8456.11.90 | 076 | Máquinas de gravação a laser desktop para trabalhos em materiais diversos, movimentação do laser por espelho galvanométrico, com área de trabalho de 300 x 300mm, 220V, 50/60Hz, fonte de fibra laser de 30W, mesa de gravação feita em aço com furação, movimentação do braço por fuso helicoidal manual, lente de feixe laser do tipo F-theta, velocidade máxima de gravação até 5.000mm/s, compatível com os principais formatos: PLT, DXF, DWG, AI, SVG, BMP com comandos de operação por “software” próprio, conexão feita por cabo USB, refrigeração de ar interno, construídas em estrutura metálica, com mesa, gabinete para computador desktop e gaveta para teclado, conta com pedal de acionamento rápido e óculos de proteção para laser classe 4. | Resolução Gecex nº 322, de 4 de abril de 2022 | 2025-12-31 | I |  | 2022-05-01
8456.11.90 | 077 | Máquinas de gravação a laser portátil para trabalhos em materiais diversos, movimentação do laser por espelho galvanométrico, com área de trabalho de 300 x 300mm, 220V, 50/60Hz, fonte de fibra laser de 30W, mesa de gravação feita em aço com furação, movimentação do braço por fuso helicoidal manual, lente de feixe laser do tipo F-theta, velocidade máxima de gravação até 5.000mm/s, compatível com os principais formatos: PLT, DXF, DWG, AI, SVG, BMP com comandos de operação por “software” próprio, conexão feita por cabo USB, refrigeração de ar interno, construídas em estrutura metálica com mesa e gabinete separados, conta com pedal de acionamento rápido e óculos de proteção para laser classe 4. | Resolução Gecex nº 322, de 4 de abril de 2022 | 2025-12-31 | I |  | 2022-05-01
8456.11.90 | 078 | Máquinas de gravação a laser, portáteis, para trabalhos em materiais diversos, movimentação do laser por espelho galvanométrico, com área de trabalho de 200 x 200mm, 220V, 50/60Hz, fonte de fibra laser de 20W, mesa de gravação feita em aço com furação, movimentação do braço por fuso helicoidal manual, lente de feixe laser do tipo F-theta, velocidade máxima de gravação até 5.000mm/s, compatível com os principais formatos: PLT, DXF, DWG, AI, SVG, BMP com comandos de operação por “software” próprio, conexão feita por cabo USB, refrigeração de ar interno, construídas em estrutura metálica com mesa e gabinete separados, conta com pedal de acionamento rápido e óculos de proteção para laser classe 4, possui “drive microstep” interno e eixo rotativo com motor de passo para gravação em objetos cilíndricos. | Resolução Gecex nº 322, de 4 de abril de 2022 | 2025-12-31 | I |  | 2022-05-01
8456.11.90 | 079 | Combinações de máquinas para gravação e inspeção de códigos em vedantes de rolhas de bebidas em geral para serialização da produção ou promoções comerciais, compostas de: alimentador de folhas do tipo “Vibration Hooper” com capacidade de carregamento de 14.000 unidades de forma equidistante, permitindo a marcação precisa no centro da rolha, transportadora de rolhas unifilar com sucção a vácuo para posicionamento das rolhas com divisor para descarga em duas caixas simultâneas, impressora laser UV de 200W com alta precisão, comprimento de onda de 1.064nm, frequência de 0 a 50Hz, área de marcação 115 x 115mm, sistema de sucção de ar e filtro de detritos, pré-filtro e filtro classe 15 e vazão de 230m3/h, câmera de inspeção da qualidade do conteúdo das marcações, com tela “touchscreen”, capacidade de inspeção de 2.500unid/min, sistema de gestão de dados e produção integrado em computador industrial que recebe os dados a serem impressos em diversos formatos. | Resolução Gecex nº 322, de 4 de abril de 2022 | 2025-12-31 | III | Resolução GECEX nº 338, de 09 de maio de 2022 | 2022-05-16
8456.11.90 | 080 | Máquinas para gravação à laser de fibra, portáteis, cabeça móvel, círculo de foco, computador com tela sensível ao toque, de 12 polegadas com “software”, para marcar de forma rápida e permanente texto, imagem, números de série, códigos de barras, código QR em todos os materiais metálicos e materiais não metálicos, resfriamento a ar. | Resolução Gecex nº 322, de 4 de abril de 2022 | 2025-12-31 | III | Resolução GECEX nº 338, de 09 de maio de 2022 | 2022-05-16
8456.30.19 | 006 | Máquinas-ferramenta para cortar, por eletroerosão a fio, peças metálicas imersas em meio líquido, com inserção automática do fio, com comando numérico computadorizado (CNC). | Resolução Gecex nº 322, de 4 de abril de 2022 | 2025-12-31 | I |  | 2022-05-01
8456.30.19 | 033 | Máquinas-ferramentas para cortar peças de trabalho, por eletroerosão a fio, com deslocamento dos eixos X, Y e Z iguais a 600, 400, 310 ou 410mm, respectivamente, com dimensões máximas da peça de 1.050 x 820 x 300 ou 400mm, peso máximo da peça igual a 1.000kg, sem porta automática, com comando numérico computadorizado (CNC). | Resolução Gecex nº 322, de 4 de abril de 2022 | 2025-12-31 | I |  | 2022-05-01
8456.30.19 | 034 | Máquinas-ferramentas para cortar peças de trabalho, por eletroerosão a fio, com deslocamento dos eixos X, Y e Z iguais a 370 ou 400, 270 ou 300 e 255mm respectivamente, com dimensões máximas da peça de 700 ou 730 x 600 ou 630 x 250mm, peso máximo da peça igual a 500 Kg, sem porta automática, com comando numérico computadorizado (CNC). | Resolução Gecex nº 322, de 4 de abril de 2022 | 2025-12-31 | I |  | 2022-05-01
8456.30.19 | 036 | Máquinas-ferramentas para cortar peças metálicas, por eletroerosão a fio, com deslocamento dos eixos x= 320mm, Y = 400mm, com altura máxima de corte entre 300mm e 500mm, com inclinação de corte entre 3 e 60°, para peças de peso máximo igual a 400kg, com comando numérico computadorizado (CNC). | Resolução Gecex nº 322, de 4 de abril de 2022 | 2025-12-31 | I |  | 2022-05-01
8456.30.19 | 037 | Máquinas-ferramentas para cortar peças metálicas, por eletroerosão a fio, com deslocamento dos eixos x= 500mm, Y = 630mm, com altura máxima de corte entre 300mm e 500mm, com inclinação de corte entre 3 e 60°, para peças de peso máximo igual a 800kg, com comando numérico computadorizado (CNC). | Resolução Gecex nº 322, de 4 de abril de 2022 | 2025-12-31 | I |  | 2022-05-01
8456.30.19 | 038 | Máquinas-ferramentas para cortar peças metálicas, por eletroerosão a fio, com deslocamento dos eixos x= 400mm, Y = 500mm, com altura máxima de corte entre 300mm e 500mm, com inclinação de corte entre 3 e 60°, para peças de peso máximo igual a 500kg, com comando numérico computadorizado (CNC). | Resolução Gecex nº 322, de 4 de abril de 2022 | 2025-12-31 | I |  | 2022-05-01
8456.30.19 | 042 | Máquinas de furar por eletroerosão, curso nos eixos X, Y, Z, 300 x 200 x 300mm respectivamente, diâmetro de furação 0,1 a 3mm, peso máximo da peça 300kg, incluso kit de fixação de peças, com ou sem unidade de ionização da água, com ou sem unidade de filtragem de água externa, com ou sem conjunto de guias de eletrodo. | Resolução Gecex nº 322, de 4 de abril de 2022 | 2025-12-31 | I |  | 2022-05-01
8456.30.19 | 043 | Máquinas-ferramenta para cortar, por eletroerosão a fio, peças metálicas com peso igual ou superior a 500kg, imersas em meio líquido, com dimensão da mesa de trabalho igual ou superior a 640 x 540mm com inserção automática do fio, com comando numérico computadorizado, com motor linear tubular nos eixos X e Y, com conexão por fibra ótica entre servo motor e servo driver nos eixos X e Y. | Resolução Gecex nº 322, de 4 de abril de 2022 | 2025-12-31 | I |  | 2022-05-01
8456.30.19 | 044 | Máquinas de erosão por fio para fabricação e manutenção de ferramentas com revestimento de PCD (diamante poli cristalino), de peso menor ou igual a 25kg, com comando numérico computadorizada (CNC), dotadas de 5 eixos, sendo o eixo X1 com 535mm, Y1 com 300mm, Z1 com 195mm de deslocamento e eixo A1 com 360° e C1 com 180° de rotação processamento de arestas de corte de ferramentas de PCD/PCBN(Diamante Poli-cristalino), dotadas de 5 eixos e equipadas com armazém de peças a serem cortadas em processo de troca automática. | Resolução Gecex nº 322, de 4 de abril de 2022 | 2025-12-31 | I |  | 2022-05-01
8456.30.19 | 045 | Máquinas de furar por eletroerosão, com troca pneumática do mandril de fixação do eletrodo, sistema de refrigeração com unidade de filtragem e cursos mínimos nos eixos X, Y, Z e W de 300, 200, 350 e 200mm, respectivamente. | Resolução Gecex nº 322, de 4 de abril de 2022 | 2025-12-31 | I |  | 2022-05-01
8456.30.19 | 046 | Máquinas de erosão por fio para fabricação e reafiação de ferramentas com revestimento de PCD (diamante policristalino), de peso menor ou igual a 25kg e comprimento menor ou igual a 500mm, com comando numérico computadorizado (CNC), dotadas de 5 eixos, sendo o eixo X1 com 535mm, Y1 com 300mm, Z1 com 195mm de deslocamento e eixo A1 com 360° e C1 com 180° de rotação, com ou sem automatização interna para carregamento e descarregamento de ferramentas, com ou sem armazém externo de ferramentas. | Resolução Gecex nº 322, de 4 de abril de 2022 | 2025-12-31 | I |  | 2022-05-01
8456.30.19 | 048 | Máquinas-ferramentas para cortar peças metálicas, por eletroerosão a fio, com deslocamento dos eixos x=630mm, y=800mm, com altura máxima de corte entre 300 e 800mm, com inclinação de corte entre 3 e 60°, para peças de peso máximo igual a 3.000kg, com comando numérico computadorizado (CNC). | Resolução Gecex nº 322, de 4 de abril de 2022 | 2025-12-31 | I |  | 2022-05-01
8456.30.19 | 049 | Máquinas de usinagem por eletroerosão, por penetração, velocidade de deslocamento nos eixos x, y e z partindo de zero, com sua máxima a partir de 5m/min, eixo "C" com rotação incorporada ao cabeçote e resolução de 0,001°, movimentação e usinagem nos 4 eixos simultaneamente, trocador automático de eletrodos, comando numérico computadorizado (CNC) com sistema operacional em português com portas USB e "Ethernet". | Resolução Gecex nº 322, de 4 de abril de 2022 | 2025-12-31 | I |  | 2022-05-01
8456.30.19 | 051 | Máquinas para processo de hidro-erosão por abrasão automáticas com comando lógico programável e carregamento/descarregamento automático; dotadas de: 2 estações de trabalho rotativas com capacidade para 12 peças e 4 conexões de fluxo; 2 tanques de armazenamento de óleo com partículas abrasivas com capacidade de 65L e sistema de bombeamento composto por três bombas em série, 1 tanque de armazenamento de óleo de inspeção com capacidade de 180L e 1 tanque de armazenamento de óleo de lavagem com capacidade de 200L compostos por bombas individuais; sistema de controle de fluxo de massa, da temperatura dos fluidos e regulagem da pressão de trabalho; sistemas de filtragem de ar, painel elétrico trifásico para alimentação. | Resolução Gecex nº 322, de 4 de abril de 2022 | 2025-12-31 | I |  | 2022-05-01
8456.30.19 | 052 | Máquinas-ferramenta para usinagem de furos de injeção de alta precisão por eletroerosão, capazes de furar diâmetros compreendidos entre 0,1 e 0,4mm com precisão de 0,001mm, dotadas de um módulo elétrico e outro mecânico, com potência elétrica total de 2,8kW e frequência de 50Hz; com 4 cabeçotes com avanços programáveis de 0,001 até 0,1mm/s, controlados eletronicamente por um software proprietário; com 4 fusos com capacidade de posicionamento programável nas direções angulares radial e axial com precisão de 0,01°; com controle dos acionamentos por CNC em 6 eixos através do módulo elétrico, com sistema operacional integrado; acompanhada de bomba para controle programável do direcionamento de água desmineralizada nos fusos; com capabilidade estatística de CM/CMK mínimo de 1,67. | Resolução Gecex nº 322, de 4 de abril de 2022 | 2025-12-31 | I |  | 2022-05-01
8456.30.19 | 053 | Máquinas para usinagem de peças metálicas por processo de eletroerosão através de eletrólitos na faixa de temperatura de 41 +/-2 Graus Celsius, com pressão de 8 +/-1 bar, Ph de 6 +/-0,5; concentração de sal 20% +/-2%; vazão compreendida entre 1,5 a 3m3/h; Tensão de alimentação trifásica de 230 a 400V AC, frequência de 60Hz 285A de corrente; utilizadas para erodir a câmara de pressão dos bicos injetores e diâmetro do ressalto interno da haste para bicos injetores para motores de ignição por compressão. | Resolução Gecex nº 322, de 4 de abril de 2022 | 2025-12-31 | I |  | 2022-05-01
8456.30.19 | 054 | Máquinas de furar por eletroerosão, com trocador automático do eletrodo, sistema de deionização, unidade de filtragem, e cursos nos eixos X, Y, Z e W de 650, 400, 400 e 345mm, respectivamente. | Resolução Gecex nº 322, de 4 de abril de 2022 | 2025-12-31 | I |  | 2022-05-01
8456.30.19 | 055 | Máquinas-Ferramentas para usinagem de metais por eletroerosão, por penetração, eixo "C", com rotação incorporada ao cabeçote, com trocador automático de eletrodos, com capacidade do gerador igual ou superior a 80A de corrente, com escala linear em todos os eixos, capaz de erodir peças com acabamento superficial de 0,1 micrometros RA, incluso sistema para conexão remota à máquina e comando numérico computadorizado (CNC), de valor unitário (CIF) não superior a R$ 706.244,99. | Resolução Gecex nº 322, de 4 de abril de 2022 | 2025-12-31 | II |  | 2022-05-01
8456.30.19 | 056 | Máquinas ferramentas, automáticas com comando numérico central (cnc), para cortar, por eletroerosão (EDM) , peças de aço ou alumínio, com mesa de trabalho com diâmetro de 1.250mm e capacidade de carga de 2.500kg, dotadas de 5 eixos, sendo: eixo x com curso até 510mm, eixo z com curso até 520mm, eixo SP com curso até 60mm, eixo b (rotativo) com curso de até 130 graus para usinar externo e -30 graus para usinar interno e eixo a (inclinado) com curso de 360 graus, potência de 13,5kW, tanque de óleo com capacidade de 500 litros, unidade elétrica: 3 estágios, voltagem ac 380V, 200A, frequência 60Hz, com painel de controle com tela colorida LCD. | Resolução Gecex nº 322, de 4 de abril de 2022 | 2025-12-31 | I |  | 2022-05-01
8456.30.19 | 057 | Máquinas de furar por eletroerosão com mesa de trabalho de no mínimo 440 x 300mm, peso máximo da peça de trabalho de no mínimo 250kg, curso mínimo nos eixos X, Y e Z de 350, 250 e 350mm respectivamente, cabeçote com extra curso de no mínimo 200mm, altura máxima de furação de no mínimo 300mm, gerador com no mínimo 30A de corrente máxima. | Resolução Gecex nº 322, de 4 de abril de 2022 | 2025-12-31 | I |  | 2022-05-01
8456.30.19 | 058 | Máquinas de usinagem por eletroerosão, por penetração, com servo motor AC nos eixos X, Y e Z, curso X entre 400 e 700mm, curso Y entre 300 e 550mm, curso Z entre 200 e 250mm, extra curso no cabeçote entre 200 e 300mm, com barramento em “V”, comando numérico computadorizado (CNC) com operações simultâneas nos eixos X, Y e Z, gerador com 60A de corrente máxima ou mais. | Resolução Gecex nº 322, de 4 de abril de 2022 | 2025-12-31 | I |  | 2022-05-01
8456.30.19 | 059 | Máquinas-ferramentas para cortar peças metálicas, por eletroerosão a fio, com mesa de trabalho de 760 x 500mm, deslocamento dos eixos X = 500mm, Y = 400mm através de servo motores, guias lineares e fusos de esferas, com espessura máxima de corte de 300mm, com inclinação de corte, para peças de peso máximo igual a 500kg, comando numérico computadorizado (CNC). | Resolução Gecex nº 322, de 4 de abril de 2022 | 2025-12-31 | I |  | 2022-05-01
8456.30.19 | 060 | Máquinas de usinagem por eletroerosão, por penetração, sistema de banco fixo, movimentação dos eixos X, Y e Z através de servo motores AC e guias lineares, velocidade de avanço rápido nos eixos X, Y e Z de no mínimo 8m/min, trocador automático de eletrodos, comando numérico computadorizado (CNC) com sistema operacional em português com portas USB e "Ethernet". | Resolução Gecex nº 322, de 4 de abril de 2022 | 2025-12-31 | I |  | 2022-05-01
8456.30.19 | 061 | Máquinas de usinagem por eletroerosão, por penetração, com servo motor nos eixos X, Y e Z, cursos de 500, 400 e 220mm respectivamente, extra curso de 250mm no cabeçote, comando numérico com operações simultâneas nos eixos X e Y, gerador com 75A de corrente máxima. | Resolução Gecex nº 322, de 4 de abril de 2022 | 2025-12-31 | I |  | 2022-05-01
8456.30.19 | 062 | Máquinas-ferramentas para cortar peças metálicas, por eletroerosão a fio, com deslocamento dos eixos X = 400mm, Y = 300mm, U = 80mm, V = 80mm e Z = 220mm, controlados por servomotor, com inclinação máxima de corte compreendida entre 20 e 25 graus, para peças de peso máximo igual a 500kg, capacidade de tanque de água de 650L, com comando numérico computadorizado (CNC). | Resolução Gecex nº 322, de 4 de abril de 2022 | 2025-12-31 | I |  | 2022-05-01
8456.30.19 | 063 | Máquinas de usinagem por eletroerosão, por penetração, com servo motor nos eixos X, Y e Z, curso eixos X, Y e Z de no mínimo 600, 450 e 400mm respectivamente, mesa de trabalho de no mínimo 1.000 x 600mm, comando numérico computadorizado (CNC) com operações simultâneas nos eixos X, Y e Z, gerador de no mínimo 60A. | Resolução Gecex nº 322, de 4 de abril de 2022 | 2025-12-31 | I |  | 2022-05-01
8456.30.19 | 064 | Máquinas de cortar por eletroerosão com 5 eixos, sendo 4 controlados simultaneamente, velocidade máxima de corte igual ou superior a 180mm²/min, cursos nos eixos X e Y maiores ou iguais a 400mm e 300mm respectivamente, curso no eixo Z maior ou igual a 250mm, cursos nos eixos U e V maiores ou iguais a 25mm, podendo utilizar fio de molibdênio de 0,12 a 0,2mm, mesa com dimensões maiores ou iguais a 590 x 440mm, carga máxima sobre a mesa maior ou igual a 300kg, controladas por computador industrial. | Resolução Gecex nº 322, de 4 de abril de 2022 | 2025-12-31 | I |  | 2022-05-01
8456.40.00 | 002 | Máquinas para geração de plasma atmosférico com uso de descarga elétrica de 20.000V com frequência de 23.000Hz para tratamento de superfícies metálicas ou poliméricas, dotadas de gerador, transformadores e jatos diretos e/ou rotativos. | Resolução Gecex nº 322, de 4 de abril de 2022 | 2025-12-31 | I |  | 2022-05-01
8456.40.00 | 004 | Máquinas de corte a jato de plasma, para corte de peças de aço carbono, aço ligado e aço não ferroso, permitindo o corte sem a necessidade de acabamento posterior em peças de aço carbono com espessura máxima de 32mm e o corte de repartição bruta em peças de aço carbono com espessura máxima de 50mm, com corrente de corte nominal máxima de 200A, dotadas de fonte equipadas com inversor de frequência acompanhada por cabos, mangueiras e conectores; com ou sem console de ignição iniciador do arco de plasma; com ou sem tocha de plasma mecanizada com consumíveis. | Resolução Gecex nº 322, de 4 de abril de 2022 | 2025-12-31 | I |  | 2022-05-01
8456.40.00 | 005 | Máquinas para geração de plasma de nitrogênio com uso de descarga elétrica de 20.000V e frequência de 25kHz, utilizadas na alteração de energia superficial livre em folhas metálicas, dotadas de gerador de 5.000VA com operação IHM "touchscreeen", alimentação elétrica do gerador trifásico de 360 a 510V com proteção de 64A ,transformadores performance máxima de 1 a 25kVA isento de óleo, jatos estáticos com largura máxima de tratamento de 70mm, com geração de plasma nitrogênio, sistema de proteção LCM (controle de luminosidade do plasma) e PCM (controle de pressão interna do cabeçote). | Resolução Gecex nº 322, de 4 de abril de 2022 | 2025-12-31 | I |  | 2022-05-01
8456.40.00 | 006 | Máquinas para corte de materiais condutores por plasma de até 170A, para corte mecanizado, guiado por motorização instalada em 1 ou mais eixos, controladas via dispositivo computadorizado com comunicação serial, discreta e/ou "ethercat", de alta definição em chapas planas de aço carbono, aço inox e alumínio de até 50mm de espessura alimentação trifásica de 200 até 600V, 50/60Hz, tensão de saída de 50 à 210VDC, potência máxima de saída de 35,7kW, isolamento classe h, refrigeração por ar forçado (classe F), com slots inferiores da empilhadeira, denominada fonte de corrente para corte a plasma. | Resolução Gecex nº 322, de 4 de abril de 2022 | 2025-12-31 | I |  | 2022-05-01
8456.40.00 | 007 | Máquinas para corte de materiais condutores por plasma de até 300A, para corte mecanizado, guiado por motorização instalada em 1 ou mais eixos, controladas via dispositivo computadorizado com comunicação serial, discreta e/ou "ethercat", de alta definição em chapas planas de metais como aço carbono, aço inox e alumínio de até 80mm de espessura, através de tecnologia plasma com até 300 ampères de saída, alimentação trifásica de 200 até 600V alternados 50/60 Hertz, tensão de saída de 50 à 210VDC, potência máxima de saída de 63kW, isolamento classe h, refrigeração por ar forçado (classe f), com slots inferiores da empilhadeira, denominada fonte de corrente para corte a plasma. | Resolução Gecex nº 322, de 4 de abril de 2022 | 2025-12-31 | I |  | 2022-05-01
8456.40.00 | 008 | Máquinas para corte de materiais condutores por plasma de até 400A, para corte mecanizado, guiado por motorização instalada em 1 ou mais eixos, controladas via dispositivo computadorizado com comunicação serial, discreta e opcional "ethercat", de alta definição em chapas planas de metais como aço carbono, aço inox e alumínio de até 80mm de espessura, através de tecnologia plasma com até 400 amperes de saída, alimentação trifásica de 200 até 600V alternados 50/60 Hertz, potência máxima de saída de 80kW, isolamento classe h, refrigeração por ar forçado (classe f), denominada fonte de corrente para corte a plasma. | Resolução Gecex nº 322, de 4 de abril de 2022 | 2025-12-31 | I |  | 2022-05-01
8456.40.00 | 009 | Máquinas para corte de materiais condutores por plasma de até 200A, para corte mecanizado ou manual, guiado por motorização instalada em 2 eixos, controladas via dispositivo computadorizado com comunicação serial, discreta e opcional "ethercat", para chapas planas de aço carbono, aço inox e alumínio de até 50mm de espessura no corte mecanizado e 75mm de espessura no corte manual, através de tecnologia plasma com até 200 ampères de saída, alimentação trifásica de 200 até 600V alternados50/60 Hertz, potência máxima de saída de 33kW, isolamento classe h, refrigeração por ar forçado (classe f), denominada fonte de corrente para corte a plasma. | Resolução Gecex nº 322, de 4 de abril de 2022 | 2025-12-31 | I |  | 2022-05-01
8456.40.00 | 010 | Sistemas de pré-tratamento compostos por 1 ou 2 bicos metálicos e gerador de plasma atmosférico, utilizando ar comprimido livre de óleo e água (ca. 2.000Nl/h), com potência de 1kW, descarga elétrica superior à 20.000V e frequência de trabalho entre 19 a 23kHz, utilizados para tratamento de superfície metálicas ou poliméricas em processo de alta velocidade. | Resolução Gecex nº 322, de 4 de abril de 2022 | 2025-12-31 | I |  | 2022-05-01
8456.40.00 | 011 | Máquinas de corte a plasma para aço carbono, aço inoxidável e alumínio, permitindo o corte com espessura máxima compreendida de 19,5mm em produção, divisão bruta com espessura máxima de 32mm e perfuração máxima de 25,4mm, corrente de corte nominal compreendida entre 30 a 150A, para utilização com gás de corte e proteção AR/N2. | Resolução Gecex nº 322, de 4 de abril de 2022 | 2025-12-31 | I |  | 2022-05-01
8456.40.00 | 012 | Máquinas de corte a plasma para aço carbono, aço inoxidável e alumínio, permitindo o corte com espessura máxima compreendida de 16mm em produção, divisão bruta com espessura máxima de 24,5mm e perfuração máxima de 19mm, corrente de corte nominal compreendida entre 30 a 105A, para utilização com gás de corte e proteção AR/N2. | Resolução Gecex nº 322, de 4 de abril de 2022 | 2025-12-31 | I |  | 2022-05-01
8456.40.00 | 013 | Máquinas de corte a plasma para aço carbono, aço inoxidável e alumínio, permitindo o corte com espessura máxima compreendida de 19mm em produção, divisão bruta com espessura máxima de 32 mm e perfuração máxima de 25,4mm, corrente de corte nominal compreendida entre 30 a 125A, para utilização com gás de corte e proteção AR/AR. | Resolução Gecex nº 322, de 4 de abril de 2022 | 2025-12-31 | I |  | 2022-05-01
8456.40.00 | 014 | Máquinas para corte e goivagem de materiais condutores por plasma de até 65A, para espessura máxima (separação) de 32mm, potência de saída de 9kW, com velocidade de corte indicada de 500mm/min para espessuras de 20mm e goivagem comum de 4kg/h, podendo operar com alimentação de energia monofásico ou trifásico oferecendo tensão de circuito aberto de 295VCC, com fonte de energia inversora do tipo que utiliza IGBT, alimentada por ar comprimido ou nitrogênio, para operação com capacidade de trabalhar com pressão de entrada de gás entre 7,6 e 8,3bar e mínima tolerável de 5,2bar; com tela frontal de cristal líquido para acesso às informações do processo, dotada de tecnologia de comunicação sem fios (RFID) com cartucho de consumíveis por meio de tocha inteligente com botão de segurança, leitor de dados dos cartuchos, controle de corrente de corte e indicador de estado e erro, capaz de conectar-se com tochas para uso manual, mecanizado e robótico, de conexão rápida, e comunicação externa por modo serial e discreto (I/O digital e analógico), com comando numérico computadorizado (CNC), denominado sistema profissional de corte a plasma a ar. | Resolução Gecex nº 322, de 4 de abril de 2022 | 2025-12-31 | I |  | 2022-05-01
8456.40.00 | 015 | Máquinas para corte e goivagem de materiais condutores por plasma de até 85A, para espessura máxima (separação) de 38mm, potência de saída de 12,2kW, com velocidade de corte de 500mm/min para espessuras de 25mm e goivagem comum de 8,2kg/h, podendo operar com alimentação de energia monofásico ou trifásico oferecendo tensão de circuito aberto de 305VCC, com fonte de energia inversora do tipo que utiliza IGBT, alimentada por ar comprimido ou nitrogênio, para operação com capacidade de trabalhar com pressão de entrada de gás entre 7,6 e 8,3bar e mínima tolerável de 5,2bar; com tela frontal de cristal líquido para acesso às informações do processo, dotada de tecnologia de comunicação sem fios (RFID) com cartucho de consumíveis por meio de tocha inteligente com botão de segurança, leitor de dados dos cartuchos, controle de corrente de corte e indicador de estado e erro, capaz de conectar-se com tochas para uso manual, mecanizado e robótico, de conexão rápida, e comunicação externa por modo serial e discreto (I/O digital e analógico), com comando numérico computadorizado (CNC), denominado sistema profissional de corte a plasma a ar. | Resolução Gecex nº 322, de 4 de abril de 2022 | 2025-12-31 | I |  | 2022-05-01
8456.40.00 | 016 | Máquinas para corte e goivagem de materiais condutores por plasma de até 105A, para espessura máxima (separação) de 50mm, potência de saída de 16,8kW, com velocidade de corte de 500mm/min para espessuras de 32mm e goivagem comum de 8,6kg/h, podendo operar com alimentação de energia monofásico ou trifásico oferecendo tensão de circuito aberto de 300VCC, com fonte de energia inversora do tipo que utiliza IGBT, alimentada por ar comprimido ou nitrogênio, para operação com capacidade de trabalhar com pressão de entrada de gás entre 7,6 e 8,3bar e mínima tolerável de 5,5bar; com tela frontal de cristal líquido para acesso às informações do processo, dotada de tecnologia de comunicação sem fios (RFID) com cartucho de consumíveis por meio de tocha inteligente com botão de segurança, leitor de dados dos cartuchos, controle de corrente de corte e indicador de estado e erro, capaz de conectar-se com tochas para uso manual, mecanizado e robótico, de conexão rápida, e comunicação externa por modo serial e discreto (I/O digital e analógico), com comando numérico computadorizado (CNC), denominado sistema profissional de corte a plasma a ar. | Resolução Gecex nº 322, de 4 de abril de 2022 | 2025-12-31 | I |  | 2022-05-01
8456.50.00 | 003 | Máquinas de corte por jato de água abrasivo controladas e programáveis por comando CNC integrado, sem interface com programação numérica para cortes em 3D em peças com geometrias complexas e precisas com diâmetro mínimo de 0,52mm sem conicidade, capacidade de controlar até 9 eixos simultaneamente, bomba de alta pressão de acionamento direto com pressão operacional máxima de 50.000 ou 60.000psi, com utilização de apenas 2,8 litros de óleo para lubrificação do cárter, sistema de movimentação através de tensionamento das roldanas motoras em relação a guias lineares, sem necessidade de lubrificação e manutenção, comandadas por servomotores e encoderes lineares magnéticos para precisão centesimal. | Resolução Gecex nº 322, de 4 de abril de 2022 | 2025-12-31 | I |  | 2022-05-01
8456.50.00 | 007 | Máquinas de corte por jato de água abrasivo, programáveis e controladas por comando CNC integrado, sem interface com programação numérica, para cortes em peças com geometrias complexas, com diâmetro mínimo de 0,762mm, capacidade de controlar até 6 eixos simultaneamente, bomba de alta pressão de acionamento direto com pressão operacional máxima de 45.000psi, com utilização de apenas 2,8 litros de óleo para lubrificação do cárter, sistema de movimentação através de roldana motora acoplada em uma correia sincronizadora pré-tensionada, sem necessidade de lubrificação e manutenção, comandada por servomotor integrado com precisão centesimal. | Resolução Gecex nº 322, de 4 de abril de 2022 | 2025-12-31 | I |  | 2022-05-01
8456.50.00 | 008 | Máquinas de corte por jato de água abrasivo programável e controlada por comando CNC integrado, sem interface com programação numérica para cortes em peças com geometrias complexas, com diâmetro mínimo de 0,762mm, capacidade de controlar até 3 eixos simultaneamente, bomba de alta pressão 5HP de acionamento direto com pressão operacional máxima de 30.000psi, com utilização de apenas 1,2 L de óleo para lubrificação do cárter, sistema de movimentação através de fuso trapezoidal com proteção sanfonada com velocidade de 2,54m/min, comandado por servo motor integrado com precisão centesimal. | Resolução Gecex nº 322, de 4 de abril de 2022 | 2025-12-31 | I |  | 2022-05-01
8456.50.00 | 010 | Máquinas de corte por jato de água pura ou com abrasivo, controladas por CNC, para cortes em peças geométricas complexas, com ou sem bomba intensificadora de alta pressão com capacidade de até 87.000psi de pressão contínua e cabeçote com compensador de conicidade de +/- 10graus (cinemática de cinco eixas com pulsa A/B articulado e/ou com capacidade de inclinação até 60º; velocidade máxima deslocamento 700ipm(17.78 m/min); precisão: +/- 0.0015 in/3ft (+/- 0.038 mm/m); Repetibilidade: +/- 0.001 in (+/- 0.025mm), circularidade da barra de esferas : +/- 0,127mm (0,005pol). | Resolução Gecex nº 322, de 4 de abril de 2022 | 2025-12-31 | I |  | 2022-05-01
8456.50.00 | 011 | Máquinas de corte com jato de água abrasivo, com painel de controle e controlada por CNC ESA, dotadas de 1 cabeça de corte de 5 eixos, que permite corte com inclinação de 0 a 60 graus, velocidade de posicionamento dos eixos X/Y de até 20m/min, comprimento de corte de 4.000mm, largura de corte de 2.000mm, curso do eixo Z de 170mm, com tanque/mesa de corte com capacidade máxima de 1.000kg/m², potência da bomba intensificadora de 50HP, pressão máxima de trabalho de 380MPa, com reservatório para alimentação de abrasivo, unidade de resfriamento do óleo, sistema de remoção de abrasivo automático “Xtractor”. | Resolução Gecex nº 322, de 4 de abril de 2022 | 2025-12-31 | I |  | 2022-05-01
8456.50.00 | 012 | Máquinas de corte com jato de água com cabeçote duplo , área de corte de 3 x 2m ou 4 x 2m ou 4 x 3m, com bomba intensificadora de 40 ou 50HP com pressão UHP (ultra high pressure) de 55.000psi, controlados por um CNC (ESA), com fusos de esfera de precisão nos eixos X, Y e Z , com motorização no eixo Z independente dotado de 2 servo motores, com precisão no corte de +/- 0,1 mm, com tanque de água para absorver a energia do processo de corte, com reservatório de abrasivo e com unidade de resfriamento. | Resolução Gecex nº 322, de 4 de abril de 2022 | 2025-12-31 | I |  | 2022-05-01
8456.50.00 | 013 | Desblocadoras manuais para lentes oftálmicas, dotadas de tecnologia livre de “alloy”, utilizando jato de água, ciclo de água fechado, para lentes progressivas, multifocais e visão simples, faixa de trabalho até +15 dioptrias, e produção de até 100lentes/h. | Resolução Gecex nº 322, de 4 de abril de 2022 | 2025-12-31 | I |  | 2022-05-01
8456.50.00 | 014 | Desblocadoras automáticas para lentes oftálmicas, dotadas de tecnologia livre de “alloy”, utilizando jato de água, sistema externo de filtragem, com faixa de trabalho para diâmetro até 85mm, espessura do bloco de até 30mm e produção de até 200lentes/h. | Resolução Gecex nº 322, de 4 de abril de 2022 | 2025-12-31 | I |  | 2022-05-01
8456.50.00 | 015 | Máquinas de corte por jato de água pura ou com abrasivo, controladas por CNC, para cortes em peças com geometrias complexas, com ou sem bomba de acionamento direto, com capacidade de trabalho de até 60.000psi de pressão, e com inclinação do cabeçote de até 60 graus, precisão linear ±0,003polegadas/3 pés (±0,083mm/m), velocidade máxima de deslocamento de até 800pol/min (20m/min), repetibilidade, ±0,0015pol (±0,038mm), trajeto Z de 8 polegadas (203mm), circularidade do “ballbar ±0,0038 polegadas (±0,095mm). | Resolução Gecex nº 322, de 4 de abril de 2022 | 2025-12-31 | I |  | 2022-05-01
8456.50.00 | 016 | Máquinas de corte com jato de água com cabeçote duplo, área de corte de 1.500 x 1.500mm, com bomba intensificadora de 50HP com pressão UHP (ultra high pressure) de 60.000psi, vazão máxima da água de 3,8 litros/min, controladas por um CNC, deslocamentos dos eixos feito por fuso de esfera de precisão, acionamento por servo motores, elementos estruturais e de movimentação separados para maior precisão de corte, precisão de posicionamento de +/-0,01mm, precisão no corte de +/-0,1mm, diâmetro máximo do orifício de 0,35mm, tanque de água para absorver a energia do processo de corte, reservatório de abrasivo, abrandador de água de corte, sistema de lubrificação automática e controlada das partes móveis de acordo com períodos de utilização, unidade de resfriamento do óleo hidráulico. | Resolução Gecex nº 322, de 4 de abril de 2022 | 2025-12-31 | I |  | 2022-05-01
8456.50.00 | 017 | Máquinas de corte a jato de água pura ou com abrasivo, controlado por CNC para corte de peças com geometria complexa , com ou sem bomba de acionamento direto, com capacidade de trabalho de até 60.000psi de pressão e com inclinação do cabeçote de até 60 graus, precisão linear de +/-0,005pol/3 pés(+/-0,127mm/m), velocidade máxima de deslocamento 400pol/min (10m/min), repetibilidade de +/-0,0025pol (+/-0,0635mm), trajeto do eixo z de 7pol (177,8mm), circularidade do “ballbar” de =/-0,005pol (+/-0,1mm). | Resolução Gecex nº 322, de 4 de abril de 2022 | 2025-12-31 | I |  | 2022-05-01
8456.90.00 | 001 | Equipamentos automáticos de rebarbamento eletroquimico para aplicação em peças metálicas do setor aeronáutico, com painel elétrico, CLP, sistema de filtração eletrólito, com limpeza ultrassônica, unidade de refrigeração, equipamentos de medição de condutividade e PH, incluído dispositivos de fixação e fabricação, com filtros e eletrodos. | Resolução Gecex nº 322, de 4 de abril de 2022 | 2025-12-31 | I |  | 2022-05-01
8456.90.00 | 002 | Fontes plasma, utilizadas em máquina de corte (chanfro, perfuração, marcação e corte de grades), dotadas de tocha com diâmetro de 38mm, ignição de arco e console de gás automático, com saída nominal de 300A/210VDC a 100% de ciclo de trabalho, capacidade de perfuração de 1,75 polegadas (45mm), corte de separação de 3 polegadas (75mm) e frequência de 80Hz. | Resolução Gecex nº 322, de 4 de abril de 2022 | 2025-12-31 | I |  | 2022-05-01
8456.90.00 | 003 | Fontes com tecnologia inversora para corte plasma manual, com alimentação monofásica 220V 50/60Hz, painel LCD colorido de 2,8 polegadas, corrente máxima de saída de 35 ou 45A, capacidade de corte máxima de aço carbono de 12 ou 16mm e capacidade de perfuração de 5 ou 6mm, sistema automático de purga do gás após o corte, ciclo de trabalho em corrente máxima de 25%, frequência de chaveamento do inversor de 45kHz, detecção e regulagem automática de pressão de ar, sistema para informação de erros no “display”, função 2T/4T, função corte de grade e tocha com trava no gatilho. | Resolução Gecex nº 322, de 4 de abril de 2022 | 2025-12-31 | I |  | 2022-05-01
8456.90.00 | 004 | Fontes de plasma de construção inversora, utilizadas em máquinas de corte, chanfro, perfuração e marcação, sistema de abertura de arco por torque, com saída nominal de 125/175dc a 100% de ciclo de trabalho, capacidade de perfuração de 25mm, corte de borda de 38mm e frequência de 50/60Hz. | Resolução Gecex nº 322, de 4 de abril de 2022 | 2025-12-31 | I |  | 2022-05-01
8456.90.00 | 005 | Fontes inversoras para corte plasma manual, reconhecimento automático de tensão de 127 a 220V, corrente máxima de 40A e ciclo de trabalho de 40%, potência de 8kVA, “display” digital e ajuste automático pressão de gás, limitação automática da corrente máxima de saída para cada nível de tensão de entrada, corte máximo de 25mm, certificada pela norma internacional IEC60974-1, classificação IP23 com carcaça feita a base de polímeros antichama e à prova de impactos, identificação de erros completa no painel com luzes de led. | Resolução Gecex nº 322, de 4 de abril de 2022 | 2025-12-31 | I |  | 2022-05-01
8456.90.00 | 006 | Fontes inversoras para corte plasma manual ou mecanizado, com dispositivo de proteção contra conexão incorreta de alimentação 200 a 460V mono ou trifásico, corrente máxima de 60A e ciclo de trabalho de 40%, potência ativa de 6,2kW, com separação de chapas máxima de 32mm, com consumíveis autocentrantes, estrutura tubular para máxima proteção, certificada pela norma internacional IEC60974-1, classificação IP23 com painel feita a base de polímeros antichama e à prova de impactos, diagnóstico de falhas completa no painel com indicadores led. | Resolução Gecex nº 322, de 4 de abril de 2022 | 2025-12-31 | III | Resolução GECEX nº 338, de 09 de maio de 2022 | 2022-05-16
8456.90.00 | 007 | Fontes inversoras para corte plasma manual ou mecanizado, com dispositivo de proteção contra conexão incorreta de alimentação 200V à 460V mono ou trifásico, corrente máxima de 80A e ciclo de trabalho de 40%, potência ativa de 9kW, com separação de chapas máxima de 38mm, com consumíveis autocentrantes, estrutura tubular para máxima proteção, certificada pela norma internacional IEC60974-1, classificação IP23 com painel feita a base de polímeros antichama e à prova de impactos, diagnóstico de falhas completa no painel com indicadores led. | Resolução Gecex nº 322, de 4 de abril de 2022 | 2025-12-31 | III | Resolução GECEX nº 338, de 09 de maio de 2022 | 2022-05-16
8456.90.00 | 008 | Fontes inversoras para corte plasma manual ou mecanizado, com dispositivo de proteção contra conexão incorreta de alimentação 200 a 460V mono ou trifásico, corrente máxima de 100A e ciclo de trabalho de 60%, potência ativa de 12kW, com separação de chapas máxima de 45mm, com consumíveis autocentrantes, estrutura tubular para máxima proteção, certificada pela norma internacional IEC60974-1, classificação IP23 com painel feita a base de polímeros antichama e à prova de impactos, diagnóstico de falhas completa no painel com indicadores led. | Resolução Gecex nº 322, de 4 de abril de 2022 | 2025-12-31 | III | Resolução GECEX nº 338, de 09 de maio de 2022 | 2022-05-16
8456.90.00 | 009 | Fontes inversoras para corte plasma manual ou mecanizado, dispositivo de proteção contra conexão incorreta de alimentação 200 a 460V mono ou trifásico, corrente máxima de 120A e ciclo de trabalho de 80%, potência ativa de 15,4kW, com separação de chapas máxima de 55mm, com consumíveis autocentrantes, estrutura tubular para máxima proteção, certificada pela norma internacional IEC60974-1, classificação IP23 com painel feita a base de polímeros antichama e à prova de impactos, diagnóstico de falhas completa no painel com indicadores led. | Resolução Gecex nº 322, de 4 de abril de 2022 | 2025-12-31 | III | Resolução GECEX nº 338, de 09 de maio de 2022 | 2022-05-16
8456.90.00 | 010 | Fontes inversoras para corte plasma manual, reconhecimento automático de tensão de 208 a 480V, corrente máxima de 60A e ciclo de trabalho de 50%, potência de 7,6kW, painel grande e de alta visibilidade, com indicador do tipo de tocha utilizada, de vida útil dos consumíveis e tecnologia de otimização de gás, função específica para corte de grade, com corte máximo de até 38mm, possui tocha com o conector rápido que permite a substituição seletiva das partes, certificada pela norma internacional IEC60974-1, classificação IP23 com carcaça feita a base de polímeros antichama e à prova de impactos, identificação de erros completa no painel com luzes de led. | Resolução Gecex nº 322, de 4 de abril de 2022 | 2025-12-31 | III | Resolução GECEX nº 338, de 09 de maio de 2022 | 2022-05-16
8457.10.00 | 544 | Centros de usinagem verticais de duplo palete, para trabalhar metais, com comando numérico computadorizado (CNC), para controlar 3 eixos simultaneamente, podendo fresar, mandrilar, furar e roscar, com curso dos eixos X, Y, Z, iguais a 520, 360, 465mm, respectivamente; avanço rápido dos eixos X, Y, Z de 48m/min; velocidade máxima de rotação do fuso de 12.000rpm com potência máxima do motor de acionamento do fuso de 18,5kW e torque máximo de 95Nm; dimensões da mesa de 650 x 375mm, em cada palete, com capacidade máxima de carga sobre cada palete de 200kg, tempo de troca de palete de 2,9s; magazine com capacidade de 20 ferramentas, para ferramentas com diâmetro máximo de 125mm (sem ferramentas adjacentes) e comprimento máximo de 200mm; trocador automático de ferramentas com tempo de troca “ferramenta-ferramenta” de 1,3s e “cavaco a cavaco” de 2,6s; dotados de cone de fixação da ferramenta ISO 40, com opção de conter 4º eixo sobre a mesa. | Resolução Gecex nº 322, de 4 de abril de 2022 | 2025-12-31 | III | Resolução GECEX nº 338, de 09 de maio de 2022 | 2022-05-16
8457.10.00 | 545 | Centros de usinagem horizontal para trabalhar metais, com comando numérico computadorizado (CNC), com 3 eixos controlados simultaneamente, velocidade do fuso de 8.000rpm, cursos dos eixos X, Y e Z de 1.400/1.200/1.325mm respectivamente, magazine com capacidade para 80 ferramentas, com tela "touchscreen" de 19 polegadas, posicionamento de alta velocidade e precisão para redução do tempo passivo, grande variedade de velocidades de potencias de "spindle", amplo curso de eixos, com aceleração e desaceleração rápidas e sem vibrações, construção de alta rigidez e amortecimento de vibrações, com trocador duplo palete padrão e grande variedade de capacidades do magazine de ferramentas disponível. | Resolução Gecex nº 322, de 4 de abril de 2022 | 2025-12-31 | III | Resolução GECEX nº 338, de 09 de maio de 2022 | 2022-05-16
8457.10.00 | 547 | Centros de usinagem horizontal de 3 eixos, de duplo palete, com comando numérico computadorizado (CNC), podendo fresar, mandrilar, furar e roscar, com curso em X, Y e Z iguais a 1.400, 1.200 e 1.325mm, respectivamente, tamanho dos paletes 1.000 x 1.000mm, altura máxima da peça igual a 1.450mm, capacidade máxima de carga sobre cada palete de 3.000kg, potência do “spindle” igual a 50HP, eixo-árvore com rotação máxima de 8.000rpm e torque de 1.218nm a 8.000rpm, magazine com capacidade para 120 ferramentas, com transportador de cavacos, troca automática de paletes, sistema de refrigeração, dispositivo de sopro de ar na peça e placa magnética. | Resolução Gecex nº 322, de 4 de abril de 2022 | 2025-12-31 | III | Resolução GECEX nº 338, de 09 de maio de 2022 | 2022-05-16
8457.10.00 | 551 | Centros de usinagem vertical de dupla coluna tipo portal para peças metálicas, com comando numérico computadorizado (CNC), para fresar, furar e rosquear, inclusive fora de centro, com capacidade de interpolação simultânea dos 5 eixos (X, Y, Z, B e C), com capacidade para suportar peças com o diâmetro máximo de 2.050mm e altura máxima de 1.600mm, cursos dos eixos X = 2.315mm, Y = 1.600mm e Z = 1.345mm ou maior, com fusos de esferas refrigerados internamente, eixo B com inclinação de 150 graus (-30 graus +120 graus) ou superior e incremento mínimo de 0,0001 graus, eixo C com rotação contínua de 360 graus, incremento mínimo de 0,0001 graus e avanço rápido de 20rpm, cabeçote fresador com rotação máxima de 5.000 rpm e potência máxima de 37kW, com trocador de ferramentas automático e magazine com capacidade para acomodar até 84 ferramentas, com trocador automático de paletes quadrados de 1.000mm e capacidade de carga sobre cada palete de 5.000 kg (incluindo o palete) e transportador de cavacos lateral. | Resolução Gecex nº 322, de 4 de abril de 2022 | 2025-12-31 | III | Resolução GECEX nº 338, de 09 de maio de 2022 | 2022-05-16
8457.10.00 | 150 | Centros de usinagem vertical de 3 eixos, com comando numérico computadorizado (CNC), podendo fresar, mandrilar, furar e roscar, com curso em X, Y e Z, iguais a 700, 400 e 330mm, respectivamente, avanço rápido dos eixos X, Y e Z de 54m/min e avanço de usinagem de 30m/min, tamanho da mesa de 850 x 410mm com capacidade máxima de carga sobre a mesa de 300kg, eixo-árvore com rotação máxima de 24.000rpm, cone de fixação da ferramenta BT30 ou BBT30, torre com capacidade de 14 ou 21 ferramentas, com diâmetro máximo de 80mm e tempo de troca em até 1,6s, precisão bidirecional de posicionamento de um eixo de 0,006mm, repetibilidade bidirecional de posicionamento de um eixo de 0,004mm, com ou sem um 4º eixo trabalhando em deslocamento circular (DDR/DDRT), com torque máximo de usinagem de 260Nm, velocidade máxima de 200rpm e avanço máximo de 30.000mm/min. | Resolução Gecex nº 322, de 4 de abril de 2022 | 2025-12-31 | I |  | 2022-05-01
8457.10.00 | 187 | Centros de usinagem vertical de dupla coluna para usinagem de peças metálicas, com comando numérico computadorizado (CNC), com 3 eixos controlados simultaneamente em modo de operação automática, para furar, mandrilar, alargar, interpolar, fresar e rosquear, com capacidade para usinagem nos cursos dos eixos X, Y, Z, X=3.000mm, Y=2.300mm, Z=1.000mm, equipados com servomotores programáveis com incremento mínimo de posicionamento de 0,0001° e 0,0001mm, com rotação máxima do cabeçote principal a 6.000rpm, sistema de troca automática de ferramentas, magazine com capacidade de 30 ou mais ferramentas, dotados de ferramentas rotativas, potência do motor de acionamento de 26kW e velocidade de troca da ferramenta de 2,1s. | Resolução Gecex nº 322, de 4 de abril de 2022 | 2025-12-31 | I |  | 2022-05-01
8457.10.00 | 210 | Centros de usinagem vertical de dupla coluna, tipo portal, com comando numérico computadorizado (CNC), com curso no eixo X de 1.750mm, eixo Y de 1.000mm e eixo Z de 750mm, distância entre colunas de 1.750mm, dimensão da mesa de 1.600 x 1.000mm, carga máxima sobre a mesa de 3.000kg, réguas ópticas nos eixos X, Y e Z, com velocidade de avanço nos eixos de 30m/min., eletromandril com potência de 26kW e torque de 124Nm em regime de trabalho S1 e potência de 32kW e torque de 154Nm em regime de trabalho S6-40% e rotação máxima de 18.000rpm, com trocador automático de ferramentas com, no mínimo, 24 posições. | Resolução Gecex nº 322, de 4 de abril de 2022 | 2025-12-31 | I |  | 2022-05-01
8457.10.00 | 231 | Centros de usinagem vertical, com comando numérico computadorizado (CNC), para controlar 3 eixos simultaneamente, podendo fresar, mandrilar, furar e roscar, com curso em X, Y e Z, iguais a 300, 400 e 300mm respectivamente, avanço rápido dos eixos X e Y de 50m/min e Z de 56m/min, avanço de usinagem de 30m/min, velocidade de rosqueamento de até 8.000rpm, tamanho da mesa de 600 x 400mm com capacidade máxima de carga sobre a mesa de 300kg, eixo-árvore com rotação máxima de 27.000rpm, cone de fixação da ferramenta BT30 ou BBT30, torre com capacidade para 14 ou 21 ferramentas, com diâmetro máximo de 110mm e tempo de troca em até 1,4s, precisão bidirecional de posicionamento de um eixo entre 0,006 e 0,02mm e repetibilidade bidirecional de posicionamento de um eixo de 0,004mm, com a opção de conter 4o eixo sobre sua mesa. | Resolução Gecex nº 322, de 4 de abril de 2022 | 2025-12-31 | I |  | 2022-05-01
8457.10.00 | 232 | Centros de usinagem vertical, com comando numérico computadorizado (CNC), para controlar 3 eixos simultaneamente, podendo fresar, mandrilar, furar e roscar, com curso em X, Y e Z, iguais a 500, 400 e 300mm respectivamente, avanço rápido dos eixos X e Y de 50m/min e Z de 56m/min, avanço de usinagem de 30m/min, velocidade de rosqueamento de até 8.000rpm, tamanho da mesa de 600 x 400mm com capacidade máxima de carga sobre a mesa de 300kg, eixo-árvore com rotação máxima de 27.000rpm, cone de fixação da ferramenta BT30 ou BBT30, torre com capacidade para 14 ou 21 ferramentas, com diâmetro máximo de 110mm e tempo de troca em até 1,4s, precisão bidirecional de posicionamento de um eixo entre 0,006 e 0,02mm e repetibilidade bidirecional de posicionamento de um eixo de 0,004mm, com a opção de conter 4o eixo sobre sua mesa. | Resolução Gecex nº 322, de 4 de abril de 2022 | 2025-12-31 | I |  | 2022-05-01
8457.10.00 | 233 | Centros de usinagem vertical de duplo palete, com comando numérico computadorizado (CNC), para controlar 3 eixos simultaneamente, podendo fresar, mandrilar, furar e roscar, com curso em X, Y e Z, iguais a 450, 320 e 305mm, respectivamente, avanço rápido de 50m/min em X, Y e Z e avanço de usinagem de 30m/min, velocidade de rosqueamento de até 6.000rpm, tamanho da mesa de 600 x 300mm, em cada palete, com capacidade máxima de carga sobre cada palete de até 200kg, eixoárvore com rotação máxima de 10.000rpm e torque máximo de 92Nm, tempo de troca de palete de 2,9s, cone de fixação da ferramenta BT30 ou BBT30, torre com capacidade para 14 ou 22 ferramentas, com diâmetro máximo de 80mm e tempo de troca em até 1,7s, precisão bidirecional de posicionamento de um eixo entre 0,006 e 0,02mm e repetibilidade bidirecional de posicionamento de um eixo de 0,004mm, com a opção conter 4o eixo sobre sua mesa. | Resolução Gecex nº 322, de 4 de abril de 2022 | 2025-12-31 | I |  | 2022-05-01
8457.10.00 | 234 | Centros de usinagem vertical de duplo palete, com comando numérico computadorizado (CNC), para controlar 3 eixos simultaneamente, podendo fresar, mandrilar, furar e roscar, com curso em X, Y e Z, iguais a 450, 320 e 305mm, respectivamente, avanço rápido de 50m/min X, Y e Z e avanço de usinagem de 30m/min, velocidade de rosqueamento de até 6.000rpm, tamanho da mesa de 600 x 300mm, em cada palete, com capacidade máxima de carga sobre cada palete de até 200kg, eixo-árvore com rotação máxima de 10.000rpm e torque máximo de 40Nm, tempo de troca de palete de 2,9s, cone de fixação da ferramenta BT30 ou BBT30, torre com capacidade para 14 ou 22 ferramentas, com diâmetro máximo de 80mm e tempo de troca em até 1,7s, precisão bidirecional de posicionamento de um eixo entre 0,006 e 0,02mm e repetibilidade bidirecional de posicionamento de um eixo de 0,004mm, com a opção conter 4o eixo sobre sua mesa. | Resolução Gecex nº 322, de 4 de abril de 2022 | 2025-12-31 | I |  | 2022-05-01
8457.10.00 | 235 | Centros de usinagem vertical de duplo palete, com comando numérico computadorizado (CNC), para controlar 3 eixos simultaneamente, podendo fresar, mandrilar, furar e roscar, com curso em X, Y e Z, iguais a 450, 320 e 305mm, respectivamente, avanço rápido de 50m/min em X, Y e Z e avanço de usinagem de 30m/min, velocidade de rosqueamento de até 6.000rpm, tamanho da mesa de 600 x 300mm, em cada palete, com capacidade máxima de carga sobre cada palete de até 200kg, eixoárvore com rotação máxima de 16.000rpm, tempo de troca de palete de 2,9s, cone de fixação da ferramenta BT30 ou BBT30, torre com capacidade para 14 ou 22 ferramentas, com diâmetro máximo de 80mm e tempo de troca em até 1,7s, precisão bidirecional de posicionamento de um eixo entre 0,006 e 0,02mm e repetibilidade bidirecional de posicionamento de um eixo de 0,004mm, com a opção de conter 4º eixo sobre sua mesa. | Resolução Gecex nº 322, de 4 de abril de 2022 | 2025-12-31 | I |  | 2022-05-01
8457.10.00 | 238 | Centros de usinagem vertical, com comando numérico computadorizado (CNC), para controlar 3 eixos simultaneamente, podendo fresar, mandrilar, furar e roscar, com curso em X, Y e Z, iguais a 700, 400 e 300mm, respectivamente, avanço rápido dos eixos X e Y de 50m/min e Z de 56m/min e avanço de usinagem de 30m/min, velocidade de rosqueamento de até 8.000rpm, tamanho da mesa de 800 x 400mm com capacidade máxima de carga sobre a mesa de 300kg, eixo-árvore com rotação máxima de 27.000rpm, cone de fixação da ferramenta BT30 ou BBT30, torre com capacidade para 14 ou 21 ferramentas, com diâmetro máximo de 110mm e tempo de troca em até 1,4s, precisão bidirecional de posicionamento de um eixo entre 0,006 e 0,02mm e repetibilidade bidirecional de posicionamento de um eixo de 0,004mm, com a opção de conter 4 o eixo sobre sua mesa. | Resolução Gecex nº 322, de 4 de abril de 2022 | 2025-12-31 | I |  | 2022-05-01
8457.10.00 | 249 | Centros de usinagem de dupla coluna, tipo portal com distância entre colunas de 1.800mm, para usinagem de metais, com comando numérico computadorizado (CNC), capazes de fresar, furar e rosquear, com capacidade de usinar uma peça em uma única fixação, curso nominal de trabalho dos eixo X, Y e Z de 3.230, 1.700 e 850mm, respectivamente, velocidade de deslocamento de 15, 15 e 12m/min respectivamente, mesa de trabalho de aço medindo 3.000 x 1.650mm, capacidade de carga sob a mesa de 9.000kg, sistema de refrigeração do eixo, rotação do “spindle” de 4.000 a 8.000rpm, potência do motor de 30/35HP, precisão de posicionamento de +/-0,005/300mm, magazine porta-ferramentas de 0 a 90 peças, transportador de cavaco com carrinho, controle remoto a distância e tela LCD colorida. | Resolução Gecex nº 322, de 4 de abril de 2022 | 2025-12-31 | I |  | 2022-05-01
8457.10.00 | 265 | Centros de usinagem verticais de dupla coluna tipo portal, com comando numérico computadorizado (CNC), capazes de mandrilhar, fresar, furar e rosquear metais e não-metais, com curso de trabalho nos eixos X de 2.100mm, Y de 1.200mm e Z de 800 ou 1.020mm, com precisão de posicionamento nos eixo X, Y e Z de ± 0,005/300mm (± 0,015/curso total), com precisão de repetibilidade nos eixos X, Y e Z de ± 0,003mm, com velocidade de deslocamento nos eixos X, Y e Z de 24, 24 e 15m/min respectivamente, com fixação dos cones da ferramenta por sistema hidráulico, com sistema de refrigeração do óleo lubrificante do fuso (spindle), com passagem do fluido refrigerante pelo anel do bico do fuso (spindle), com jato de ar através do fuso (spindle) e com duplo transportador de cavacos nas laterais da máquina. | Resolução Gecex nº 322, de 4 de abril de 2022 | 2025-12-31 | I |  | 2022-05-01
8457.10.00 | 266 | Centros de usinagem verticais, de dupla coluna tipo portal, com comando computadorizado (CNC), capazes de mandrilhar, fresar, furar e rosquear metais e nãometais, com curso de trabalho nos eixos X de 3.100mm, Y de 2.000mm e Z de 800mm ou 1.020mm, com precisão de posicionamento nos eixo X / Y e Z de ±0,005/300mm (±0,015/curso total), com precisão de repetibilidade nos eixos X / Y e Z de ±0,003mm, com velocidade de deslocamento nos eixos X / Y e Z de 24m/min, 24m/min e 15m/min, respectivamente, com fixação dos cones da ferramenta por sistema hidráulico, com sistema de refrigeração do óleo lubrificante do fuso, com passagem do fluído refrigerante pelo anel do bico do fuso, com jato de ar através do fuso e com duplo transportador de cavacos nas laterais. | Resolução Gecex nº 322, de 4 de abril de 2022 | 2025-12-31 | I |  | 2022-05-01
8457.10.00 | 267 | Centros de usinagem verticais, de dupla coluna tipo portal, com comando computadorizado (CNC), capazes de mandrilhar, fresar, furar e rosquear metais e nãometais, com curso de trabalho nos eixos X de 2.100mm, Y de 2.000mm e Z de 800mm ou 1.020mm, com precisão de posicionamento nos eixo X / Y e Z de ±0,005/300mm (±0,015/curso total), com precisão de repetibilidade nos eixos X / Y e Z de ±0,003mm, com velocidade de deslocamento nos eixos X / Y e Z de 24m/min, 24m/min e 15m/min, respectivamente, com fixação dos cones da ferramenta por sistema hidráulico, com sistema de refrigeração do óleo lubrificante do fuso, com passagem do fluído refrigerante pelo anel do bico do fuso, com jato de ar através do fuso e com duplo transportador de cavacos nas laterais. | Resolução Gecex nº 322, de 4 de abril de 2022 | 2025-12-31 | I |  | 2022-05-01
8457.10.00 | 277 | Centros de usinagem de dupla coluna, para usinagem de peças pesadas, contendo comando numérico computadorizado (CNC), com distância entre colunas de 1.700mm, curso de trabalho nos eixos X, Y e Z, respectivamente, de até 2.200 x 1.600 x 800mm, velocidade de deslocamento nos eixos X, Y e Z, respectivamente, de 15, 15 e 15m/min, com trocador automático de ferramentas para 24 posições (ATC ARM TYPE), motor principal com 15/18,5kW com sistema de refrigeração do óleo lubrificante e do fluido de corte. | Resolução Gecex nº 322, de 4 de abril de 2022 | 2025-12-31 | I |  | 2022-05-01
8457.10.00 | 290 | Centros de usinagem vertical multitarefa, com comando numérico computadorizado (CNC), podendo fresar, mandrilar, furar, roscar e tornear, com curso em X, Y e Z, iguais a 200, 440 e 305mm e em A e C, iguais a 150° (120° a -30°) e 360°, respectivamente, com avanço rápido de 50m/min em X, Y e Z e avanço rápido de indexação igual a 60rpm em A e 200rpm em C, com avanço de usinagem de 30m/min em X, Y e Z, mesa com área de trabalho circular com 140mm de diâmetro, com capacidade máxima de carga de 40kg, fuso para torneamento com rotação máxima de 2.000rpm e torque máximo de 55Nm, velocidade de rosqueamento de até 6.000rpm, cone de fixação da ferramenta BT30 ou BBT30, torre com capacidade para 22 ferramentas, com diâmetro máximo de 80mm e tempo de troca em até 1,4s, precisão bidirecional de posicionamento de 1 eixo entre 0,006 e 0,02mm em X/Y/Z e 28s ou menos em A/C e repetibilidade bidirecional de posicionamento de 1 eixo de 0,004mm ou menos em X/Y/Z e 16s ou menos em A/C. | Resolução Gecex nº 322, de 4 de abril de 2022 | 2025-12-31 | I |  | 2022-05-01
8457.10.00 | 294 | Centros de usinagem CNC com 4 eixos X, Y, Z e B, para perfis de alumínio, PVC e metais, movimentação da cabeça e do perfil simultaneamente, usinam perfis abrangendo quaisquer ângulos de -90° a +90°, com 4 morsas pneumáticas e posicionamento automático calculado pelo controle numérico, com troca de ferramentas por sistema automático e distâncias máximas dos eixos X=6.000mm; Y=1.550mm; Z=550mm, com potência de 7,5kW e velocidade regulável até 24.000rpm, podendo usar discos de corte de até 200mm de diâmetro, magazine com posição para 7 ferramentas e velocidade de movimento automática de 90m/min, trabalham em 2 ilhas, portas automáticas e lubrificação automática. | Resolução Gecex nº 322, de 4 de abril de 2022 | 2025-12-31 | I |  | 2022-05-01
8457.10.00 | 307 | Centros de usinagem vertical dupla coluna, 3 eixos, com mesa de trabalho de 2.100 x 1.400mm, peso máximo sobre a mesa de 8.000kg, cursos X, Y e Z respectivos de 2.020 x 1.500 x 800mm. | Resolução Gecex nº 322, de 4 de abril de 2022 | 2025-12-31 | I |  | 2022-05-01
8457.10.00 | 309 | Centros de usinagem vertical de dupla coluna, tipo “Gantry” (pórtico), com comando numérico computadorizado (CNC), capazes de desbastar, fresar, furar, mandrilar e rosquear metais e não-metais, com trocador de ferramentas automático, com mesa fixa de 3.500 x 2.500 x 300mm, com rasgos T de 28mm equidistantes de seus centros a 250mm, capacidade máxima sobre a mesa de 15.000kg/m² com transportadores de cavaco, com 5 eixos, sendo 2 no cabeçote de até 14.000rpm com movimento contínuo, com giro em C de +-270° e A de +-185°, cone tipo HSK-A100, demais eixos com curso nominal de trabalho longitudinal de 2.500mm, transversal de 3.500mm e vertical de 1.300mm, com velocidade de avanço máximo de 50m/min, com sistema de refrigeração interno de 40bar e externo de 10bar, ambos de 30L/min. | Resolução Gecex nº 322, de 4 de abril de 2022 | 2025-12-31 | I |  | 2022-05-01
8457.10.00 | 312 | Centros de usinagem vertical com comando numérico computadorizado CNC, com mesa de 600 x 400mm e capacidade máxima de 250kg, com curso em X, Y e Z de 500, 400 e 300mm respectivamente, velocidade do “spindle” igual ou superior a 24.000rpm, sistema controlador integrado ao CNC para ajuste automático de parâmetros dos motores de eixos X, Y e Z, controle de esforço do “spindle” na usinagem com desligamento programável, avanço de trabalho de 20.000mm/min e avanço rápido nos eixos X, Y e Z de 48.000mm/min. | Resolução Gecex nº 322, de 4 de abril de 2022 | 2025-12-31 | I |  | 2022-05-01
8457.10.00 | 314 | Centros de usinagem vertical de dupla coluna, tipo portal, para usinagem de metais, com comando numérico computadorizado(CNC), com cursos de 3.200mm no eixo X, de 2.200mm no eixo Y e de 900mm no eixo Z, distância entre colunas de 2.130mm, com velocidade de avanço de 24m/min nos eixos X e Y, e de 15m/min no eixo Z, estrutura do eixo Z em ferro fundido com dimensões de 380 x 380mm e com seu movimento realizado por meio de barramentos com apoio em 8 lados e material de antiatrito “rolon”, movimento do carro do eixo Y realizado por meio de 3 guias lineares de rolos sendo 2 guias no topo e 1 guia frontal, movimento no eixo X realizado por 2 guias lineares de rolos e 2 guias lineares de esferas, com réguas ópticas pressurizadas nos eixos X,Y, e Z, com cabeçote universal indexado automático com rotação de 3.500rpm e posicionamento dos dois eixos rotativos a cada 1º, com trocador automático de ferramentas com no mínimo 24 posições, com transportador de cavacos, com ar condicionado na cabine elétrica, com refrigeração interna pelo centro da ferramenta com pressão igual a 20bar, com eletromandril para montagem manual com rotação máxima de 24.000rpm. | Resolução Gecex nº 322, de 4 de abril de 2022 | 2025-12-31 | I |  | 2022-05-01
8457.10.00 | 316 | Centros de usinagem tipo portal com comando numérico computadorizado - CNC, com mesa de 2.000 x l.100mm e capacidade máxima de 4.000kg, com curso em X, Y e Z de 2.000, 1.200 e 762mm respectivamente, velocidade do eixo arvore de até l0.000rpm, avanço rápido nos eixos X, Y e Z de 20/20/15m/min, com magazine de troca automática de ferramentas, com cone do eixo arvore tipo BBT50. | Resolução Gecex nº 322, de 4 de abril de 2022 | 2025-12-31 | I |  | 2022-05-01
8457.10.00 | 318 | Centros de usinagem horizontal de 3 ou 4 eixos, podendo fresar, mandrilar, furar e roscar perfis de alumínio e PVC nos 5 lados da peça, com ajuste automático das pinças, com comando numérico computadorizado (CNC), com curso em X = 4.240mm, Y = 900mm ou 910mm e Z = 610mm, avanço rápido de no máximo 120m/min, 80m/min e 80m/min nos eixos X, Y, Z, respectivamente, tamanho da mesa X igual ou superior a 4.150mm, eixo-árvore com rotação máxima de 24.000rpm. | Resolução Gecex nº 322, de 4 de abril de 2022 | 2025-12-31 | I |  | 2022-05-01
8457.10.00 | 319 | Centros de usinagem vertical de dupla coluna, tipo portal, com comando numérico computadorizado (CNC), para usinagem de metais, com curso no eixo X de 2.200mm, no eixo Y de 1.700mm e no eixo Z de 900mm, distância entre colunas de 1.750mm, dimensão da mesa 2.000x1.600mm, carga máxima sobre a mesa de 8.000kg, com réguas ópticas digitais nos eixos X, Y e Z, com velocidade de avanço de 24m/min nos eixos X e Y e de 15m/min no eixo Z, estrutura do eixo Z em ferro fundido com dimensões de 380 x 380mm e com seu movimento realizado por meio de barramentos com apoio em 08 lados e material de anti-atrito “ROLON”, o movimento do carro do eixo Y realizado por meio de 03 guias lineares de rolos sendo 02 guias no topo e 01 frontal, movimento no eixo X realizado por 4 guias lineares sendo 2 de rolos e 2 de esferas, mandril com potência de 17kW e torque de 162Nm em regime de trabalho S1, e potência de 25kW e torque de 239Nm em regime de trabalho S6-40% e rotação máxima de 6.000rpm, com trocador automático de ferramentas com no mínimo 24 posições. | Resolução Gecex nº 322, de 4 de abril de 2022 | 2025-12-31 | I |  | 2022-05-01
8457.10.00 | 320 | Centros de usinagem vertical, 6 eixos para usinagem de metais, de alta velocidade, com comando numérico computadorizado (CNC), para fresar, perfurar, rosquear e mandrilar, curso do eixo X igual 1.650mm, curso do eixo Y igual a 750mm e curso do eixo Z igual a 850mm, curso do eixo rotativo A igual a +95°/-110° e curso do eixo rotativo C igual a +/-200°, velocidade máxima de avanço dos eixos X,Y,Z igual 30m/min, rotação máxima do eletromandril de 24.000rpm, com régua ótica em todos os eixos lineares, com cabeçote bi-rotativo com capacidade de posicionamento com resolução de 0,001°, com mesa rotativa de diâmetro 1.200mm com capacidade para 3.500kg, com sistema de estabilização térmica da estrutura por meio da circulação de líquido refrigerante com temperatura controlada, com sistema de medição e correção de erros geométricos do cabeçote mediante dispositivo com 3 sensores de medição conectados ao CNC, com trocador automático de ferramentas para 42 posições. | Resolução Gecex nº 322, de 4 de abril de 2022 | 2025-12-31 | I |  | 2022-05-01
8457.10.00 | 322 | Centros de usinagem vertical de dupla coluna, tipo portal, para usinagem de metais, com comando numérico computadorizado (CNC) capazes de fresar, furar e rosquear, com curso nominal de trabalho dos eixos X de 1.340 a 2.540mm, Y 1.200mm e Z de 700mm, velocidade de deslocamento de Eixo X de 30 a 40m/min, Eixo Y de 40m/min e Eixo Z de 24m/min, Avanço de Trabalho de 1 a 15.000m/min, mesa de trabalho de aço medindo no comprimento de 1.200 a 2.400mm e largura de 1.120mm, dotada de cabeçote de fresamento com cone, rotação do eixo de 100 até 12.000/24.000rpm, potência do motor de AC 22/25HP a 30/33HP, precisão de posicionamento de ±0,003mm, compostos de sistema de arrefecimento e tanque de 600L, transportador de cavaco, tela LCD colorida. | Resolução Gecex nº 322, de 4 de abril de 2022 | 2025-12-31 | I |  | 2022-05-01
8457.10.00 | 323 | Centros de usinagem vertical, com coluna móvel e 5 eixos de usinagem, com capacidade de carga de 5.000kg sobre a mesa fixa e de 2.000kg sobre a mesa rotativa, equipados com comando numérico computadorizado (CNC), com cursos em X de 1.600 ou 2.000mm, Y de 820mm e Z de 850mm, sistema de quarto e quinto eixo com movimentos integrados, movimento basculante do cabeçote de pelo menos +91 Graus e movimento rotativo na mesa de 360°, velocidade de deslocamento dos eixos lineares de 30m/min, equipados com “eletrospindle” com velocidade máxima de 16.000 ou 20.000rpm, equipados com réguas lineares ópticas absolutas nos 3 eixos lineares e encoders absolutos nos eixos rotativos com resolução de 0,0001°. | Resolução Gecex nº 322, de 4 de abril de 2022 | 2025-12-31 | I |  | 2022-05-01
8457.10.00 | 326 | Centros de usinagem verticais de dupla coluna para usinagem de peças metálicas, com comando numérico computadorizado - CNC, com 3 controlados simultaneamente em modo de operação automática, para furar, mandrilar, alargar, interpolar, fresar e rosquear, com capacidade para usinagem nos cursos dos eixos X, Y, Z iguais ou superiores a 2.200, 1.200, 780mm respectivamente, equipada com servomotores programáveis com incremento mínimo de posicionamento de 0.0001o e 0.0001mm, e com rotação máxima do cabeçote principal igual ou inferior a 18.000rpm; sistema de troca automática de ferramentas, magazine com capacidade de 20 ou mais ferramentas, dotados de ferramentas rotativas, para ajuste automático de parâmetros dos motores de eixos X, Y e Z, controle de esforço do spindle na usinagem com desligamento programável, facilitação e integração das etapas de usinagem com preparação e controle do trabalho a executar. | Resolução Gecex nº 322, de 4 de abril de 2022 | 2025-12-31 | I |  | 2022-05-01
8457.10.00 | 328 | Centros de torneamento horizontal com comando numérico computadorizado (CNC), tela “touch screen” de 19", para tornear, furar, fresar e rosquear, com cursos máximos de torneamento dos eixos X, Y e Z de 615, 260 e 2.563mm respectivamente, eixo B com inclinação de -30 a 210° e 360° no eixo C, ambos com incremento mínimo de posicionamento de 0,0001°, interpolação simultânea de 5 eixos (X, Y, Z, B e C), magazine com capacidade de 36 ferramentas. | Resolução Gecex nº 322, de 4 de abril de 2022 | 2025-12-31 | I |  | 2022-05-01
8457.10.00 | 331 | Centros de usinagem vertical de dupla coluna e travessa fixa, com comando numérico computadorizado (CNC) com 3 eixos controlados simultaneamente, podendo conter um 4° eixo interpolado, capazes de fresar, furar, rosquear e mandrilar metais e não metais, com distância entre colunas de 1.650mm, com curso de trabalho no eixo X de 2.100mm, eixo Y de 1.500mm, eixo Z de 800mm, podendo opcionalmente ser de 1.000mm, precisão de posicionamento de +/-0,01mm no curso total do eixo, dimensões da mesa de 2.000 x 1.400mm, capacidade máxima de carga sobre a mesa de 6.000kg, velocidade do eixo-árvore acionado por engrenagens (Gear), com 6.000rpm ou acionado diretamente (Direct-driven) com 10.000rpm, avanço rápido nos eixos X, Y, Z de 20, 20, 15m/min respectivamente, avanço de corte nos eixos X, Y, Z de 10.000mm/min e magazine de ferramentas com sistema de troca automática (ATC) com capacidade para 30 ou 40 ou 60 ferramentas, com peso máximo da ferramenta de 20kg, com ou sem cabeçote manual angular e/ou cabeçote universal. | Resolução Gecex nº 322, de 4 de abril de 2022 | 2025-12-31 | I |  | 2022-05-01
8457.10.00 | 334 | Centros de usinagem vertical, tipo portal “Gantry”, para usinagem de metais, de alta velocidade, com comando numérico computadorizado (CNC), para fresar, perfurar, rosquear e mandrilar, com capacidade de usinagem com 5 eixos controlados simultaneamente, com estrutura monolítica em ferro fundido, curso do eixo X igual a 2.200mm, curso do eixo Y igual a 3.500mm e curso do eixo Z igual a 1.400mm, curso do eixo rotativo A igual a +/-110° e curso do eixo rotativo C igual a +/-360°, velocidade máxima de avanço dos eixos X, Y, Z igual a 30m/min, rotação máxima do eletromandril de 24.000rpm, com régua ótica em todos os eixos lineares, com cabeçote bi-rotativo com capacidade de posicionamento com resolução de 0,001°, com mesa fixa fabricada em ferro fundido de dimensões 3.000 x 2.200mm, com sistema de medição e correção de erros geométricos do cabeçote mediante dispositivo com 3 sensores de medição conectados ao CNC, com trocador automático de ferramentas com 42 posições. | Resolução Gecex nº 322, de 4 de abril de 2022 | 2025-12-31 | I |  | 2022-05-01
8457.10.00 | 337 | Centros de usinagem vertical de dupla coluna e travessa fixa, com comando numérico computadorizado (CNC) com 3 eixos controlados simultaneamente, podendo conter um 4° eixo interpolado, capazes de fresar, furar, rosquear e mandrilar metais e não metais, com distância entre colunas de 1.350mm, com curso de trabalho no eixo X de 2.100mm, eixo Y de 1.200mm, eixo Z de 800mm, podendo opcionalmente ser de 1.000mm, precisão de posicionamento de +/-0,01mm no curso total do eixo, dimensões da mesa de 2.000 x 1.100mm, capacidade máxima de carga sobre a mesa de 4.000kg, velocidade do eixo árvore acionado por engrenagens ("Gear"), com 6.000rpm ou acionado diretamente ("Direct-driven") com 10.000rpm, avanço rápido nos eixos X, Y, Z de 20, 20, 15m/min respectivamente, avanço de corte nos eixos X, Y, Z de 10.000mm/min e magazine de ferramentas com sistema de troca automática (ATC) com capacidade para 30 ou 40 ou 60 ferramentas, com peso máximo da ferramenta de 20kg, com ou sem cabeçote manual angular e/ou cabeçote universal. | Resolução Gecex nº 322, de 4 de abril de 2022 | 2025-12-31 | I |  | 2022-05-01
8457.10.00 | 338 | Centros de usinagem para perfis metálicos e de PVC, com comando numérico computadorizado (CNC), com 4 eixos controlados, curso do eixo X de 4.200 a 4.300mm ou 7.200 a 7.400mm, curso do eixo Y de 1.020 a 1.060mm, curso do eixo Z de 410 a 460mm, com porta-ferramentas de 7 posições, 4 a 10 morsas pneumáticas, velocidades de deslocamento em X de 90 a 110m/min Y 25 a 40m/min Z 10 a 15m/min; rotação máxima da ferramenta 19.000rpm, podendo opcionalmente trabalhar em 1 ou 2 áreas de trabalho independentes. | Resolução Gecex nº 322, de 4 de abril de 2022 | 2025-12-31 | I |  | 2022-05-01
8457.10.00 | 343 | Centros de usinagem vertical, tipo portal, com sistema controlador integrado ao comando numérico computadorizado (CNC) para ajuste automático de parâmetros dos motores de eixos X, Y e Z; controle de esforço do “spindle” com desligamento programável, facilitação e integração das etapas de usinagem com preparação e controle do trabalho a executar, de dupla coluna, distância entre colunas de 2.350mm, capacidade máxima de carga da mesa igual a 15.000kg, dimensão de trabalho da mesa de 3.200 x 2.100mm, curso eixo X igual a 3.200mm, com curso em Y igual a 2.700mm e curso em Z igual a 1.100mm, distância do eixo-árvore ao fim da mesa de 200 a 1.300mm, distância entre centro do eixo-árvore e coluna 475mm, velocidade do eixo-árvore 6.000rpm. | Resolução Gecex nº 322, de 4 de abril de 2022 | 2025-12-31 | I |  | 2022-05-01
8457.10.00 | 344 | Centros de usinagem vertical, com comando numérico computadorizado (CNC), trabalhando com 4 eixos controlados simultaneamente, para cortar, fresar, mandrilar, perfurar, rosquear e conformar peças em alumínio injetado em 3 dimensões; curso nominal de trabalho nos eixos X de 700mm, Y de 400mm e Z de 400mm, velocidade máxima de avanço 1 até 30,00mm/min, precisão de posicionamento bidirecional 0,006~0,020mm, repetibilidade de 0,004mm, velocidade transversal 48m/min; sistema rotativo de troca tipo “torre” para 21 de ferramentas, tempo de troca de ferramenta 1,3seg., diâmetro máximo de ferramenta 80mm, comprimento da ferramenta 250mm; mesa de trabalho (X,Y) de 850 x 410mm, acessos: 1.400mm sobre o eixo X e 620mm sobre o eixo Y, capacidade máxima de carga de 300kg, abertura de trabalho de 3 x 14mm com passo de 125mm; torque de 260Nm, com tecnologia de acionamento DDR (direct drive rotary), velocidade máxima (DDR) 200min.(-1); eixo-árvore com rotação máxima atingindo 24.000rpm em 0,16 segundos; sistemas conectados: eletropneumático de verificação do assentamento da peça, engraxamento e lubrificação automático de óleo, coleta de névoa do óleo, segurança tipo “cortina de luz”, sobre posição da transição entre o movimento transversal rápido e o avanço de corte; sensores conectados: detecção de quebra da ferramentas, detecção anormalidade na rotação das ferramentas; tanque para acúmulo do fluído de corte com sistema de filtragem, haste cônica para limpeza do fluido, com esteira para transporte e retirada dos cavacos do tanque; painel de controle com tela colorida de 10,4" "touchscreen" com controle de circulação de ar. | Resolução Gecex nº 322, de 4 de abril de 2022 | 2025-12-31 | I |  | 2022-05-01
8457.10.00 | 346 | Centros de usinagem vertical de 3 eixos, de duplo palete, com comando numérico computadorizado (CNC), podendo fresar, mandrilar, furar e roscar, com curso em X, Y e Z, iguais a 520, 400 e 330mm, respectivamente, avanço rápido dos eixos X,Y e Z de 56m/min, tamanho da mesa de 650 x 400mm em cada palete, com capacidade máxima de carga sobre cada palete de 250kg, tempo de troca de mesas de 6 segundos, com opção de conter 4° eixo sobre a mesa, eixo-árvore com rotação máxima de 12.000 ou 15.000rpm, velocidade de rosqueamento de 6.000rpm, cone de fixação da ferramenta BBT30, torre com capacidade de 14 ou 21 ferramentas, ferramentas com diâmetro máximo de 80mm, torque máximo de usinagem de 45Nm. | Resolução Gecex nº 322, de 4 de abril de 2022 | 2025-12-31 | I |  | 2022-05-01
8457.10.00 | 347 | Centros de usinagem vertical de 3 eixos, com comando numérico computadorizado (CNC), podendo fresar, mandrilar, furar e roscar, com curso em X, Y e Z, iguais a 500, 400 e 330mm, respectivamente, avanço rápido dos eixos X, Y e Z de 56m/min, tamanho da mesa de 650 x 400mm, capacidade máxima de carga sobre a mesa de 300kg, com opção de conter 4° eixo sobre a mesa, eixo-árvore com rotação máxima de 24.000rpm, velocidade de rosqueamento de 6.000rpm, cone de fixação da ferramenta BBT30, torre com capacidade de 14 ou 21 ferramentas, ferramentas com diâmetro máximo de 80mm, torque máximo de usinagem de 24Nm. | Resolução Gecex nº 322, de 4 de abril de 2022 | 2025-12-31 | I |  | 2022-05-01
8457.10.00 | 350 | Centros de usinagem horizontal de 3 ou 4 eixos, podendo fresar, mandrilar, furar e roscar perfis de alumínio e PVC nos 5 lados da peça, com ajuste automático das pinças, com comando numérico computadorizado (CNC), com curso em X, Y e Z, iguais a 4.240, 900 e 610mm, respectivamente, avanço rápido de no máximo de 80, 50 e 50m/min nos eixos X, Y, Z, respectivamente, tamanho da mesa X igual ou superior a 4.150mm, eixo-árvore com rotação máxima de 18.000rpm. | Resolução Gecex nº 322, de 4 de abril de 2022 | 2025-12-31 | I |  | 2022-05-01
8457.10.00 | 352 | Centros de usinagem vertical de duplo palete, com comando numérico computadorizado (CNC), podendo fresar, mandrilhar, furar e roscar, com curso em X, Y e Z, iguais a 560, 410 e 450mm, respectivamente, avanço rápido de 48m/min em X, Y e Z e avanço de usinagem de 20m/min, tamanho da mesa de 560 x 410mm, em cada palete, com capacidade máxima de carga sobre cada palete de até 120kg, eixo-árvore com rotação máxima de 12.000 ou 15.000rpm e torque máximo de 9,74kgf-m, cone de fixação da ferramenta BT40 ou BBT40, magazine com capacidade para 20 ou 24 ferramentas, com diâmetro máximo de 90 ou 76mm e tempo de troca em até 1,8s. | Resolução Gecex nº 322, de 4 de abril de 2022 | 2025-12-31 | I |  | 2022-05-01
8457.10.00 | 353 | Centros de usinagem horizontal, dotados de 4 fusos, mesas gêmeas (“TWIN”) com capacidade para 4º e 5º eixo, troca de paletes rotativa, estrutura monobloco, com magazine de 24 (x4) totalizando 96 ferramentas, com 3 eixos lineares com medição de posicionamento direto, carro vertical com 2 acionamentos, aceleração nos eixos X, Y e Z de 7; 7 e 10m/s², avanço rápido entre os eixos X, Y e Z de 60; 60 e 70m/min, troca de ferramenta cavaco a cavaco com velocidade aproximada de 3,5 segundos, com unidade hidráulica de alta pressão, controle de batimento da ferramenta x fuso via vazão de ar, com transportador de cavaco, painel elétrico e sistema de refrigeração. | Resolução Gecex nº 322, de 4 de abril de 2022 | 2025-12-31 | I |  | 2022-05-01
8457.10.00 | 354 | Centros de usinagem horizontal, com comando numérico (CNC), de estrutura rígida, para furação profunda, com fuso auxiliar para rosqueamento, fresamento e mandrilhamento, com capacidade de usinagem de 4 lados de uma peça com uma única fixação, com 7 eixos controlados simultaneamente, eixos lineares com cursos longitudinais iguais a (X) 2.250mm, vertical (Y) 1.500mm e transversal (Z) 450mm, profundidade em uma única operação do eixo V de 1.450mm, diâmetro de 4 a 40mm, movimento de aproximação do conjunto de fusos igual a (W) 600mm, com motor de 11kW, rpm de 1 -4.200, ângulo de inclinação do fuso (A) -20 e +20 graus, fuso auxiliar ISO 50 para rosqueamento, fresamento e mandrilamento com motor de 29kW, rpm de ajustável até 6.000, com torque máximo de 200nm, mesa rotativa (B) de 360°, com dimensões de 1.200 x 1.500mm e capacidade de carga de até 16.000kg, magazine de até 20 ferramentas com ISO 50, com transportador de cavacos e com bomba de alta pressão. | Resolução Gecex nº 322, de 4 de abril de 2022 | 2025-12-31 | I |  | 2022-05-01
8457.10.00 | 355 | Centros de usinagem vertical com 5 eixos simultâneos, com mesa de 1.700 x 650mm, com capacidade de carga de 1.400kg, curso do eixo X igual 1.520mm, curso do eixo Y igual a 760mm e curso do eixo Z com eixo-árvore na vertical de 720mm e com eixo-árvore na horizontal de 800mm, ângulo de inclinação do eixo-árvore de -110 a +110°, com mesa rotativa contínua de 360º, com 650mm de diâmetro, controlada pelo comando numérico computadorizado (CNC), com capacidade máxima de carga de 600kg, rotação máxima de 120rpm e indexação mínima de 0,001°, rotação máxima do eixo-árvore de 20.000rpm com cone de fixação de ferramenta HSK 63A com potência útil de 29kW, torque de 100Nm e indexação mínima de 0,001°, deslocamento rápido nos eixos X, Y, Z de 30m/min e avanço de trabalho de 10m/min, precisão de posicionamento nos eixos X, Y e Z de 0,01/1.000mm, repetibilidade nos eixos X, Y, e Z de 0,007/1.000mm, precisão de posicionamento nos eixos B e C, respectivamente, de 20 e 10arcsec e repetibilidade nos eixos B e C de 6arcsec, com trocador automático de ferramentas de 40 posições, para ferramentas com diâmetro máximo de 130mm, peso máximo de 7kg e comprimento máximo de 300mm. | Resolução Gecex nº 322, de 4 de abril de 2022 | 2025-12-31 | I |  | 2022-05-01
8457.10.00 | 356 | Centros de usinagem de dupla coluna e travessa fixa, com comando numérico computadorizado (CNC), para usinagem de metais, com 3 eixos controlados simultaneamente em modo de operação automática, para furar, mandrilhar, alargar, interpolar e fresar, com capacidade para usinagem nos cursos dos eixos X, Y e Z iguais ou superiores a 3.200, 1.750 e 760mm, respectivamente, equipados com servomotores programáveis, com rotação máxima do cabeçote principal igual ou inferior a 24.000rpm, sistema de troca automática de ferramentas, com magazine com capacidade de 24 ou mais ferramentas, dotados de ferramentas rotativas, potência do motor de acionamento das ferramentas igual ou inferior a 35kW. | Resolução Gecex nº 322, de 4 de abril de 2022 | 2025-12-31 | I |  | 2022-05-01
8457.10.00 | 357 | Centros de usinagem horizontal de aplicação exclusiva para furação profunda, com comando numérico (CNC), diâmetro de furação de 3 a 40 mm, equipados com árvore de furação profunda de até 7,5kW e até 6.000rpm, profundidade de furação (Z) de 1.500mm, curso através da mesa (X) de 1.600mm, curso vertical do eixo-árvore (Y) 1.000mm, movimento de curso da coluna (W) 400mm, árvore fixa acessória de até 7,5kW para a usinagem de sedes e guias, velocidade de avanço de furação de 10 a 250mm/min, com bomba de alta pressão, mesa de trabalho sem giro angular, movimento somente transversal (curso X), dimensões de 1.300 x 1.800mm e capacidade de carga de 10.000kg. | Resolução Gecex nº 322, de 4 de abril de 2022 | 2025-12-31 | I |  | 2022-05-01
8457.10.00 | 358 | Centros de usinagem para usinagem de grafite, tipo portal, com comando numérico computadorizado (CNC), 3 eixos controlados, cursos dos eixos X, Y e Z de 600 x 600 x 350mm, mesa de 615 x 600mm, rotação máxima do eixo árvore entre 24.000rpm e 30.000rpm, potência do eixo árvore de 4,5kW, com refrigeração interna (chiller), sistema de refrigeração externa tipo “cortina d’água” ou sucção de pó de grafite com filtro, magazine enclausurado de 10 ou 14 posições, CNC "look ahead", carenagem completa, "presset" de ferramentas. | Resolução Gecex nº 322, de 4 de abril de 2022 | 2025-12-31 | I |  | 2022-05-01
8457.10.00 | 360 | Centros de usinagem, tipo portal, com comando numérico computadorizado - CNC, com mesa de 2.000 x 1.100mm e capacidade máxima de 4.000kg, com curso em X, Y e Z de 2.000, 1.200 e 600mm, respectivamente, velocidade do eixo-árvore de até 20.000rpm, avanço rápido nos eixos X, Y e Z de 24, 24 e 15m/min, com magazine de troca automática de ferramentas, com cone do eixo-arvore tipo BBT40. | Resolução Gecex nº 322, de 4 de abril de 2022 | 2025-12-31 | I |  | 2022-05-01
8457.10.00 | 361 | Centros de usinagem vertical de 3 eixos, de duplo palete, com comando numérico computadorizado (CNC), podendo fresar, mandrilar, furar e roscar, com curso em X, Y e Z iguais a 800, 600 e 600mm, respectivamente, avanço rápido em X, Y e Z igual a 42m/min, tamanho da mesa igual a 900 x 650mm em cada palete, com capacidade máxima de carga sobre cada palete de 400kg, tempo de troca de mesa menor ou igual a 8,5 segundos, com opção de conter 4o eixo sobre a mesa, eixo-árvore com rotação máxima maior ou igual a 8.000rpm, cone de fixação da ferramenta BT40, magazine com capacidade para 24 ou 30 ferramentas com diâmetro máximo de 90 ou 150mm, com ou sem 1 ou mais cabeçotes angulares. | Resolução Gecex nº 322, de 4 de abril de 2022 | 2025-12-31 | I |  | 2022-05-01
8457.10.00 | 362 | Centros de usinagem vertical de 3 eixos, de duplo palete, com comando numérico computadorizado (CNC), podendo fresar, mandrilar, furar e roscar, com curso em X, Y e Z iguais a 600, 460 e 570mm, respectivamente, avanço rápido em X e Y igual a 40m/min, avanço rápido em Z igual a 30m/min, tamanho da mesa igual a 700 x 500mm em cada palete, com capacidade máxima de carga sobre cada palete de 350kg, tempo de troca de mesa de 6s, com opção de conter 4° eixo sobre a mesa, eixo-árvore com rotação máxima de 10.000 ou 12.000rpm, cone de fixação da ferramenta BT40, torre com capacidade para 24 ou 30 ferramentas com diâmetro máximo de 90 ou 150mm. | Resolução Gecex nº 322, de 4 de abril de 2022 | 2025-12-31 | I |  | 2022-05-01
8457.10.00 | 363 | Centros de usinagem vertical de 3 eixos, de duplo palete, com comando numérico computadorizado (CNC), podendo fresar, mandrilar, furar e roscar, com curso em X, Y e Z iguais a 570, 410 e 580mm, respectivamente, avanço rápido em X e Y igual a 36m/min, avanço rápido em Z igual a 30m/min, tamanho da mesa igual a 650 x 410mm em cada palete, com capacidade máxima de carga sobre cada palete de 250kg, tempo de troca de mesa de 5,2s, com opção de conter 4° eixo sobre a mesa, eixo-árvore com rotação máxima de 10.000rpm, cone de fixação da ferramenta BT40, torre com capacidade para 24 ferramentas com diâmetro máximo de 90 ou 150mm. | Resolução Gecex nº 322, de 4 de abril de 2022 | 2025-12-31 | I |  | 2022-05-01
8457.10.00 | 364 | Centros de usinagem vertical de dupla coluna para usinagem de peças metálicas, com comando numérico computadorizado - CNC, com 3 eixos controlados simultaneamente em modo de operação automática, para furar, mandrilhar, alargar, interpolar, fresar e rosquear, com capacidade para usinagem nos cursos dos eixos X, Y, Z iguais ou superiores a 1.200, 1.200, 600mm, respectivamente, com rotação máxima do cabeçote principal igual ou inferior a 15.000rpm; avanço rápido nos eixos X, Y e Z de 30/30/24m/min, sistema de troca automática de ferramentas, magazine com capacidade de 24 ou mais ferramentas. | Resolução Gecex nº 322, de 4 de abril de 2022 | 2025-12-31 | I |  | 2022-05-01
8457.10.00 | 366 | Centros de usinagem vertical de 3 eixos, com comando numérico computadorizado (CNC), podendo fresar, mandrilar, furar e roscar, com curso em X igual a 700mm, eixo Y igual a 400mm, eixo Z igual a 330mm ou 400mm, avanço rápido dos eixos X, Y e Z de 54m/min, tamanho da mesa de 850 x 410mm, capacidade máxima de carga sobre a mesa de 300 ou 400kg, com opção de conter 4° eixo sobre a mesa, eixo-árvore com rotação máxima de 24.000rpm, cone de fixação da ferramenta BT30 ou BBT30, torre com capacidade de 14 ou 21 ferramentas, ferramentas com diâmetro máximo de 80mm. | Resolução Gecex nº 322, de 4 de abril de 2022 | 2025-12-31 | I |  | 2022-05-01
8457.10.00 | 368 | Centros de usinagem vertical de dupla coluna para usinagem de peças metálicas, distância entre colunas de 2.550mm, comando numérico computadorizado (CNC), com 3 eixos controlados simultaneamente em modo de operação automática, com capacidade para usinagem nos cursos dos eixos X, Y e Z de 3.200mm, 3.000mm e 1.000mm, respectivamente, velocidade de avanço de 15m/min nos eixos X e Z, e 18m/min no eixo Y, tamanho da mesa de 3.550 x 2.200mm com carga máxima sobre a mesa de 15.000kg e com controlador padrão, sistema de troca automática de ferramentas com magazine de capacidade para 32 ferramentas, cone do eixo do tipo BBT50 com velocidade máxima de 10.000rpm, tensão de alimentação e frequência de 60kVA (3/PE, AC380V, 50Hz). | Resolução Gecex nº 322, de 4 de abril de 2022 | 2025-12-31 | I |  | 2022-05-01
8457.10.00 | 369 | Centros de usinagem vertical, com comando numérico computadorizado (CNC), trabalhando com 4 eixos controlados simultaneamente, para cortar, fresar, mandrilar, perfurar, rosquear e conformar peças em alumínio injetado em 3 dimensões; curso nominal de trabalho nos eixos X de 700mm, Y de 400mm e Z de 400mm, velocidade máxima de avanço 1 até 30,00mm/min, precisão de posicionamento bidirecional 0,006 ~ 0,020mm, repetibilidade de 0,004mm, velocidade transversal 48m/min; sistema rotativo de troca tipo "torre" para 21 de ferramentas, tempo de troca de ferramenta 1,3s, diâmetro máximo de ferramenta 80mm, comprimento da ferramenta 250mm; mesa de trabalho (x,y) de 850 x 410mm, acessos: 1.400mm sobre o eixo X e 620mm sobre o eixo Y, capacidade máxima de carga de 300kg, abertura de trabalho de 3 x 14mm com passo de 125mm; torque de 260Nm, com tecnologia de acionamento DDR (direct drive rotary), velocidade máxima (DDR) 200min.(-1);_eixo-árvore com rotação máxima atingindo 10.000rpm em 0,16 segundos; sistemas conectados: eletropneumático de verificação do assentamento da peça, engraxamento e lubrificação automático de óleo, coleta de névoa do óleo, segurança tipo "cortina de luz", sobre posição da transição entre o movimento transversal rápido e o avanço de corte; sensores conectados: detecção de quebra da ferramentas, detecção anormalidade na rotação das ferramentas; tanque para acúmulo do fluído de corte com sistema de filtragem, haste cônica para limpeza do fluido, com esteira para transporte e retirada dos cavacos do tanque; painel de controle com tela colorida de 10,4" "touchscreen" com controle de circulação de ar. | Resolução Gecex nº 322, de 4 de abril de 2022 | 2025-12-31 | I |  | 2022-05-01
8457.10.00 | 370 | Centros de usinagem vertical de dupla coluna e travessa fixa, com comando numérico computadorizado (CNC) com 3 eixos controlados simultaneamente, podendo conter um 4° eixo interpolado, capazes de fresar, furar, rosquear e mandrilar metais e não metais, com distância entre colunas de 2.300 ou 2.800mm, com curso de trabalho no eixo X de 4.200mm, eixo Y compreendido entre 2.300 e 3.200mm, eixo Z de 1.000mm, podendo opcionalmente ser de 1.200mm, dimensões da mesa de 4.000 x 1.800mm ou 2.000mm, capacidade máxima de carga sobre a mesa de 20.000kg, velocidade do eixo árvore de 6.000rpm com caixa engrenada, avanço rápido nos eixos X, V, Z de 15, 15, 12m/min respectivamente, avanço de corte nos eixos X, V, Z de 10.000mm/min e magazine de ferramentas com sistema de troca automática (ATC) com capacidade para 24 ou 32 ferramentas, com ou sem cabeçote manual angular e/ou cabeçote universal. | Resolução Gecex nº 322, de 4 de abril de 2022 | 2025-12-31 | I |  | 2022-05-01
8457.10.00 | 372 | Centros de usinagem vertical de dupla coluna para usinagem de peças metálicas, com comando numérico computadorizado (CNC), com 3 eixos controlados simultaneamente em modo de operação automática, para furar, mandrilar, alargar, interpolar, fresar e rosquear, com capacidade para usinagem nos cursos dos eixos X=4.000mm, Y=2.800mm, Z=1.300mm, distância entre colunas de 2.800mm, carga máxima sobre a mesa de 20.000kg, réguas lineares ópticas nos eixos X, Y e Z, cabeçote fresador multiangular com rotação máxima 3.000rpm e posicionamento com indexação dos eixos A e C de 1 em 1 grau e torque máximo de 1.500Nm, potência do motor do eixo-árvore 37/30kW e sistema de troca automática de ferramentas com capacidade de 40 ferramentas. | Resolução Gecex nº 322, de 4 de abril de 2022 | 2025-12-31 | I |  | 2022-05-01
8457.10.00 | 373 | Centros de usinagem de alta velocidade para usinagem de grafite, tipo portal, com comando numérico computadorizado (CNC), 3 eixos controlados, cursos dos eixos X, Y e Z de 800 x 700 x 300mm, mesa de 800 x 700mm, rotação máxima do eixo árvore entre 24.000 e 30.000rpm, potência do eixo árvore de 7,5kW, com refrigeração interna (chiller), sistema de refrigeração externa tipo "cortina d'água" ou sucção de pó de grafite com filtro, magazine enclausurado de 16 posições, CNC de alto desempenho (look ahead), carenagem completa, "presset" de ferramentas. | Resolução Gecex nº 322, de 4 de abril de 2022 | 2025-12-31 | I |  | 2022-05-01
8457.10.00 | 374 | Centros de usinagem vertical, tipo portal, com dupla coluna, distância entre colunas de 2.350mm, com comando numérico computadorizado CNC, mesa de 4.200 x 2.100mm e capacidade máxima de 17.000kg, com curso em X, Y e Z de 4.200, 2.700 e 1.100mm, respectivamente, velocidade do "spindle" de 6.000rpm, motor de 26kW, sistema controlador integrado ao CNC para ajuste automático de parâmetros dos motores de eixos X, Y e Z, controle de esforço do "spindle" na usinagem com desligamento programável, avanço nos eixos X, Y e Z de 12.000mm/min, magazine para 60 ferramentas, com bomba de alta pressão. | Resolução Gecex nº 322, de 4 de abril de 2022 | 2025-12-31 | I |  | 2022-05-01
8457.10.00 | 375 | Centros de usinagem horizontal, com comando numérico (CNC), de estrutura rígida, para furação profunda, com fuso auxiliar para rosqueamento, fresamento e mandrilhamento com capacidade de usinagem de 4 lados de uma peça com uma única fixação, com 7 eixos controlados simultaneamente, eixos lineares com cursos longitudinais iguais a (X) 3.250mm, vertical (Y) 1.500mm e transversal (Z) 500mm, profundidade em uma única operação do eixo V de 1.750mm, diâmetro de 5 a 50mm, movimento de aproximação do conjunto de fusos igual a (W) 600mm, com motor de 15kW, rpm de 1 - 4.200, ângulo de inclinação do fuso (A) -20 e +20 °, fuso auxiliar ISO 50 para rosqueamento, fresamento e mandrilhamento com motor de 45kW, rpm de ajustável até 4.500, com torque máximo de 430Nm, mesa rotativa (B) de 360 °, com dimensões de 2.000 x 2.500mm e capacidade de carga de até 40.000kg, magazine de até 20 ferramentas com ISO 50, com transportador de cavacos e com bomba de alta pressão. | Resolução Gecex nº 322, de 4 de abril de 2022 | 2025-12-31 | I |  | 2022-05-01
8457.10.00 | 378 | Centros de usinagem vertical de dupla coluna e travessa fixa, com comando numérico computadorizado (CNC) com 3 eixos controlados simultaneamente, capazes de fresar, furar, rosquear e mandrilar metais e não metais, com distância entre colunas de 3.800mm, com curso de trabalho no eixo X de 6.200mm, eixo Y de 4.200mm, eixo Z de 1250mm, dimensões da mesa de 6.000 x 2.500mm, capacidade máxima de carga sobre a mesa de até 30.000kg, velocidade do eixo-árvore de até 6.000rpm com caixa engrenada, refrigeração de alta pressão pelo centro da ferramenta, magazine de ferramentas com sistema de troca automática (ATC) com capacidade para 40 ferramentas, escalas lineares nos 3 eixos X, Y e Z, transportadores de cavaco, equipada com cabeçote de extensão e cabeçote angular, ambos com fixação e indexação automática. | Resolução Gecex nº 322, de 4 de abril de 2022 | 2025-12-31 | I |  | 2022-05-01
8457.10.00 | 379 | Centros de usinagem vertical de dupla coluna e travessa fixa, com comando numérico computadorizado (CNC) com 3 eixos controlados simultaneamente, podendo conter um 4° eixo interpolado, capazes de fresar, furar, rosquear e mandrilar metais e não metais, com distância entre colunas de 2.300 ou 2.800mm, com curso de trabalho no eixo X de 5.200mm, eixo Y compreendido entre 2.300 a 3.200mm, eixo Z de 1.000mm, podendo opcionalmente ser de 1.200mm, dimensões da mesa de 5.000 x 2.000mm, capacidade máxima de carga sobre a mesa de 23.000kg, velocidade do eixo-árvore de até 6.000rpm com caixa engrenada, avanço rápido nos eixos X, Y e Z de 12, 15, 12m/min respectivamente, avanço de corte nos eixos X, Y e Z de até 6.000mm/min e magazine de ferramentas com sistema de troca automática (ATC) com capacidade para 24 ou 32 ferramentas. | Resolução Gecex nº 322, de 4 de abril de 2022 | 2025-12-31 | I |  | 2022-05-01
8457.10.00 | 381 | Centros de usinagem verticais, de dupla coluna tipo portal, com comando computadorizado (CNC), capazes de mandrilhar, fresar, furar e rosquear metais e não metais, distância entre colunas de 1.700mm, com curso de trabalho nos eixos X de 2.200mm, Y de 2.050mm e Z de 850mm ou 1.050mm, com precisão de posicionamento nos eixo X, Y e Z de P 0,02, com precisão de repetibilidade nos eixos X, Y e Z de Ps 0,015, com velocidade de deslocamento nos eixos X de 20m/min, Y de 20m/min e Z de 15m/min, com fixação dos cones da ferramenta por sistema hidráulico, com sistema de refrigeração do óleo lubrificante do fuso, com passagem do fluído refrigerante pelo anel do bico do fuso, com jato de ar através do fuso e com duplo transportador de cavacos nas laterais. | Resolução Gecex nº 322, de 4 de abril de 2022 | 2025-12-31 | I |  | 2022-05-01
8457.10.00 | 383 | Centros de usinagem vertical de duplo palete, com comando numérico computadorizado (CNC), para controlar 3 eixos simultaneamente, podendo fresar, mandrilar, furar e roscar, com curso em X, Y e Z, iguais a 650, 400 e 305mm, respectivamente, avanço rápido de 50m/min em X, Y e Z, velocidade de rosqueamento de até 6.000rpm, tamanho da mesa de 800 x 400mm, em cada palete, com capacidade máxima de carga sobre cada palete de até 300kg, eixo-árvore com rotação máxima de 10.000rpm e torque máximo de 40 ou 92Nm, tempo de troca de palete de 3,4s, cone de fixação da ferramenta BT30 ou BBT30, magazine com capacidade para 40 ferramentas, com diâmetro máximo de 80mm e tempo de troca em até 2,6s, precisão bidirecional de posicionamento de um eixo entre 0,006 e 0,02mm e repetibilidade bidirecional de posicionamento de um eixo de 0,004mm, com a opção conter 4º eixo sobre sua mesa. | Resolução Gecex nº 322, de 4 de abril de 2022 | 2025-12-31 | I |  | 2022-05-01
8457.10.00 | 384 | Centros de usinagem vertical de duplo palete, com comando numérico computadorizado (CNC), para controlar 3 eixos simultaneamente, podendo fresar, mandrilar, furar e roscar, com curso em X, Y e Z, iguais a 650, 400 e 305mm, respectivamente, avanço rápido de 50m/min em X, Y e Z, velocidade de rosqueamento de até 6.000rpm, tamanho da mesa de 800 x 400mm, em cada palete, com capacidade máxima de carga sobre cada palete de até 300kg, eixo-árvore com rotação máxima de 16.000rpm, tempo de troca de palete de 3,4s, cone de fixação da ferramenta BT30 ou BBT30, magazine com capacidade para 40 ferramentas, com diâmetro máximo de 80mm e tempo de troca em até 2,6s, precisão bidirecional de posicionamento de um eixo entre 0,006 e 0,02mm e repetibilidade bidirecional de posicionamento de um eixo de 0,004mm, com a opção conter 4º eixo sobre sua mesa. | Resolução Gecex nº 322, de 4 de abril de 2022 | 2025-12-31 | I |  | 2022-05-01
8457.10.00 | 386 | Centros de usinagem vertical tipo portal “Gantry” para usinagem de metais, com comando numérico computadorizado (CNC), com capacidade de usinagem com 5 eixos controlados simultaneamente, com colunas em cimento epóxi, curso do eixo X igual a 2.700mm, curso do eixo Y igual a 3.500mm e curso do eixo Z igual a 1.500mm, curso do eixo rotativo A igual a +110°/-110º e curso do eixo rotativo C igual a +/-360°, velocidade máxima de avanço dos eixos X, Y e Z igual a 30m/min., rotação máxima do eletromandril de 15.000rpm, com régua ótica nos eixos X, Y e Z, com cabeçote bi-rotativo com capacidade de posicionamento com resolução de 0,001º, com mesa porta-peças fixa, com trocador automático de ferramentas para 24 posições. | Resolução Gecex nº 322, de 4 de abril de 2022 | 2025-12-31 | I |  | 2022-05-01
8457.10.00 | 389 | Centros de usinagem vertical tipo portal “Gantry” para usinagem de metais, de alta velocidade, com comando numérico computadorizado (CNC), para fresar, perfurar, rosquear e mandrilar, com capacidade de usinagem em 5 eixos controlados simultaneamente, curso do eixo X igual a 3.000mm, curso do eixo Y igual a 2.200mm e curso do eixo Z igual a 1.100mm, curso do eixo rotativo A igual a +95°/-110° e curso do eixo rotativo C igual a +/-360°, velocidade máxima de avanço dos eixos X, Y e Z igual a 24m/min, rotação máxima do eletromandril de 24.000rpm, com régua ótica em todos os eixos lineares, com cabeçote bi-rotativo com capacidade de posicionamento com resolução de 0,001°, com mesa de dimensões 3.000 x 2.000mm, com sistema de medição e correção de erros geométricos do cabeçote mediante dispositivo com 3 sensores de medição conectados ao CNC, com medição de ferramentas com dispositivo laser, com trocador automático de ferramentas. | Resolução Gecex nº 322, de 4 de abril de 2022 | 2025-12-31 | I |  | 2022-05-01
8457.10.00 | 390 | Centros de usinagem tipo portal com comando numérico computadorizado - CNC, com mesa de 3.000 x 1.500mm e capacidade máxima de 10.000kg, com cursos em X 3.200, Y 1.600 e Z 762 ou 1.016mm respectivamente, velocidade máxima do eixo árvore de 6.000 ou 10.000rpm, avanço rápido nos eixos X, Y e Z de 20/20/15m/min, com magazine de troca automática de ferramentas, com cone do eixo arvore tipo BBT50. | Resolução Gecex nº 322, de 4 de abril de 2022 | 2025-12-31 | I |  | 2022-05-01
8457.10.00 | 394 | Centros de usinagem vertical de duplo palete, com comando numérico computadorizado (CNC), para controlar 3 e 4 eixos simultaneamente, podendo fresar, mandrilar, furar e roscar, com curso em x, y e z, iguais a 700, 500 e 560mm, respectivamente, avanço rápido de 32 a 60m/min em X, Y e Z, tamanho da mesa de 800 x 500mm, em cada palete, com capacidade máxima de carga sobre cada palete de até 250kg, eixo-árvore com rotação máxima de 9.000 a 20.000rpm e torque máximo de 96 a 212Nm, tempo de troca de palete de 12s, cone de fixação da ferramenta BT40 ou BBT40, torre com capacidade para 48 ou 60 ferramentas, com diâmetro máximo de 76,2mm e tempo de troca em até 4 a 5s, precisão bidirecional de posicionamento de um eixo entre 0,004 a 0,008mm e 0,004mm e repetibilidade bidirecional de posicionamento de um eixo de 0,004mm, com a opção de conter dois 4° eixo sobre sua mesa, sendo um 4º eixo por palete de até 10” com movimentos simultâneos. | Resolução Gecex nº 322, de 4 de abril de 2022 | 2025-12-31 | I |  | 2022-05-01
8457.10.00 | 396 | Centros de usinagem vertical com estrutura do tipo portal com sistema de contrapeso do eixo Z por meio de mangueiras de vácuo livres de fricção, acionamento direto e motores lineares nos eixos X, Y e Z, com cursos a partir de 200, 290 e 200mm respectivamente, de 3 a 5 eixos controlados simultaneamente com comando numérico computadorizado (CNC) com processamento inferior a 0,1 milissegundo por bloco e leitura antecipada de 10.000 blocos, resolução interna de coordenadas do comando inferior a 1 nanômetro, estabilização térmica com controle de histerese da agua de refrigeração de no máximo 0,5k, preparados para usinagem de grafite a seco com unidade de sucção opcional, “spindle” com rotação máxima igual ou superior a 36.000rpm, velocidade de avanço rápido nos eixos X, Y e Z partindo de zero, com sua máxima podendo variar de 40 até 60m/min, opção de segundo “spindle” com rolamentos a ar e rotação máxima de até 90.000rpm, com sistema de medição a laser de ferramentas fora da zona de trabalho e incorporado ao magazine, segunda porta de operação com possibilidade de acoplamento de robô para troca automática de peças e ferramentas. | Resolução Gecex nº 322, de 4 de abril de 2022 | 2025-12-31 | I |  | 2022-05-01
8457.10.00 | 399 | Centros de usinagem vertical de duplo palete, com comando numérico computadorizado (CNC), para controlar 3 e 4 eixos simultaneamente, podendo fresar, mandrilar, furar e roscar, com curso em x, y e z, iguais a 1.020, 610 e 600mm, respectivamente, avanço rápido de 32 a 48m/min em x, y e z, tamanho da mesa de 1.050 x 550mm, em cada palete, com capacidade máxima de carga sobre cada palete de até 350kg, eixo-árvore com rotação máxima de 9.000 a 20.000rpm e torque máximo de 70 a 297Nm, tempo de troca de palete de 8s, cone de fixação da ferramenta BT40 ou BBT40, torre com capacidade para 48 a 60 ferramentas, com diâmetro máximo de 76,2mm e tempo de troca em até 4 a 6s, precisão bidirecional de posicionamento de um eixo entre 0,004 a 0,008mm e 0,004mm e repetibilidade bidirecional de posicionamento de um eixo de 0,004mm, com a opção de conter dois 4° eixo sobre sua mesa, sendo um 4º eixo por pallet de até 10” com movimentos simultâneos. | Resolução Gecex nº 322, de 4 de abril de 2022 | 2025-12-31 | I |  | 2022-05-01
8457.10.00 | 402 | Centros de usinagem vertical de dupla coluna, tipo "Gantry" (pórtico), com comando numérico computadorizado (CNC), capazes de desbastar, fresar, furar, mandrilar e rosquear metais e não-metais, com trocador de ferramentas automático, com mesa fixa de 2.500 x 2.200 x 400mm, com rasgos T de 28mm equidistantes de seus centros a 250mm, capacidade máxima sobre a mesa de 10.000kg/m² com transportadores de cavaco, cabeçote de 5 eixos com eixo arvore de alta frequência e motor de torque, com acionamento direto, de até 18.000rpm com movimento contínuo, com giro em C de +-270° e A de +-185°, cone tipo HSK-A63, demais eixos com curso nominal de trabalho longitudinal de 2.200mm, transversal de 2.500mm e vertical de 1.100mm, com sistema de refrigeração interno e externo. | Resolução Gecex nº 322, de 4 de abril de 2022 | 2025-12-31 | I |  | 2022-05-01
8457.10.00 | 404 | Centros de usinagem vertical de dupla coluna e travessa fixa, com comando numérico computadorizado(CNC), para mandrilar, fresar, furar e rosquear metais e não metais com curso de trabalho nos eixos X, Y e Z de 1.500, 850 e 700mm respectivamente, dimensões da mesa de 1.500 x 850mm, capacidade de carga sobre a mesa de 3.000kg, com 5 rasgos T de 18 x 160mm, distância entre colunas de 1.580mm, potência do motor do eixo-árvore em baixa velocidade de 15/30kW e em alta velocidade de 22/30kW, velocidade do eixo-árvore compreendida de 8.000 ou 6.000rpm, cone do eixo-arvore ISO 7:24 NO 50, torque máximo do eixo- árvore em baixa velocidade de 318/774N.m e em alta velocidade de 233/318N.m, distancia da ponta do eixo- árvore a superfície da mesa compreendida de 150 a 850mm, precisão de posicionamento de 0,003/300mm, precisão de repetibilidade de 0,002mm/1.000mm, velocidade de corte nos eixos X,Y e Z de 20m/min, avanço rápido no eixo X de 24m/min, Y de 24m/min e Z de 15m/min, potência instalada de 65kva, eletro “spindle”, unidade de refrigeração do óleo, dispositivos de lubrificações hidráulicas e pneumáticos centralizado, proteção das guias, dispositivo de refrigeração das ferramentas; dispositivo de balanceamento hidráulico no eixo Z, transportador de cavacos tipo parafuso, proteção contra respingos, transformador, pistola de limpeza a ar e lâmpadas sinalizadoras de 3 cores. | Resolução Gecex nº 322, de 4 de abril de 2022 | 2025-12-31 | I |  | 2022-05-01
8457.10.00 | 407 | Centros de usinagem de dupla coluna, tipo portal com distância entre colunas de 1.800 - 2.800mm, para usinagem de metais, com comando numérico computadorizado (CNC), capazes de fresar, furar e rosquear, com capacidade de usinar uma peça em uma única fixação, curso nominal de trabalho dos eixo X 2.230 - 4.230mm, Y 1.700 – 2.700mm e Z 850 – 1.050mm, respectivamente, velocidade de deslocamento X,Y,Z de 20, 20 e 15m/min a 24,24 e 15m/min respectivamente, mesa de trabalho de aço medindo 1.650 x 2.000mm a 2.000 x 4.000mm, capacidade de carga sob a mesa de 8.000 a 15.000kg, sistema de refrigeração do eixo, rotação do "spindle" de 4.000 a 15.000rpm, potência do motor do Spindle ISO/BT40 15/18,5/22KW a 22/26/30 KW, ISO/BT50 10.000rpm 22/26/30kW, precisão de posicionamento de +/-0,004/300mm, magazine porta-ferramentas de 0 a 120 posições, transportador de cavaco , controle remoto a distância e tela LCD colorida. | Resolução Gecex nº 322, de 4 de abril de 2022 | 2025-12-31 | I |  | 2022-05-01
8457.10.00 | 408 | Centros de usinagem vertical de dupla coluna e travessa fixa, com comando numérico computadorizado(CNC), para mandrilar, fresar, furar e rosquear metais e não metais com curso de trabalho nos eixos X de 3.200, Y 1.750 e Z de 800 ou 1.000mm, respectivamente, dimensões da mesa de 1.500 x 3.000mm, capacidade de carga sobre a mesa de 10.000kg, com 9 rasgos T de 22 x 160mm, distância entre colunas de 1.800mm, potência do motor do eixo-arvore de 25/45kW, velocidade do eixo-arvore compreendida de 100 a 8.000rpm ou 6.000rpm, cone do eixo-arvore ISO 7:24 NO 50, precisão de posicionamento de 0,018/300mm, precisão de repetibilidade de 0,012mm/1.000mm, velocidade de corte nos eixos X,Y e Z de 10m/min, avanço rápido do eixo X de 15m/min, Y de 20m/min e Z de 15m/min, potência instalada de 40kVa, eletro “spindle”, unidade de refrigeração do óleo, dispositivos de lubrificações hidráulicas e pneumáticos centralizado, proteção das guias, dispositivo de refrigeração das ferramentas; dispositivo de balanceamento hidráulico no eixo Z, transportador de cavacos tipo parafuso, proteção contra respingos, transformador, pistola de limpeza a ar e lâmpadas sinalizadoras de 3 cores. | Resolução Gecex nº 322, de 4 de abril de 2022 | 2025-12-31 | I |  | 2022-05-01
8457.10.00 | 409 | Centros de usinagem para perfis metálicos e de PVC, com comando numérico computadorizado (CNC), com 3 eixos controlados, curso do eixo X 4.225mm, curso do eixo Y de 530mm, curso do eixo Z de 410mm, com acessórios para trabalhar sobre 5 lados de perfis, porta-ferramentas de 8 posições com troca automática de ferramentas, 4 morsas pneumáticas, velocidades de deslocamento em X: 80m/min, Y: 30m/min, Z: 30m/min; rotação máxima da ferramenta 18.000rpm, painel de controle com PC, tela TFT de 18,5 polegadas WXGA, teclado QWERTV, mouse PS/2. | Resolução Gecex nº 322, de 4 de abril de 2022 | 2025-12-31 | I |  | 2022-05-01
8457.10.00 | 410 | Centros de usinagem horizontal, com comando numérico computadorizado (CNC), com 4 eixos controlados X Y Z A, dedicado a elaboração de perfis de alumínio, PVC e aço, modalidade de trabalho mono e multi-peça com uma área de trabalho para barras de até 7.700 mm, com curso de eixos: eixo X (longitudinal) até 7.700mm, eixo Y (transversal) até 420mm, eixo Z (vertical) até 430mm, eixo A (rotação do mandril) de 0 a 180 graus, capacidade de usinagem de 5 faces, sistema de troca automática de ferramentas, magazine com capacidade de até 15 ferramentas, potência do eletro mandril 7kW e com rotação máxima do cabeçote principal 16.500rpm. | Resolução Gecex nº 322, de 4 de abril de 2022 | 2025-12-31 | I |  | 2022-05-01
8457.10.00 | 411 | Centros de usinagem vertical com duplo fuso para usinagem de duas peças simultaneamente, cursos dos eixos: X de até 750mm, Y de até 500mm e Z de até 600mm, potência máxima de cada fuso de até 26kW, velocidade máxima de até 10.000rpm em cada fuso, trocador automático de ferramentas de até 20ferramentas/fuso, com ou sem trocador automático rotativo de pallets. | Resolução Gecex nº 322, de 4 de abril de 2022 | 2025-12-31 | I |  | 2022-05-01
8457.10.00 | 412 | Centros de usinagem vertical de duplo palete, com comando numérico computadorizado (CNC), para controlar 3 eixos simultaneamente, podendo fresar, mandrilar, furar e roscar, com curso em X, Y e Z, iguais a 600 x 460 x 480mm, respectivamente, avanço rápido de 48m/min em X, Y e 32m/min em Z e avanço de usinagem de 10m/min nos eixos X,Y,Z, tamanho da mesa de 720 x 400mm em cada palete, com capacidade máxima de carga sobre cada palete de até 550kg, eixo árvore com rotação máxima igual ou superior a 8.000rpm, tempo de troca de palete de 4,1s, cone de fixação da ferramenta bt40 ou bbt40, magazine com capacidade para 24 ferramentas, com braço sistema troca-rápida, com diâmetro máximo de 300mm precisão e posicionamento de um eixo de 0,002mm e repetibilidade de posicionamento de um eixo de 0,005mm, com a opção de conter 4º e 5º eixo sobre sua mesa. | Resolução Gecex nº 322, de 4 de abril de 2022 | 2025-12-31 | I |  | 2022-05-01
8457.10.00 | 413 | Centros de usinagem vertical, com mesa de 850 x 420mm e capacidade máxima de 200kg, com curso em X, Y e Z de 700, 400 e 350mm respectivamente, velocidade do "spindle" de 24.000rpm, cone de fixação da ferramenta em duas faces BT30 ou BBT30 sistema controlador integrado ao CNC para ajuste automático de parâmetros dos motores de eixos X, Y e Z, controle de esforço do "spindle" na usinagem com desligamento programável, avanço de trabalho de 10.000mm/min e avanço rápido nos eixos X, Y de 54.000mm/min, e no eixo Z de 60.000mm/min. | Resolução Gecex nº 322, de 4 de abril de 2022 | 2025-12-31 | I |  | 2022-05-01
8457.10.00 | 414 | Centros de usinagem vertical multitarefa, com comando numérico computadorizado (CNC), podendo fresar, mandrilar, furar, roscar e tornear, com curso em X, Y e Z, iguais a 300, 440 e 305mm e em A e C, iguais a 150° (120 a -30°) e 360°, respectivamente, com avanço rápido de 50m/min em X, Y e Z e avanço rápido de indexação igual a 50rpm em A e 200rpm em C, com avanço de usinagem de 30m/min em X, Y e Z, mesa com área de trabalho circular com 170mm de diâmetro, com capacidade máxima de carga de 75kg, fuso para torneamento com rotação máxima de 1.500rpm e torque máximo de 102Nm, velocidade de rosqueamento de até 6.000rpm, cone de fixação da ferramenta BT30 ou BBT30, torre com capacidade para 22 ferramentas, com diâmetro máximo de 80mm e tempo de troca em até 1,6s, precisão bidirecional de posicionamento de um eixo entre 0,006 e 0,02mm em X/Y/Z e 28s ou menos em A/C e repetibilidade bidirecional de posicionamento de um eixo de 0,004mm ou menos em X/Y/Z e 16s ou menos em A/C. | Resolução Gecex nº 322, de 4 de abril de 2022 | 2025-12-31 | I |  | 2022-05-01
8457.10.00 | 415 | Centros de usinagem vertical, de dupla coluna, com calços de estrutura tipo caixa, dotados de comando numérico computadorizado (CNC), podendo fresar, mandrilar, furar e roscar, com curso em X, Y e Z, iguais 3.200, 1.700 e 1.000mm, respectivamente, distância entre colunas de 1800mm avanço rápido dos eixos X de 15m/min, Y de 20m/min, Z de 15m/min, tamanho da mesa de 1.500 x 3.000mm, capacidade máxima de carga sobre a mesa de 10.000kg, torque do eixo árvore de até 605Nm, eixo-árvore embutido com rotação máxima de até 6.000rpm, opcional mesa rotativa (4º eixo), cone de fixação da ferramenta BT50, torre com capacidade de até 40 ferramentas, comprimento da ferramenta de até 300mm, diâmetro máximo de 200mm, peso máximo de ferramenta 20kg, com sistema completo de refrigeração e lubrificação. | Resolução Gecex nº 322, de 4 de abril de 2022 | 2025-12-31 | I |  | 2022-05-01
8457.10.00 | 416 | Centros de usinagem vertical, de dupla coluna, com calços de estrutura tipo caixa, dotados de comando numérico computadorizado (CNC), podendo fresar, mandrilar, furar e roscar, com curso em X, Y iguais 5.500, 2.700 e Z de 1.000mm, com opcional para 1.250mm, respectivamente, distância entre colunas de 2.800mm avanço rápido dos eixos X e Y de 15m/min, Z de 10m/min, tamanho da mesa de 2.000 x 3.000mm, capacidade máxima de carga sobre a mesa de 15.000kg, torque do eixo árvore de até 1.023Nm, eixo-árvore embutido com rotação máxima de até 4.000rpm, opcional sistema de balanceamento hidráulico do eixo Z, cone de fixação da ferramenta BT50, torre com capacidade de até 40 ferramentas, comprimento da ferramenta de até 300mm, diâmetro máximo de 200mm, peso máximo de ferramenta 20kg, com sistema completo de refrigeração e lubrificação. | Resolução Gecex nº 322, de 4 de abril de 2022 | 2025-12-31 | I |  | 2022-05-01
8457.10.00 | 417 | Centros de usinagem vertical de 3 eixos, com comando numérico computadorizado (CNC), podendo fresar, mandrilar, furar e roscar, com curso em X, Y e Z, iguais a 508, 406 e 394mm, respectivamente, avanço rápido dos eixos X, Y e Z de 61m/min e avanço de usinagem de 30,5m/min, tamanho da mesa de 660 x 381mm com capacidade máxima de carga sobre a mesa de 113kg, eixo-árvore com rotação máxima de 10.000rpm, cone de fixação da ferramenta BT/40, torre com capacidade de 18+1 ferramentas, com diâmetro máximo de 64mm e tempo de troca em até 1,8s, com torque máximo de usinagem de 62Nm, tensão AC de Entrada (3 Fases) – baixa 220 VAC, tensão AC de entrada (3 fases) - alta 380VAC, com 4º eixo trabalhando em deslocamento circular. | Resolução Gecex nº 322, de 4 de abril de 2022 | 2025-12-31 | I |  | 2022-05-01
8457.10.00 | 418 | Centros de usinagem vertical de 3 eixos, de duplo palete, com comando numérico computadorizado (CNC), podendo fresar, mandrilar, furar e roscar, com cursos em X, Y e Z iguais a 520, 360 e 350mm, respectivamente, avanço rápido dos eixos X e Y de 48m/min, avanço rápido do eixo Z de 60m/min, tamanho da mesa igual a 650 x 400mm em cada palete, com capacidade máxima de carga sobre cada palete de 250kg, tempo de troca de mesas de 6s, com opção de conter 4° eixo sobre a mesa, eixo-arvore com rotação máxima de 12.000rpm, velocidade de rosqueamento de 6.000rpm, cone de fixação da ferramenta BT30, torre (Armless) com capacidade de 14 ferramentas, ferramentas com diâmetro máximo de 80mm, torque máximo de usinagem de 21Nm. | Resolução Gecex nº 322, de 4 de abril de 2022 | 2025-12-31 | I |  | 2022-05-01
8457.10.00 | 419 | Centros de usinagem vertical de 3 eixos, com comando numérico computadorizado (CNC), podendo fresar, mandrilar, furar e roscar, com cursos em X, Y e Z iguais a 520, 380 e 480mm, respectivamente, avanço rápido dos eixos X, Y e Z de 56m/min, tamanho da mesa igual a 600 x 380mm, capacidade máxima de carga sobre a mesa de 200kg, com opção de conter 4° eixo sobre a mesa, eixo-árvore com rotação máxima de 24.000rpm, velocidade de rosqueamento de 6.000rpm, cone de fixação da ferramenta BBT30, magazine com capacidade de 20 ou 24 ferramentas, ferramentas com diâmetro máximo de 65mm, torque máximo de usinagem de 8Nm. | Resolução Gecex nº 322, de 4 de abril de 2022 | 2025-12-31 | I |  | 2022-05-01
8457.10.00 | 422 | Centros de usinagem horizontal controlado por (CNC) para usinagem de virabrequins para motores automotivos, com 3 eixos com cursos dos eixos X, Y e Z, de até 500, 125, 460mm respectivamente, com avanço rápido nos eixos X, Y e Z de 48, 30 e 48m/min respectivamente, com aceleração nos eixos X, Y e Z de 0.46 x 0.26 x 0.82G respectivamente, com velocidade máxima do eixo árvore de 8000rpm, com tempo de ciclo total de 202s, com magazine com capacidade de 9 ferramentas de diâmetro máximo de 90mm e peso de até 3kg, com sistema de lubrificação por quantidade mínima ‘’MQL’’, com tanque de líquido refrigerante com transportador de cavacos, com dispositivo para fixação de virabrequim, com conjuntos de ferramenta para usinagem de virabrequim. | Resolução Gecex nº 322, de 4 de abril de 2022 | 2025-12-31 | I |  | 2022-05-01
8457.10.00 | 423 | Centros de usinagem vertical, de dupla coluna, com calços de estrutura tipo caixa, dotados de comando numérico computadorizado (CNC), podendo fresar, mandrilar, furar e roscar, com curso em X de 3.200mm, Y de 1.700mm (com opção para 2.200) e Z de 1.000mm, distância entre colunas de 1.800mm avanço rápido dos eixos X de 15m/min, Y de 20m/min, Z de 15m/min, tamanho da mesa de 1.500 x 3.000mm, capacidade máxima de carga sobre a mesa de 10.000kg, torque do eixo árvore de até 605Nm, eixo-árvore embutido com rotação máxima de até 6.000rpm, opcional mesa rotativa (4º eixo), cone de fixação da ferramenta BT50, opcional magazine com capacidade de até 40 ferramentas, comprimento da ferramenta de até 300mm, diâmetro máximo de 200mm, peso máximo de ferramenta 20kg, com sistema completo de refrigeração e lubrificação. | Resolução Gecex nº 322, de 4 de abril de 2022 | 2025-12-31 | I |  | 2022-05-01
8457.10.00 | 424 | Centros de usinagem vertical, de dupla coluna, com calços de estrutura tipo caixa, dotados de comando numérico computadorizado (CNC), podendo fresar, mandrilar, furar e roscar, com curso em X, Y iguais 5.500, 3.200 e Z de 1.000mm, com opcional para 1.250mm, respectivamente, distância entre colunas de 2.800mm avanço rápido dos eixos X e Y de 15m/min, Z de 10m/min, tamanho da mesa de 2.000 x 5.000mm, capacidade máxima de carga sobre a mesa de 22.000kg, torque do eixo árvore de até 1.023Nm, eixo-árvore embutido com rotação máxima de até 4.000rpm, opcional sistema de balanceamento hidráulico do eixo Z, cone de fixação da ferramenta BT50, opcional magazine com capacidade de até 40 ferramentas, comprimento da ferramenta de até 300mm, diâmetro máximo de 220mm, peso máximo de ferramenta 20kg, com sistema completo de refrigeração e lubrificação. | Resolução Gecex nº 322, de 4 de abril de 2022 | 2025-12-31 | I |  | 2022-05-01
8457.10.00 | 425 | Centros de usinagem de coluna móvel e mesa fixa, com comando numérico computadorizado – CNC, com mesa de trabalho no tamanho de 2.780 x 520mm, com capacidade máxima de carga de 2.000kg, com cursos de X igual a 2.300mm, Y igual a 520mm e Z igual a 600mm, velocidade máxima do eixo árvore de 12.000rpm, eixo árvore do tipo “built in” com motor integrado, com avanço rápido de 40m/min, eixo X com mancal refrigerado para melhor precisão, com magazine de troca automática de ferramentas, com magazine móvel, com cone do eixo arvore tipo bbt40, com sistema de divisão de mesa em forma de duplo pallet, para trabalhar com a máquina com estação de usinagem e estação de carga em modo automático ou com possibilidade de trabalhar com mesa inteira, com toda a extensão do eixo X. | Resolução Gecex nº 322, de 4 de abril de 2022 | 2025-12-31 | I |  | 2022-05-01
8457.10.00 | 426 | Centros de usinagem de comando numérico computadorizado (CNC) para usinagem de cabeçotes de motores automotivos, com tempo de ciclo de 204s/peça, com 5 eixos controlados simultaneamente, com curso dos eixos x, y e z igual a 500mm e alcance da rotação do eixo A de 635mm e B de 620mm, avanço rápido nos eixos X, Y e Z de 60m/min, com velocidade do eixo árvore de 200 até 12.000rpm, com capacidade de armazenamento de até 20 ferramentas com diâmetro máximo de 115mm e comprimento máximo de 320mm, com tanque de líquido refrigerante com transportador de cavacos, com ou sem separador magnético, com coletor de névoa, com conjuntos de ferramenta para usinar cabeçotes de motores, com dispositivo de fixação do cabeçote de motor, com sistema para detecção de fixação, de valor unitário (CIF) não superior a R$ 1.046.044,73. | Resolução Gecex nº 322, de 4 de abril de 2022 | 2025-12-31 | II |  | 2022-05-01
8457.10.00 | 427 | Centros de usinagem de comando numérico computadorizado (CNC) para usinagem de blocos de motores automotivos, com tempo de ciclo de 204s/peça, com 5 eixos controlados simultaneamente, com curso dos eixos x, y e z igual a 500mm e alcance da rotação do eixo A de 635mm e B de 620mm, avanço rápido nos eixos x, y e z de 60m/min, com velocidade do eixo árvore de 200 até 12.000rpm, com capacidade de armazenamento de até 20 ferramentas com diâmetro máximo de 115 mm e comprimento máximo de 320 mm, com tanque de líquido refrigerante com transportador de cavacos, com ou sem separador magnético, com coletor de névoa, com conjuntos de ferramenta para usinar blocos de motores, com dispositivo de fixação do bloco de motor, com sistema para detecção de fixação, de valor unitário (CIF) não superior a R$ 1.024.278,49. | Resolução Gecex nº 322, de 4 de abril de 2022 | 2025-12-31 | II |  | 2022-05-01
8457.10.00 | 428 | Centros de usinagem vertical, de dupla coluna, com calços de estrutura tipo caixa, dotados de comando numérico computadorizado (CNC), podendo fresar, mandrilar, furar e roscar, com curso em X, Y e Z, iguais a 1.500, 700 e 600mm, respectivamente, avanço rápido dos eixos X, Y de 24m/min, Z de 15m/min, tamanho da mesa de 1.400 x 700mm, rasgos T 18 x 150 x 5 (quantidade, largura e passo) capacidade máxima de carga sobre a mesa de 2.000kg, torque do eixo árvore de até 774Nm, eixo-árvore embutido com rotação máxima de até 6.000rpm, opcional para 8.000rpm, cone de fixação da ferramenta BT50, torre com capacidade de 24 ferramentas, comprimento da ferramenta de até 300mm, diâmetro máximo de 200mm, peso máximo de ferramenta 20kg com sistema completo de refrigeração e lubrificação, de valor unitário (CIF) não superior a R$ 397.100,00. | Resolução Gecex nº 322, de 4 de abril de 2022 | 2025-12-31 | II |  | 2022-05-01
8457.10.00 | 429 | Centros de usinagem vertical, com 3 eixos, fuso tipo HSK-E40 com rotação igual a 42.000 rpm, equipados com rolamentos híbridos de cerâmica com potência disponível de 13,5kW e torque de 8,8Nm, com comando numérico computadorizado (CNC), com acionamento linear direto (motor linear) com cursos de 500mm no eixo X, 450mm no eixo Y e 360mm no eixo Z, velocidade de avanço rápido nos eixos X, Y e Z de 61m/min, estrutura da máquina construído em concreto polímero, sistema de compensação de temperatura inteligente, mesa com capacidade de carga máxima de 200kg, magazine com capacidade inferior ou igual a 68 ferramentas, com ou sem apalpador 3D infravermelho, com ou sem sistema de medição de ferramentas a laser, com transportador de cavacos, de valor unitário (CIF) não superior a R$ 804.407,50. | Resolução Gecex nº 322, de 4 de abril de 2022 | 2025-12-31 | II |  | 2022-05-01
8457.10.00 | 430 | Centros de usinagem vertical de dupla coluna e travessa fixa, com comando numérico computadorizado (CNC), para mandrilar, fresar, furar e rosquear metais e não metais com curso de trabalho nos eixos X, Y e Z de 1.500, 700 e 600mm respectivamente, dimensões da mesa de 1.400 x 700mm, capacidade de carga sobre a mesa de 2.000kg, com 5 rasgos T de 18 x 150mm, distância entre colunas de 1.580mm, potência do motor do eixo-árvore em baixa velocidade de 15/30kW e em alta velocidade de 22/30kW, velocidade do eixo-árvore compreendida de 6.000rpm, cone do eixo-arvore ISO 7:24 NO 50, torque máximo do eixo- árvore em baixa velocidade de 318/774N.m e em alta velocidade de 233/318N.m, distancia da ponta do eixo-árvore a superfície da mesa compreendida de 150 a 850mm, precisão de posicionamento nos eixos de 0,015/0,015/0,012mm, precisão de repetibilidade de 0,010/0,010/0,008mm, velocidade de corte nos eixos X, Y de 20m/min, Z de 10m/min, avanço rápido no eixo X de 24m/min, Y de 24m/min e Z de 15m/min, potência instalada de 65kva, eletro "spindle", unidade de refrigeração do óleo, dispositivos de lubrificações hidráulicas e pneumáticos centralizado, proteção das guias, dispositivo de refrigeração das ferramentas; dispositivo de balanceamento hidráulico no eixo Z, transportador de cavacos tipo parafuso, proteção contra respingos, transformador, pistola de limpeza a ar e lâmpadas sinalizadoras de 3 cores., de valor unitário (CIF) não superior a R$ 452.131,12 | Resolução Gecex nº 322, de 4 de abril de 2022 | 2025-12-31 | II |  | 2022-05-01
8457.10.00 | 432 | Centros de usinagem vertical, com controle numérico computadorizado (CNC), tipo portal, com 3 eixos controlados simultaneamente com cursos de 1.500, 800 e 660mm, respectivamente nos eixos X, Y e Z, com movimento X realizado pela mesa, movimento Y realizado pelo carro transversal e movimento Z realizado pelo cabeçote, eixos X, Y e Z com guias lineares de rolos recirculantes, com transdutores lineares de posição, com avanços rápidos de 40m/min no eixo X, 40m/min no eixo Y e 30m/min no eixo Z e avanço de corte máximo de 30m/min nos eixos X, Y e Z, tolerância de posicionamento bidirecional melhor ou igual a 0,0105mm no eixo X, 0,0063mm no eixo Y e 0,0063mm no eixo Z, medidos de acordo com a norma ISO 230, tolerância de repetitividade bidirecional melhor ou igual a 0,0050mm no eixo X, 0,0038mm no eixo Y e 0,0038mm no eixo Z, medidos de acordo com a norma ISO 230, tolerância de desvio circular no plano X-Y melhor ou igual a 0,006mm, medido de acordo com a norma ISO 230, incremento mínimo programável de deslocamento igual a 0,0001mm, com sistema de lubrificação das guias lineares e fusos de esferas dos eixos X, Y e Z por graxa para a diminuição da contaminação do fluido de corte, mesa de 1.740 x 750mm com capacidade de carga de 2.500kg, eixo-árvore com motor integrado, com cone ISO 40, com rotação máxima de 18.000rpm e potência de 47HP, magazine com capacidade para até 30 ferramentas, para ferramentas com diâmetro máximo de 125mm (com estações adjacentes vazias) e comprimento máximo de 300mm, com sistema de refrigeração tipo “chiller” para o cabeçote e para o furo central dos fusos de esferas dos eixos X, Y e Z, com sistema de compensação da dilatação do eixo-árvore, com sistema de refrigeração de corte através do eixo e transportador de cavacos | Resolução Gecex nº 322, de 4 de abril de 2022 | 2025-12-31 | I |  | 2022-05-01
8457.10.00 | 433 | Células automáticas para armazenamento, carregamento e descarga de paletes em máquinas CNC com capacidade de 28 paletes, com 1 máquina automatizada para carga e descarga de paletes na seguinte configuração: 2 estações de carga e descarga com um armazenador de paletes de 2 níveis totalizando capacidade de estocagem de 4 paletes cada estação, 2 estocadores de 2 níveis com capacidade de estocagem de 8 paletes cada, 1 estocador de 2 níveis com capacidade de estocagem de 4 paletes, jogo de paletes com dimensões de 500 x 500mm, cerca de proteção, sistema de gerenciamento com computador incluindo pacote de "softwares" capaz de gerenciar até 240 paletes, com capacidade máxima de gerenciar até 8 estações de carga e descarga e limite máximo de gerenciamento de 15 centros de usinagem horizontal com dimensões de paletes de 500 x 500mm, acompanhado de 2 centros de usinagem horizontal duplo palete com base fundida, 5 eixos simultâneos, com velocidade de movimento dos eixos X, Y, Z de 60m/min, velocidade de corte dos eixos X, Y, Z de até 60m/min, velocidade de rotação do eixo A de 30rpm, velocidade de rotação do eixo C de 50rpm, curso no eixo X de 730mm, curso no eixo Y de 730mm, curso no eixo Z de 730mm, curso no eixo A de 225 graus (-90 a +135 graus incremento de posicionamento de 0,0001 graus), curso no eixo C de ±360 graus (incremento de posicionamento de 0,0001 graus), mudança na taxa de aceleração (Jerk) nos eixos X, Y e Z de: 175m/sec³, velocidade máxima do "spindle" de 30.000rpm com 80kW trabalhando em regime contínuo, trocador automático de ferramentas de 80 a 160 posições, com comando numérico computadorizado CNC, tela LCD 19 polegadas “touchscreen”. | Resolução Gecex nº 322, de 4 de abril de 2022 | 2025-12-31 | I |  | 2022-05-01
8457.10.00 | 434 | Centros de usinagem didáticos, verticais, de 3 ou 4 eixos, com comando numérico computadorizado (CNC), com representação de todas as funções principais de um centro de grande porte, tais como fresamento, furação, rosqueamento, com medidas reduzidas, dimensões compactas voltadas ao ensino de escolas técnicas, com aberturas/ visores laterais maiores para facilitar acompanhamento durante as aulas, estrutura tipo C, fundida, altura reduzida, ergonomia adaptada para treinamentos e aulas, com cursos X, Y, e Z, iguais a 400, 230 e 500mm, cone BT30, rotação do eixo árvore 10,000rpm, peso máximo sobre a mesa 150kg, trocador de ferramentas de 8 a 12 posições, sistema de refrigeração completo, unidade de refrigeração do eixo árvore. | Resolução Gecex nº 322, de 4 de abril de 2022 | 2025-12-31 | I |  | 2022-05-01
8457.10.00 | 436 | Centros de usinagem horizontal de 5 eixos simultâneos com base estrutural em ferro fundido, equipados com trocador de paletes, com comando numérico computadorizado (CNC) para controlar 5 eixos simultaneamente (coluna com eixos X e Y e mesa com eixos Z, A e C), de mesa inclinável em 2 eixos de curso de eixo A de 225° (-90° + 135°) e eixo C de ±360° com avanço rápido em eixo A de 30rpm e no eixo C de 50rpm, com curso de eixos X, Y e Z de 730mm, avanço rápido nos eixos lineares de 60m/min, aceleração dos eixos X e Y de 1G e eixo Z de 0,8G e mudança na taxa de aceleração (jerk) dos eixos X, Y e Z de 175m/s³, tamanho máximo de peça para usinagem em 5 eixos simultâneos igual a 700mm de diâmetro e 643,6mm de altura e carga máxima de 500kg, com cone de fixação de ferramenta HSK-A63, magazine para ferramentas de 40 a 348 posições, eixos com guias lineares de rolos cruzados lubrificados a graxa seca e fusos esféricos com refrigeração interna, com cabeçote (spindle) integral, com rotação máxima de 30.000rpm e potência em regime contínuo de 80kW, na qual permite uma usinagem com taxa de remoção de até 5.600cm³/min em alumínio. | Resolução Gecex nº 322, de 4 de abril de 2022 | 2025-12-31 | I |  | 2022-05-01
8457.10.00 | 438 | Centros de Usinagem vertical de 5 eixos com funções BI-alta precisão “look-ahead” 30 blocos e BII-alta precisão “look-ahead” 200 blocos, podendo fresar, mandrilar, furar e roscar; com comando numérico computadorizado (CNC); controlando simultaneamente 5 eixos (X,Y,Z,A,B) em uma única fixação, interpolando movimentos: lineares 4 eixos (X,Y,Z,1 eixo adicional), circulares 2 eixos, helicoidais/cônicos em 3 eixos (X,Y,Z), com cursos nos eixos (X,Y e Z) de 1000, 500 e 300mm; motor de avanço do eixo 1,0kw, aceleração: eixo Z = 2.2 G; avanço rápido nos eixos X e Y de 50m/min, Z de 56m/min, avanço de usinagem 30m/min, velocidade de rosqueamento 6.000rpm, precisão do eixo bidirecional entre 0,006 e 0,020 mm com repetibilidade menor que 0,004mm, velocidade máxima do eixo árvore compreendida entre 10.000 e 16.000rpm, potência do motor de fuso 26,2Kw, velocidade periférica 377m/min.; ATC (troca automática de ferramenta) sem parada, operação simultânea para troca: ferramenta-ferramenta 0,8seg, cavaco-cavaco 1,4 seg., corte 1,2seg, cone de fixação da ferramenta: MAS-BT30 ou MAS-P30T-2, magazine com capacidade para 14 ou 21 ferramentas, comprimento máximo da ferramenta 250mm, diâmetro máximo de 110mm; tamanho das mesas (X,Y) 1100 x 500mm; carga sobre a mesa entre 300 e 400kg; sistemas disponíveis: regeneração de energia, lubrificação automático por graxa ou óleo, lavagem de ferramentas auxiliado por ar, 2 bombas de economia de energia (<80%); controle lógico programável (CLP), operando: interface com USB, gráficos de desempenho de torque, suporte a usinagem, advertência de manutenção, suporte rede ethernet, medição de resistência de isolamento do motor; painel de controle com tela colorida de 12,1" LCD, capacidade memoria 100 Mbytes. | Resolução Gecex nº 322, de 4 de abril de 2022 | 2025-12-31 | I |  | 2022-05-01
8457.10.00 | 439 | Centros de Usinagem vertical de 5 eixos com funções BI-alta precisão “look-ahead” 30 blocos e BII-alta precisão “look-ahead” 200 blocos, podendo fresar, mandrilar, furar e roscar; com comando numérico computadorizado (CNC); controlando simultaneamente 5 eixos (X,Y,Z,A,B) em uma única fixação, interpolando movimentos: lineares 4 eixos (X,Y,Z,1 eixo adicional), circulares 2 eixos, helicoidais/cônicos em 3 eixos (X,Y,Z), com cursos nos eixos (X,Y e Z) de 500, 400 e 300mm; motor de avanço do eixo 1,0kw, aceleração: eixo Z = 2.2 G; avanço rápido nos eixos X e Y de 50m/min, Z de 56m/min, avanço de usinagem 30m/min, velocidade de rosqueamento 6.000rpm, precisão do eixo bidirecional entre 0,006 e 0,020 mm com repetibilidade menor que 0,004mm, velocidade máxima do eixo árvore compreendida entre 10.000 e 16.000rpm, potência do motor de fuso 26,2Kw, velocidade periférica 377m/min.; ATC (troca automática de ferramenta) sem parada, operação simultânea para troca: ferramenta-ferramenta 0,8seg, cavaco-cavaco 1,4 seg., corte 1,2seg, cone de fixação da ferramenta: MAS-BT30 ou MAS-P30T-2, magazine com capacidade para 14 ou 21 ferramentas, comprimento máximo da ferramenta 250mm, diâmetro máximo de 110mm; tamanho das mesas (X,Y) de 600 x 400mm; carga sobre a mesa entre 300 e 400kg; sistemas disponíveis: regeneração de energia, lubrificação automático por graxa ou óleo, lavagem de ferramentas auxiliado por ar, 2 bombas de economia de energia (<80%); controle lógico programável (CLP), operando: interface com USB, gráficos de desempenho de torque, suporte a usinagem, advertência de manutenção, suporte rede ethernet, medição de resistência de isolamento do motor; painel de controle com tela colorida de 12,1" LCD, capacidade memoria 100 Mbytes, com valor unitário (CIF) não superior a R$ 358.190,00. | Resolução Gecex nº 322, de 4 de abril de 2022 | 2025-12-31 | II |  | 2022-05-01
8457.10.00 | 440 | Centros de Usinagem vertical de 5 eixos com funções BI-alta precisão “look-ahead” 30 blocos e BII-alta precisão “look-ahead” 200 blocos, podendo fresar, mandrilar, furar e roscar; com comando numérico computadorizado (CNC); controlando simultaneamente 5 eixos (X,Y,Z,A,B) em uma única fixação, interpolando movimentos: lineares 4 eixos (X,Y,Z,1 eixo adicional), circulares 2 eixos, helicoidais/cônicos em 3 eixos (X,Y,Z), com cursos nos eixos (X,Y e Z) de 700, 400 e 300mm; motor de avanço do eixo 1,0kw, aceleração: eixo Z = 2.2 G; avanço rápido nos eixos X e Y de 50m/min, Z de 56m/min, avanço de usinagem 30m/min, velocidade de rosqueamento 6.000rpm, precisão do eixo bidirecional entre 0,006 e 0,020 mm com repetibilidade menor que 0,004mm, velocidade máxima do eixo árvore compreendida entre 10.000 e 16.000rpm, potência do motor de fuso 26,2Kw, velocidade periférica 377m/min.; ATC (troca automática de ferramenta) sem parada, operação simultânea para troca: ferramenta-ferramenta 0,8seg, cavaco-cavaco 1,4 seg., corte 1,2seg, cone de fixação da ferramenta: MAS-BT30 ou MAS-P30T-2, magazine com capacidade para 14 ou 21 ferramentas, comprimento máximo da ferramenta 250mm, diâmetro máximo de 110mm; tamanho das mesas (X,Y) de 800 x 400mm; carga sobre a mesa entre 300 e 400kg; sistemas disponíveis: regeneração de energia, lubrificação automático por graxa ou óleo, lavagem de ferramentas auxiliado por ar, 2 bombas de economia de energia (<80%); controle lógico programável (CLP), operando: interface com USB, gráficos de desempenho de torque, suporte a usinagem, advertência de manutenção, suporte rede ethernet, medição de resistência de isolamento do motor; painel de controle com tela colorida de 12,1" LCD, capacidade memoria 100 Mbytes, com valor unitário (CIF) não superior a R$ 383.775,00. | Resolução Gecex nº 322, de 4 de abril de 2022 | 2025-12-31 | II |  | 2022-05-01
8457.10.00 | 441 | Centros de usinagem vertical de 03 eixos de alta velocidade, fuso tipo HSKE50 com rotação igual ou superior a 36.000rpm, equipados com rolamentos híbridos de cerâmica com potência disponível de 33kW e torque de 21Nm, com comando numérico computadorizado (CNC), com 3 eixos com acionamento linear direto (motor linear) com cursos de 800mm no eixo X, 600mm no eixo Y e 500mm no eixo Z, velocidade de avanço rápido nos eixos X, Y e Z de 61m/min, com estrutura da máquina construído em concreto polímero, sistema de compensação de temperatura, mesa com capacidade de carga máxima de 1.000kg, magazine com capacidade igual ou inferior a 68 ferramentas, com ou sem apalpador 3D infravermelho, com ou sem sistema de medição de ferramentas a laser, com transportador | Resolução Gecex nº 322, de 4 de abril de 2022 | 2025-12-31 | I |  | 2022-05-01
8457.10.00 | 445 | Centros de usinagem verticais tipo multitarefa para usinagem de peças metálicas, com comando numérico computadorizado (CNC), para furar, fresar e rosquear, com capacidade para usinar peças com diâmetro máximo de 1.050mm e altura máxima de 965mm, capacidade de interpolação simultânea de 5 eixos (X,Y,Z,B e C), eixos X,Y,Z com cursos respectivamente de 1.425 x 1.050 x 1.050mm, eixo B com inclinação de 150 graus (-30 graus ~ +120 graus), eixo C com capacidade de interpolação de 360 graus contínuos, mínimo incremento de indexação dos eixos B e C igual a 0,0001 graus, velocidade de avanço rápido dos eixos X, Y, Z igual a 52.000mm/min, cabeçote fresador com rotação máxima de 15.000rpm e com potência máxima de 56kW, com trocador automático de ferramentas e com magazine com capacidade igual ou superior a 43 ferramentas, peso máximo admissível 1.750kg, com ou sem transportador de cavacos. | Resolução Gecex nº 322, de 4 de abril de 2022 | 2025-12-31 | I |  | 2022-05-01
8457.10.00 | 446 | Centros de usinagem vertical de dupla coluna tipo portal com travessa fixa, com comando numérico computadorizado (CNC), com 3 eixos controlados simultaneamente, podendo conter 4º eixo interpolado (Eixo-A), capaz de mandrilar, fresar, furar e rosquear metais e não metais com curso de trabalho nos eixos X, Y e Z iguais ou superiores a 762, 460 e 460mm respectivamente, dimensões da mesa iguais ou superiores a 1.000 x 460mm, capacidade máxima de carga sobre a mesa igual ou superior a 700kg, com sistema estabilizador termo ativo da estrutura da máquina-(TAS-C), com sistema estabilizador termo ativo do fuso (Spindle)-(TAS-S), com precisão dimensional da peça menor que 8mm mesmo em ambientes de trabalho com variações de temperatura, fuso (Spindle) tipo motor integral (motor spindle) com velocidade de 12.000 ou 15.000rpm, com velocidade de corte nos eixos X,Y e Z de 32m/min, avanço rápido nos eixos X e Y de 40m/min e Z de 32m/min, com trocador automático de ferramentas (ATC) com capacidade de até 32 ferramentas, com comprimento máximo da ferramenta de 300mm, com tempo de troca de ferramenta (T-T) de 1,2s, com tanque de refrigeração, com ou sem transportador de cavacos, com sistema de gerenciamento de economia de energia (ECO SUITE), com sistema de gestão da usinagem e das atividades realizadas pela máquina (MacMan), com sistema de análise da condição de corte para minimizar vibrações com captura por microfone (Machining Navi). | Resolução Gecex nº 322, de 4 de abril de 2022 | 2025-12-31 | I |  | 2022-05-01
8457.10.00 | 447 | Centros de usinagem vertical de dupla coluna, tipo portal, com comando numérico computadorizado (CNC), com 4 eixos controlados simultaneamente, capazes de fresar, mandrilar, furar e roscar metais e não metais, com curso de trabalho nos eixos lineares X de 1.020mm, Y de 510mm e Z de 460mm, com velocidade máxima de avanço rápido dos eixos X, Y e Z de 52.000mm/min e velocidade máxima de avanço de usinagem de 52.000mm/min, com largura efetiva entre colunas de 1.380mm, tamanho da mesa de 1.200 x 550 mm, com capacidade de carga máxima sobre a mesa de 1.200kg, velocidade (rotação) máxima do "spindle" de 12.000rpm, magazine com capacidade de 60 ferramentas, com diâmetro máximo da ferramenta de 80mm e tempo de troca de ferramentas de 3,7s. | Resolução Gecex nº 322, de 4 de abril de 2022 | 2025-12-31 | I |  | 2022-05-01
8457.10.00 | 448 | Centros de usinagem vertical, com comando numérico computadorizado (CNC), para controlar 3 eixos simultaneamente, podendo tornear, furar, fresar, retificar interna e externa, dentição; unidade de eixo com curso em X, Y e Z, iguais a 820, 180 e 265mm, avanço rápido dos eixos X, Y e Z, iguais a 90,20 e 60m/min, diâmetro dos parafusos dos eixos X,Y e Z, iguais a 40,32 e 40mm, empuxo dos eixo X,Y e Z, iguais a 12,6 -10 e 10Kn; eletro-spindle tipo ASA 8, com diâmetro rolamento 130mm; porta-ferramentas tipo [VDI 40], torre com capacidade para 12 ferramentas, com sistema de estabilização térmica entre a unidade de eixo e torre, eixo-árvore com rotação máxima entre 10.000 e 27.000rpm, com sistema de balanceamento mecânico do eixo Z, com diâmetro máximo de 315mm e tempo de troca da ferramenta 0,25s, comprimento máximo da ferramenta 250mm; tempo de carregamento/descarregamento entre 6 e 10s; capacidade de trabalho de diâmetro máximo de rotação 350mm e comprimento máximo 200mm. | Resolução Gecex nº 322, de 4 de abril de 2022 | 2025-12-31 | I |  | 2022-05-01
8457.10.00 | 449 | Centros de usinagem vertical de dupla coluna, com comando numérico computadorizado (CNC), para controlar 3 eixos simultaneamente, podendo tornear, furar, fresar, retificar interna e externamente; unidade de eixo com curso em X, Y e Z, iguais a 1.020, 180 e 265mm, avanço rápido dos eixos X, Y e Z, iguais a 90,20 e 60m/min, diâmetro dos parafusos dos eixos X,Y e Z, iguais a 40,32 e 40mm, empuxo dos eixo X,Y e Z, iguais a 12,6 -10 e 4,5Kn; eletro-spindle tipo ASA 8, com diâmetro rolamento 130mm, potência 37Kw, torque máximo 350Nm, velocidade máxima de 5.000rpm; porta-ferramentas tipo [VDI 40], torre com capacidade para 12 ferramentas, com sistema de estabilização térmica entre a unidade de eixo e torre, potência máxima 12,5kW, torque máximo 88Nm, eixo-árvore com rotação máxima entre 8.000 e 10.000rpm, com sistema de balanceamento mecânico do eixo Z, com diâmetro máximo de 320mm e tempo de troca da ferramenta 0,25s, comprimento máximo da ferramenta 250mm; tempo de carregamento/descarregamento entre 7 e 11seg.; capacidade de trabalho de diâmetro máximo de rotação 400mm e comprimento máximo 240mm. | Resolução Gecex nº 322, de 4 de abril de 2022 | 2025-12-31 | I |  | 2022-05-01
8457.10.00 | 452 | Centros de usinagem de dupla coluna, tipo portal, com comando numérico computadorizado (CNC) com mesa de trabalho de 3.000 x 2.100mm, com peso sobre a mesa de 12.000kg com curso em X de 3.200mm, curso em Y de 2.300 ou 2.800mm e curso em Z de 1.000mm, equipados sem ou com magazine de ferramentas com capacidade de 24 ou 32ferramentas, "Spindle" com rotação de 6.000/8.000/12.000 ou 15.000rpm, motor de 15/18,5 ou 22/26kW, e avanços rápidos nos eixos X,Y e Z de 15/15/12 ou 24/24/20m/min. | Resolução Gecex nº 322, de 4 de abril de 2022 | 2025-12-31 | I |  | 2022-05-01
8457.10.00 | 453 | Centros de usinagem de dupla coluna, tipo portal, com comando numérico computadorizado (CNC) com mesa de trabalho de 4.000 x 1.800mm, com peso sobre a mesa de 12.000kg com curso em X de 4.200mm, curso em Y de 2.100mm e curso em Z de 800/1.000 ou 1.200mm, equipados sem ou com magazine de ferramentas com capacidade de 24 ou 32 Ferramentas, "Spindle" com rotação de 6.000/8.000/12.000 ou 15.000rpm, motor de 15/18,5 ou 22/26kW, e avanços rápidos nos eixos X, Y e Z de 12/12/10m/min. | Resolução Gecex nº 322, de 4 de abril de 2022 | 2025-12-31 | I |  | 2022-05-01
8457.10.00 | 454 | Centros de usinagem vertical de 3 eixos, com comando numérico computadorizado (CNC), podendo fresar, mandrilar, furar e roscar, com curso em X, Y e Z, iguais a 1.020, 510 e 510mm, respectivamente, avanço rápido dos eixos X, Y de 52m/min, tamanho da mesa de 1.120 x 500mm, capacidade máxima de carga sobre a mesa de 1.000kg, eixo-árvore do tipo "built-in" com rotação máxima de 15.000rpm, com potência de 31kW, torque de 141Nm, ou de 20.000rpm, com potência de 35kW, torque de 119Nm, cone de fixação da ferramenta BT40 ou BBT40, trocador com capacidade de 40 ferramentas, sistema de compensação térmica dos eixos XYZ com 8 sensores instalados, precisão bidirecional de posicionamento de um eixo de 0,005mm, repetibilidade bidirecional de posicionamento de um eixo de 0,003mm, sistema controlador integrado ao CNC, transportador de cavacos, sistema de refrigeração do eixo árvore. | Resolução Gecex nº 322, de 4 de abril de 2022 | 2025-12-31 | I |  | 2022-05-01
8457.10.00 | 456 | Centros de usinagem vertical de dupla coluna e travessa fixa, tipo portal, com comando numérico computadorizado (CNC), para mandrilar, fresar, furar e rosquear metais e não metais com curso de trabalho nos eixos X, Y e Z maior ou igual a 4.200, 3.200 e 1.250mm respectivamente, dimensões da mesa maior ou igual a 4.000 x 2.500mm, capacidade de carga sobre a mesa maior que 18.000kg, com 12 rasgos T de 22 x 200mm, distância entre colunas de 3.200mm, potência do motor do eixo-árvore em ciclo contínuo e máximo de 22/26kW, velocidade do eixo-árvore compreendida de 10 a 4.000rpm, cone do eixo-arvore ISO 7:24 NO 50, torque do eixo- árvore ciclo contínuo e máximo respectivamente 866/1.023N.m, distância da ponta do eixo-árvore a superfície da mesa compreendida de 850 a 2.100mm, precisão de posicionamento nos eixos de 0,032/0,032/0,02mm, precisão de repetibilidade de 2 0,022/0,022/0,015mm, velocidade de corte nos eixos X, Y e Z de 6m/min, menor resolução de avanço 0,001mm, avanço rápido no eixo X de 12m/min, Y de 15m/min e Z de 10m/min, com ou sem escala linear nos eixos X, Y, e Z, potência instalada de 55kva, distância do nariz do fuso até a superfície da mesa maior ou igual a 250-1.250mm, eletro "spindle", capacidade de ferramenta 40, tipo de magazine "Braço", cone BT 50, diâmetro máximo ferramenta 110/220mm, comprimento máximo da ferramenta 300mm, peso máximo da ferramenta 20kg, peso maior ou igual a 57t, Trocador automático de 40 ferramentas, aumento de curso em Y para 3.600mm, aumento de coluna em 600 mm (distância “spindle” a mesa 850 - 2100) curso Z 1.250mm, refrigeração interna CTS (20bar), escala linear “hidenhain” no eixo X, Y, Z, enclausuramento total sem cobertura, ar condicionado para painel elétrico, “oil skimmer”, pistola de água, cabeçote manual 90 Graus - 20kW – 2.000rpm (fixação por parafuso), transformador de 440V trifásico, mesa com 2,7m. | Resolução Gecex nº 322, de 4 de abril de 2022 | 2025-12-31 | I |  | 2022-05-01
8457.10.00 | 457 | Centros de usinagem vertical, de dupla coluna, com calços de estrutura tipo caixa, dotados de comando numérico computadorizado (CNC), podendo fresar, mandrilar, furar e roscar, com curso em X, Y e Z, iguais a 1500, 850 e 700mm, respectivamente, avanço rápido dos eixos X, Y de 24m/min, Z de 15m/min, tamanho da mesa de 1.500 x 850mm, capacidade máxima de carga sobre a mesa de 3.000kg, torque do eixo árvore de até 774Nm, eixo-árvore embutido com rotação máxima de até 6.000rpm, opcional para 8.000rpm, cone de fixação da ferramenta BT50, torre com capacidade de 24 ferramentas, comprimento da ferramenta de até 300mm, diâmetro máximo de 200mm, peso máximo de ferramenta 20kg, com sistema completo de refrigeração e lubrificação, de valor unitário (CIF) não superior a R$514.050,15. | Resolução Gecex nº 322, de 4 de abril de 2022 | 2025-12-31 | II |  | 2022-05-01
8457.10.00 | 458 | Centros de usinagem vertical com 3 eixos ou mais, compactos, com comando numérico computadorizado (CNC), para produção de peças de pequenas dimensões para fresar, mandrilar, furar e rosquear com curso no eixo X igual a 520mm, no eixo Y igual a 360mm, no eixo Z igual a 350mm; avanço rápido no eixo X igual a 48m/min, avanço rápido no eixo Y igual a 48m/min, avanço rápido no eixo Z igual a 60m/min; mesa simples ou dupla; com dimensões iguais a 650 x 400mm, capacidade de carga igual a 250kg; fuso com velocidade igual a 24.000rpm, potência igual a 2,2 ou 3,7 ou 5,5 ou 7,5kW; capacidade de armazenamento de ferramentas igual a 14 ou 21 ferramentas; diâmetro máximo da ferramenta igual a 80mm; tempo de troca de ferramenta igual a 1,4s; com ou sem transportador de cavaco; com ou sem bomba de alta pressão; troca de ferramentas automática com ou sem braço trocador; com ou sem o conjunto de 4º ou 5º eixo sobre a mesa. | Resolução Gecex nº 322, de 4 de abril de 2022 | 2025-12-31 | I |  | 2022-05-01
8457.10.00 | 459 | Centros de usinagem vertical com 3 eixos ou mais, compactos, com comando numérico computadorizado (CNC), para produção de peças de pequenas dimensões para fresar, mandrilar, furar e rosquear com curso no eixo X igual a 520mm, no eixo Y igual a 400mm, no eixo Z igual a 350mm; avanço rápido no eixo X igual a 60m/min, avanço rápido no eixo Y igual a 60m/min, avanço rápido no eixo Z igual a 60m/min; mesa simples; com dimensões iguais a 650 x 400mm, capacidade de carga igual a 200kg; fuso com velocidade igual a 24.000rpm, potência igual a 2,2 ou 3,7 ou 5,5kW; capacidade de armazenamento de ferramentas igual a 14 ou 21 ferramentas; diâmetro máximo da ferramenta igual a 80mm; tempo de troca de ferramenta igual a 1,4s; com ou sem transportador de cavaco; com ou sem bomba de alta pressão; troca de ferramentas automática com ou sem braço trocador; com ou sem o conjunto de 4º ou 5º eixo sobre a mesa. | Resolução Gecex nº 322, de 4 de abril de 2022 | 2025-12-31 | I |  | 2022-05-01
8457.10.00 | 460 | Centros de usinagem vertical com 3 eixos ou mais, compactos, com comando numérico computadorizado (CNC), para produção de peças de pequenas dimensões para fresar, mandrilar, furar e rosquear com curso no eixo X igual a 700mm, no eixo Y igual a 400mm, no eixo Z igual a 480mm; avanço rápido no eixo X igual a 60m/min, avanço rápido no eixo Y igual a 60m/min, avanço rápido no eixo Z igual a 60m/min; mesa simples; com dimensões iguais a 1.060 x 400mm, capacidade de carga igual a 400kg; fuso com velocidade igual a 24.000 rpm, potência igual a 2,2 ou 3,7 ou 5,5 ou 7,5 kW; capacidade de armazenamento de ferramentas igual a 20 ou 24 ferramentas; diâmetro máximo da ferramenta igual a 80mm; tempo de troca de ferramenta igual a 1,1s; com ou sem transportador de cavaco; com ou sem bomba de alta pressão; troca de ferramentas automática com ou sem braço trocador; com ou sem o conjunto de 4º ou 5º eixo sobre a mesa. | Resolução Gecex nº 322, de 4 de abril de 2022 | 2025-12-31 | I |  | 2022-05-01
8457.10.00 | 461 | Centros de usinagem vertical com 3 eixos ou mais, compactos, com comando numérico computadorizado (CNC), para produção de peças de pequenas dimensões para fresar, mandrilar, furar e rosquear com curso no eixo X igual a 540mm, no eixo Y igual a 400mm, no eixo Z igual a 400mm; avanço rápido no eixo X igual a 60m/min, avanço rápido no eixo Y igual a 60m/min, avanço rápido no eixo Z igual a 60m/min; mesa simples; com dimensões iguais a 750 x 400mm, capacidade de carga igual a 300kg; fuso com velocidade igual a 24.000rpm, potência igual a 2,2 ou 3,7 ou 5,5kW; capacidade de armazenamento de ferramentas igual a 20 ou 24 ferramentas; diâmetro máximo da ferramenta igual a 60mm; tempo de troca de ferramenta igual a 1,1s; com ou sem transportador de cavaco; com ou sem bomba de alta pressão; troca de ferramentas automática com ou sem braço trocador; com ou sem o conjunto de 4º ou 5º eixo sobre a mesa. | Resolução Gecex nº 322, de 4 de abril de 2022 | 2025-12-31 | I |  | 2022-05-01
8457.10.00 | 462 | Centros de usinagem vertical com 3 eixos ou mais, compactos, com comando numérico computadorizado (CNC), para produção de peças de pequenas dimensões para fresar, mandrilar, furar e rosquear com curso no eixo X igual a 720mm, no eixo Y igual a 400mm, no eixo Z igual a 350mm; avanço rápido no eixo X igual a 60m/min, avanço rápido no eixo Y igual a 60m/min, avanço rápido no eixo Z igual a 60m/min; mesa simples; com dimensões iguais a 850 x 400mm, capacidade de carga igual a 250kg; fuso com velocidade igual a 24.000rpm, potência igual a 2,2 ou 3,7 ou 5,5kW; capacidade de armazenamento de ferramentas igual a 14 ou 21 ferramentas; diâmetro máximo da ferramenta igual a 80mm; tempo de troca de ferramenta igual a 1,4s; com ou sem transportador de cavaco; com ou sem bomba de alta pressão; troca de ferramentas automática com ou sem braço trocador; com ou sem o conjunto de 4º ou 5º eixo sobre a mesa. | Resolução Gecex nº 322, de 4 de abril de 2022 | 2025-12-31 | I |  | 2022-05-01
8457.10.00 | 463 | Centros de usinagem vertical com 3 eixos ou mais, compactos, com comando numérico computadorizado (CNC), para produção de peças de pequenas dimensões para fresar, mandrilar, furar e rosquear com curso no eixo X igual a 720mm, no eixo Y igual a 420mm, no eixo Z igual a 480mm; avanço rápido no eixo X igual a 60m/min, avanço rápido no eixo Y igual a 64m/min, avanço rápido no eixo Z igual a 60m/min; mesa simples; com dimensões iguais a 1.040 x 420mm, capacidade de carga igual a 300kg; fuso com velocidade igual a 24.000rpm, potência igual a 3,7 ou 5,5 kW; capacidade de armazenamento de ferramentas igual a 20 ou 24 ferramentas; diâmetro máximo da ferramenta igual a 60mm; tempo de troca de ferramenta igual a 1,1s; com ou sem transportador de cavaco; com ou sem bomba de alta pressão; troca de ferramentas automática com ou sem braço trocador; com ou sem o conjunto de 4º ou 5º eixo sobre a mesa. | Resolução Gecex nº 322, de 4 de abril de 2022 | 2025-12-31 | I |  | 2022-05-01
8457.10.00 | 464 | Centros de usinagem vertical com 3 eixos ou mais, compacto, com comando numérico computadorizado (CNC), para produção de peças de pequenas dimensões para fresar, mandrilar, furar e rosquear com curso no eixo X igual a 1.200mm, no eixo Y igual a 350mm, no eixo Z igual a 300mm; avanço rápido no eixo X igual a 48m/min, avanço rápido no eixo Y igual a 60m/min, avanço rápido no eixo Z igual a 60m/min; mesa simples ou dupla; com dimensões iguais a 500 x 350mm, capacidade de carga igual a 150kg; fuso com velocidade igual a 24.000rpm, potência igual a 5.2 ou 6,2kW, capacidade de armazenamento de ferramentas igual a 21 ferramentas; diâmetro máximo da ferramenta igual a 80mm; tempo de troca de ferramenta igual a 1,2s; com ou sem transportador de cavaco; com ou sem bomba de alta pressão; troca de ferramentas automática com ou sem braço trocador; com ou sem o conjunto de 4 ou 5º eixo sobre a mesa. | Resolução Gecex nº 322, de 4 de abril de 2022 | 2025-12-31 | I |  | 2022-05-01
8457.10.00 | 465 | Centros de usinagem horizontal, com comando numérico computadorizado (CNC), com 3 eixos controlados com rotação automática em 3 posições fixas que permite a usinagens em 3 faces da peça, específicos para usinagem de barras ou peças de alumínio, PVC, ligas leves em geral, dispõe de um armazém manual de ferramentas com 9 alojamentos, podendo adicionar até 2 armazéns automáticos de 4 posições, posicionamento do perfil através de tope pneumático do tipo retrátil, e bloqueio por meio de 4 morsas robustas acionadas através do eixo X, com ou sem um segundo tope pneumático instalado, eixo X (longitudinal) até 3.000mm, eixo Y (transversal) até 274mm, eixo Z (vertical) até 390mm, potência do eletro mandril 4kW e com rotação máxima do cabeçote principal 20.000rpm. | Resolução Gecex nº 322, de 4 de abril de 2022 | 2025-12-31 | I |  | 2022-05-01
8457.10.00 | 466 | Centros de usinagem horizontal, com comando numérico computadorizado (CNC), com 4 eixos controlados X, Y, Z e A, especifico para usinagem de barras ou peças de alumínio, PVC, ligas leves em geral e aço de até 2 mm, dispõe de um armazém de ferramentas com 8 alojamentos no carro eixo X, com uma unidade angular e uma fresa de disco de corte capaz de efetuar usinagens nas 5 faces da peça, completa com tope pneumático do tipo retrátil acionado por cilindro, com ou sem um segundo tope instalado eixo X (longitudinal) até 4.000mm, eixo Y (transversal) até 270mm, eixo Z (vertical) até 420mm, potência do eletro mandril 7kW e com rotação máxima do cabeçote principal 16.500rpm. | Resolução Gecex nº 322, de 4 de abril de 2022 | 2025-12-31 | I |  | 2022-05-01
8457.10.00 | 468 | Centros de usinagem de dupla coluna, tipo portal, com comando numérico computadorizado (CNC) com mesa de trabalho de 2.000 x 1.100mm, com peso sobre a mesa de 3.500kg com curso em X de 2.200mm, curso em Y de 1.200mm e curso em Z de 760mm, com ou sem magazine de ferramentas com capacidade de 24 ou 32ferramentas, "Spindle" com rotação de 6.000/8.000/1.2000 ou 15.000rpm, motor de 11/15 ou 22/26kW, e avanços rápidos nos eixos X, Y e Z de 20/20/15m/min. | Resolução Gecex nº 322, de 4 de abril de 2022 | 2025-12-31 | I |  | 2022-05-01
8457.10.00 | 469 | Centros de usinagem vertical de 03 eixos com funções BI-alta precisão "look-ahead" 30 blocos BII-alta precisão "look-ahead" 200 blocos, podendo fresar, mandrilar, furar e roscar; com comando numérico computadorizado (CNC); controlando simultaneamente 03 eixos (X,Y,Z) , com cursos nos eixos (X,Y e Z) compreendidos entre 500, 400 e 300mm; 700, 400 e 300mm; 1.000, 500 e 300mm; motor de avanço do eixo 1kW; aceleração: eixo Z=2,2G (S500X e S700X) e eixo Z=1,6G (S1000X1) , avanço rápido nos eixos X e Y de 50m/min, Z de 56m/min, avanço de usinagem 30m/min, velocidade de rosqueamento 6.000rpm, precisão do eixo bidirecional entre 0,006 e 0,020mm com repetibilidade menor que 0,004mm, velocidade máxima do eixo árvore compreendida entre 10.000 e 27.000rpm, velocidade periférica 377m/min.; ATC (troca automática de ferramenta) sem parada, operação simultânea para troca: ferramenta-ferramenta 0,8s, cavaco-cavaco 1,4s, à corte 1,2s, cone de fixação da ferramenta: MAS-BT30, magazine com capacidade para 14 ou 21 ferramentas, comprimento máximo da ferramenta 250mm, diâmetro máximo de 110mm; tamanho das mesas (X,Y) compreendidas entre 600 x 400mm, 800 x 400mm e 1.100 x 500mm; carga sobre a mesa entre 250 e 400kg; sistemas disponíveis: regeneração de energia, lubrificação automático por graxa ou óleo, lavagem de ferramentas auxiliado por ar, 2 bombas de economia de energia (<80%); controle lógico programável (CLP), operando: interface com USB, gráficos de desempenho de torque, suporte a usinagem, advertência de manutenção, suporte rede ethernet, medição de resistência de isolamento do motor; painel de controle com tela colorida de 12,1 polegadas LCD, capacidade memoria 100Mbytes. | Resolução Gecex nº 322, de 4 de abril de 2022 | 2025-12-31 | I |  | 2022-05-01
8457.10.00 | 470 | Centros de usinagem verticais de dupla coluna para usinagem de peças metálicas, com comando numérico computadorizado - CNC, com 3 ou 4 eixos controlados simultaneamente em modo de operação automática, para furar, mandrilar, alargar, interpolar, fresar e rosquear, com capacidade para usinagem nos cursos dos eixos X, Y, Z iguais a 2.050, 1.100 + 160 (troca de ferramentas), 600mm respectivamente, equipada com servomotores programáveis com incremento mínimo de posicionamento de 0,0001 e 0,0001mm, e com rotação máxima do cabeçote principal igual ou inferior a 7000rpm; sistema de troca automática de ferramentas, magazine com capacidade de 24 ferramentas, dotados de ferramentas rotativas, para ajuste automático de parâmetros dos motores de eixos X, Y e Z, podendo ou não conter uma mesa rotatória 4º eixo, de valor unitário (CIF) não superior a R$ 447.753,78 | Resolução Gecex nº 322, de 4 de abril de 2022 | 2025-12-31 | II |  | 2022-05-01
8457.10.00 | 471 | Centros de usinagem para perfis metálicos e de PVC, com comando numérico computadorizado (CNC), com 4 eixos interpolados para furação e fresamento de perfis metálicos, curso do eixo X de 4.160 ou 7.160mm, curso do eixo Y de 300mm, curso do eixo Z de 270mm, curso do eixo A de -15 a +195 graus, com porta ferramentas de 9 posições, 4 ou mais morsas pneumáticas, velocidade de deslocamento em X 100m/min, Y 66m/min e Z 38m/min, com eletromandril de 7 ou 11kW e rotação máxima de 20.000 ou 24.000rpm, com PC industrial com interface gráfica FSTCAM4, com área de trabalho de 1 a 5 peças. | Resolução Gecex nº 322, de 4 de abril de 2022 | 2025-12-31 | I |  | 2022-05-01
8457.10.00 | 472 | Centros de usinagem verticais de dupla coluna para usinagem de peças metálicas, com comando computadorizado (CNC), com 3 eixos controlados simultaneamente em modo de operação automática, para operações de usinagem de furação, fresamento, alargamento, interpolação e rosqueamento, com cursos nos eixos X,Y e Z sendo: X=3.200mm, Y=2.100mm e Z=800 ou 1.000mm, com rotação máxima entre 6.000 e 15.000rpm, avanços de usinagem de 1 até 10.000mm/min, magazine de ferramentas com capacidade para 24 ferramentas ou mais, avanço de deslocamento em vazio X, Y e Z, sendo X=12 ou 15m/min, Y e Z = 15m/min, incremento mínimo de posições 0,001mm, capacidade do tanque hidráulico de 70L, capacidade do tanque de lubrificação 8L, distância entre colunas de 2.200mm, motor principal com potencias de acionamento entre 15/18,5 até 30kW. | Resolução Gecex nº 322, de 4 de abril de 2022 | 2025-12-31 | I |  | 2022-05-01
8457.10.00 | 473 | Centros de usinagem vertical de dupla coluna para usinagem de peças metálicas, distância entre colunas de 1.820mm, com comando numérico computadorizado (CNC), com 3 eixos controlados simultaneamente em modo de operação automática, com capacidade para usinagem nos cursos dos eixos X, Y e Z de 2.000, 1.300 e 800mm respectivamente, tamanho da mesa de trabalho 1.650 x 1.300mm com carga máxima sobre a mesa de 4.000kg, capacidade de ferramentas 24 peças, precisão de posicionamento de deslocamento total de P0,015mm e precisão de repetibilidade de Ps0,10mm , visor de 15 polegadas LCD e painel de controle padrão para operação, voltagem 380V/60Hz, 3PH, 40kVA. | Resolução Gecex nº 322, de 4 de abril de 2022 | 2025-12-31 | I |  | 2022-05-01
8457.10.00 | 474 | Centros de usinagem horizontal de 4 eixos, com mesa de 2 eixos rotatória de 630mm de diâmetro, avanço rápido nos eixos X, Y e Z de 60m/min cada, para usinagem de cabeçote de motores de veículos automóveis, velocidade no cabeçote de 16.000rpm, potência de 28kW e torque de 63Nm no cabeçote, percurso de nos eixos X, Y e Z de 630/630/800mm respectivamente, programável via CNC tipo S840D, tempo máximo de troca de ferramenta de 3,7s, dotados de magazine com capacidade para 40 ferramentas, cabeçote tipo “built-in” dotados de rolamentos classe P4, com ou sem sistema de carregamento automático tipo “gantry loader”, de valor unitário (CIF) não superior a R$ 172.375,40. | Resolução Gecex nº 322, de 4 de abril de 2022 | 2025-12-31 | II |  | 2022-05-01
8457.10.00 | 475 | Centros de usinagem horizontal para trabalhar metais, com comando numérico computadorizado (CNC), com 3 eixos controlados simultaneamente, velocidade do fuso de 10.000rpm, cursos dos eixos X, Y e Z de 1.400/1.200/1.325mm respectivamente, magazine com capacidade para 60 ferramentas, com tela "touchscreen" de 19 polegadas, posicionamento de alta velocidade e precisão para redução do tempo passivo, grande variedade de velocidades de potencias de “spindle”, amplo curso de eixos, possui aceleração e desaceleração rápidas e sem vibrações, construção de alta rigidez e amortecimento de vibrações, com trocador duplo palete padrão e grande variedade de capacidades do magazine de ferramentas disponível. | Resolução Gecex nº 322, de 4 de abril de 2022 | 2025-12-31 | I |  | 2022-05-01
8457.10.00 | 476 | Centros de usinagem horizontal de 5 eixos de dupla coluna e estrutura monolítica, para usinagem de virabrequins de motores de veículos automóveis, magazine de 24 ferramentas, velocidade no cabeçote de 8.000rpm, fuso tipo HSK-A63, capacidade máxima de ferramenta com diâmetro até 250mm e peso até 10kg, cabeçote com diâmetro de 80mm, avanço rápido de 62m/min nos eixos X, Y e Z, percurso de 530 ou 700mm no eixo X, 560 no eixo Y e 530 no eixo Z, com sistema à base de sensor sem contato para detecção de integridade da ferramenta do equipamento, de valor unitário (CIF) não superior a R$ 667.610,94. | Resolução Gecex nº 322, de 4 de abril de 2022 | 2025-12-31 | II |  | 2022-05-01
8457.10.00 | 477 | Centros de usinagem horizontal de 4 eixos de dupla coluna e estrutura monolítica, para usinagem de virabrequins de motores de veículos automóveis, magazine de 40 ferramentas, velocidade no cabeçote de 8.000rpm, fuso tipo HSK-A63, capacidade máxima de ferramenta com diâmetro até 125mm e peso até 10kg, cabeçote com diâmetro de 80mm, avanço rápido de 62m/min nos eixos X, Y e Z, percurso de 530mm ou 700mm no eixo X, 560 no eixo Y e 530 no eixo Z, com sistema à base de sensor sem contato para detecção de integridade da ferramenta do equipamento, de valor unitário (CIF) não superior a R$ 667.610,94. | Resolução Gecex nº 322, de 4 de abril de 2022 | 2025-12-31 | II |  | 2022-05-01
8457.10.00 | 478 | Centros de usinagem horizontal de 4 eixos de dupla coluna e estrutura monolítica, para usinagem de virabrequins de motores de veículos automóveis, magazine de 24 ferramentas, velocidade no cabeçote de 8.000rpm, fuso tipo HSK-A63, capacidade máxima de ferramenta com diâmetro até 250mm e peso até 10kg, cabeçote com diâmetro de 80mm, avanço rápido de 62 m/min nos eixos E, Y e Z, percurso de 530 ou 700mm no eixo X, 560 no eixo Y e 530 no eixo Z, com sistema à base de sensor sem contato para detecção de integridade da ferramenta do equipamento, de valor unitário (CIF) não superior a R$ 653.807,00. | Resolução Gecex nº 322, de 4 de abril de 2022 | 2025-12-31 | II |  | 2022-05-01
8457.10.00 | 479 | Centros de usinagem vertical compacto com duplo eixo árvore com 3 eixos ou mais, com movimentos simultâneo dos dois eixos árvores em Z, com comando numérico computadorizado (CNC), para produção de peças de pequenas dimensões para fresar, mandrilar, furar e rosquear com curso máximo do eixo X de 540mm ou 720, do eixo Y de 400mm ou 420, do eixo Z de 400 ou de 480mm; avanço rápido dos eixos X, Y e Z de 60m/min, com mesa de trabalho com dimensão de 750 x 400mm ou 1.040 x 420, com capacidade de carga sobre a mesa de até 250 kg ou de até 300kg; velocidade máxima do eixo árvore de 15.000rpm ou de 24.000 rpm, potência 5,5kW (30 min)/3,7 (contínuo) para cada eixo árvore; com 2 magazines (1 para cada eixo árvore) com capacidade de armazenamento de ferramentas de cada magazine de 20 ou 24 ferramentas; cone de fixação de ferramentas: BBT30 (superfície de contato na flange e no cone); troca de ferramentas automática com braço trocador para cada eixo árvore ; diâmetro máximo da ferramenta 60mm e comprimento máximo de 190mm; tempo de troca de ferramenta de 1,1s; tempo de troca de ferramenta cavaco a cavaco de 1,9s; com corretor de ferramentas independentes para os dois eixos árvores (correção do eixo Z); com transportador de cavaco, de valor unitário (CIF) não superior a R$ 591.800,00. | Resolução Gecex nº 322, de 4 de abril de 2022 | 2025-12-31 | II |  | 2022-05-01
8457.10.00 | 480 | Centros de usinagem portal com dupla coluna, comando numérico computadorizado (CNC), com mesa de 6.000 x 3.500mm e carga máxima sobre a mesa de 28.000kg, com cursos em X 6.200mm, Y 4.700mm e Z 920mm, velocidade máxima 6.000rpm, avanço rápido dos eixos X, Y em 10m/min e Z em 12m/min, com 5 rotações, suporte de cabeça automático com giro de 90 graus usinando em 360 graus, troca automática, com 40 ferramentas e eixo árvore. | Resolução Gecex nº 322, de 4 de abril de 2022 | 2025-12-31 | I |  | 2022-05-01
8457.10.00 | 482 | Centros de usinagem vertical, com comando numérico computadorizado (CNC), podendo desbastar, acabar, fresar, furar, mandrilar e roscar, com capacidade de usinagem em 4 eixos controlados simultaneamente, rotação do fuso principal 30.000rpm, flange BT30, sistema de refrigeração da ferramenta por ar comprimido mais líquido refrigerante por nebulização (MQL), sistema de refrigeração do fuso com o líquido refrigerante para usinagem em alta velocidade (HSM). | Resolução Gecex nº 322, de 4 de abril de 2022 | 2025-12-31 | I |  | 2022-05-01
8457.10.00 | 483 | Centros de usinagem vertical de 3 eixos, de duplo palete, com comando numérico computadorizado (CNC), podendo fresar, mandrilar, furar e roscar, com curso em X,Y e Z, iguais a 520, 400 e 330mm respectivamente, avanço rápido dos eixos X,Y e Z de 48 ou 56m/min, tamanho da mesa de 650 x 400mm em cada palete, com capacidade máxima de carga sobre cada palete de 250kg, tempo de troca de mesas de 6s, com opção de conter 4º eixo sobre a mesa, eixo-arvore com rotação máxima de 12.000 ou 15.000rpm, velocidade de rosqueamento de 6.000rpm, cone de fixação da ferramenta BBT30, torre com capacidade compreendida entre 14 e 24 ferramentas, de valor unitário (CIF) não superior a R$ 395.068,00. | Resolução Gecex nº 322, de 4 de abril de 2022 | 2025-12-31 | II |  | 2022-05-01
8457.10.00 | 484 | Centros de usinagem vertical de 3 eixos, com comando numérico computadorizado (CNC), podendo fresar, mandrilar, furar e roscar, com curso em X, Y e Z, entre 500 a 700mm; 400 a 450mm e 300 a 330mm, respectivamente, avanço rápido dos eixos X, Y e Z de 56m/min, tamanho da mesa de 650 x 400 ou 800mm x 450mm, capacidade máxima de carga sobre a mesa de 300kg, com opção de conter 4º eixo sobre a mesa, eixo-árvore com rotação máxima de 24.000rpm, velocidade de rosqueamento de 6.000rpm, cone de fixação da ferramenta BBT30, torre com capacidade compreendida entre 14 e 24 ferramentas, de valor unitário (CIF) não superior a R$ 430.160,00. | Resolução Gecex nº 322, de 4 de abril de 2022 | 2025-12-31 | II |  | 2022-05-01
8457.10.00 | 485 | Centros de usinagem vertical de 3 eixos com comando numérico computadorizado (CNC) para fresar, mandrilar, furar e roscar, compostos por: eixo- árvore com rotação máxima de 18.000rpm e tempo de aceleração de 1,9s partindo do repouso, acionado por motor AC de 30kW e com curso de trabalho em X de 1.050mm, em Y de 530mm e Z de 510mm, velocidade de avanço rápido dos eixos X, Y e Z de 52m/min e velocidade de avanço de usinagem de 52m/min, com ou sem mesa rotativa; cone de fixação da ferramenta BBT40 ou BT 40/ big plus (dupla fixação - mesa com dimensão de 1.300 x 550mm com capacidade máxima de carga sobre a mesa de 1.200kg, com 5 T-Slot de 18mm de abertura e separados por 100mm - sistema de refrigeração com sopro de ar misturado com fluido refrigerante e despejado por tubo diafragma ou com bomba em pressão de até 7Mpa - magazine com capacidade para 30 ferramentas, com diâmetro máximo de 80mm e tempo de troca em até 1,3s - sistema para aspirar e/ou transportar cavacos em correias - monitor colorido de 10,4 polegadas de cristal líquido e pacote EA/ISSO com memória SD I/F e memória USB I/F. | Resolução Gecex nº 322, de 4 de abril de 2022 | 2025-12-31 | I |  | 2022-05-01
8457.10.00 | 486 | Centros de usinagem verticais de avanço rápido para usinagem de peças metálicas, com comando computadorizado (CNC), para operações de usinagem de furação, contendo 3 eixos controlados simultaneamente em modo de operação automática, com cursos nos eixos X, Y e Z sendo: X=510mm, Y=400mm e Z=300mm, possui rotação máxima de 12.000 ou 20.000rpm, magazine de ferramentas com trocador automático de alta eficiência para troca em 1,5s, capacidade para 14 ferramentas ou mais, ferramentas de diâmetro máximo de 80mm e comprimento máximo de 200mm, avanço rápido de deslocamento nos eixos, sendo X, Y e Z de 50m/min, aceleração dos eixos de 11,76m/s2 (1,2g), equipados com: proteção telescópica metálica nos eixos Y e Z, sistema de lavagem de cavacos, transportador de cavacos com caçamba, sistema de refrigeração e sistema de lubrificação automática, motor principal com potencias de acionamento de 4,8 ou 7,2kW. | Resolução Gecex nº 322, de 4 de abril de 2022 | 2025-12-31 | I |  | 2022-05-01
8457.10.00 | 487 | Centros de usinagem verticais para usinagem de peças metálicas, com comando numérico computadorizado -CNC, para furar, fresar, mandrilar, alargar e roscar, com curso dos eixos em X, Y e Z, iguais a 1630, 860 e 762mm respectivamente, velocidade do avanço rápido de 24m/min em X, Y e Z e avanço de usinagem de até 10.000mm/min, tamanho da mesa de 1730 x 860mm, com capacidade máxima de carga sobre a mesa de até 2000kg, eixoárvore com rotação máxima de 6.000 ou 10.000rpm, cone de fixação da ferramenta BT50 ou BBT50, magazine para troca automática de ferramentas com capacidade de no mínimo 32 ferramentas, diâmetro máximo da ferramenta 120mm, sistema de troca rápida de ferramentas tipo braço para ferramentas de até 20kg,com removedor de cavacos dotado de sistema de no mínimo quatro espirais no internos para facilitar a remoção. | Resolução Gecex nº 322, de 4 de abril de 2022 | 2025-12-31 | I |  | 2022-05-01
8457.10.00 | 488 | Centros de usinagem vertical para metais, com comando numérico computadorizado (CNC), para furar, tornear, fresar, mandrilar e rosquear, operando com até 4 eixos controlados simultaneamente, com curso em eixo X de 1.050mm, em eixo Y de 530mm e em eixo Z de 510mm; com dimensão da mesa de 1.300 x 550mm e com capacidade máxima de carga de 1.200kg; torque de 120Nm; velocidade do fuso de até 18.000rpm, aceleração do fuso de 1,9s (1-18.000rpm); avanço transversal rápido de X, Y e Z de 52m/min; magazine com capacidade de até 30 ferramentas, haste de ferramenta BT40, diâmetro máximo da ferramenta de 80mm e tempo de troca de 1,3s; potência do motor de 40/30HP, capacidade do tanque refrigerado de 250L, sistema de refrigeração, sistema 3D, controle remoto e tela “touchscreen”. | Resolução Gecex nº 322, de 4 de abril de 2022 | 2025-12-31 | I |  | 2022-05-01
8457.10.00 | 489 | Centros de usinagem vertical com construção de base tipo “T”, de elevada rigidez e alta remoção, com controle numérico computadorizado (CNC), com tela “touch screen” de 19 polegadas, com 3 eixos controlados simultaneamente com cursos de 2.032, 810 e 750mm, respectivamente nos eixos X, Y e Z, com movimento X realizado pela mesa, movimento Y realizado pelo carro transversal e movimento Z realizado pelo cabeçote, eixos X, Y e Z com guias lineares de esferas recirculantes, com transdutores lineares de posição, com avanços rápidos de 24m/min no eixo X, 24m/min no eixo Y e 18m/min no eixo Z e avanço de corte máximo de 8m/min, incremento mínimo de posicionamento de 0,0001mm, 0,00001 inch, 0,0001 Grau com sistema de lubrificação das guias lineares e fusos de esferas dos eixos X, Y e Z por graxa para a diminuição da contaminação do fluido de corte, mesa de 2.240 x 810mm com capacidade de carga de 3.000kg, eixo-árvore com motor integrado, com cone ISO#50, com rotação máxima de 6.000rpm e potência de 26kW e torque de 1.067Nm, magazine com capacidade para até 30 ferramentas, para ferramentas com diâmetro máximo de 260mm (com estações adjacentes vazias) e comprimento máximo de 400mm, com sistema de refrigeração tipo “CHILLER” para o cabeçote e para o furo central dos fusos de esferas dos eixos X, Y e Z, com sistema de compensação e dilatação do eixo-árvore. | Resolução Gecex nº 322, de 4 de abril de 2022 | 2025-12-31 | I |  | 2022-05-01
8457.10.00 | 490 | Centros de usinagem vertical, com comando numérico computadorizado (CNC), para controlar 3 eixos simultaneamente, podendo fresar, mandrilar, furar e roscar, com curso em X de 530 a 700, Y de 400 a 420 e Z de 300 a 430mm, avanço rápido dos eixos de 50 a 60m/min, tamanho da mesa 600 a 800 x 400mm, com capacidade máxima de carga sobre a mesa de 200 a 300kg, eixo árvore (Spindle) com rotação máxima de 24.000rpm, cone de fixação da ferramenta BT30 ou BBT30, com trocador automático de ferramentas (ATC) e magazine com capacidade de 14 a 26 ferramentas, com tempo de troca de ferramenta (T-T) de 1,07 a 1,4s, com as opções de conter: transportador de cavacos, um ou dois eixos adicionais (4º e 5º eixos) sobre sua mesa, interface para sistema de alta pressão pelo centro da ferramenta, interface para adução hidráulica, interface para sistema de medição e automação, pistola de ar, pistola de lavagem, lavagem da base, cobertura superior, separador de óleo, sistema automático de medição do comprimento da ferramenta, sistema de extração de névoa e refrigerador de óleo, de valor unitário (CIF) não superior a R$301.040,00. | Resolução Gecex nº 322, de 4 de abril de 2022 | 2025-12-31 | II |  | 2022-05-01
8457.10.00 | 492 | Centros de usinagem horizontal de 4 fusos, com mesas gêmeas (TWIN) com capacidade para 4 e 5 eixos, com trocador de paletes rotativo, estrutura monobloco, eixos lineares com fuso de esferas, 2 cabeçotes independentes, sistema de fixação de ferramentas, com magazine de 14 (x 4) totalizando 56 ferramentas, 3 eixos lineares com medição de posicionamento direto, carro vertical com 2 acionamentos (Y1/Y2-axis), aceleração máxima nos eixos X, Y e Z de 7, 7 e 10m/s2, avanço rápido nos eixos X, Y e Z de 60, 60 e 70m/min, tempo de troca de ferramenta (cavaco a cavaco) de 3,5s, com unidade hidráulica, sistema pneumático de detecção de ferramentas, painel elétrico e sistema de refrigeração. | Resolução Gecex nº 322, de 4 de abril de 2022 | 2025-12-31 | I |  | 2022-05-01
8457.10.00 | 493 | Centros de usinagem vertical dupla coluna (tipo portal), com controle numérico computadorizado (CNC), com 3 eixos controlados simultaneamente, com cursos de 2.000mm, 800mm e 660mm, respectivamente nos eixos X, Y e Z, com movimento X realizado pela mesa, movimento Y realizado pelo carro transversal e movimento Z realizado pelo cabeçote, eixos X, Y e Z com guias lineares de rolos recirculantes, com avanços rápidos de 40m/min no eixo X, 40m/min no eixo Y e 30m/min no eixo Z e avanço de corte máximo de 30m/min nos eixos X, Y e Z, tolerância de posicionamento melhor ou igual a 0,0105mm no eixo X, 0,0063mm no eixo Y e 0,0063mm no eixo Z, medidos de acordo com a norma ISO 230, tolerância de repetitividade melhor ou igual a 0,0050mm no eixo X, 0,0038mm no eixo Y e 0,0038mm no eixo Z, medidos de acordo com a norma ISO 230, tolerância de desvio circular no plano X-Y melhor ou igual a 0,0043mm, medido de acordo com a norma ISO 230, incremento mínimo programável de deslocamento igual a 0,0001mm, com sistema de lubrificação das guias lineares por graxa para a diminuição da contaminação do fluido de corte, fusos de esferas dos eixos X, Y e Z com refrigeração interna de temperatura controlada, mesa de 2.240 x 750mm com capacidade de carga de 3.000kg, eixo-árvore com motor integrado, com cone BT 40, com rotação máxima de 18.000rpm e potência de 47HP, magazine com capacidade para até 30 ferramentas, com sistema de refrigeração de corte através do eixo-árvore e transportador de cavacos. | Resolução Gecex nº 322, de 4 de abril de 2022 | 2025-12-31 | I |  | 2022-05-01
8457.10.00 | 494 | Centros de usinagem universais multitarefa com 5 eixos, com comando Numérico Computadorizado (CNC), utilizados no processo de reparo de motores aeronáuticos, com mesa rotativa com acionamento direto (direct drive) e carga direta, com magazine de ferramentas com troca automática, com inclinação da ferramenta (5º eixo), com interpolação simultânea dos 5 eixos, permitindo usinagens combinadas de torneamento e fresamento no mesmo equipamento, com uma única fixação, equipamento flexível e adaptável, com cinco eixos para usinagem simultânea, preparado para diferentes operações usinagens complexas de alta precisão, tais como torneamento interno e externo, fresamento de canais e rasgos, furação, mandrilhamento, abertura de roscas entre outras operações; cursos dos eixos 1.250/1.200/1.400mm; avanço rápido em X/Y/Z 50m/min; aceleração dos eixos X/Y/Z 4m/s2; precisão de posicionamento dos eixos X/Y/Z 0,008mm; curso do eixo A +30 Graus a -120 Graus Celsius; velocidade máxima do fuso 12.500rpm; torque máximo 350Nm; eixo B com rotação máxima 500rpm com precisão 0,001 Graus; cone HSK-T 100; tempo de troca de ferramenta 6,3s (cavaco a cavaco); magazine de ferramentas para 50 unidades com diâmetro máximo 280mm e comprimento máximo 600mm; capacidade de carga na mesa 2.000kg e diâmetro da mesa 1.100mm; envelope mínimo da área de trabalho de 1.800mm de diâmetro e 1.400mm de altura. | Resolução Gecex nº 322, de 4 de abril de 2022 | 2025-12-31 | I |  | 2022-05-01
8457.10.00 | 495 | Centros de usinagem vertical de duplo “pallet”, com comando numérico computadorizado (CNC), para controlar 3 eixos simultaneamente, podendo fresar, mandrilar, furar e roscar, com curso em X, Y e Z, iguais a 800, 450 e 500mm, respectivamente, avanço rápido de 40m/min em X, Y e Z, “spindle” com rotação máxima de 12.000rpm e potência de 20HP, magazine com trocador automático de ferramentas com capacidade para 20 ou 30 ferramentas, com ou sem o 4º eixo sobre ambos os “pallets”, com trocador automático de pallets rotativo ou linear, com mesa de 800 x 450mm ou 800 x 430mm respectivamente em cada “pallet”, com capacidade máxima de carga em cada pallet de até 350kg com trocador rotativo, ou 300kg com trocador linear, com ou sem transportador de cavaco, de valor unitário (CIF) não superior a R$ 1.066.718,40. | Resolução Gecex nº 322, de 4 de abril de 2022 | 2025-12-31 | II |  | 2022-05-01
8457.10.00 | 496 | Centros de usinagem vertical de comando numérico computadorizado (CNC), para usinagem de cabeçotes de motores automotivos, com digitalização via sonda no cabeçote formando o duto digitalmente, 5 eixos controlados simultaneamente contendo fuso cônico CAT40 embutido no 5º eixo, velocidade de rotação de 0 a 20.000rpm, capacidade de armazenagem de até 24 ferramentas com trocas automáticas, com mesa grande de 500 x 1.500mm com ranhura em T, amplitude de movimento de 120 Graus no 5º eixo, curso eixo “X” 1.000mm (horizontal), curso eixo “Y” 500mm (in/out), curso eixo “Z” 762 mm (vertical), curso ponta do fuso na mesa 1016mm, 700kg de capacidade, controlada por “software”/CNC via tela “touchscreen” 32 polegadas, 208-240V, 50A, 50/60Hz, 3Ph. | Resolução Gecex nº 322, de 4 de abril de 2022 | 2025-12-31 | I |  | 2022-05-01
8457.10.00 | 497 | Centros de usinagem horizontal, com comando numérico computadorizado (CNC), com 4 eixos controlados X (longitudinal) de 4.000mm, eixo Y (transversal) de 420mm, eixo Z (vertical) de 430mm, eixo A (rotação do mandril) de 0 a 180 Graus, específico para a usinagem de barras ou peças de alumínio, PVC, ligas leves em geral e aço de até 2 mm, dispõe de um depósito de ferramentas com 10 alojamentos, com a possibilidade de alojar uma unidade angular e uma fresa de disco capaz de realizar usinagens em 5 faces da peça, usina barras de até 4m de comprimento, com o quarto eixo do CN permite que o eletromandril gire de 0 a 180 Graus de modo contínuo para realizar usinagens no contorno do perfil, completo com um plano de usinagem. | Resolução Gecex nº 322, de 4 de abril de 2022 | 2025-12-31 | I |  | 2022-05-01
8457.10.00 | 498 | Centros de usinagem de coluna móvel para fresar, furar e rosquear 5 lados de uma peça em uma única fixação, com 7 eixos sendo 3 eixos contínuos lineares (cursos dos eixos, longitudinal X = 12.000mm, transversal Y = 2.000mm e vertical Z = 4.000mm), 2 eixos com giro e posicionamento e indexação a cada 0,001 do cabeçote angular (A e C) e 2 eixos da mesa giratória (V e B), contendo: bancada, carro longitudinal, coluna, console, torpedo (RAM), mesa fixa com comprimento nominal de 8.000mm, largura nominal de 3.000mm e capacidade de carga de 15.000kg/m², fabricados em ferro fundido; mesa giratória com dois eixos de movimentação (V e B), comprimento nominal de 3.000mm, largura nominal de 4.000mm, capacidade de carga central de 60.000kg, curso linear nominal de 2.000mm, velocidade de avanço do eixo variável de 0 a 12.000mm/min e de giro de 0 a 2rpm; placa de giro automático do cabeçote e velocidade máxima de giro de 8,3min-1; cabeçote de 45 graus automático, com possibilidade de trabalho em posicionamento e bloqueio em 360.000 posições, com velocidade máxima de posicionamento da cabeça de 11,1min-1 e velocidade máxima de giro de 4.500min-1 e 1.331Nm de torque; magazine trocador com capacidade para 80 ferramentas; sistema hidráulico em circuito fechado, de compensação do movimento vertical; fusos de esferas pré-carregados; sistema de medição com réguas de captação nos eixos X, Y e Z e de medição direta nos eixos giratórios; sistema de refrigeração com separador magnético e conjunto de tanques, bombas e válvulas; transportador de cavacos; sistema de auto ajuste do cabeçote através de sonda contendo apalpador de fibra de carbono; gabinete elétrico; botoeira sem fio e painel de controle com comando numérico computadorizado (CNC). | Resolução Gecex nº 322, de 4 de abril de 2022 | 2025-12-31 | I |  | 2022-05-01
8457.10.00 | 500 | Centros de usinagem vertical com duplo palete automático rotativo, com comando numérico computadorizado (CNC), com 3 eixos controlados simultaneamente, capazes de fresar, mandrilar, furar e roscar metais (aço inox, ferro fundido, alumínio, aço s45c e aço pré-endurecido) e não metais, equipado com guias de rolos lineares nos eixos X, Y e Z, controle automático de compensação térmica, com curso de trabalho nos eixos x de 560mm, Y de 430mm e Z de 510mm, com velocidade de avanço rápido dos eixos X, Y e Z de 42m/min e velocidade máxima de avanço de usinagem de 42.000mm/min, tamanho da mesa de 600 x 430mm em cada palete, com capacidade máxima de carga sobre cada palete de 500kg, tempo de troca de palete de 9 segundos, eixo-árvore com rotação máxima de 12.000rpm e torque máximo de 95.5nm, cone de fixação das ferramentas bt-40, magazine de ferramenta com 30 posições, tempo de troca de ferramentas de 1,3s. | Resolução Gecex nº 322, de 4 de abril de 2022 | 2025-12-31 | I |  | 2022-05-01
8457.10.00 | 501 | Centros de usinagem vertical para trabalhar metais, com comando numérico computadorizado (CNC) para furar, fresar e rosquear, com cursos dos eixos X, Y e Z de 3.048/510/510mm respectivamente, com eixo árvore cone 40 e com rotação máxima de 15.000rpm, magazine com capacidade de 30 ferramentas, com trocador automático de ferramentas de alta velocidade (ferramenta a ferramenta em 1,5s), avanço rápido dos eixos X, Y e Z de 120.000, 50.000, 50.000mm/min respectivamente, com tela "touchscreen" de 19 polegadas, com motor linear de avanço rápido no eixo x, mesa longa com 3.400 x 510mm, com capacidade de carga de 2.400kg sobre a mesa, divisória central para permitir trabalhos em 2 paletes. | Resolução Gecex nº 322, de 4 de abril de 2022 | 2025-12-31 | I |  | 2022-05-01
8457.10.00 | 502 | Centros de usinagem vertical de coluna móvel para usinagem de peças metálicas, com comando numérico computadorizado (CNC), com capacidade de controlar 3 eixos simultaneamente, podendo fresar, mandrilar, furar, roscar, com deslocamento na área de trabalho X, Y e Z, iguais a 3.000mm, 850mm, 800mm, avanço rápido para os eixos X, Y e Z de 40m/min e avanço de trabalho de 20.000mm/min e sistema de guias lineares, mesa de trabalho no tamanho 3.500 x 870mm, podendo ser particionada em 2 áreas para proporcionar carga e descarga simultaneamente a operação de usinagem com capacidade de abertura individual das portas de 1.610/1.587mm, capacidade máxima de carga de 3.500kg, eixo-árvore tipo “built-in” com rotação máxima de até 12.000rpm, Potência de 22kW/18.5HP, torque máximo de 204N-m com sistema de refrigeração e sistema de compensação de erro térmico , cone de fixação da ferramenta BT40/CAT40 “Big Plus”, magazine com capacidade para 60 ferramentas com diâmetro máximo de 130mm e comprimento máximo de 300mm. | Resolução Gecex nº 322, de 4 de abril de 2022 | 2025-12-31 | I |  | 2022-05-01
8457.10.00 | 503 | Centros de usinagem para perfis metálicos e de PVC, com comando numérico computadorizado (CNC), com 4 eixos interpolados para furação e fresamento de perfis metálicos, curso do eixo X de 4.160mm ou 4.626MM, curso do eixo Y de 180mm ou 806mm, curso do eixo Z de 270mm ou 594mm, curso do eixo A de -15 a +195 Graus, 4 ou 6 u 8 morsas pneumáticas, com armazenagem de ferramentas de 8 posições fixas na base, velocidade de deslocamento em X 100m/min, Y 66m/min e Z 38m/min, com eletromandril de 7kW ou 8,7kW e rotação máxima de 20.000rpm ou 24.000rpm, com PC industrial com “interface” gráfica FSTCAM4, com área de trabalho de 1 a 2 peças. | Resolução Gecex nº 322, de 4 de abril de 2022 | 2025-12-31 | I |  | 2022-05-01
8457.10.00 | 504 | Centros de usinagem vertical para produção de peças metálicas de precisão, operando em até 5 eixos controlados simultaneamente, sendo 3 eixos com movimentos lineares executados pela ferramenta e 2 eixos com movimentos rotativos executados pela mesa, com avanço nos eixos X, Y e Z igual ou inferior a 35m/min independente do peso da peça, aceleração nos eixos X, Y e Z de 6m/s², força de avanço no eixos X, Y, Z igual ou inferior a 5kN, curso máximo de X até 600mm, Y até 550mm e Z até 450mm, rotação do eixo A menor ou igual a 25rpm, rotação do eixo C menor ou igual a 40rpm, diâmetro de volteio máximo de 770mm, sistema de medição do trajeto direto com resolução de 0,01mícrons, tolerância de posicionamento nos eixos X,Y, Z menor ou igual a 0,008mm e nos eixos A e C máxima de 5s, contendo: mesa rotativa bi-apoiada e mancalizada nos 2 lados da estrutura, com união rotativa de 6 vias, sistema de fixação de peças hidráulico com interface HSK100 integrado no centro da mesa com altura máxima de 105mm entre a face da interface HSK100 e a superfície da mesa, campo de giro de +115 graus até -115 graus, capacidade de carga de até 300kg para operação em 5 eixos ou de até 1.100kg para operação em 3 eixos independentemente da altura do dispositivo de fixação; sistema de proteção do eixo-árvore (Z) contra colisões axiais; estrutura em granito sintético, com apoio em 3 pontos sem necessidade de fundação; paredes laterais do portal unidas por uma parede traseira formando uma estrutura em "U"; trocador automático de ferramentas com magazine para 30 ferramentas posicionado fora da área de trabalho; magazine adicional de ferramentas com 50 posições extras, ferramentas com diâmetro máximo de 80mm com o magazine cheio; fuso principal com velocidade variável de 20 a 18.000rpm e torque máximo de até 173Nm; unidade de refrigeração standard com pressão de fluxo de 3,7bar; transportador de cavacos com esteira de arraste; apalpador de medição 3D e sistema de controle com comando numérico computadorizado (CNC), incluindo monitor com tela plana de 19 polegadas; armário elétrico com ar condicionado; portas da cabine automáticas e sistema integrado de troca automática de paletes HSK100, com servo motores em todos os eixos, estação de preparação, garras para troca de paletes HSK100 com força de até 8,7kN, módulo para armazenamento de paletes com capacidade de 72 paletes tipo HSK100, para peças com diâmetro máximo de 160mm e altura máxima de 295mm, de valor unitário (CIF) não superior a R$ 2.679.936,00. | Resolução Gecex nº 322, de 4 de abril de 2022 | 2025-12-31 | II |  | 2022-05-01
8457.10.00 | 505 | Centros de usinagem vertical de 3 eixos com funções BI-alta precisão "look-ahead" 40 blocos ou BII-alta precisão "look-ahead" 200 blocos, podendo fresar, mandrilar, furar e roscar; com comando numérico computadorizado (CNC); controlando simultaneamente 3 eixos (X,Y,Z) , com cursos nos eixos (X,Y e Z) compreendidos entre 300, 400 e 300mm; 500, 400 e 300mm; 700, 400 e 300mm; motor de avanço dos eixos X e Y de 1kW e eixo Z de 2kW; aceleração: eixo Z=2,2G, avanço rápido nos eixos X e Y de 50m/min, Z de 56m/min, avanço de usinagem 30m/min, velocidade de rosqueamento 6.000rpm, precisão do eixo bidirecional entre 0,006 e 0,020mm com repetibilidade menor que 0,004mm, velocidade máxima do eixo árvore compreendida entre 10.000 e 27.000rpm ; ATC (troca automática de ferramenta) sem parada, operação simultânea para troca: ferramenta-ferramenta em até 0,7s, cavaco-cavaco em até 1,3s, cone de fixação da ferramenta: MAS-BT30, magazine com capacidade para 14 ou 21 ferramentas, comprimento máximo da ferramenta 250mm, diâmetro máximo de 110mm; tamanho das mesas (X,Y) compreendidas entre 600 x 400mm e 800 x 400mm; carga sobre a mesa 250kg; sistemas disponíveis: lubrificação automático por graxa ou óleo, controle lógico programável (CLP),interface com USB, gráficos de desempenho de torque, configuração simples do modo de alta precisão, rede ethernet, medição de resistência de isolamento do motor; painel de controle com tela colorida de 12,1 polegadas LCD, capacidade memoria 100Mbytes. | Resolução Gecex nº 322, de 4 de abril de 2022 | 2025-12-31 | I |  | 2022-05-01
8457.10.00 | 508 | Centros de usinagem vertical de 3 eixos (X, Y e Z), com comando numérico computadorizado (CNC), podendo fresar, mandrilar, furar e roscar, com curso em X iguais a 700 ou 500 ou 300mm, Y iguais a 300 ou 400mm e Z iguais a 330 ou 400mm, avanço rápido dos eixos X, Y e Z de 54m/min e avanço de usinagem de 30m/min, aceleração mínima de 1,4G, 1,0G e 1,6 ou 1,6G, 1,2G e 1,6G para os X, Y e Z respectivamente, tamanho da mesa de 630 x 300mm ou 650 x 400mm ou 850 x 410mm com capacidade máxima de carga sobre a mesa de até 200kg ou 300Kg, eixo-árvore com rotação máxima de 10.000 à 24.000rpm, cone de fixação da ferramenta BT30, torre com capacidade para 14 ou 21 ferramentas com diâmetro máximo de 80mm e tempo de troca em até 1,9s de cavaco à cavaco para ferramenta de até 3kg, precisão bidirecional de posicionamento de um eixo de 0,006mm, repetibilidade bidirecional de posicionamento de um eixo de 0,004mm, compensação térmica para variação dimensional dos eixos X, Y e Z permitindo monitoramento por sensores de temperatura e com possibilidade de um 4 eixo trabalhando em deslocamento circular, com torque máximo de usinagem de até 275Nm, velocidade máxima de até 300rpm e avanço máximo de 30.000/min. | Resolução Gecex nº 322, de 4 de abril de 2022 | 2025-12-31 | I |  | 2022-05-01
8457.10.00 | 509 | Centros de usinagem com comando numérico computadorizado (CNC), com 4 eixos tipo portal, X (longitudinal) de 7.000mm, eixo Y (transversal) de 1.230mm, eixo Z (vertical) de 620mm, eixo B (rotação do eixo vertical da cabeça) - 90 a + 90 graus, eletro mandril de 8,5kW com cone HSK63, magazine de ferramentas com 12 posições integrado ao portal, sendo 2 para ferramentas especiais como disco de corte de diâmetro até 250mm e/ou ferramenta angula para usinagens em topo do perfil, específico para perfuração, fresagem e operações de roscas em perfis de alumínio, PVC, ligas leves e aço até 2mm de espessura, dispões de 2 módulos operacional, simples e pendular, com ou sem morsa dupla e topes central para usinagens de até 8 peças com usinagens e/ou perfis diferentes, e opcional dos eixos H e P, que possibilita o reposicionamento da morsa independente. | Resolução Gecex nº 322, de 4 de abril de 2022 | 2025-12-31 | I |  | 2022-05-01
8457.10.00 | 510 | Centros de usinagem vertical de duplo pallet, com comando numérico computadorizado (CNC), podendo fresar, mandrilar, furar e roscar, com curso em X igual ou superior a 480mm, eixo Y igual ou superior a 400mm, eixo Z igual ou superior a 430mm, avanço rápido dos eixos X, Y e Z de 36m/min ou 48m/min, tamanho da mesa de 600 x 400mm, com opção de conter dois 4° eixo sobre a mesa, eixo-árvore com rotação máxima de 10.000rpm ou 24.000rpm, cone de fixação da ferramenta BBT30 ou BBT40, CT30 ou CT40 torre com capacidade de 20 a 30 ferramentas, de valor unitário (CIF) não superior a R$ 437.030,01. | Resolução Gecex nº 322, de 4 de abril de 2022 | 2025-12-31 | II |  | 2022-05-01
8457.10.00 | 512 | Centros de usinagem vertical de duplo palete, com comando numérico computadorizado (CNC), para controlar 3 eixos simultaneamente, podendo fresar, mandrilar, furar e roscar, com curso em X de 520, Y de 380 e Z de 350mm, avanço rápido dos eixos 50m/min, tamanho do palete 2x 600 x 520mm, com capacidade máxima de carga sobre cada palete de até 200kg, com tempo de troca de palete de 4,5s, eixo árvore (Spindle) com rotação máxima igual ou superior a 12.000rpm, com trocador automático de ferramentas (ATC) e magazine com capacidade para 20 ferramentas, com tempo de troca de ferramenta (T-T) de 0,85s, com as opções de conter: norma CE, transportador de cavacos, caçamba fixa de cavacos, abertura automática da porta, preparação para eixos adicionais, um ou dois eixos adicionais (4º e 5º eixos) sobre as mesas, sistema de refrigeração pelo centro do Spindle com 20BAR, interface para adução hidráulica, sistema tátil de medição de comprimento e diâmetro da ferramenta, coletor de névoa, separador de óleo, interface para sistema de medição e automação (PROFINET), de valor unitário (CIF) não superior a R$ 510.931,27. | Resolução Gecex nº 322, de 4 de abril de 2022 | 2025-12-31 | II |  | 2022-05-01
8457.10.00 | 513 | Centros de usinagem vertical de duplo palete, com comando numérico computadorizado (CNC), para controlar 3 eixos simultaneamente, podendo fresar, mandrilar, furar e roscar, com curso em X de 550mm, Y de 400mm e Z de 350mm, avanço rápido dos eixos X e Y 48m/min e Z 36m/min, tamanho do palete 2x 600 x 520mm, com capacidade máxima de carga sobre cada palete de até 200kg, com tempo de troca de palete de 4,5s, eixo árvore (Spindle) com rotação máxima igual a 12.000rpm, com trocador automático de ferramentas (ATC) e magazine com capacidade para 16 ferramentas, com tempo de troca de ferramenta (T-T) de 1,3s, com as opções de conter: Norma CE, transportador de cavacos, caçamba fixa de cavacos, abertura automática da porta, preparação para eixos adicionais, um ou dois eixos adicionais (4º e 5º eixos) sobre as mesas, sistema de refrigeração pelo centro do Spindle com 20BAR, interface para adução hidráulica, sistema tátil de medição de comprimento e diâmetro da ferramenta, coletor de névoa, separador de óleo, interface para sistema de medição e automação (PROFINET), de valor unitário (CIF) não superior a R$ 537.926,54. | Resolução Gecex nº 322, de 4 de abril de 2022 | 2025-12-31 | II |  | 2022-05-01
8457.10.00 | 514 | Centros de usinagem vertical, com estrutura tipo portal construídos em concreto polímero, com 3 eixos, fuso tipo HSK-E40 com rotação igual a 42.000rpm, equipados com rolamentos híbridos de cerâmica com potência disponível de 13,5kW e torque de 8,8Nm, com comando numérico computadorizado (CNC), com acionamento linear direto (motor linear) com cursos de 500mm no eixo X, 450mm no eixo Y e 360mm no eixo Z, velocidade de avanço rápido nos eixos X, Y e Z de 61m/min, sistema de compensação de temperatura inteligente, mesa com capacidade de carga máxima de 200kg, magazine com capacidade inferior ou igual a 68 ferramentas, com ou sem apalpador 3D infravermelho, com ou sem sistema de medição de ferramentas a laser, com transportador de cavacos. | Resolução Gecex nº 322, de 4 de abril de 2022 | 2025-12-31 | I |  | 2022-05-01
8457.10.00 | 515 | Centros de usinagem, com estrutura em ferro fundido, horizontal de alta potência e velocidade para peças complexas em metais, com coluna reforçada para serviços pesados, 5 eixos, dotado de robô central, com curso cruzado da coluna (eixo X) 1.050mm, curso vertical da cabeça do fuso (eixo Y com duplo fuso de esfera e seis sapatas de guias de guia de eixo) 900mm, curso da mesa de trabalho (eixo Z com duplo fuso de esfera) 1.050mm, eixo Y com duplo fuso de esfera e seis sapatas de guias de guia de eixo, eixo Z com duplo fuso de esfera, percursos rápidos (eixos X,Y e Z) 60m/min, mesa de 630 x 630mm e capacidade máxima 1.500kg, fixação de pallets por contato integral e sem aderência de cavacos, fusos de esferas de núcleo solido de grandes dimensões com compensação térmica, velocidade máxima do fuso de 15.000rpm, capacidade de fresagem pesada maior que 76,3 polegadas cubicas (aço S48 ), magazine para 60 ou 121 ferramentas. | Resolução Gecex nº 322, de 4 de abril de 2022 | 2025-12-31 | I |  | 2022-05-01
8457.10.00 | 516 | Centros de torneamento multi tarefas horizontais com comando numérico (CNC), tela "touchscreen” de 15 polegadas, duplo “spindle” motor com rotação máxima de 6.000rpm e potência igual a 15kW, barramento peça única em ferro fundido inclinado a 45 graus, diâmetro máximo torneável igual a 175mm com movimentos independentes ou simultâneos, com curso Z1 e Z2 igual a 530mm, eixo C1 e C2 controlados com incremento mínimo de 0,001 grau, com 2 torres porta-ferramentas de 12 estações e 24 posições com suportes BMT 45, com velocidade de troca de ferramenta de 0,10s/estação, torres operando com movimentos independentes ou simultâneos com curso dos eixos X1 e X2 igual a 135mm, curso dos eixos Y1 e Y2 igual a 80mm (40mm positivo e 40mm negativo), dotados de ferramenta acionada com capacidade de tornear, furar, fresar, roscar e interpolar, inclusive fora de centro com rotação máxima de 6.000rpm e com sistema automatizado de descarga de peças com ejetor pelo “sub-spindle”, com controle de dilatação térmica inteligente, “tool setter” duplo automático, guias lineares de rolos com lubrificação por graxa. | Resolução Gecex nº 322, de 4 de abril de 2022 | 2025-12-31 | I |  | 2022-05-01
8457.10.00 | 517 | Centros de usinagem vertical de 3 eixos, com comando numérico computadorizado (CNC), cone 50, com curso em X, Y, Z, iguais a 64 x 32 x 30 polegadas respectivamente, tamanho da mesa de 1.626 x 711mm com capacidade máxima de carga sobre a mesa de 1.814kg, classificação máxima de fuso em 22,4kW/30HP, velocidade máxima 7.500rpm, torque máximo de usinagem 460nm@700, caixa de câmbio de 2 velocidades, lubrificação de mancais por injeção ar/óleo, refrigerado a líquido, corte máximo 12,7m/min, trocador de ferramentas tipo SMTC de montagem lateral de 30 + 1 ferramentas, peso máximo da ferramenta em 13,6kg, parafuso sem-fim, bico de refrigeração programável e manivela remota, sistema automático de agente de chip, 1mb, “quick code”, 3,5 ”floopy disk drive”, capacidade de refrigeração de 360L, tensão CA de entrada trifásica em 220VAC. | Resolução Gecex nº 322, de 4 de abril de 2022 | 2025-12-31 | I |  | 2022-05-01
8457.10.00 | 518 | Centros de usinagem vertical tipo portal “Gantry”, com comando numérico (CNC), com capacidade de usinagem com 5 eixos controlados simultaneamente, com curso no eixo X de 800mm, eixo Y de 900+330mm e eixo Z de 620mm, carga máxima sobre a mesa de 1.200kg, réguas óticas nos eixos X, Y e Z e “encoders” absolutos nos eixos rotativos A e C, com velocidade máxima de avanço dos eixos X,Y e Z igual 48m/min, movimento do eixo Y realizado por meio de dois fusos de esferas e duas réguas óticas em configuração “gantry”, mesa roto-basculante com um motor tipo “torque motor” no eixo rotativo C com velocidade máxima de 100rpm e dois motores tipo “torque motor” no eixo basculante A com velocidade máxima de 50rpm, mandril com rotação máxima de 18.000rpm, com trocador automático de ferramentas com no mínimo 32 posições. | Resolução Gecex nº 322, de 4 de abril de 2022 | 2025-12-31 | I |  | 2022-05-01
8457.10.00 | 519 | Centros de usinagem horizontal de alta precisão, para fresar, furar, rosquear e mandrilar metais; com precisão de posicionamento nos eixos lineares X, Y e Z de 0,006mm ou precisão superior; com resolução dos sistemas de medição dos eixos X, Y e Z de 0,001mm, com cursos dos eixos lineares X, Y e Z iguais a 2.800mm, 2.200mm e 2.100mm, respectivamente; com avanço rápido dos eixos X, Y e Z de 50.000mm/min ou inferior; com aceleração dos eixos X, Y e Z até 2,5m/s²; com bases dos eixos X e Z preenchidos com concreto de polímero e eixo Y (coluna) com faces internas revestidas com placas de absorção para evitar transmissão de calor; equipado com comando numérico computadorizado (CNC); com motor de acionamento do eixo árvore refrigerado à água, com potência máxima de 41kW (em regime a 100%) e 56kW (em regime A 40%), torque máximo de 1.400NM (a 100%) e 2.000NM (a 40%); eixo rotativo B com mesa giratória posicionada por comando numérico de 0,001 grau em um curso total de 360 graus, sendo a velocidade de rotação máxima da mesa de 8RPM ou inferior, com precisão de posicionamento de 3s de grau ou precisão superior e diâmetro máximo de volteio e altura máxima da peça de 2.800 e 2.500mm, respectivamente; cabeçote angular, com caixa de transmissão de 2 velocidades e faixas de rotação de 20 até 8.000RPM, com posicionamento numérico controlado, grau máximo de rotação ±225 graus, velocidade máxima de giro de 30rpm, momento de travamento de 6.500NM e precisão de posicionamento em posição vertical ou horizontal (posição travada) de 5s de grau ou precisão superior, permitindo a usinagem em 5 faces; face de contato adicional com diâmetro de 160mm na face do eixo árvore, 3 pontos de suporte adicionais na face do cabeçote, para interface com cabeçotes e acessórios externos; trocador automático de paletes com acionamento motorizado com 2 paletes de 1.400 x 1.600mm e capacidade de carga de até 8.000kg sobre cada um deles; magazine de ferramentas tipo rack, com 8 porta ferramentas tipo rack, capaz de armazenar ferramentas de comprimento 900mm ou inferior, de diâmetro 900mm ou inferior, com até 75kg de massa e momento máximo de até 150Nm, com capacidade de armazenamento total de até 256 ferramentas ou inferior, composto por barramento independente, guias lineares e eixos acionados por servomotores, e equipado com sistemas de detecção de quebra, limpeza automática e identificação das ferramentas armazenadas “TDS – Tool Data System”; 2 transportadores de cavacos; tanque de refrigeração equipado com bombas, filtros e trocador de calor; central hidráulica, pneumática e lubrificação; armário elétrico; chaparia de fechamento. | Resolução Gecex nº 322, de 4 de abril de 2022 | 2025-12-31 | I |  | 2022-05-01
8457.10.00 | 520 | Centros de usinagem vertical, com estrutura tipo portal construído em concreto polímero, com rotação igual a 36.000rpm, torque de 21Nm e potência de 33kW, equipados com rolamentos híbridos de cerâmica com sistema de lubrificação óleo-ar, com comando numérico computadorizado (CNC), máquina com 5 eixos, sendo os eixos X, Y e Z com acionamento linear direto (motor linear) e nos eixos B,C com Direct Drive, cursos de 800mm no eixo X, 600mm no eixo Y e 500mm no eixo Z, mesa com inclinação no eixo basculante (B) +30/-110 graus , eixo giratório (C) de nx 360 graus, velocidade de avanço rápido nos eixos X, Y e Z de 61m/min, rotação no eixo basculante (B) de 60rpm e rotação no eixo giratório (C) de 150rpm, aceleração nos eixos X, Y e Z de 10m/s², no eixo “B” de 3.500graus/s² e no eixo “C” de 7.000 graus/s², sistema de compensação de temperatura inteligente, monitoramento de vibração durante a usinagem, mesa com capacidade de carga máxima de 120kg, sistema de refrigeração independente nos motores X, Y, Z, B, C, no armário elétrico, no corpo da máquina e no spindle, precisão de posicionamento no eixo X, Y e Z de 0,004mm e repetibilidade de +/-0,0024mm, precisão de posicionamento no eixo basculante (B) de 5,5 segundos e repetibilidade de +/-3 segundos, precisão de posicionamento no eixo giratório (C) de 4 segundos e repetibilidade de +/-3 segundos, magazine com capacidade igual ou inferior a 60 ferramentas, transportador de cavacos, apalpador infravermelho para preparação e inspeção da peça e sistema de medição de ferramentas a laser. | Resolução Gecex nº 322, de 4 de abril de 2022 | 2025-12-31 | I |  | 2022-05-01
8457.10.00 | 521 | Unidades funcionais para a execução de operações de usinagem em cabeçotes de motores automotivos, com capacidade de 32,4cabeçotes/h, compostas de: 12 centros de usinagem horizontais, com comando numérico computadorizado (CNC), com 5 eixos controlados, sendo 3 com cursos X = 600mm, Y = 600mm e Z = 700mm e 9 com cursos X = 800, Y = 600 e Z = 900mm, dotados cada um de coletor de névoa e magazine com capacidade de 39 ferramentas; 4 pórticos contendo 1 robô cada para alimentação das peças nos centros de usinagem; 1 pórtico central contendo 2 robôs para movimentação das peças entre as operações; transportadores de rolos motorizados; e 4 equipamentos para limpeza das peças por sopro de ar. | Resolução Gecex nº 322, de 4 de abril de 2022 | 2025-12-31 | I |  | 2022-05-01
8457.10.00 | 522 | Unidades funcionais para execução de operações de usinagem em cabeçotes de motores automotivos, com capacidade de 32,4cabeçotes/h, compostas de: 18 centros de usinagem horizontais, com comando numérico computadorizado (CNC), com 5 eixos controlados, sendo 10 com cursos X = 600mm, Y = 600mm e Z = 700mm e 8 com cursos X = 800, Y = 600 e Z = 900mm, dotados cada um de coletor de névoa e magazine com capacidade de 39 ferramentas; 4 pórticos contendo 1 robô cada para alimentação das peças nos centros de usinagem; 1 pórtico central contendo 2 robôs para movimentação das peças entre as operações; transportadores de rolos motorizados; e 4 equipamentos para limpeza das peças por sopro de ar. | Resolução Gecex nº 322, de 4 de abril de 2022 | 2025-12-31 | I |  | 2022-05-01
8457.10.00 | 523 | Centros de usinagem universal de 5 eixos simultâneos, contendo estrutura apoiada sobre 3 pontos, com 5 eixos para operações de fresamento e opcional de torneamento, controlados por comando numérico computadorizado (CNC) e operada por painel eletrônico “touchscreen” de 21,5 polegadas, cursos nos eixos X de 935 mm ou 950mm, Y de 850mm e Z de 650mm, com área de fixação de 1.000 x 750mm ou para função torneamento 850mm de diâmetro, nos eixos X, Y e Z possui avanço rápido de 40m/min, força de avanço que varia de 12 até 18kN, aceleração de até 6m/s², tolerância de posicionamento nos eixos X, Y, Z menor ou igual a 0,005mm e nos eixos A e C máxima de menor ou igual a 9arc s, capacidade de peso sobre a mesa de 1.000 até 1.500kg, para peças com dimensões de até 590 x 1.040mm e campo de giro do eixo A de +120 até –120 graus, eixo-árvore com potência máxima de 35kW, torque máximo de 130Nm, rotação máxima de 20.000rpm ou com potência máxima de 46kW, torque máximo de 200Nm, rotação máxima de 15.000rpm e ambos com sistema de proteção contra colisões e sobrecarga na usinagem, capacidade para ferramentas de 80mm de diâmetro de no máximo 420mm de comprimento realizando as trocas de ferramentas por garra dupla diretamente com o magazine de 60 posições, equipado com tanque de refrigeração com capacidade de 600 litros, uma unidade de alta pressão programável pelo controle CNC e transportador de cavacos. | Resolução Gecex nº 322, de 4 de abril de 2022 | 2025-12-31 | I |  | 2022-05-01
8457.10.00 | 524 | Centros de usinagem vertical de dupla coluna com conceito portal construído em ferro fundido e largura efetiva entre colunas de 1.380mm, para usinagem de peças metálicas e não metálicas, com comando numérico computadorizado (CNC) com tela "sensível ao toque"; capacidade para realizar operações de fresamento, furação, mandrilhamento e rosqueamento e com cursos de trabalho nos eixos lineares X, Y e Z iguais a 1.020, 510 e 460mm respectivamente e todos com incremento mínimo de posicionamento de 0,0001mm, precisão de posicionamento bidirecional dos eixos lineares X, Y e Z iguais ou inferiores a 0,008; 0,00625 e 0,0055mm respectivamente, repetibilidade de posicionamento bidirecional dos eixos lineares X, Y e Z iguais ou inferiores a 0,0045; 0,00375 e 0,003mm respectivamente; velocidade máxima de avanço rápido (deslocamento) dos eixos X, Y e Z de 52.000mm/min e velocidade máxima de avanço de usinagem (corte) de 52.000mm/min; mesa com comprimento de 1.200mm e largura de 550mm; eixo árvore integral refrigerado com velocidade de 18.000rpm ou superior, potência de 23kW (regime 40% ED) ou superior, trocador automático de ferramentas com magazine e capacidade de no mínimo 30 posições, tempo de troca real de ferramentas de 3,7s; guias lineares de rolos nos eixos X, Y e Z; fusos de esferas com refrigeração central e transmissão direta dos servos motores nos eixos X, Y e Z; controle de compensação térmica inteligente; acompanha a tecnologia “Smooth”, com programação conversacional, completa com monitoramento e diagnósticos, e programação padrão EIA/ISO, de valor unitário (CIF) não superior a R$ 763.060,28. | Resolução Gecex nº 322, de 4 de abril de 2022 | 2025-12-31 | II |  | 2022-05-01
8457.10.00 | 525 | Centros de usinagem vertical de 3 eixos, com comando numérico computadorizado (CNC), podendo fresar, mandrilar, furar e roscar, com curso em X, Y e Z, iguais a 1.000, 600 e 600mm, respectivamente, avanço rápido dos eixos X, Y e Z de 20m/min, tamanho da mesa de 1.200 x 600mm com capacidade máxima de carga sobre a mesa de 600kg, eixo-árvore com rotação máxima de 10.000rpm, cone de fixação da ferramenta BT40, trocador de ferramentas de até 24 posições, de valor unitário (CIF) não superior a R$ 192.373,54. | Resolução Gecex nº 322, de 4 de abril de 2022 | 2025-12-31 | II |  | 2022-05-01
8457.10.00 | 526 | Centros de usinagem vertical de 3 eixos, de duplo palete, com comando numérico computadorizado (CNC), podendo fresar, mandrilar, furar e roscar, com curso em X,Y e Z, iguais a 520, 400 e 330mm respectivamente, avanço rápido dos eixos X,Y e Z de 48 ou 56m/min, tamanho da mesa de 650 x 400mm em cada palete, com capacidade máxima de carga sobre cada palete de 250kg, tempo de troca de mesas de 6s, eixo-arvore com rotação máxima de 12.000 ou 15.000rpm, velocidade de rosqueamento de 6.000rpm, cone de fixação da ferramenta BBT30, torre com capacidade compreendida entre 14 e 24 ferramentas. | Resolução Gecex nº 322, de 4 de abril de 2022 | 2025-12-31 | I |  | 2022-05-01
8457.10.00 | 527 | Centros de usinagem vertical de 3 eixos, com comando numérico computadorizado (CNC), podendo fresar, mandrilar, furar e roscar, com curso em X, Y e Z, entre 500 a 700mm; 400 a 450mm e 300 a 330mm, respectivamente, avanço rápido dos eixos X, Y e Z de 56m/min, tamanho da mesa de 650 x 400 ou 800mm x 450mm, capacidade máxima de carga sobre a mesa de 300kg, eixo-árvore com rotação máxima de 24.000rpm, velocidade de rosqueamento de 6.000rpm, cone de fixação da ferramenta BBT30, torre com capacidade compreendida entre 14 e 24 ferramentas. | Resolução Gecex nº 322, de 4 de abril de 2022 | 2025-12-31 | I |  | 2022-05-01
8457.10.00 | 528 | Centros de usinagem verticais banco fixo com coluna móvel para usinagem de peças metálicas, com comando computadorizado (CNC), com 3 eixos controlados simultaneamente em modo de operação automática, para operações de usinagem de furação, fresamento, alargamento, interpolação e rosqueamento, com cursos nos eixos X, Y e Z sendo: X= 4.500mm, Y= 450 mm e Z= 500 mm, com um 4º eixo trabalhando em deslocamento circular, com rotação máxima do cabeçote compreendida entre 8.000 e 12.000rpm, avanços de usinagem de 1 até 15.000mm/min, magazine de ferramentas com capacidade para 24 ferramentas e tempo de troca de 2s, avanço de deslocamento em vazio X, Y e Z, sendo X= 60m/min, Y e Z = 30m/min, motor principal com potencias de acionamento entre 7.5 e 11kW, com precisão de posicionamento nos eixo X, Y e Z de ±0,01/300mm, com sistema de refrigeração do óleo lubrificante do fuso (spindle), cone de fixação da ferramenta BT40 e todos os acessórios essenciais para o seu funcionamento. | Resolução Gecex nº 322, de 4 de abril de 2022 | 2025-12-31 | I |  | 2022-05-01
8457.10.00 | 529 | Centros de usinagem vertical CNC de alta taxa de remoção, com capacidade de execução de torneamento vertical, fresamento axial e radial, furação convencional e profunda, rosqueamento, abertura de canais complexos e retificação, com eixo-árvore principal com rotação de até 250rpm; dotados de: placa de fixação com capacidade de até 15.000kg; 2 eixos-árvore horizontais (eixos z) e 2 eixos-árvore verticais (eixos y); cabeçote para fresar interno com rotação de até 1.200rpm; cabeçote angular para usinagem radial interna e externa, programável; mesa rotativa para diâmetro de torneamento de até 2.400mm e altura máxima torneável de 2.300 mm; 2 estações de pallets; magazine com capacidade para até 30 ferramentas estacionárias e magazine com capacidade para até 75 ferramentas rotativas, ambos com trocador automático; sistema de medição residente. | Resolução Gecex nº 322, de 4 de abril de 2022 | 2025-12-31 | I |  | 2022-05-01
8457.10.00 | 530 | Centros de usinagem horizontal CNC com alta taxa de remoção, com cinco eixos (X, Y, Z, B, V) para produção de peças metálicas, com capacidade de executar mandrilhamento expansivo, construindo cavidades complexas no interior da peça, em profundidades até 8 vezes o diâmetro em relação a face; furar, com capacidade de furação ultra-profunda através de brocas canhão; fresar; rosquear e alargar tanto na linha de centro quanto fora de centro, tanto em direção axial quanto na radial, tanto externa quanto internamente à peça, com cursos dos eixos lineares de 1.600mm no eixo X, 1.250mm no eixo Y e 1.500mm no eixo Z, deslocamento angular do eixo rotacional B de 360 graus contínuos, com incremento mínimo de 0,001 grau, compostos por: cabeçote para fresar com rotação máxima de 6.000rpm; cone interno ISO 50, preparado para fixação de cabeçotes angulares, ferramentas expansivas e ferramentas tipo "ejector"; eixo V acionado, para uso de ferramentas rotativas especiais expansivas, preparado para usinagem de sedes de válvulas e outros perfis especiais; magazine com 6 racks e com capacidade para 180 ferramentas; tanque de óleo solúvel com capacidade para 1.900L; trocador de pallets circular automático, dotado de 6 mesas de fixação de 800 x 800mm, com capacidade de carga máxima de 3.000kg, com diâmetro de volteio de 1.600mm e altura máxima de 1.700mm dentro da cabine, de valor unitário (CIF) não superior a R$ 1.520.128,38. | Resolução Gecex nº 322, de 4 de abril de 2022 | 2025-12-31 | II |  | 2022-05-01
8457.10.00 | 531 | Centros de usinagem horizontal CNC com alta taxa de remoção, com cinco eixos (X, Y, Z, B, V) para produção de peças metálicas, com capacidade de executar mandrilamento expansivo, construindo cavidades complexas no interior da peça, em profundidades até 8 vezes o diâmetro em relação a face; furar, com capacidade de furação ultra-profunda através de brocas canhão; fresar; rosquear e alargar tanto na linha de centro quanto fora de centro, tanto em direção axial quanto na radial, tanto externa quanto internamente à peça, com cursos dos eixos lineares de 2.400mm no eixo X, 1.800mm no eixo Y e 1.800mm no eixo Z, deslocamento angular do eixo rotacional B de 360 graus contínuos, com incremento mínimo de 0,001 grau, compostos por: cabeçote para fresar com rotação máxima de 6.000rpm, com cone interno ISO 50, preparado para fixação de cabeçotes angulares, ferramentas expansivas e ferramentas tipo "ejector"; eixo V acionado, para uso de ferramentas rotativas especiais expansivas, preparado para usinagem de sedes de válvulas e outros perfis especiais; magazine com 7 racks e com capacidade para 210 ferramentas; tanque de óleo solúvel com capacidade para 3.300L; trocador de pallets automático, dotado de 3 mesas de fixação com até 1.400 x 1.600mm, com capacidade de carga máxima de 8.000kg, com diâmetro de volteio de 2.800mm e altura máxima de 2.100mm dentro da cabine. | Resolução Gecex nº 322, de 4 de abril de 2022 | 2025-12-31 | I |  | 2022-05-01
8457.10.00 | 532 | Centros de usinagem verticais, tipo CNC (comando numérico computadorizado), de 5 eixos simultâneos, com cursos máximos iguais ou inferiores no eixo “x” 1625,6mm, eixo “y” 1270mm e eixo “z” 1016mm, com eixo “b” duplamente ancorado do tipo basculante com cursos angulares de +120 graus e -35 graus, eixo “c” do tipo rotativo com 360 graus de giro e velocidade de 50 graus/s, dotados de mesa circular com diâmetro de 500mm e capacidade máxima de carga de 300kg, concebidos para usinagem de peças metálicas ou não, com velocidade máxima do cabeçote principal igual ou inferior a 15.000rpm, com fixação do cone tipo cone bt-40, com motorização principal do “spindle” do tipo “in-line direct drive”, potência de 22,4kW para altas remoções de material, equipados com magazine trocador de ferramentas com capacidade máxima igual ou inferior para 50+1 ferramentas, com sistema de “interface” homem máquina (IHM) com painel “touchscreen”, dotada de “interface” para conexão via internet e sistema Wi-Fi, equipados com tanque de armazenamento de líquido de arrefecimento com capacidade máxima igual ou inferior a 95 galões, de valor unitário (CIF) não superior a R$ 826.190,10. | Resolução Gecex nº 322, de 4 de abril de 2022 | 2025-12-31 | II |  | 2022-05-01
8457.10.00 | 533 | Centros de usinagem de 4 eixos, com comando numérico computadorizado (CNC), podendo fresar, mandrilar, furar e roscar, com duplo palete, mesa de trabalho 2-1.250 x 1.250, carga máxima de 4.000kg, indexação da mesa de 1 x 360(0,001 x 360000) com troca de tempo de 90s, com troca hidráulica, velocidade da mesa de trabalho 5.5 r/m, diâmetro/altura máxima peça 2.000/1.800mm, deslocamento do eixo x/y/z 2.200 x 1.500 x 15.00, pressão hidráulica na mesa de trabalho com 2 entradas e 2 saídas, nariz do eixo arvore para a mesa 300~1800mm, refrigeração de alta pressão através do fuso 20bar, dispositivo de lavagem superior da máquina, centro do eixo arvore para centro da mesa 120~1.620mm, deslocamento rápido do eixo x/y/z 20m/min, potência do eixo arvore 22/26kW, velocidade do eixo arvore 4.500rpm, torque do eixo arvore 1.155/1.365, eixo arvore cônico conicidade 7:24 NO.50, número de ferramentas 60(tipo corrente) haste da ferramenta, diâmetro/comprimento/peso máximo da ferramenta mm/mm/kg 125/600/35, tamanho máximo ferramenta diâmetro de 250mm, tempo de troca ferramenta 7,5s, furação em aço diâmetro de 70mm, roscagem M50, fresagem 1.000m³/min, precisão do posicionamento x/y/z 0,015 precisão de reposicionamento x/y/z 0,010, precisão do posicionamento B6”, precisão do reposicionamento 2”, dimensões da máquina comprimento x largura x altura 10.260 x 7.600 x 4.850, potência total 80KVa, capacidade tanque de refrigeração 1.000L , sistema transportador de cavaco, eixo z dupla hélice, eixo x transportador de cavacos de corrente dupla. | Resolução Gecex nº 322, de 4 de abril de 2022 | 2025-12-31 | I |  | 2022-05-01
8457.10.00 | 534 | Centros de usinagem vertical de dupla coluna e travessa fixa, com comando numérico computadorizado (CNC) com 3 eixos controlados simultaneamente, capazes de fresar, furar, rosquear e mandrilar metais e não metais, com distância entre colunas a partir de 2.300mm, com curso de trabalho no eixo X a partir de 4.200mm, eixo Y a partir de 2.500mm, eixo Z a partir de 1000mm, dimensões da mesa a partir de 4.000 x 2.000mm, capacidade máxima de carga sobre a mesa entre 12.000 e 30.000kg, velocidade do eixo-árvore de até 6.000rpm com caixa engrenada, refrigeração de alta pressão pelo centro da ferramenta, magazine de ferramentas com sistema de troca automática (ATC) com capacidade entre 24 e 40 ferramentas, transportadores de cavaco, podendo estar equipada ou não com cabeçote angular e/ou eixo rotativo. | Resolução Gecex nº 322, de 4 de abril de 2022 | 2025-12-31 | I |  | 2022-05-01
8457.10.00 | 535 | Centros de usinagem com comando numérico computadorizado (CNC), com 5 eixos tipo portal, X (longitudinal) até 7.500mm, eixo Y (transversal) de 1.280mm, eixo Z (vertical) de 640mm, eixo A (rotação do eixo vertical-horizontal da cabeça) -90 a +90 graus, eixo C (rotação do eixo vertical da cabeça) -180 a +180 graus, eletro mandril de 11kW com cone HSK63, magazine de ferramentas com 10 posições integrado ao portal e um segundo magazine com 2 posições para disco, sendo uma posição para disco de até 400mm e outra para disco de 180mm, especifico para perfuração, fresagem e operações de roscas em perfis de alumínio, PVC, ligas leves e aço até 2mm de espessura, dispõe de dois módulos operacional, simples e pendular, com ou sem morsa dupla e topes central para usinagens de até 8 peças com usinagens e/ou perfis diferentes, como opcional dispõe dos eixos H e P (Posicionam morsas) até 6.500mm, que possibilita o reposicionamento da morsa independente. | Resolução Gecex nº 322, de 4 de abril de 2022 | 2025-12-31 | I |  | 2022-05-01
8457.10.00 | 536 | Centros de usinagem com comando numérico computadorizado (CNC) de 3 a 5 eixos interpolados, com, X (longitudinal) de até 4.176mm, eixo Y (transversal) de 1.040mm, eixo Z (vertical) de 540mm, eixo A (rotação do eixo vertical da cabeça) -120 a +120 graus, eixo A (rotação do eixo horizontal da cabeça) -220 a +220 graus, eletro mandril de 7kW com cone HSK63, magazine de troca automática de ferramentas com 12 posições, possível trabalhar com ferramentas especiais como disco de corte de diâmetro até 120mm e/ou ferramenta angula para usinagens em topo do perfil, especifico para perfuração, fresagem e operações de roscas em perfis de alumínio, PVC, ligas leves e aço até 2mm de espessura, podendo possuir movimentação independente das morsas. | Resolução Gecex nº 322, de 4 de abril de 2022 | 2025-12-31 | I |  | 2022-05-01
8457.10.00 | 537 | Centros de usinagem para perfis metálicos com comando numérico computadorizado (CNC) com 5 eixos controlados com curso de deslocamento do eixo X de 9945mm, curso eixo Y de 1.319mm, curso eixo Z de 775mm, eixo rotativo C com rotação de -10 até 370 graus e eixo rotativo D com rotação de -10 até 190 graus, com eletromandril de 22kW e rotação máxima de 2.4000rpm e porta ferramenta de 20 posições, diâmetro máximo da ferramenta de 500mm, com 6 morsas pneumáticas, "software", painel de comando móvel com PC e monitor com tela sensível ao toque. | Resolução Gecex nº 322, de 4 de abril de 2022 | 2025-12-31 | I |  | 2022-05-01
8457.10.00 | 538 | Centros de usinagem vertical de 3 eixos, de coluna móvel, de duplo palete, com comando numérico computadorizado (CNC), podendo fresar, mandrilar, furar e roscar, com curso em X, Y e Z iguais a 800, 560 e 560mm, respectivamente, avanço rápido em X e Y de 30m/min, e Z igual a 24m/min, distância entre o eixo árvore e a superfície da mesa de 150 a 710mm, com capacidade máxima de carga sobre cada palete de 600kg, com opção de conter 4º eixo sobre a mesa, eixo-árvore com rotação máxima menor ou igual a 8.000rpm, cone de fixação da ferramenta BT40, magazine com capacidade para 32 ferramentas, avanço de corte de 1 a 10.000mm/min, de valor unitário (CIF) não superior a R$ 574.775,46. | Resolução Gecex nº 322, de 4 de abril de 2022 | 2025-12-31 | II |  | 2022-05-01
8457.10.00 | 539 | Centros de usinagem CNC a 3 + 1 eixos controlados, curso eixo X=3.000mm – potência mandril 4kW – 20.000g/min, cone de engate HSK-50-F, 4 morsas de posicionamento automático, 2 topes de referência (direito para peças extra longas), 2 armazenagem automático (Dx – Sx) total 8 posições, túneis laterais de segurança, “software” gráfico para gestão usinagem, leitor código de barras e kit de ferramentas. | Resolução Gecex nº 322, de 4 de abril de 2022 | 2025-12-31 | I |  | 2022-05-01
8457.10.00 | 540 | Centros de usinagem para perfis metálicos e/ou de PVC, com comando numérico computadorizado (CNC), com 4 eixos interpolados para furação e fresamento de perfis, curso do eixo X de 4.160 ou 7.160mm, curso do eixo Y de 300mm, curso do eixo Z de 270mm, curso do eixo A de -15 a +195 graus, com porta ferramentas de 9 posições, com ou sem porta ferramentas de 8 posições fixos na estrutura, 4 ou mais morsas pneumáticas, velocidade de deslocamento em X 100m/min, Y 66m/min e Z 38m/min, com eletromandril de 7 ou 11kW e rotação máxima de 20.000 ou 24.000rpm, com PC industrial com interface gráfica FSTCAM4, com área de trabalho de 1 a 5 peças. | Resolução Gecex nº 322, de 4 de abril de 2022 | 2025-12-31 | I |  | 2022-05-01
8457.10.00 | 541 | Centros de usinagem vertical de dupla coluna, tipo portal, para usinagem em 5 faces, com comando numérico computadorizado (CNC), mesa móvel com dimensões de 4.000 x 2.450mm, carga de 16.000kg, com movimentos Y e Z concentrados no cabeçote principal e movimentos de X na mesa, deslocamento do eixo X, com avanço rápido de 18, Y em 20 e Z em 15m/min, com curso em X igual a 4.200mm, com curso Y igual a 2.600mm, com curso Z em guia linear de 1.200mm, rotação máxima do eixo árvore em 2 etapas igual ou inferior a 6.000rpm, distância do nariz do “spindle” até a mesa 135 a 1.335mm, refrigeração através do “spindle” de até 20bar , cabeçote manual angular para usinagens em 5 faces, separador de óleo de fluído de corte, escala ótica nos eixos X, Y e Z, que garante a precisão de 3 mícrons a cada 300mm. | Resolução Gecex nº 322, de 4 de abril de 2022 | 2025-12-31 | I |  | 2022-05-01
8457.10.00 | 542 | Centros de usinagem vertical de colunas duplas, comercialmente denominado máquina portal, utilizados no processamento de superfícies metálicas, através do processo de fresagem, rosqueamento e mandrilamento, controlado através de comando numérico computadorizado (CNC), com modo de operação automático, com dimensões de 6.800 x 4.400 x 4.400mm, e motorização comandada nos 3 eixos (x, y, z) de dimensões x = 2,300mm, y = 1,500mm, z = 860mm, compostos por base, mesa de trabalho com carga máxima de 6.300kg/m, motor com potência de 15kw/18,5Hp e rotação máxima de 6.000rpm, proteção telescópica nos eixos x e y, colunas duplas, selas, cabines de operação e elétrica, compartimento de ferramentas com sede cônica modelo BT50, reservatório de água, correia transportadora, transformador e cilindro de balanceamento. | Resolução Gecex nº 322, de 4 de abril de 2022 | 2025-12-31 | I |  | 2022-05-01
8457.10.00 | 543 | Centros de usinagem de coluna móvel para fresar, furar e rosquear 5 lados de uma peça em uma única fixação, com 5 eixos contínuos, dos quais 3 são contínuos lineares (X, Y e Z) e 2 são de giro contínuo (B e A) e/ou posicionamento e indexação a cada 0,001 graus do cabeçote angular, contendo: eixo longitudinal X com curso = 11.000mm, avanço de trabalho de 23.000mm/min, avanço rápido de 28.000mm/min e força de 38.000N, incluindo bancada e carro longitudinal; eixo vertical Z com curso = 4.000mm, avanço de trabalho de 20.000mm/min, avanço rápido de 25.000mm/min e força de 31.000N, incluindo coluna e console; eixo transversal Y com curso = 2.000mm, avanço de trabalho de 20.000mm/min, avanço rápido de 25.000mm/min e força de 31.000N, incluindo console, torpedo (RAM) com troca automática de cabeçotes, mecanismo de giro placa (eixo B) na parte frontal deste, com motorização dedicada, operando em modo de posicionamento e bloqueio em 360.000 posições com curso de +/- 180 graus, velocidade máxima de giro de 8,3rpm, força de bloqueio de 250.000N, precisão de posicionamento = 0,0040 graus e repetibilidade = 0,0025 graus e operando em modo continuo com curso de +/- 200 graus, velocidade máxima de giro de 8,3rpm, força de bloqueio de 250.000N, precisão de posicionamento = 0,0030 graus e repetibilidade = 0,0020 graus , com 2 motores em tandem; 1 cabeçote de 45 graus com giro automático da cabeça, em continuo e/ou posicionamento e bloqueio, eixo A com motorização dedicada com velocidade máxima de giro de 11,1rpm, força de bloqueio de 180.000N, precisão de posicionamento = 0,0040 graus e repetibilidade = 0,0025 graus , mandril com velocidade máxima de giro 4.500rpm e torque máximo de 1.331Nm; 1 cabeçote de saída direta com velocidade máxima de giro de 4.500rpm e torque máximo de 1.331Nm; 1 cabeçote em “L” alongado, com velocidade máxima de giro de 2.000rpm e torque máximo de 500Nm; 1 mesa fixa modular com comprimento nominal de 10.000mm, largura nominal de 4.000mm e capacidade de carga de 15.000kg/m²; 1 magazine para cabeçotes com troca automática; 1 magazine de ferramentas com braço trocador automático, com capacidade para 40 ferramentas; 1 transportador de cavacos longitudinal e 1 transversal; elementos estruturais em ferro fundido; sistema de refrigeração com separador magnético e conjunto de tanques, bombas e válvulas; sistema de auto ajuste dos cabeçotes através de sonda contendo apalpador com haste de fibra de carbono, medição direta nos eixos lineares e giratórios; sistema hidráulico em circuito fechado para compensação do movimento vertical; sistema de otimização de eficiência energética com desligamento automático de equipamentos auxiliares, desconexão automática da máquina ao término da usinagem e desaceleração do avanço rápido dos eixos e cabeçote; plataforma do operador com movimentos hidráulicos vertical e transversal, gabinete elétrico, botoeira sem fio e painel de controle com comando numérico computadorizado (CNC), de valor unitário (CIF) não superior a R$8.194.368,00. | Resolução Gecex nº 322, de 4 de abril de 2022 | 2025-12-31 | IV | Resolução GECEX nº 338, de 09 de maio de 2022 | 2022-05-16
8457.20.10 | 001 | Centros de usinagem de 5 eixos com comando numérico computadorizado (CNC); Curso nos eixos X, Y e Z: 550 x 410 x 450mm, rotação horizontal da peça 360 graus e rotação vertical da peça +/-110 graus; com 2 fusos, faixa de velocidade de 70 a 7.000rpm, acionados por um motor de 7,5HP e capacidade de 4 peças por vez.; dotados de comando eletrônico e refrigeração por bomba de alta pressão; com magazine de ferramentas com 30 posições por fuso e uma mesa com 4 placas; com capacidade de usinagem de 2 peças por vez; com módulo de monitoramento e sistema de alimentação vertical de 2 eixos, de valor unitário (CIF) não superior a R$ 646.871,24. | Resolução Gecex nº 322, de 4 de abril de 2022 | 2025-12-31 | II |  | 2022-05-01
8457.30.10 | 001 | Máquinas verticais, de estações múltiplas, com comando numérico computadorizado (CNC), com curso no eixo X de 1.600mm, eixo Y de 100mm e eixo Z de 300mm, velocidade de avanço no eixo X de 60m/min e nos eixos Y e Z de 30m/min, com capacidade para tornear e retificar peças de diâmetro máximo de 250mm, com carga, descarga e transferência entre as estações de forma automática. | Resolução Gecex nº 322, de 4 de abril de 2022 | 2025-12-31 | I |  | 2022-05-01
8457.30.10 | 004 | Máquina de estações múltiplas de usinagem tipo “transfer”, com mesa vertical de 6 estações e 8 unidades de usinagem simultâneas controladas com comando numérico computadorizado (CNC), acionadas por servos-motores de alta precisão, de 4 e 6,5kW de potência e repetibilidade no posicionamento de ±0,005mm, dotadas de detecção automática para ferramentas quebradas, máquina com carga e descarga automáticos proporcionando uma produção de até 600peças/h, destinada a furação precisa em peças de ferro sintetizado fixadas através de pinças auto-centrantes com acionamento hidráulico de pressão ajustável, mesa com precisão de posicionamento de ± 0.0008°, permitindo furações com tolerâncias de circularidade do furo em 0,005mm e perpendicularidade de 0,02mm, ambas com capabilidade (Cm/CmK) igual ou superior a 1,67. | Resolução Gecex nº 322, de 4 de abril de 2022 | 2025-12-31 | I |  | 2022-05-01
8457.30.10 | 005 | Máquinas de estações múltiplas de usinagem simultânea tipo “Transfer” com comando numérico computadorizado (CNC) e software customizado de gerenciamento de processo e programação, dotadas de: sistema de carga e descarga automático com tele câmera de controle e de 8 unidades de usinagem ou mais programadas e controladas pelo CNC sendo unidades de furação de potência 5,5kW de até 6,000rpm e unidades combinadas de furação e rosqueamento de potência de 5,5kW de até 4,000rpm dotadas de mesa de transferência com tecnologia “Direct Drive” eixo CNC de até 50rpm com tempo de posicionamento de 0,4S estação/estação e precisão de +/-3 polegadas e capacidade de produzir até 900peças/h. | Resolução Gecex nº 322, de 4 de abril de 2022 | 2025-12-31 | I |  | 2022-05-01
8457.30.10 | 006 | Máquinas de estações múltiplas de usinagem simultânea tipo "transfer", com comando numérico computadorizado (CNC) de alta tecnologia para usinar simultaneamente corpos de compressores de ferro fundido com capabalidade Cpk 1,67 nas tolerâncias de 0,09mm para batimento total das pernas, 0,04mm de perpendicularidade de cilindro x mancal, 0,03mm perpendicularidade topo x cilindro e diâmetros de cilindro e mancal com ±0,01mm, máquina com capacidade de produção de até 514peças/h, com sistema de carga e descarga automático por robô, a máquina possui 18 unidades de usinagem programadas e controladas pelo CNC, dispostas em até três unidades por estação (vertical inferior, superior e radial), sendo: 16 unidades de furação-fresamento de 5,5 e 7,5kW de potência, fuso com rotação variável por inversor de frequência de até 4.000 e 6.000rpm e 2 unidades combinadas de furação e rosqueamento em posição fixa de 5,5kW potência, rotação variável por inversor de frequência de até 4.000rpm, possui mesa horizontal de posicionamento e transferência da peça com 10 estações, com eixo C de duplo motor em sincronismo "Dual Drive", sendo que possui montado em cada posição um dispositivo de fixação, maquina completa de transportador de cavacos, sistema de alta pressão de refrigeração de 20bar e seus acessórios standard. | Resolução Gecex nº 322, de 4 de abril de 2022 | 2025-12-31 | I |  | 2022-05-01
8457.30.10 | 007 | Máquinas de estações múltiplas, com comando lógico programável (CLP), para posicionar, furar, rebarbar, com controle de carga para prensar e recravar pino, com computador industrial com software especial para teste de curva característica (Torque x Pressão), regulagem do centro hidráulico do conjunto, medição de fluxo de óleo que passa pelos canais de distribuição e cantos de comando, de forma simétrica (fluxo do lado esquerdo = ao fluxo do lado direito) no conjunto sem fim de direção hidráulica, constituído por painel elétrico, painéis de comando, sistema de refrigeração de óleo, sistema hidráulico, sistema de filtragem de óleo, sistema alimentador de pinos pneumático, magazine para armazenagem de pinos e transportador de cavacos. | Resolução Gecex nº 322, de 4 de abril de 2022 | 2025-12-31 | I |  | 2022-05-01
8457.30.10 | 008 | Máquinas de estações múltiplas de usinagem simultânea tipo "transfer", com comando numérico computadorizado (CNC), dotadas de alimentador de barras automático de capacidade de 2.500kg para a usinagem de barras de aço e latão, e capacidade de produção de até 1.200peças/h de diâmetros de 6 a 50mm e comprimento de até 125mm, com torre indexável de acionamento elétrico “Direct Drive” de 8 estações de dupla face, composto por transportador de cavacos, sistema de refrigeração de alta pressão, sistema automático de descarga de peça e unidade de lavagem de peça | Resolução Gecex nº 322, de 4 de abril de 2022 | 2025-12-31 | I |  | 2022-05-01
8457.30.90 | 004 | Máquinas de estações múltiplas, tipo "transfer", para a usinagem de pontas de canetas de diâmetro compreendido entre 0,4 e 10mm, dotadas de mesa com 24 estações e precisão de posicionamento de 0,005mm, com controlador lógico programável (CLP), para operações de furação, mandrilhamento, fresagem, rebaixamento interno e externo e rosqueamento, com sistema automático de alimentação das peças brutas e de extração das peças acabadas. | Resolução Gecex nº 322, de 4 de abril de 2022 | 2025-12-31 | I |  | 2022-05-01
8457.30.90 | 005 | Máquinas de estações múltiplas tipo "transfer" para usinagem de pontas de caneta com diâmetro compreendido entre 0,4 e 10mm, compostas de 12 ou mais estações indexadoras, utilizadas para operações de furação, mandrilhamento, fresagem, rebaixamento interno e externo e rosqueamento, com sistema automático de alimentação das peças brutas e de extração das peças acabadas, com comando por controlador lógico programável (CLP). | Resolução Gecex nº 322, de 4 de abril de 2022 | 2025-12-31 | I |  | 2022-05-01
8457.30.90 | 007 | Máquinas de estações múltiplas para usinagem interna e brochamento de cames endurecidos do eixo de comando de válvulas, tendo como operações totalmente automáticas o transporte e reconhecimento de posição com câmera; usinagem interna com angularidade de 0,015mm, circularidade de 0,030mm, chanfro no furo de -0,2mm e acabamento de superfície Rz20; medição; manuseio; transferência; brochamento com angularidade e circularidade de 0,007mm; lavagem; limpeza a vácuo e desmagnetização dos cames. | Resolução Gecex nº 322, de 4 de abril de 2022 | 2025-12-31 | I |  | 2022-05-01
8457.30.90 | 008 | Máquinas-ferramentas de estações múltiplas tipo "transfer" com sistema rotativo de 24 estações para usinagem de bicos injetores para motores diesel; com capacidade de usinagem em ângulo do furo de óleo do bico injetor; com braço mecânico para todos os movimentos; com ciclo ajustável de acordo com o tipo de peça e processo; com controle de movimentos do fuso com curvas lineares intercambiáveis; com capacidade de produção de até 11peças/min em ciclo simples; com capacidade de diâmetro das peças a serem usinadas entre 7,40 e 14,60mm e longitude de 50mm; tolerância dos furos usinados de +-0,012mm no diâmetro; sistema PLC para comando dos fusos de rotação e um inversor para giro da mesa e um cilindro central; acompanhada de sistema de exaustão, tanque de bombeamento, painel de comando elétrico, sistema anti-incêndio e sistema de filtragem de óleo. | Resolução Gecex nº 322, de 4 de abril de 2022 | 2025-12-31 | I |  | 2022-05-01
8457.30.90 | 009 | Máquinas-ferramentas de estações múltiplas tipo "transfer" com sistema rotativo de 18 estações para usinagem do furo central de bicos injetores para motores diesel; com ciclo ajustável de acordo com o tipo de peça e processo; com controle de movimentos do fuso com curvas lineares intercambiáveis; com capacidade de produção de até 11peças/min em ciclo simples; com capacidade de diâmetro das peças a serem usinadas compreendido entre 7,40 e 14,60mm e longitude de 50mm; Tolerância dos furos usinados de +-0,012mm no diâmetro; Sistema PLC para comando dos fusos de rotação e um inversor para giro da mesa e um cilindro central; acompanhada de sistema de exaustão, tanque de bombeamento, painel de comando elétrico, sistema anti-incêndio e sistema de filtragem de óleo. | Resolução Gecex nº 322, de 4 de abril de 2022 | 2025-12-31 | I |  | 2022-05-01
8458.11.99 | 260 | Centros de torneamento horizontais, com comando numérico computadorizado (CNC), para tornear, fresar, furar e gerar dentes de engrenagens metálicas utilizando programa específico “gear hobbing”, eixos lineares localizados sobre o barramento rígido e com sistema de supervisão direta (escala linear magnética de resolução de 0,01µm), sendo eixo X com avanço rápido de 30m/min e curso de 260mm, eixo Y com avanço rápido de 10m/min e curso de + - 50mm, eixo Z com avanço rápido de 30m/min e curso de 590mm e eixo C com ângulo de indexação de 360⁰ e precisão de posicionamento de 0,001⁰, com diâmetro máximo torneável de 366mm, comprimento máximo torneável de 510mm, diâmetro máximo da passagem de barras do fuso principal de 65mm e tolerância de circularidade de torneamento de 0,20micrometro, dotados de: fuso principal com rotação máxima de 5.000rpm, potência máxima de 15kW e torque máximo de 421Nm; fuso secundário (utilizado também como contraponto) com deslocamento máximo de 564mm, rotação máxima de 6.000rpm, potência máxima de 11kW e torque máximo de 77,8Nm; controle de dilatação térmica com circulação de fluído de refrigeração pela estrutura, fusos e motores da torre porta-ferramentas que garante estabilidade de 0,001mm; torre porta-ferramentas com motor de acionamento montado/integrado diretamente na torre e que garante dilatação térmica inferior a 0,43µm, 12 ou mais estações de troca rápida, rotação máxima das ferramentas de até 10.000rpm, potência de 5,5kW, torque máximo do fuso da ferramenta rotativa de 29Nm e sistema de resfriamento da ferramenta realizado por óleo ou ar; CNC com tela “touchscreen” de 21,5 polegadas com regulagem de altura e de inclinação da tela e “software” para gestão e conectividade da produção destinado à indústria 4.0; transportador de cavacos com capacidade para 390litros/h. | Resolução Gecex nº 322, de 4 de abril de 2022 | 2025-12-31 | III | Resolução GECEX nº 338, de 09 de maio de 2022 | 2022-05-16
8458.11.99 | 261 | Centros multitarefas horizontais para usinagem de peças metálicas e não metálicas, com comando numérico computadorizado (CNC) com tela "sensível ao toque", com capacidade para realizar operações de torneamento, furação, fresamento e rosqueamento (inclusive fora de centro), com cursos dos eixos X, Y e Z iguais ou superiores a 845mm, 430mm e 1.640 mm respectivamente e todos com incremento mínimo de posicionamento de 0,0001mm, eixo B com curso de 240 graus (-30 + 210 graus) e eixo C com curso de 360 graus ambos com incremento mínimo de indexação de 0,0001 graus, máquina com capacidade de interpolação simultâneo de 5 eixos (X, Y, Z, B e C), eixo árvore de fresamento (milling spindle) com motor integral e velocidade igual ou superior a 10.000 rpm e eixo árvore de torneamento (turning spindle) com motor integral e velocidade de 2.500rpm ou superior, trocador automático de ferramentas com magazine e capacidade de no mínimo 36 posições, controle de compensação térmica inteligente, guias lineares de rolos nos eixos X, Y e Z e fusos de esferas com refrigeração central. | Resolução Gecex nº 322, de 4 de abril de 2022 | 2025-12-31 | III | Resolução GECEX nº 338, de 09 de maio de 2022 | 2022-05-16
8458.11.99 | 004 | Tornos horizontais, de comando numérico computadorizado (CNC), monofusos, com cabeçote principal móvel, do tipo "Swiss Type", para alimentação simultânea de peças com carro superior porta-ferramentas múltiplo, para ferramentas acionadas ou não, tipo "gang", e fuso traseiro. | Resolução Gecex nº 322, de 4 de abril de 2022 | 2025-12-31 | I |  | 2022-05-01
8458.11.99 | 048 | Centros de torneamento e fresamento horizontal, com comando numérico computadorizado (CNC), fuso principal com potência de 29kW, rotação de 7.000rpm e passagem de 42mm e contra-fuso com potência de 19kW, rotação de 7.000rpm e passagem de 42mm, eixo Z com curso de 500mm, avanço de 60m/min e 3 cabeçotes revólver com possibilidade de usinagem simultânea com capacidade mínima de 10 estações cada, com 2 cabeçotes revólver superiores, 1 com cursos X, Y e Z iguais a 70, 70 e 250mm, e 1 com curso X igual a 125mm, com 1 cabeçote inferior com cursos X, Y e Z iguais a 70, 70 e 400mm, respectivamente, com potência de 4,2kW e torque de 11Nm. | Resolução Gecex nº 322, de 4 de abril de 2022 | 2025-12-31 | I |  | 2022-05-01
8458.11.99 | 070 | Centros de torneamento horizontais para peças metálicas, com comando numérico computadorizado (CNC), para tornear, furar, fresar e rosquear (inclusive fora de centro), com capacidade para diâmetro máximo torneável igual ou superior a 500mm, comprimento máximo torneável igual ou superior a 500mm, cursos dos eixos X, Y e Z iguais ou superiores a 450, 200 e 550mm, respectivamente, eixo B com inclinação de 220° (-30° + 190°), eixo C com inclinação de 360o e precisão de posicionamento de 0,0001°, rotação máxima do fuso principal igual ou inferior a 5.000rpm, com sistema de troca automática de ferramentas, magazine com capacidade de 20 ou mais ferramentas, dotado de ferramentas rotativas, potência do motor principal igual ou superior a 11kW e potência do motor de acionamento das ferramentas igual ou superior a 7,5kW. | Resolução Gecex nº 322, de 4 de abril de 2022 | 2025-12-31 | I |  | 2022-05-01
8458.11.99 | 072 | Tornos automáticos horizontais para tornear, furar, fresar e rosquear, com comando numérico computadorizado (CNC) e robô de pórtico integrado à máquina, com 2 braços (primário e secundário), sendo o braço secundário uma extensão com engrenagens 2:1 do braço primário, com capacidade para 10kg, com 2 árvores contrapostas concêntricas com rotação igual ou superior a 4.200rpm e com capacidade para usinagem simultânea, diâmetro torneável de 190mm, cursos em X e Z de 275 e 280mm, respectivamente, eixo C programável, com 2 torres porta ferramentas dotadas de ferramentas rotativas com capacidade igual ou superior a 10 ferramentas cada, velocidade das ferramentas acionadas das torres igual ou superior a 5.000rpm, potência máxima dos motores principais igual ou superior a 15kW, potência máxima dos motores de acionamento das ferramentas igual ou superior a 3,7kW. | Resolução Gecex nº 322, de 4 de abril de 2022 | 2025-12-31 | I |  | 2022-05-01
8458.11.99 | 074 | Tornos automáticos horizontais, de comando numérico computadorizado (CNC), monofusos, com cabeçote principal móvel, do tipo suíço "Swiss Type" ou sem bucha de guia ("Non-Guide Bush Type"). | Resolução Gecex nº 322, de 4 de abril de 2022 | 2025-12-31 | I |  | 2022-05-01
8458.11.99 | 119 | Tornos horizontais, com comando numérico computadorizado, para montagem em fosso sob trilhos, para usinagem e reperfilamento de rodas de rodeiros ferroviários com bitola compreendida entre 1.000 e 1.676mm e capacidade de usinar rodas com diâmetros compreendidos entre 350 e 1.400mm. | Resolução Gecex nº 322, de 4 de abril de 2022 | 2025-12-31 | I |  | 2022-05-01
8458.11.99 | 139 | Tornos de comando numérico computadorizado monofuso, com os movimentos dos carros Z e X neste único fuso (cursos de 240 e 245mm,respectivamente), com 6.000rpm, com sistema de carga e descarga automático tipo “gantry loader” e tempo de carga de 5,5s, torre com 12 estações para ferramentas (podendo ou não conter eixo Y), 6 estáticas e 6 acionadas (atingindo 4.000rpm e 2,5kW de potência, permitindo furações de diâmetro máximo de 13mm e rosqueamento M8), com tempo de posicionamento de 0,2s (posição mais próxima) e eixo C interpolável e indexável em 0,001º. | Resolução Gecex nº 322, de 4 de abril de 2022 | 2025-12-31 | I |  | 2022-05-01
8458.11.99 | 140 | Tornos de comando numérico computadorizado de alta precisão (circularidade 0,3 mícron, rugosidade RZ 0,9 mícron e dureza 60 Rockwell C), com sistema de carga e descarga automático tipo “gantry loader”, com tempo de carga de 3,5s, com 2 fusos com 8.000rpm, diâmetro máximo de fixação 40m e torque máximo de 2,2kW, com 15m/min de deslocamento nos eixos X e Z e 1 ou 2 gangs móveis com 5 estações para ferramentas de torneamento estáticas cada uma. | Resolução Gecex nº 322, de 4 de abril de 2022 | 2025-12-31 | I |  | 2022-05-01
8458.11.99 | 143 | Tornos automáticos horizontais com design compacto para tornear, furar e rosquear peças metálicas, equipados com robô pórtico integrado, com capacidade de carga para até 8kg x 2 por braço, operando com 2 fusos em paralelo e capacidade de usinagem simultânea, diâmetro torneável de até 350mm, especificação de corte nos eixos X (190mm, 24m/min) e Z (170mm, 24m/min), com 2 torres porta-ferramenta cilíndricas suportadas por mancais hidroestáticos com capacidade para 10 ferramentas cada, potência máxima dos motores principais de 22kW cada, robô pórtico e motores controlados por único controlador numérico programável (CNC) com carga e descarga automáticas, conjunto de base do equipamento bipartida para evitar vibração harmônica | Resolução Gecex nº 322, de 4 de abril de 2022 | 2025-12-31 | I |  | 2022-05-01
8458.11.99 | 147 | Tornos automáticos horizontais, de comando numérico computadorizado (CNC), dotados de fuso principal de cabeçote móvel tipo "Swiss Type" com potência nominal compreendida de 2,2 a 6,7kW, rotação máxima de 12.000rpm, 1 ou 2 revólveres, curso no eixo Z1 do cabeçote principal compreendido de 80 a 305mm. | Resolução Gecex nº 322, de 4 de abril de 2022 | 2025-12-31 | I |  | 2022-05-01
8458.11.99 | 152 | Tornos automáticos horizontais de dupla placa para tornear, furar e rosquear peças metálicas, com comando numérico computadorizado, equipados com 2 placas paralelas de até 12" cada, com capacidade de torneamento de até 310mm de diâmetro e até 200mm de comprimento, avanço até 15m/min, com potência de motor de até 15kW cada fuso, com 1 torre de 8 ou 12 posições, para tornear 1 placa por vez, com sistema automático de troca de placas com trocas de placas em 2 segundos, permitindo usinagem de 2 peças diferentes sequencialmente no mesmo "setup". | Resolução Gecex nº 322, de 4 de abril de 2022 | 2025-12-31 | I |  | 2022-05-01
8458.11.99 | 159 | Tornos automáticos horizontais, de comando numérico computadorizado (CNC), fuso principal com motor integrado, 3 portadores de ferramentas, sendo um revólver superior com 8 estações para ferramentas fixas ou acionadas e eixos X e Z, um revólver inferior com 6 estações para ferramentas fixas ou acionadas e eixos X e Z e 1 unidade de usinagem posterior de até 5 estações, eixo Y interpolado no revólver superior, fuso síncrono para usinagem posterior da peça, capacidade para usinagem com até 3 ferramentas simultaneamente, diâmetro máximo da passagem de barras do fuso principal até 65mm, rotação máxima até 6.000rpm e potência máxima do fuso principal até 29kW, dotados de dispositivo de avanço de barras acoplado a máquina, equipamento para fresamento de polígonos por meio do eixo eletrônico, sincronizando o fuso principal com o sistema de transmissão e motor com acionamento independente. | Resolução Gecex nº 322, de 4 de abril de 2022 | 2025-12-31 | I |  | 2022-05-01
8458.11.99 | 163 | Centros de torneamento horizontal para usinagem de peças metálicas, com comando numérico computadorizado (CNC), com tela "touch screen" de 19" para tornear, furar, fresar e rosquear (inclusive fora de centro), com cursos dos eixos X, Y e Z iguais ou superiores a 615, 260 e 1.077mm respectivamente todos com incremento mínimo de posicionamento de 0,0001mm, eixo B com curso de 240° (-30° + 210°) e eixo C com curso de 360° e incremento mínimo de indexação de 0,0001°, máquina com capacidade de interpolação simultâneo de 5 eixos (X, Y, Z, B e C) “spindle” de fresamento com motor integral de 12.000rpm ou superior e “spindle” de torneamento também com motor integral com troca automática de ferramentas e magazine frontal para 36 ou mais ferramentas, com controle de dilatação térmica inteligente com guias lineares de rolos nos eixos X, Y, Z lubrificadas automaticamente a graxa. | Resolução Gecex nº 322, de 4 de abril de 2022 | 2025-12-31 | I |  | 2022-05-01
8458.11.99 | 165 | Centro de torneamento horizontal, com comando numérico computadorizado (CNC), com 6 eixos controlados, para tornar, furar, fresar, rosquear, mandrilar, alargar, na linha de centro, fora de centro, na direção axial, radial ou oblíqua, usinagem interna e externa, com diâmetro máximo de torneamento de 670mm, curso máximo no eixo X de 800 mm, 400mm no eixo Y e de 3.050mm no eixo Z1, movimento angular no eixo B de 200° (-110°/+110°) e 360° no eixo C, incremento mínimo de posiocionamento de 0,001°, capacidade de armazenamento de 100 ferramentas. | Resolução Gecex nº 322, de 4 de abril de 2022 | 2025-12-31 | I |  | 2022-05-01
8458.11.99 | 166 | Tornos horizontais, com controle numérico computadorizado (CNC), contendo: 2 torres bidiredonais de 12 estações cada com tempo de troca de 0,15 segundos e rosca rígida direita esquerda na configuração "Standard"; fuso ("spindle") principal de diâmetro de 71mm, rotação máxima de 4.000rpm, autolubrificado, três rolamentos angulares e três rolamentos de roletes; sub fuso ("subspindle") equipado com "direct drive", rotação máxima de 5.000rpm, eixo-B para movimentos longitudinais, eixo-C interpolador com freio, sistema de sincronismo com freio, ejetor pneumático com sensor de presença de peça, sistema pneumático de limpeza da fixação, controle de força do eixo-B; interface para alimentador de barras; transportador de cavacos; unidade hidráulica com controle independente; unidade de lubrificação forçada; eixo longitudinal "Z-1" com curso máximo de 630mm e avanço rápido de 30m/min; eixo transversal "X-2" com curso máximo de 170mm e avanço rápido de 18m/min; eixo longitudinal "Y-2" com curso máximo de 105mm e avanço rápido de 9m/min; eixo "B" (Z SUB) com curso máximo de 670mm e avanço rápido mínimo de 30m/min; eixo "C" eletrônico, de 0,0001 Graus, equipado com freio mecânico a disco; painel elétrico equipado com ar condicionado; potência total de 40kWe alimentação 400V, 60Hz. | Resolução Gecex nº 322, de 4 de abril de 2022 | 2025-12-31 | I |  | 2022-05-01
8458.11.99 | 167 | Centros de torneamento horizontais para usinagem de peças metálicas, com comando numérico computadorizado (CNC), com tela "touch screen" de 19", para tornear, furar, fresar e rosquear (inclusive fora de centro) , com cursos dos eixos X, Y e Z iguais a 615, 250 e 695mm, respectivamente e incremento mínimo de posicionamento de 0,0001mm, eixo B com curso de 220° (-30° + 190°), eixo C com curso de 360° e incremento mínimo de indexação de 0,0001° no eixo C, com capacidade de interpolação simultânea de 4 eixos (X, Y, Z e C), spindle de fresamento com motor integral e 12.000rpm e spindle de torneamento com motor integral, com troca automática de ferramentas e magazine frontal para 20 ou mais ferramentas, com controle de dilatação térmica inteligente, com guias lineares de rolos nos eixos X, Y e Z, lubrificadas automaticamente a graxa. | Resolução Gecex nº 322, de 4 de abril de 2022 | 2025-12-31 | I |  | 2022-05-01
8458.11.99 | 169 | Centros de torneamento horizontal, com 7 eixos controláveis, para tornear, fresar, furar, rosquear, mandrilar e alargar, tanto na linha de centro quanto fora de centro, tanto em direção axial quanto na radial ou oblíqua, tanto externa quanto internamente à peça, com dois fusos e uma torre, dotados de eixo Y, com cursos de 140mm em X1, 235mm em Z1, 70mm em Y1 (+/- 35mm), 129mm em X2, 360mm em Z2 e indexação de 0,001° em C1 (fuso 1) e C2 (fuso 2), capacidade para usinagem simultânea de ambos fusos em sistema de escravismo, com até cinco eixos simultâneos, com oito estações para ferramentas acionadas e meia indexação na torre, possibilitando o "preset" de até 32 ferramentas, com rotação máxima de 6.000rpm e potência de 1kW (ferramentas acionadas), com capacidade máxima de fixação em ambos fusos para 42mm ou menos, potência máxima de 11kW no fuso 1 e 5,5kW no fuso 2, com aparador e transportador de peças, além de transportador de cavacos, inclusos. | Resolução Gecex nº 322, de 4 de abril de 2022 | 2025-12-31 | I |  | 2022-05-01
8458.11.99 | 172 | Tornos horizontais, de comando numérico computadorizado (CNC), mono fusos com 4 eixos controlados simultaneamente, 2 torres porta ferramentas com capacidade de usinagem simultânea, diâmetro máximo torneável de 300mm, comprimento máximo torneável de 600mm, avanço rápido dos eixos, rotação do eixo arvore superior a 2.000rpm, motor com torque superior a 95,4Nm. | Resolução Gecex nº 322, de 4 de abril de 2022 | 2025-12-31 | I |  | 2022-05-01
8458.11.99 | 173 | Tornos de comando numérico computadorizado, com sistema de carga e descarga automático tipo “gantry loader”, com tempo de carga de 6s, com 2 fusos paralelos com 4.000rpm, diâmetro máximo de fixação até 200mm e torque máximo de 11,0kW, com uma 1 torre móvel para cada fuso (com eixos X e Z nesta torre) contendo até 10 estações para ferramentas de torneamento estáticas e/ou acionadas cada uma, com 24m/min de deslocamento nos eixos X e Z. | Resolução Gecex nº 322, de 4 de abril de 2022 | 2025-12-31 | I |  | 2022-05-01
8458.11.99 | 175 | Centros de torneamento horizontal com comando numérico computadorizado (CNC), monofuso com 4 eixos controlados simultaneamente, 2 torres porta ferramentas com capacidade de usinagem simultânea, diâmetro máximo torneável é de 300mm para ambas as torres, comprimento máximo torneável de 600mm para ambas as torres, avanço rápido dos eixos, rotação do eixo arvore é igual ou superior a 2.000rpm, motor com torque igual ou superior 95,4Nm. | Resolução Gecex nº 322, de 4 de abril de 2022 | 2025-12-31 | I |  | 2022-05-01
8458.11.99 | 178 | Tornos automáticos horizontais de comando numérico computadorizado (CNC), fuso principal com motor integrado, 3 portadores de ferramentas, sendo 1 revólver superior com 8 estações para ferramentas fixas ou acionadas e eixos X e Z, 1 revólver inferior com 6 estações para ferramentas fixas ou acionadas e eixos X e Z, 1 unidade de usinagem posterior de até 5 estações, eixo Y interpolado no revólver superior, fuso síncrono para usinagem posterior da peça, capacidade para usinar com até 3 ferramentas simultaneamente, diâmetro máximo da passagem de barras do fuso principal de até 65mm, rotação máxima de até 6.000rpm e potência máxima do fuso principal de até 29kW. | Resolução Gecex nº 322, de 4 de abril de 2022 | 2025-12-31 | I |  | 2022-05-01
8458.11.99 | 179 | Tornos automáticos horizontais para tornear, furar e rosquear peças metálicas, com comando numérico computadorizado (CNC), equipados com 4 fusos (2 para usinagem e 2 para carga e descarga) com tempo de indexação de 1,5 segundos, com robôs integrados para carga e descarga das peças, diâmetro máximo torneável de 200mm, cursos em X e Z de 160 e 250mm, avanços rápidos em X e Z de 24 e 30m/min, 2 torres porta-ferramentas de 8 ou 10 posições, transportador de cavacos e unidade hidráulica. | Resolução Gecex nº 322, de 4 de abril de 2022 | 2025-12-31 | I |  | 2022-05-01
8458.11.99 | 180 | Tornos automáticos horizontais, de comando numérico computadorizado (CNC), dotados de fuso principal de cabeçote móvel tipo "Swiss Type" com potência nominal até 6,7kW, rotação máxima até 12.000rpm, 1 ou 2 revólveres, curso no eixo Z1 do cabeçote principal até 305mm. | Resolução Gecex nº 322, de 4 de abril de 2022 | 2025-12-31 | I |  | 2022-05-01
8458.11.99 | 181 | Tornos de comando numérico computadorizado, com sistema de carga e descarga automático tipo “gantry loader”, com tempo de carga de 2s, com 2 fusos paralelos com 8.000rpm, diâmetro máximo de fixação 30mm e torque máximo de 5,5kW, com uma 1 gang móvel para cada fuso (com eixos X e Z nesta gang) contendo até 4 estações para ferramentas de torneamento estáticas cada uma, com 12m/min de deslocamento no eixo X e 20m/min de deslocamento no eixo Z. | Resolução Gecex nº 322, de 4 de abril de 2022 | 2025-12-31 | I |  | 2022-05-01
8458.11.99 | 182 | Tornos de comando numérico computadorizado, com sistema de carga e descarga automático tipo “gantry loader”, com tempo de carga de 4s, com 2 fusos paralelos com 10.000rpm, diâmetro máximo de fixação 30mm e torque máximo de 3,7kW, com uma gang móvel para cada fuso (com eixos X e Z nesta gang) contendo até 4 estações para ferramentas de torneamento estáticas cada uma, com 12m/min de deslocamento no eixo X e 15m/min de deslocamento no eixo Z. | Resolução Gecex nº 322, de 4 de abril de 2022 | 2025-12-31 | I |  | 2022-05-01
8458.11.99 | 183 | Tornos de comando numérico computadorizado, com sistema de carga e descarga automático tipo “gantry loader”, com tempo de carga de 6s, com 2 fusos paralelos com 4.500rpm, diâmetro máximo de fixação 60mm e torque máximo de 7,5kW, com uma 1 torre móvel para cada fuso (com eixos X e Z nesta torre) contendo até 10 estações para ferramentas de torneamento estáticas e/ou acionadas cada uma, com 21m/min de deslocamento no eixo X e 18m/min de deslocamento no eixo Z. | Resolução Gecex nº 322, de 4 de abril de 2022 | 2025-12-31 | I |  | 2022-05-01
8458.11.99 | 184 | Tornos de comando numérico computadorizado, com sistema de carga e descarga automático tipo “gantry loader”, com tempo de carga de 7s, com 2 fusos paralelos com 2.800rpm, diâmetro máximo de fixação até 200mm e torque máximo de 18,5kW, com 1 torre móvel para cada fuso (com eixos X e Z nesta torre) contendo até 8 estações para ferramentas de torneamento estáticas cada uma, com 24m/min de deslocamento nos eixos X e Z. | Resolução Gecex nº 322, de 4 de abril de 2022 | 2025-12-31 | I |  | 2022-05-01
8458.11.99 | 186 | Tornos automáticos horizontais com design compacto para tornear, furar e rosquear peças metálicas, equipados com robô pórtico integrado, com capacidade de carga para 3kg x 2 garras por braço, e capacidade de usinagem simultânea, diâmetro torneável de até 165mm, especificação de corte nos eixos X (X 130mm, 24m/min) e Z (Z 145mm, 24m/min), com 2 torres porta ferramentas cilíndricas suportadas por mancais hidrostáticos com capacidade para 8 ou 12 ferramentas cada, potência máxima dos motores principais de, 7,5kW ou 11kW, controlados por único controlador numérico programável (CNC) com carga e descarga automáticas, conjunto de base do equipamento bipartida para evitar vibração harmônica. | Resolução Gecex nº 322, de 4 de abril de 2022 | 2025-12-31 | I |  | 2022-05-01
8458.11.99 | 187 | Tornos automáticos horizontais com design compacto para tornear, furar e rosquear peças metálicas, equipados com robô pórtico integrado, com capacidade de carga para 15kg a 25kg com 2 garras por braço, e capacidade de usinagem simultânea, diâmetro torneável de até 350mm, especificação de corte nos eixos X (X 250mm, 20m/min) e Z (Z 265mm, 20m/min), com 2 torres porta ferramentas cilíndricas suportadas por mancais hidrostáticos com capacidade para 8 ou 12 ferramentas cada, potência máxima dos motores principais de, 22 ou 30kW, controlados por único controlador numérico programável (CNC) com carga e descarga automáticas. | Resolução Gecex nº 322, de 4 de abril de 2022 | 2025-12-31 | I |  | 2022-05-01
8458.11.99 | 189 | Centros de torneamento horizontal, com 7 eixos controláveis, para tornear, fresar, furar, rosquear, mandrilar e alargar, tanto na linha de centro quanto fora de centro, tanto em direção axial quanto na radial ou oblíqua, tanto externa quanto internamente a peça, com 2 fusos e uma torre, dotados de eixo Y, com cursos de 165mm em X1, 300mm em Z1, 80mm em Y1 (+/-40mm), 86mm em X2, 553mm em Z2, capacidade para usinagem simultânea de ambos os fusos em sistema de escravismo, com doze estações para ferramentas na torre (acionadas ou não), com rotação máxima de 6.000rpm e potência de 4kW (ferramentas acionadas), com capacidade máxima de fixação em ambos os fusos para 51mm ou menos, potência máxima de 15kW no fuso 1 e 7,5kW no fuso 2, com transportador de peças e transportador de cavacos inclusos. | Resolução Gecex nº 322, de 4 de abril de 2022 | 2025-12-31 | I |  | 2022-05-01
8458.11.99 | 193 | Tornos horizontais para tornear e/ou fresar peças metálicas, de comando numérico computadorizado (CNC), de duplo “spindle” frontal (2 árvores paralelas) com 2 torres porta-ferramentas independentes com capacidade de 10 ou 12 ferramentas cada, curso do eixo X igual ou superior a 140mm, curso do eixo Z igual ou superior a 165mm, comprimento máximo de torneamento igual ou superior a 150mm, diâmetro máximo de torneamento igual ou superior a 250mm, com um ou mais manipuladores de peças tipo “gantry”. | Resolução Gecex nº 322, de 4 de abril de 2022 | 2025-12-31 | I |  | 2022-05-01
8458.11.99 | 194 | Centros de torneamento horizontal, com sete eixos controláveis, para tornear, fresar, furar, rosquear, mandrilar e alargar, tanto na linha de centro quanto fora de centro, tanto em direção axial quanto na radial ou oblíqua, tanto externa quanto internamente à peça, com dois fusos e duas torres, uma delas podendo conter eixo Y (torre 1), com cursos de 165mm em X1, 246mm em Z1, 80mm em Y1 (+/- 40mm), e 85mm em X2, 590mm em Z2 no fuso 2 e indexação de 0,001° em C1(fuso1) e C2(fuso2), capacidade para usinagem simultânea de ambos fusos em sistema de escravismo na torre 1, com doze estações (acionadas ou não), e na torre 2 até 8 ferramentas (sendo até 4 acionadas) com rotação máxima de 6.000rpm e potência de 2,2kW (ferramentas acionadas da torre1) e com rotação máxima de 3.000rpm e potência de 0,75kW (ferramentas acionadas da torre2), com capacidade máxima de fixação de diâmetro no fuso 1 de até 51mm e no fuso 2 de até 42mm, potência máxima de 15kW no fuso 1 e 7,5kW no fuso 2, com transportador de peças e transportador de cavacos inclusos. | Resolução Gecex nº 322, de 4 de abril de 2022 | 2025-12-31 | I |  | 2022-05-01
8458.11.99 | 201 | Tornos horizontais para metais, de comando numérico computadorizado (CNC), com 2 árvores paralelas frontais (bifuso), de abertura frontal, com 2 torres porta ferramentas com capacidade de 12 ferramentas cada, de 2 eixos, curso do eixo X 220mm e eixo Z 230mm, com 2 eixos motores, velocidade de cada eixo motor até 3.500rpm, carga e descarga automáticas de peças e alimentador integrado, tipo “gantry”. | Resolução Gecex nº 322, de 4 de abril de 2022 | 2025-12-31 | I |  | 2022-05-01
8458.11.99 | 207 | Centros de torneamento horizontal para usinagem de peças metálicas, com comando numérico computadorizado (CNC), com tela "touchscreen" de 19" para tornear, furar, fresar e rosquear, inclusive fora de centro, com cursos dos eixos X, Y e Z de 615, 260 e 1.077mm, respectivamente, todos com incremento mínimo de posicionamento de 0,0001mm, Eixo B com cursos de 240° (-30 + 210°) e Eixo C com curso de 360° com incremento mínimo de indexação de 0,0001°, capacidade de interpolação simultânea dos 5 Eixos (X, Y, Z, B e C), “Spindle” de fresamento com motor integral de 12.000rpm e “Spindle” de torneamento com motor integral de 5.000rpm, velocidade de avanço rápido dos eixos X e Z de 50m/min e eixo Y de 40m/min, com troca automática de ferramentas e magazine frontal para 36 ferramentas, com controle de dilatação térmica inteligente com guias lineares de rolos nos eixos X, Y e Z, lubrificadas automaticamente a graxa. | Resolução Gecex nº 322, de 4 de abril de 2022 | 2025-12-31 | I |  | 2022-05-01
8458.11.99 | 208 | Tornos horizontais com comando numérico (CNC), tela “touchscreen” de 19”, duplo motor integral “spindle” com rotação máxima de 5.000rpm e potência igual ou superior a 11kW, diâmetro máximo torneável igual ou superior a 320mm com movimentos independentes ou simultâneos (tipo suíço), com curso Z1 e Z2 igual ou superior a 490mm, eixo C1 e C2 controlados com incremento mínimo de 0,0001 grau, com 2 torres porta-ferramentas de 12 ou mais estações, com velocidade de troca de ferramentas de 0,23s/estação, torres operando com movimentos independentes ou simultâneos com curso dos eixos x1 e x2 igual ou superior a 275mm, dotados de ferramenta acionada com capacidade de tornear, furar, fresar, roscar e interpolar, com rotação igual ou inferior a 10.000rpm e com sistema de sincronização para usinagem poligonal, com controle de dilatação térmica inteligente, guias lineares de rolos cruzados e lubrificação a graxa. | Resolução Gecex nº 322, de 4 de abril de 2022 | 2025-12-31 | I |  | 2022-05-01
8458.11.99 | 211 | Centros de torneamento horizontal para usinagem de peças metálicas, com comando numérico computadorizado (CNC), para tornear, furar, fresar e rosquear (inclusive fora de centro), com cursos dos eixos X, Y e Z iguais ou superiores a 630, 300 e 2.585mm respectivamente todos com incremento mínimo de posicionamento de 0,001mm ou inferior, eixo B com curso de 240° e eixo C com curso de 360° e incremento mínimo de indexação de 0,001° ou inferior, máquina com capacidade de interpolação simultâneo de 5 eixos (X, Y, Z, B e C) “spindle” de fresamento com motor integral de 10.000rpm ou superior e “spindle” de torneamento também com motor integral com troca automática de ferramentas e magazine para 36 ou mais ferramentas, com guias lineares de rolos nos eixos X, Y, Z lubrificadas automaticamente. | Resolução Gecex nº 322, de 4 de abril de 2022 | 2025-12-31 | I |  | 2022-05-01
8458.11.99 | 212 | Tornos horizontais frontais com comando numérico computadorizado (CNC), com duplo fuso, com 2 “spindles” paralelos (direito e esquerdo) com sistema de automação “gantry loader” dotados de carregador automático de peças com dois magazines de peças, um para peças brutas e outro para pecas usinadas, para cada “spindle” inclui uma torre de ferramentas com 12 posições com acoplamento para ferramentas rotativas de rotação máxima 6.000rpm, 7,1kW de potência máxima por 25min ou 4,1kW de potência máxima continua, 2 eixos (x, e z) controlados simultaneamente com cursos dos eixos x = 210mm e z = 200 mm, velocidade de avanço máxima nos eixos x e z de 25m/min, rotação máxima dos fusos de 5.000rpm, 15kW de potência máxima por 20min ou 11kW de potência máxima continua, programação e comando por tela “touchscreen” de 15 polegadas. | Resolução Gecex nº 322, de 4 de abril de 2022 | 2025-12-31 | I |  | 2022-05-01
8458.11.99 | 214 | Centros de torneamento horizontal, com comando numérico computadorizado (CNC), utilizados para tornear, fresar, furar, rosquear, mandrilar e alargar metais, aços em geral e ligas de aço, dotados de dois eixos, sendo um principal com velocidade máxima de 6.000rpm e outro no contra fuso com velocidade máxima de 6.000rpm, ambos com potência máxima do motor de 22kW, com capacidade de passagem máxima em ambos os fusos de 65mm, com distância entre centros máxima de 1.000mm, diâmetro máximo de torneamento de 190mm e comprimento máximo de torneamento de 235mm, e duas torres de ferramentas, equipados de oito eixos CNC’s, com 12 ferramentas acionadas nas torres inferiores e superiores, equipados com eixo Y, com curso aproximado de ±50mm. | Resolução Gecex nº 322, de 4 de abril de 2022 | 2025-12-31 | I |  | 2022-05-01
8458.11.99 | 216 | Tornos horizontais automáticos, de comando numérico computadorizado (CNC), monofusos, para operações de tornear, furar, fresar e rosquear, com porta-ferramentas tipo "gang" e/ou tipo torre, diâmetro de passagem na árvore maior ou igual a 40mm e menor ou igual a 91mm, diâmetro torneável sobre o barramento maior ou igual a 300mm e menor ou igual a 550mm, comprimento máximo da peça de trabalho maior ou igual a 260mm e menor ou igual a 500mm. | Resolução Gecex nº 322, de 4 de abril de 2022 | 2025-12-31 | I |  | 2022-05-01
8458.11.99 | 217 | Tornos horizontais automáticos, de comando numérico computadorizado (CNC), monofusos, para operações de tornear, furar, fresar e rosquear, com porta-ferramentas múltiplo, tipo "gang", com número de ferramentas maior ou igual a quatro e menor ou igual a dez, diâmetro de passagem na árvore maior ou igual a 40mm e menor ou igual a 70mm, diâmetro torneável sobre o barramento maior ou igual a 380mm e menor ou igual a 420mm, comprimento máximo da peça de trabalho maior ou igual a 200mm e menor ou igual a 320mm. | Resolução Gecex nº 322, de 4 de abril de 2022 | 2025-12-31 | I |  | 2022-05-01
8458.11.99 | 218 | Tornos automáticos horizontais; de comando numérico computadorizado (CNC); dotados de fuso principal de cabeçote móvel sem bucha de guia (não Swiss Type) e contrafuso, com diâmetro máx. de passagem de 20mm, potência nominal de 3kW e rotação máxima de 10.000rpm; com 2 revólveres e eixos X, Y e Z em cada revólver; curso máx. do eixo Z1 do cabeçote móvel principal de 80mm; com robô integrado de 6 eixos para carga e descarga automática. | Resolução Gecex nº 322, de 4 de abril de 2022 | 2025-12-31 | I |  | 2022-05-01
8458.11.99 | 219 | Tornos automáticos horizontais com design compacto para tornear, furar e rosquear peças metálicas com comando numérico computadorizado (CNC), dotados de dois carregadores do pórtico com capacidade de carga para até 8kg x 2/braço operando com 2 fusos em paralelo e capacidade de usinagem simultânea, diâmetro torneável de até 350mm, especificação de corte nos eixos X (190mm, 24m/min) e Z (170mm, 24m/min), com 2 torres porta-ferramentas cilíndricas suportadas por mancais hidrostáticos com capacidade para 10 ferramentas cada, com dois motores de potência máxima de30kW cada, com carga e descarga automáticas e conjunto de base do equipamento bipartida para evitar vibração harmônica. | Resolução Gecex nº 322, de 4 de abril de 2022 | 2025-12-31 | I |  | 2022-05-01
8458.11.99 | 220 | Centros de torneamentos horizontais, com cinco eixos controláveis, para tornear, fresar, furar, rosquear, mandrilar e alargar, tanto na linha de centro quanto fora de centro, tanto em direção axial quanto na radial ou oblíqua, tanto externa quanto internamente à peça, com dois fusos e duas torres, uma delas dotada de eixo Y (torre 1), com cursos de 140mm em X1, 235mm em Z1, 70mm em Y1 (+/-35mm), e 140mm em X2, 360mm em Z2 no fuso 2, capacidade para usinagem simultânea de ambos fusos em sistema de escravismo na torre 1, com oito estações (acionadas ou não) e meia indexação na torre1 possibilitando o uso de 16 estações com rotação máxima de 5.000rpm e potência máxima de 2,8kW (ferramentas acionadas), e na torre 2 até 6 ferramentas (todas não acionadas), com capacidade máxima de fixação de diâmetro no fuso 1 de até 42mm e no fuso 2 de até 34mm, potência máxima de 7,5kW no fuso 1 e 5,5kW no fuso 2, com transportador de peças e transportador de cavacos inclusos. | Resolução Gecex nº 322, de 4 de abril de 2022 | 2025-12-31 | I |  | 2022-05-01
8458.11.99 | 221 | Centros de torneamentos horizontais, com nove eixos controláveis, para tornear, fresar, furar, rosquear, mandrilar e alargar, tanto na linha de centro quanto fora de centro, tanto em direção axial quanto na radial ou oblíqua, tanto externa quanto internamente à peça, com dois fusos e duas torres, uma delas podendo conter eixo Y (torre 1), com cursos de 195mm em X1, 380mm em Z1, 80mm em Y1 (+/-40mm), 195mm em X2, 175mm em Z2 na torre 2, e 155mm em X3, 450mm em Z3 no fuso 2 e indexação de 0,001° em C1(fuso1) e C2(fuso2), capacidade para usinagem simultânea de ambos fusos em sistema de escravismo em ambas torres 1 e 2, ambas torres com doze estações (sendo até 12 acionadas), com rotação máxima de 6.000rpm e potência de 2,2kW (ferramentas acionadas da torre1 e da torre2), com capacidade máxima de fixação de diâmetro no fuso 1 e fuso 2 de até 51mm, potência máxima de 15kW no fuso 1 e 7,5kW no fuso 2, com transportador de peças e transportador de cavacos inclusos. | Resolução Gecex nº 322, de 4 de abril de 2022 | 2025-12-31 | I |  | 2022-05-01
8458.11.99 | 222 | Centros de usinagem horizontal de 5 eixos simultâneos com base estrutural em ferro fundido, equipados com trocador de paletes, com comando numérico computadorizado (CNC) para controlar 5 eixos simultaneamente (coluna com eixos X e Y e mesa com eixos Z, A e C), de mesa inclinável em 2 eixos de curso de eixo A de 225° (-90° + 135°) e eixo C de ±360° com avanço rápido em eixo A de 30rpm e no eixo C de 50rpm, com curso de eixos X, Y e Z de 730mm, avanço rápido nos eixos lineares de 60m/min, aceleração dos eixos X e Y de 1G e eixo Z de 0,8G e mudança na taxa de aceleração (jerk) dos eixos X, Y e Z de 175m/s³, tamanho máximo de peça para usinagem em 5 eixos simultâneos igual a 700mm de diâmetro e 643,6mm de altura e carga máxima de 500kg, com cabeçote (spindle) integral, com rotação máxima de 30.000rpm e potência em regime continuo de 80kW, com cone de fixação de ferramenta HSK-A63, magazine para ferramentas de 40 a 348 posições, eixos com guias lineares de rolos cruzados lubrificados a graxa seca e fusos esféricos com refrigeração interna. | Resolução Gecex nº 322, de 4 de abril de 2022 | 2025-12-31 | I |  | 2022-05-01
8458.11.99 | 223 | Centros de torneamento horizontal CNC, para a usinagem oval de pistões, com diâmetro máximo usinado de 320mm, comprimento máximo usinado de 250mm, com curso do eixo X de 170mm, eixo Z de 410mm, eixo A de 125mm, e eixo Y de 25mm, avanços rápido em X, Z e A de 20m/min, avanço rápido em Y de 6m/min, com controle sincronizado do eixo C com os eixos Z, A e Y , programação não circular de alta velocidade de comunicação, eixo Y para usinagem oval com aceleração de 8g de guia cerâmica , com rotação do eixo arvore de 4.000rpm , indexação do eixo C de 0,001º, potência do motor principal de 11kW. | Resolução Gecex nº 322, de 4 de abril de 2022 | 2025-12-31 | I |  | 2022-05-01
8458.11.99 | 224 | Centros de torneamento horizontal para usinagem de peças metálicas, com comando numérico computadorizado (CNC), para tornear, furar, fresar e rosquear (inclusive fora de centro), com 2 fusos contrapostos, capazes de usinar simultaneamente com os 2 fusos, 2 torres porta-ferramentas com capacidade igual ou superior a 10 ferramentas, sendo a torre inferior com 12 estações e a torre superior (torre multifuncional) dotados com sistema de troca automática de ferramentas com capacidade para 80 ferramentas, com capacidade para diâmetro máximo torneável de 650mm, comprimento máximo torneável igual a 1.500mm, cursos dos eixos X, Y, Z, W, C e B, sendo Xa = 645mm, Xb = 235mm, Y = 250mm, Za = 1.600mm Zb = 1.584mm, W = 1.584mm, eixo C com inclinação de 360 Graus e incremento mínimo programável de 0,0001 Grau, rotação máxima do fuso principal igual a 4.200rpm, eixo B com inclinação de 240 Graus, potência do motor principal igual a 22/15kW e potência do motor do sub “spindle” igual a 22/15kW. | Resolução Gecex nº 322, de 4 de abril de 2022 | 2025-12-31 | I |  | 2022-05-01
8458.11.99 | 225 | Tornos horizontais de comando numérico computadorizado (CNC) monofusos, com cabeçote principal móvel, do tipo ''swiss type'' para alimentação simultânea de peças com carro superior porta ferramentas múltiplo, para ferramentas acionadas ou não, tipo 'gang'', com ou sem fuso traseiro, com ou sem transportador de cavacos; com ou sem bomba de alta pressão; com ou sem exaustor de névoas; com ou sem turbilhonador de roscas externa; com ou sem “presseter” de ferramentas; com ou sem turbina; com ou sem ferramentas especiais. | Resolução Gecex nº 322, de 4 de abril de 2022 | 2025-12-31 | I |  | 2022-05-01
8458.11.99 | 226 | Centros de torneamento horizontal, com seis eixos (X, Z1, Y, B, C, U) de usinagem de alta precisão para produção de peças metálicas, com comando numérico computadorizado (CNC), para tornear, mandrilar, furar, fresar, rosquear e alargar, tanto na linha de centro quanto fora de centro, tanto em direção axial quanto na radial ou oblíqua, tanto externa quanto internamente à peça, com cursos dos eixos lineares X, Z1 e Y respectivamente iguais a 900, 4.800 e 650mm; deslocamento angular dos eixos rotacionais B de 220° (-110° ~ +110°) e C de 360° contínuos, ambos com incremento mínimo de 0,001°; volteio máximo admissível de 1.000mm e diâmetro usinável máximo de 1.000mm; velocidade e avanço máximo alcançados de 30m/min no eixo X, 30m/min no eixo Z, 20m/min no eixo Y, 10m/min nos eixos Z2 e Z4,15rpm no eixo B e 20rpm no eixo C; eixo-árvore com passagem de diâmetro de 165mm com rotação máxima de 1.600rpm; cabeçote para fresar articulável no eixo B com rotação máxima de 5.000rpm; cabeçote para fresar com cone interno; magazine com capacidade para 108 ferramentas, com trocador automático de ferramentas e com “pick-up” independente para alojar barras de mandrilar longas antivibratórias e/ou ferramentas de facear para perfis complexos e/ou ferramentas de furação profunda com 2 alojamentos; corpo do cabeçote-móvel de acionamento programável com força de aperto ajustável de 6 a 40kN; luneta hidráulica auto-centrante, intercambiável e de acionamento programável; calibração do sistema de coordenadas da máquina (3D), ortogonal ou inclinado, de orientação da peça-obra e de medição em processo da peça-obra por meio de apalpador (probe) sem fio e respectivos ciclos do comando CNC. | Resolução Gecex nº 322, de 4 de abril de 2022 | 2025-12-31 | I |  | 2022-05-01
8458.11.99 | 228 | Tornos horizontais duplo fuso sinérgico, de comando numérico computadorizado (CNC), com alimentação automática de barras integrado, capacidade de até 42mm de passagem barra, três eixos servo acionados, movimentados sobre guias lineares, fusos de esferas de alta precisão, curso no eixo X de 180mm, curso no eixo Z de 166mm e curso no eixo B (fuso traseiro) de 275mm; deslocamento rápido do eixo X de 18m/min, eixo Z de 24m/min e o eixo B de 20m/min; fuso principal com nariz padrão A2-5 e placas de até 6 polegadas, máximo 4.000rpm, acionado por motor 10,5HP contínuo; máquina com 1 torre, troca de ferramentas servo-acionada, 16 estações porta ferramentas (8 dianteiras + 8 traseiras), com tempo de indexação de 0,15s, suporte para ferramentas rotativas servo acionadas na torre; fuso traseiro com nariz de 85mm de diâmetro e placas de até 4 polegadas, velocidade máxima de 4.000rpm acionada por motor 10,5HP contínuo; bomba de refrigeração interna de 100psi standard e bomba adicional de alta pressão para o fornecimento de líquido refrigerante às estações de ferramentas da torre; descarga automática com aparador de peças e esteira e transportadora de peças; transportador de cavacos e tanque de líquido refrigerante integrado à máquina, de valor unitário (CIF) não superior a R$ 495.499,15. | Resolução Gecex nº 322, de 4 de abril de 2022 | 2025-12-31 | II |  | 2022-05-01
8458.11.99 | 230 | Centros de torneamento horizontais para peças metálicas, com comando numérico computadorizado (CNC), para tornear, furar, fresar e rosquear , com capacidade para diâmetro máximo torneável igual ou superior a 200mm, comprimento máximo torneável igual ou superior a 300mm, cursos dos eixos X, Z e Y iguais ou superiores a 195, 200 e 450mm, com ou sem eixo “B” com qualquer inclinação, com ou sem eixo “C”, rotação máxima do fuso principal igual ou superior a 3.500rpm, com ou sem sub “spindle”, com ou sem ferramentas rotativas, potência do motor principal igual ou superior a 7,5kW, com ou sem contra ponta, com ou sem contra ponta, de valor unitário (CIF) não superior a R$ 202.795,97. | Resolução Gecex nº 322, de 4 de abril de 2022 | 2025-12-31 | II |  | 2022-05-01
8458.11.99 | 231 | Tornos horizontais, de comando numérico computadorizado, monofuso, tipo “gang”, capacidade de 3 ferramentas na “gang”, e torre elétrica de 4 posições, potência do motor de 3kW, velocidade do “spindle” de até 1.450rpm, comprimento máximo da peça em trabalho de 200mm, diâmetro máximo de trabalho 250mm, velocidade de deslocamento rápido continuo no eixo Z de 1.000 a 8.000mm/min e eixo X de 500 a 4000mm/min, máximo curso do eixo X de 260mm e eixo Z de 240mm, de valor unitário (CIF) não superior a R$ 25.655,20. | Resolução Gecex nº 322, de 4 de abril de 2022 | 2025-12-31 | II |  | 2022-05-01
8458.11.99 | 232 | Tornos automáticos horizontais de comando numérico (controle CNC de duplo canal), duplo “spindle” (2 eixos árvore espelhados em linha para usinagem simultâneas e independentes), de barramento inclinado à 30 graus com guia lineares e fuso de esferas, para tornear, furar e rosquear com rotação máxima do eixo arvore de 4.000rpm, “spindle” servo motorizado com potência 2 x 22KW e fixação única, 2 torres porta-ferramentas servo acionada com capacidade para 12 ferramentas estáticas, dispositivo de detecção de desgaste, comprimento e quebra de ferramentas, comprimento máximo de usinagem de 300mm e diâmetro máximo de usinagem de 200mm, 4 eixos com movimentos simultâneos e independentes, sendo 2 eixos X com distância máxima de usinagem de 200mm, potência do servo motor de 2.2kW e 3.000rpm e 2 eixos Z com distância máxima de usinagem de 400mm, potência do servo motor de 2.2kW e 3.000rpm, velocidade máxima dos eixos X e Z em regime de trabalho de 30m/min, carga e descarga automática com dispositivo de posicionamento de peças e um dispositivo de enxague para limpeza das peças, alimentador automático com braço duplo, tipo “Gantry” integrado ao CNC com velocidade no eixo X de 180m/min e no eixo Z de 150m/min, “Grantry” com precisão de posicionamento de 0,05 centésimo, com carga máxima na manipulação de 10kg, sistema de refrigeração integrado e transportador de cavacos. | Resolução Gecex nº 322, de 4 de abril de 2022 | 2025-12-31 | I |  | 2022-05-01
8458.11.99 | 233 | Tornos automáticos horizontais de comando numérico (controle CNC de duplo canal), duplo “spindle” (2 eixos árvore paralelos para usinagem simultânea e independentes), barramento paralelo com guias lineares e fuso de esfera, para tornear, furar e rosquear com rotação máxima do eixo arvore de 6.000rpm, “spindle” servo motorizado com potência 2 x 7,5kW, dispositivo de detecção de peça fixada corretamente na placa (Air tightness detection), 2 torres porta-ferramentas servo acionada com capacidade para 8 ferramentas estáticas, dispositivo de detecção de desgaste, comprimento e quebra de ferramentas, comprimento máximo de usinagem de 80mm e diâmetro máximo de usinagem de 100mm, 4 eixos com movimentos simultâneos e independentes, sendo 2 eixos X com distância máxima de usinagem de 120mm, potência do servo motor de 1.8 KW e 3.000rpm e 2 eixos Z com distância máxima de usinagem de 200mm, potência do servo motor de 1.8kW e 3.000rpm, velocidade máxima dos eixos X e Z em regime de trabalho de 24m/min, carga e descarga automática de peças, alojamento de carregamento giratório de 8 posições, com armazenagem de até 399 unidades (diâmetro: 35,924mm e espessura: 6,750mm), alojamento de descarga de peças tipo tambor podendo armazenar até 170 peças (tempo de armazenamento em ciclo de 50min), alimentador automático duplo com movimento individual, tipo “Gantry” integrado ao CNC com velocidade no eixo X de 30m/min, eixo Z de 180m/min e no eixo Y de 150m/min, com carga máxima na manipulação de 1kg, dispositivo rotacional para transferir e girar a peça, “Gantry” com inspeção de amostragem e controle dimensional das peças produzidas, precisão de posicionamento 0,05centésimos, manipulador com dispositivo giratório para carga e descarga da placa, sistema de refrigeração integrado e transportador de cavacos. | Resolução Gecex nº 322, de 4 de abril de 2022 | 2025-12-31 | I |  | 2022-05-01
8458.11.99 | 234 | Tornos horizontais com comando numérico computadorizado (CNC), equipados com fuso e contra fuso com mancais hidrostáticos, capazes de usinar em paralelo com até 4 ferramentas no fuso principal e até 2 ferramentas no contra fuso, possui a função de acoplamento cinemático do eixo da torre com o fuso principal permitindo o uso como um eixo Y completo. | Resolução Gecex nº 322, de 4 de abril de 2022 | 2025-12-31 | I |  | 2022-05-01
8458.11.99 | 235 | Tornos horizontais de comando numérico (CNC) de 7 ou mais eixos, com 2 torres porta-ferramentas, ambas as torres operando com eixos X, Y e Z para usinagem de peças com diâmetro máximo de 100mm e comprimento máximo de 100mm, dotados por: 2 carros com torre porta ferramentas tipo disco com capacidade de 12 ferramentas cada, 2 torres com motores de potência igual ou superior a 2,2 kW a cada, velocidade máxima igual ou superior a 4.000 rpm e torque máximo igual ou superior a 15 Nm, fuso principal com potência igual ou superior a 7,5 kW e velocidade máxima igual ou superior a 4.000 rpm e contra fuso com recurso de contra ponto com duplo acionamento longitudinal e transversal (eixos Z e X), equipamento dotado com sistema de fresamento de polígonos por meio do eixo eletrônico, sincronizando o fuso principal com a ferramenta acionada, torres montadas no mesmo barramento, sendo os 2 móveis programáveis pelo CNC do torno com capacidade para usinagem com até 3 ferramentas simultaneamente, com possibilidade de operação das duas torres simultânea e independente, barramento inclinado a 45 graus, com sistema combinado de guias lineares e guias planas, painéis elétricos de controle, sistema de refrigeração, sistema de extração de peças, sistema de exaustão e transportador de cavacos. | Resolução Gecex nº 322, de 4 de abril de 2022 | 2025-12-31 | I |  | 2022-05-01
8458.11.99 | 236 | Centros de torneamento horizontal para trabalhar metais, com comando numérico computadorizado (CNC), com 3 eixos controlados simultaneamente, velocidade do fuso de 3.300rpm, cursos dos eixos X, Y e Z de 270/150/1.625mm respectivamente, torre com capacidade para 12 ferramentas, com tela "touchscreen" de 19 polegadas, com capacidade para diâmetro torneável igual a 430mm, acompanha a tecnologia “smooth”, com a programação conversacional mazatrol, completa com monitoramento e diagnósticos, e programação “eia-iso" como padrão, com capacidade de eixo Y, pacote de placas com furo passante, medidor de ferramentas automático “tool eye”, fácil integração com alimentadores de barras e robôs “gantry” para operação sem supervisão. | Resolução Gecex nº 322, de 4 de abril de 2022 | 2025-12-31 | I |  | 2022-05-01
8458.11.99 | 237 | Tornos de usinagem CNC horizontal de alta precisão com comando numérico computadorizado (CNC), com tolerância de até 0,01mm e controle Cm e CmK de 1,66 e Cp e CpK de 1,33; constituídos por 4 cabeçotes de usinagem com capacidade de torneamento simultâneo da haste e cúpula em 2 cabeçotes, com troca automática para os outros 2 cabeçotes para faceamento da superfície de vedação e torneamento do colar do corpo do bico injetor diesel; dotado de 4 fusos com rotação de 4.500rpm; com diâmetro e comprimento máximo de usinagem de: diâmetro 14,38 x 46mm; curso máximo no eixo Z de 110mm; sistema de alimentação e desalimentação automático, consistindo de uma esteira de elevação, um sistema de garras pneumáticas para transporte até a pinça, fechamento pneumático da pinça para a alimentação e uma pinça com fechamento pneumático e uma esteira para desalimentação; sistema de troca de cabeçotes automático; potência de 25kVA. | Resolução Gecex nº 322, de 4 de abril de 2022 | 2025-12-31 | I |  | 2022-05-01
8458.11.99 | 238 | Tornos automáticos horizontais com design compacto para tornear, furar, fresar e rosquear peças metálicas, equipados com robô pórtico integrado simples ou duplo, com capacidade de carga para 3 a 6kg x 2/braço, operando com 2 fusos em paralelo e capacidade de usinagem simultânea, diâmetro torneável de até 350mm, especificação de corte nos eixos X (X 190mm, 24m/min) e Z (Z 170mm, 16m/min), eixo C programável, com 2 torres porta ferramenta dotadas de ferramentas rotativas com capacidade igual a 10 ferramentas cada, velocidade das ferramentas acionadas das torres igual a 3.000rpm, potência máxima dos motores principais igual 11kW ou 15kW cada, robô pórtico e motores controlados por único controlador numérico programável (CNC) com carga e descarga automáticas, conjunto de base do equipamento bipartida para evitar vibração harmônica. | Resolução Gecex nº 322, de 4 de abril de 2022 | 2025-12-31 | I |  | 2022-05-01
8458.11.99 | 239 | Centros de torneamentos horizontais para peças metálicas, com comando numérico computadorizado (CNC), para tornear, furar, fresar e rosquear, com diâmetro máximo de usinagem de 340mm, comprimento máximo de usinagem de 1.054,5mm, curso do eixo X de 215mm, do eixo Y de 100mm e do eixo Z de 1.155mm, velocidade do fuso principal de 4.000rpm, diâmetro da passagem do eixo-árvore de 77mm, com torre superior de 12 posições, haste da ferramenta de 25mm, velocidade do fuso de ferramenta acionada de 4.500rpm, avanço transversal do eixo X de 30.000mm/min, do eixo Y de 10.000mm/min, do eixo Z de 30.000mm/min e do eixo de C de 555rpm e capacidade do tanque de refrigeração de 280L. | Resolução Gecex nº 322, de 4 de abril de 2022 | 2025-12-31 | I |  | 2022-05-01
8458.11.99 | 240 | Tornos horizontais automáticos de comando numérico computadorizado (CNC) para produção de peças metálicas, diâmetro máximo torneável de 400mm, comprimento máximo da peça de 1.100mm, dotados de fuso principal e contra fuso com velocidade de até 5.000rpm, potência do motor de até 17kW e torque de 345Nm, Eixo B com fuso torno-fresamento com velocidade de até 12.000rpm, potência de 10,5kW e torque de 90Nm, ângulo de rotação do eixo B de ±120 graus com resolução de 0,001 graus, contendo magazine para 30 ou 60 ferramentas, podendo o sistema de fixação ser HSK63 ou Capto C6, com troca automática e capacidade para ferramentas de até 125mm, com cursos dos eixos X, Y e Z de respectivamente 750/ ±100/1.100mm e deslocamento de avanços rápidos nos eixos X, Y e Z de 40m/min, com ou sem robô flexível para manipulação das peças ou alimentador de barras, contendo “software” para gestão e conectividade da produção destinado à indústria 4.0, controlada através de painel eletrônico de 19 polegadas com tela "touchscreen". | Resolução Gecex nº 322, de 4 de abril de 2022 | 2025-12-31 | I |  | 2022-05-01
8458.11.99 | 241 | Máquinas automáticas retificadoras de precisão, para desbaste de cobre aplicado sobre cilindros de roto gravura por meio de 2 retificas de pedra de granulometria diferentes, para cilindros de até 2.350mm de comprimento e 1.000mm de circunferência. | Resolução Gecex nº 322, de 4 de abril de 2022 | 2025-12-31 | I |  | 2022-05-01
8458.11.99 | 242 | Centros de torneamento horizontal para usinagem de peças metálicas, com comando numérico computadorizado (CNC), com tela “touchscreen” de 19 polegadas para tornear, furar, fresar e rosquear, inclusive fora do centro, com cursos dos eixos X, Y e Z de 535, 210 e 900mm respectivamente, todos com incremento mínimo de posicionamento de 0,0001 Graus, eixo B com curso de 240 Graus (-30 + 210 Graus) e eixo C com curso de 360 Graus com incremento mínimo de indexação de 0,0001 grau, com capacidade de interpolação simultânea dos 5 eixos (X, Y, Z, B e C), “spindle” de fresamento com motor integral de 12.000rpm e “spindle” de torneamento com motor integral de 5.000rpm, velocidade de avanço rápido do eixo X de 48m/min e eixos Y e Z de 40m/min, com troca automática de ferramentas e magazine frontal para até 74 ferramentas, com controle de dilatação térmica inteligente com guias lineares de rolos nos eixos X, Y e Z, lubrificadas automaticamente a graxa. | Resolução Gecex nº 322, de 4 de abril de 2022 | 2025-12-31 | I |  | 2022-05-01
8458.11.99 | 243 | Centros de torneamento horizontal para trabalhar metais, com comando numérico computadorizado (CNC), com 3 eixos controlados simultaneamente, nariz do árvore a 2-6 polegadas, motor integral com rotação do árvore 5.000rpm, diâmetro de volteio 660mm, cursos dos eixos X e Z de 225/605mm respectivamente, avanços rápidos dos eixos X e Z de 30 e 33m/min respectivamente, avanço rápido eixo C de 555rpm, torre com 12 posições, rotação da ferramenta acionada 5.000rpm com motor integral e sistema de resfriamento à óleo, com tela de 10,4 polegadas, com capacidade para diâmetro torneável igual a 360mm, tecnologia com a programação conversacional, completa com monitoramento e diagnósticos, e programação “eia/iso” como padrão, com contraponto CNC programável, placa com furo passante, medidor de ferramentas automático, integração com robô “gantry” para operação sem supervisão. | Resolução Gecex nº 322, de 4 de abril de 2022 | 2025-12-31 | I |  | 2022-05-01
8458.11.99 | 244 | Centros de torneamento horizontal para trabalhar metais, com comando numérico computadorizado (CNC), com 4 eixos controlados simultaneamente, nariz do árvore a 2-8 polegadas, motor integral refrigerado à óleo com rotação do árvore 4.000rpm, diâmetro de volteio 695mm, cursos dos eixos X, Y e Z de 234/100/625mm respectivamente, avanços rápidos dos eixos X, Y e Z de 30, 33 e 21m/min respectivamente, avanço rápido eixo C de 555rpm, torre com 12 posições, rotação da ferramenta acionada 5.000 rpm com motor integral e sistema de resfriamento à óleo, com tela "touchscreen" de 19 polegadas, capacidade para diâmetro torneável igual a 380mm, tecnologia com programação conversacional, completa com monitoramento e diagnósticos, e programação “eia/iso” como padrão, com contraponto CNC programável, com capacidade de eixo Y, placa com furo passante e medidor de ferramentas automático, integração com robô “gantry” para operação sem supervisão. | Resolução Gecex nº 322, de 4 de abril de 2022 | 2025-12-31 | I |  | 2022-05-01
8458.11.99 | 245 | Centros de torneamento horizontal para trabalhar metais, com comando numérico computadorizado (CNC), com 3 eixos controlados simultâneamente, nariz do árvore a 2-8 polegadas, motor integral refrigerado à óleo com rotação do árvore 4.000rpm, diâmetro de volteio 660mm, cursos dos eixos X e Z de 225/605mm respectivamente, avanços rápidos dos eixos x e z de 30 e 33m/min respectivamente, avanço rápido eixo c de 555rpm, torre com 12 posições, rotação da ferramenta acionada 5.000rpm com motor integral e sistema de resfriamento à óleo, com tela de 10,4 polegadas, com capacidade para diâmetro torneável igual a 360mm, tecnologia com programação conversacional, completa com monitoramento e diagnósticos, e programação “eia/iso” como padrão, com contraponto CNC programável, placa com furo passante, medidor de ferramentas automático, integração com robô “gantry” para operação sem supervisão. | Resolução Gecex nº 322, de 4 de abril de 2022 | 2025-12-31 | I |  | 2022-05-01
8458.11.99 | 246 | Centros multitarefas horizontal para usinagem de peças metálicas e não metálicas, com comando numérico computadorizado (CNC) com tela "sensível ao toque". Máquina com capacidade para realizar operações de torneamento, furação, fresamento e rosqueamento (inclusive fora de centro), com cursos dos eixos X, Y e Z iguais ou superiores a 695mm, 300mm e 1.077mm respectivamente e todos com incremento mínimo de posicionamento de 0,0001mm, eixo B com curso de 240 graus (-30 graus + 210 graus) e eixo C com curso de 360 graus ambos com incremento mínimo de indexação de 0,0001 graus, máquina com capacidade de interpolação simultâneo de 5 eixos (X, Y, Z, B e C), eixo árvore de fresamento (milling spindle) com motor integral e velocidade de 12.000rpm ou superior e eixo árvore de torneamento (turning spindle) com motor integral e velocidade de 2.500rpm ou superior, trocador automático de ferramentas com magazine e capacidade de no mínimo 38 posições, controle de compensação térmica inteligente , guias lineares de rolos nos eixos X, Y e Z e fusos de esferas com refrigeração central. | Resolução Gecex nº 322, de 4 de abril de 2022 | 2025-12-31 | I |  | 2022-05-01
8458.11.99 | 247 | Tornos horizontais automáticos de comando numérico computadorizado (CNC), com tecnologia "gear hobbing" e “gear Skiving” para usinagem de engrenagens metálicas e tecnologia “alternating speed” para evitar fenômeno de ressonância e vibrações, com diâmetro máximo torneável de 430mm e comprimento torneável de 3.123mm, equipados com: Eixo árvore contendo ângulo de indexação de 360 graus e precisão de indexação de posicionamento de 0,001 grau, motor principal com potência de 22kW, torque de 1.025Nm e velocidade de 3.000RPM; Torre em eixo Y com curso de 120mm (+60 / -60mm) e porta ferramentas contendo 10 estações preparadas para trabalhar com ferramenta acionada à 4.000RPM e alto torque de 100Nm, por meio de acionamento direto por motor embutido na torre; Sistema de luneta com deslocamento automático e auto-centrante para eixos de até 320mm de diâmetro; transportador de cavacos com capacidade de 982L/h; Sistema de refrigeração de alta pressão de 7MPa; Controlado por meio de painel eletrônico de 21,5 polegadas com tela "touchscreen", contendo “software” para gestão e conectividade da produção destinado à indústria 4.0. | Resolução Gecex nº 322, de 4 de abril de 2022 | 2025-12-31 | I |  | 2022-05-01
8458.11.99 | 248 | Centros de torneamento para usinar peças de metais de 3m, controlada por um CNC, com mesa inclinada em 30 graus em uma base única em peça de fundição mehanite, altamente endurecida e revestida com turcite b, com torre DE 12 estações hidráulicas com acionamento por servo motor, capaz de suportar diâmetros de até 40mm, com curso do eixo de 295mm, contraponto programável, presseter automático de ferramentas, com comando fanuc oi – tf, com transportador de cavacos com carrinho. | Resolução Gecex nº 322, de 4 de abril de 2022 | 2025-12-31 | I |  | 2022-05-01
8458.11.99 | 249 | Centros de torneamento horizontal para usinagem de peças metálicas, com comando numérico computadorizado (CNC), para tornear, furar, fresar e rosquear (inclusive fora de centro), com cursos dos eixos X, Y e Z iguais ou superiores a 615, 260 e 2.563mm respectivamente todos com incremento mínimo de posicionamento de 0,001mm ou inferior, eixo B com curso de 240 graus (-30 a 210 graus) e eixo C com curso de 360 graus, máquina com capacidade de interpolação simultâneo de 5 eixos (X, Y, Z, B e C) “spindle” de fresamento com motor integral de 10.000rpm ou superior e “spindle” de torneamento também com motor integral com troca automática de ferramentas e magazine para 36 ou mais ferramentas, com guias lineares de rolos nos eixos X, Y, Z lubrificadas automaticamente. | Resolução Gecex nº 322, de 4 de abril de 2022 | 2025-12-31 | I |  | 2022-05-01
8458.11.99 | 250 | Tornos de comando numérico computadorizado, com sistema de carga e descarga automático tipo "single track loader", com tempo de carga de 4s, um fuso com 3.000rpm, diâmetro máximo de fixação até 150mm e torque máximo de 5kW, contendo até 4 estações para ferrametnas de torneamento estáticas, cada uma com 12m/min de deslocamento nos eixos X e Z. | Resolução Gecex nº 322, de 4 de abril de 2022 | 2025-12-31 | I |  | 2022-05-01
8458.11.99 | 251 | Centros multitarefa horizontal para usinagem de peças metálicas e não metálicas, com comando numérico computadorizado(CNC) com tela "sensível ao toque", com capacidade para realizar operações de torneamento, furação, fresamento e rosqueamento (inclusive fora de centro), com cursos dos eixos X, Y e Z iguais ou superiores a 615, 260 e 1.077mm respectivamente e todos com incremento mínimo de posicionamento de 0,0001mm, eixo B com curso de 240 graus (-30 + 210 graus) e eixo “C” com curso de 360 graus ambos com incremento mínimo de indexação de 0,0001 grau, com capacidade de interpolação simultâneo de 5 eixos (X, Y, Z, B e C), eixo árvore de fresamento (milling spindle) com motor integral, velocidade de 12.000rpm ou superior e potência mínima de 22kW(regime 40% ED) e eixo árvore de torneamento (turning spindle) com motor integral e velocidade de 2.500rpm ou superior e potência mínima de 22kW (regime 40% ED), trocador automático de ferramentas com magazine e capacidade de no mínimo 36 posições, controle de compensação térmica automática, guias lineares de rolos nos eixos X, Y e Z e fuso de esferas do eixo X com refrigeração central; acompanha a tecnologia “Smooth”, com programação conversacional “Mazatrol”, completas com monitoramento e diagnostico e programação padrão EIA/ISO. | Resolução Gecex nº 322, de 4 de abril de 2022 | 2025-12-31 | I |  | 2022-05-01
8458.11.99 | 252 | Centros multitarefa horizontal para usinagem de peças metálicas e não metálicas com comando numérico computadorizado (CNC) com tela “sensível ao toque”, com capacidade para realizar operações de torneamento, furação, fresamento e rosqueamento (inclusive fora de centro), com cursos dos eixos X,Y,Z iguais ou superiores a 450, 200 e 550mm respectivamente e todos com incremento mínimo de posicionamento de 0,0001mm, eixo B com curso não inferior a 220 graus e eixo C com curso de 360 graus com incremento mínimo de indexação de 0,0001 grau, com capacidade de interpolação simultânea de até 4 eixos (X,Y,Z, e C), eixo árvore de fresamento (milling spindle) com motor integral, velocidade de 12.000rpm ou superior e potência não inferior a 7,5kW (regime 40% ED) e eixo árvore de torneamento (turning spindle) com motor integral e velocidade de 2.500rpm ou superior e potência não inferior a 11kW (regime 40% ED), trocador automático de ferramentas com magazine e capacidade de no mínimo 20 posições, controle de compensação térmica automática, guias lineares de rolos nos eixos X,Y,Z e fuso de esferas do eixo X com refrigeração central, acompanhado de tecnologia “Smooth”, com programação conversacional “Mazatrol”, completas com monitoramento e diagnósticos e programação padrão EIA/ISO. | Resolução Gecex nº 322, de 4 de abril de 2022 | 2025-12-31 | I |  | 2022-05-01
8458.11.99 | 253 | Centros de torneamento horizontal para usinagem de peças metálicas e não metálicas, com comando numérico computadorizado (CNC) com tela “sensível ao toque”, com capacidade de interpolação simultânea de até 4 eixos , cursos dos eixos X,Y,Z de 270, 150 e 1.625mm respectivamente e todos com incremento mínimo de posicionamento de 0,0001mm, avanços rápidos dos eixos X,Y,Z de 30, 33 e 15m/min respectivamente, curso do eixo “C” de 360 graus com incremento mínimo de indexação de 0,0001 grau e avanço rápido de 555rpm, eixo árvore de torneamento (turning spindle) com motor integral, nariz “A2-11”, velocidade de 2500rpm ou superior e potência não inferior a 30kW (regime 40% ED), com diâmetro de volteio “livre” de 830mm, torre com 12 posições ou mais, ferramenta acionada com velocidade de 5.000rpm ou superior e potência não inferior a 7,5kW (regime 40% ED) com transmissão sem correias e sistema de resfriamento à óleo, guias lineares de rolos nos eixos X, Y e Z, acompanhado de tecnologia “Smooth”, com programação conversacional “Mazatrol”, completas com monitoramento e diagnósticos e programação padrão EIA/ISO. | Resolução Gecex nº 322, de 4 de abril de 2022 | 2025-12-31 | I |  | 2022-05-01
8458.11.99 | 254 | Centros de torneamento horizontal CNC (Comando Numérico Computadorizado) com tela de 12,1 polegadas, de ferramentas planas paralelas tipo “Gang Tools”, construídos com estrutura rígida e simétrica com dispersão térmica menor que 3 mícron (diâmetro) com precisão de circularidade e cilindricidade de 0,5 mícron e esfericidade 0,36 mícron, com cabeçote de motor integrado (Built-in) com 6.000rpm e potência de 5,5kW, com cursos dos eixos X=480mm e Z=285mm, com avanço rápido dos eixos X=12.000mm/min e Z=20.000mm/min, com diâmetro máximo torneável de 100mm e comprimento máximo de 100mm com placa hidráulica diâmetro 160mm com diâmetro máximo para usinagem de barras até diâmetro de 38mm, com escala de medição direta magnética nos eixos X e Z. | Resolução Gecex nº 322, de 4 de abril de 2022 | 2025-12-31 | I |  | 2022-05-01
8458.11.99 | 255 | Centros de torneamento horizontal, com 6 eixos (X, Z1, Y, B, C, U) de usinagem de alta precisão para produção de peças metálicas, com comando numérico computadorizado (CNC), para tornear, mandrilar, furar, fresar, rosquear e alargar, tanto na linha de centro quanto fora de centro, tanto em direção axial quanto na radial ou oblíqua, tanto externa quanto internamente à peça, com cursos dos eixos lineares X, Z1 e Y, respectivamente, de 1.120, 8.370 e 800mm; deslocamento angular dos eixos rotacionais B de 200 graus (-110 graus ~ +90 graus) e C de 360 graus contínuos, ambos com incremento mínimo de 0,001 grau; volteio máximo admissível de 1.480mm e diâmetro usinável máximo de 1.440mm; velocidade e avanço máximo alcançados de 15m/min nos eixos X e Z, 12,5 m/min no eixo Y, 10m/min nos eixos Z2 e Z3, 15rpm no eixo B e 9rpm no eixo C; eixo árvore com passagem de diâmetro de 245mm com rotação máxima de 1.000rpm; cabeçote para fresar articulável no eixo B com rotação máxima de 3.200rpm; cabeçote para fresar com cone interno; placa de 3 castanhas autocentrante, acionada por cilindro hidráulico, com diâmetro nominal de 1.000mm; magazine com capacidade para 90 ferramentas, com trocador automático de ferramentas e com “pick-up” independente para alojar barras de mandrilar longas antivibratórias e/ou ferramentas de facear para perfis complexos e/ou ferramentas de furação profunda com 3 alojamentos; corpo do cabeçote-móvel de acionamento programável com força de aperto ajustável de 6 a 40kN; luneta hidráulica autocentrante, intercambiável e de acionamento programável; calibração do sistema de coordenadas da máquina (3D), ortogonal ou inclinado, de orientação da peça-obra e de medição em processo da peça-obra por meio de apalpador (probe) sem fio e respectivos ciclos do comando CNC. | Resolução Gecex nº 322, de 4 de abril de 2022 | 2025-12-31 | I |  | 2022-05-01
8458.11.99 | 256 | Centros de mandrilamento e torneamento horizontal tipo serviço-pesado, com cabeçote de mandrilamento e fresamento horizontal tipo coluna com eixo-árvore ativo e programável, montados sobre o mesmo barramento, compondo 8 eixos programáveis, com comando numérico computadorizado (CNC), para operação com peças metálicas de até 40t e com diâmetro de volteio de até 2m, com capacidade de realizar funções de torneamento externo e interno; mandrilamento convencional e de escavação de cavidades internas através de barras de mandrilar expansivas (feed-outs); fresamento; furação convencional; furação profunda e ultraprofunda, inclusive com brocas canhão em posições excêntricas e angulares; alargamento; rosqueamento externo e interno; abertura de canais cilíndricos e paralelos; abertura de rasgos de chaveta; brunimento e execução de perfis complexos; com barramento de até 40m, e dotado de: trocador automático de ferramentas; carro porta-lunetas; carro porta-ferramentas de torneamento; unidade de refrigeração; unidade de fluido hidráulico; transportador de cavacos; plataforma operacional; suportes porta-ferramentas correlatos às múltiplas operações de usinagem executadas pela máquina; luneta tipo “C” para diâmetros entre 500 e 740mm e luneta tipo C para diâmetros entre 650 e 1.220mm. | Resolução Gecex nº 322, de 4 de abril de 2022 | 2025-12-31 | I |  | 2022-05-01
8458.11.99 | 257 | Centros de Torneamento e fresamento horizontal, com comando numérico computadorizado (CNC), fuso principal com potência de 29kW, rotação de 7.000rpm e passagem de 42mm e contra fuso com potência de 19kW, rotação de 7.000rpm e passagem de 42mm, eixo Z com curso de 505mm, avanço de 60m/min, com 2 ou 3 cabeçotes revólver com possibilidade de usinagem simultânea com capacidade mínima de 10 estações cada, com potência na ferramenta acionada de 6,2kW e torque de 11Nm. | Resolução Gecex nº 322, de 4 de abril de 2022 | 2025-12-31 | I |  | 2022-05-01
8458.11.99 | 258 | Centros de torneamento e fresamento horizontal, com comando numérico computadorizado (CNC), fuso principal com potência até 40kW, rotação até 6.000rpm e passagem até 90mm, contra fuso com potência até 40kW, eixo Z com curso de 700mm e avanço de 50m/min, com 2 ou 3 cabeçotes revólver com possibilidade de usinagem simultânea com capacidade mínima de 10 estações cada, com potência na ferramenta acionada de 10kW e torque de 16Nm. | Resolução Gecex nº 322, de 4 de abril de 2022 | 2025-12-31 | I |  | 2022-05-01
8458.11.99 | 259 | Centros de torneamento horizontal, com comando numérico computadorizado (CNC), equipados com 2 torres porta ferramentas automáticas de 8 estações cada e que podem ser programadas em X e Z de maneira independente, a torre superior é a torre A e torre inferior a torre B, sendo a torre superior equipada com dois eixos X, o XAa com curso de 20mm e o eixo XAb com curso de 240mm, eixo ZA com curso de 640mm; a torre inferior equipada com um eixo X, o XB com curso de 140mm e o eixo ZB com curso de 615mm, a torre superior pode ser utilizada para torneamento de perfis cilíndricos concêntricos ou não cilíndricos com até 20mm de variação no raio, a torre inferior pode ser utilizada para o torneamento de perfis cilíndricos concêntricos, com tolerâncias de posicionamento de 0,01 e de repetibilidade de +-0,002, capacidade de trabalhar com peças de até 370mm de diâmetro e até 600mm de comprimento, é dotada de eixo principal ("spindle") tipo integral sem engrenagens ou correias que trabalha entre 38 e 3.800rpm. | Resolução Gecex nº 322, de 4 de abril de 2022 | 2025-12-31 | I |  | 2022-05-01
8458.19.90 | 001 | Tornos horizontais, automáticos, com CLP e IHM, próprios e exclusivos para usinagem de cabeça e boca de estojo de munição “tipo cartucho .50” (12,7 x 99mm), multicabeçotes, com acionamento mecânico a cames e servo motor, capacitado para fabricação em série de peças metálicas com usinagem de até 80peças/minuto, equipados com 2 alimentadores por prato rotativo e alimentados diretamente na árvore do torno, 2 mandris/estações de trabalho, dotados de: distribuição de estojos, prato indexado de transferência e saída de estojo acabado. | Resolução Gecex nº 322, de 4 de abril de 2022 | 2025-12-31 | I |  | 2022-05-01
8458.19.90 | 002 | Tornos para usinagem de coletores de cobre de motores elétricos, de alta precisão, de operação horizontal, acionados eletronicamente por mecanismo tipo “drive”, giro máximo de 3.000rpm, controlado por sensores de remoção de material, diâmetro da peça de 29,8 a 30,3mm, rugosidade máxima de 0,8Ra, ovalização, circularidade e conicidade máxima de 0,02mm, curso de 60mm, dotados de robô de 4 eixos para limpeza da peça por sopros e jatos ultrassônicos; duas estações de trabalho; controlador lógico programável; servomotor; sistema de gestão visual Andon; carga e descarga automática. | Resolução Gecex nº 322, de 4 de abril de 2022 | 2025-12-31 | I |  | 2022-05-01
8458.19.90 | 003 | Máquinas de usinar esferas, com comando lógico programável (CLP) dedicado exclusivamente para usinagem de esferas do tipo "flutuante" de diâmetro igual ou superior a 2 polegadas com função de usinagem de desbaste, usinagem de acabamento e chanfro, fixação hidráulica do corpo da esfera, eixo de usinagem circular, sistema de refrigeração completo e tela sensível ao toque. | Resolução Gecex nº 322, de 4 de abril de 2022 | 2025-12-31 | I |  | 2022-05-01
8458.19.90 | 004 | Tornos convencionais, sem qualquer tipo de comando (CNC ou CLP), com diâmetro admissível sobre o barramento de 660mm, diâmetro admissível na cava 885mm, comprimento máximo entre pontas de 2.200mm, largura do barramento 350mm, passagem do eixo árvore de 80 ou 105mm, seção da ferramenta de 25 x 25mm com base da máquina inteira fundida em peça única, de valor unitário (CIF) não superior a R$ 63.471,11. | Resolução Gecex nº 322, de 4 de abril de 2022 | 2025-12-31 | II |  | 2022-05-01
8458.19.90 | 005 | Tornos resistentes com padrão NR 12 com tampa do mandril, tampa de descanso da ferramenta, relé de segurança da parte elétrica, interruptor de reinicialização, micro interruptor de canal duplo, mandril de 1.600mm, quatro mandíbulas e mesa, de valor unitário (CIF) não superior a R$ 693.238,00. | Resolução Gecex nº 322, de 4 de abril de 2022 | 2025-12-31 | II |  | 2022-05-01
8458.91.00 | 060 | Máquinas de torno do tipo portal para reperfilamento de perfis gastos e novos das rodas dos rodeiros ferroviários e para usinagem das rodas montados no eixo (comprimento máximo de 2.600mm); com altura central de 630mm, peso total aproximado de 55.000kg e distância entre faces internas de 1.535mm; suporta o peso máximo do rodeiro de 3.500kg; construída para vias com bitola de 1.600mm e pista de rolamento com diâmetro entre 600mm e 1.250mm; contendo acionamento de quatro garras para fixar o eixo dos rodeiros, árvore de ajuste para ajustar os diâmetros da fixação, porta-ferramentas controlado via CNC (comando numérico computadorizado) e CPL (controlador lógico programável). | Resolução Gecex nº 322, de 4 de abril de 2022 | 2025-12-31 | I |  | 2022-05-01
8458.91.00 | 075 | Centros de torneamento vertical, com carga e descarga automática, comando numérico computadorizado (CNC), para tornear, furar, fresar e rosquear, com 2 cabeçotes revólveres com 11 estações cada, mais uma posição em cada pinça de trabalho, ferramentas acionadas com força de alimentação de 7,5kN em eixo X e 10kN em eixo Z, (eixo Y opcional), eixo C com resolução de 0,01° no fuso principal, cursos nos eixos X e Z iguais a 395mm (curso de trabalho) e 810mm respectivamente, com avanço rápido de 30m/min, os 2 cabeçotes dispostos a 180° para trabalho simultâneo de carga e descarga, e fuso principal com velocidade máxima de 4.500rpm. | Resolução Gecex nº 322, de 4 de abril de 2022 | 2025-12-31 | I |  | 2022-05-01
8458.91.00 | 077 | Centros de torneamento verticais, para peças metálicas, com comando numérico computadorizado (CNC), com interpolação simultânea dos 5 eixos (X, Y, Z, B e C), para tornear, mandrilar, furar, fresar, rosquear e alargar, inclusive fora de centro, com diâmetro máximo torneável igual a 1.250mm, altura máxima torneável igual a 1.250mm, cursos dos eixos X de 1.875mm, eixo Y de 1.060mm e Z de 1.595mm respectivamente, eixo B com inclinação de 150° (-30°~+120°) e incremento de indexação mínimo de 0,0001°, eixo C com rotação de 360° (contínuos) e incremento de indexação mínimo de 0,0001°, cabeçote fresador com rotação máxima de 10.000rpm, com sistema de troca automática de ferramentas, com magazine independente e braço trocador com capacidade para 40 ou mais ferramentas, dotado de trocador automático para 2 paletes, mesa com rotação máxima de 500rpm e com capacidade de carga de 2.700kg. | Resolução Gecex nº 322, de 4 de abril de 2022 | 2025-12-31 | I |  | 2022-05-01
8458.91.00 | 084 | Centros de torneamento vertical com comando numérico (CNC), tela por toque de 19”, motor integral “spindle” com rotação máxima 1.250rpm e potência igual ou superior a 30kW com eixo C controlado com incremento mínimo de 0,0001 grau e velocidade de avanço rápido de 20rpm, 1 torre porta-ferramentas de 12 estações, sendo 1 estação de troca de barras e 11 posições para ferramentas, dotados de ferramenta acionada com potência igual ou superior a 7,5kW e rotação máxima de 4.000rpm, com capacidade de tornear, furar, fresar, roscar e interpolar, com tempo de troca de 0,45s por posição e com cursos de eixos X e Z iguais ou superiores a 470mm em X e 876mm em Z e velocidades de avanço rápido de 24m/min, com magazine adicional de ferramentas CAPTO C8 de 8 posições para barras com até 410mm de comprimento e tempo de troca de 0,9s por posição, totalizando 19 posições de ferramentas úteis, com controle de dilatação térmica inteligente, guias lineares de rolos cruzados e lubrificadas a graxa. | Resolução Gecex nº 322, de 4 de abril de 2022 | 2025-12-31 | I |  | 2022-05-01
8458.91.00 | 085 | Tornos verticais, com comando numérico computadorizado, com eixo adicional para torneamento de 2 faces simultaneamente com ajuste programável via comando numérico através de servo motor, com torre para troca automática de ferramentas, eixo arvore tipo A2-11, avanço rápido de 20m/min, com diâmetro torneável de até 750mm, com comprimento torneável de até 650mm, com volteio de até 780mm de diâmetro, com placa de fixação com acionamento hidráulico com dupla regulagem de pressão via código M. | Resolução Gecex nº 322, de 4 de abril de 2022 | 2025-12-31 | I |  | 2022-05-01
8458.91.00 | 086 | Centros de torneamento verticais, para peças metálicas, tipo multitarefa, com comando numérico computadorizado (CNC), para tornear, furar, fresar e rosquear, inclusive fora de centro, com capacidade de interpolação simultânea dos 5 eixos (X, Y, Z, B e C), com capacidade para suportar peças com o diâmetro máximo de 2.050mm e altura máxima de 1.600mm, cursos dos eixos X = 2.315mm, Y = 1.600mm e Z = 1.345mm ou maior, eixo B com inclinação de 150° (-30° + 120°) ou superior, com precisão de 0,0001°, cabeçote fresador com rotação máxima de 10.000rpm, com potência máxima de 37kW, magazine com capacidade para acomodar até 120 ferramentas, com paletes de 1.400mm de diâmetro, com rotação máxima de 300rpm e capacidade de carga sobre cada palete de 5.000kg (incluindo o palete), dotada de sistema de troca automática e de alimentação de paletes igual ou superior de 6 paletes e sistema de troca de suportes especiais (ancoragem de 4 pontos) para até 4 suportes. | Resolução Gecex nº 322, de 4 de abril de 2022 | 2025-12-31 | I |  | 2022-05-01
8458.91.00 | 087 | Centros de torneamento vertical de alta velocidade com múltiplas estações com comando numérico computadorizado (CNC) para fresagem, furação e furação profunda com dois sistemas de pallets, 2 fusos que trabalham simultaneamente e permitem usinagem em 5 eixos; com troca de ferramenta automática com 12 posições ou mais, 2 magazines com capacidade de 32 ferramentas cada; tempo de troca de ferramenta de 0,9s com resfriamento interno com possibilidade de aplicação de pressões de até 180bar; velocidade angular variável de até 15.000rpm atingida em até 0,6s; velocidade de avanço nos eixos X, Y e Z de até 75m/min; deslocamento possível nos eixos X, Y e Z de respectivamente 550, 320 e 360mm; acompanhados de cabine elétrica e controlador, de valor unitário (CIF) não superior a R$720.144,83. | Resolução Gecex nº 322, de 4 de abril de 2022 | 2025-12-31 | II |  | 2022-05-01
8458.91.00 | 088 | Máquinas para tornear acabamento em camisas do cilindro, com comando numérico computadorizado (CNC), com corpo e base única, com duplo fuso independente, torneamento de duas peças simultâneas, com sistema de carga e descarga automática de peças, dotada de um sistema de fixação de mandris expansivos, ferramentas com sistema capto, unidade de medição automática pós processo, com sistema de controle de quebra de ferramentas, preparada para usinar diâmetro de 400mm, curso do eixo X de 1.640mm com taxa de deslocamento de 40m/min, potência motor principal 80kW (40%). | Resolução Gecex nº 322, de 4 de abril de 2022 | 2025-12-31 | I |  | 2022-05-01
8458.91.00 | 089 | Centros automatizados de usinagem de furos de rodas ferroviárias de diâmetro igual ou superior a 700mm, dotados de: centro de torneamento vertical de comando numérico (CNC) contendo uma interface homem máquina (HMI); dispositivo de manuseio para carregamento e descarregamento de rodas, tipo "gantry", capazes de executar movimentos em dois eixos, Y (horizontal) e Z (vertical), tendo no eixo vertical (Z) uma garra para segurar rodas de diferentes diâmetros; e transportadores de rolos para receber e liberar rodas ferroviárias. | Resolução Gecex nº 322, de 4 de abril de 2022 | 2025-12-31 | I |  | 2022-05-01
8458.91.00 | 090 | Tornos verticais de comando numérico computadorizado (CNC), com alimentação automática e fixação das peças a vácuo, para refilo de bordas e acabamento simultâneo do fundo de panelas e frigideiras de alumínio, de altura entre 35 e 200mm, com capacidade de produção de 450peças/h, dotados de: moldes de PVC, suporte e ferramentas de corte; conjunto transportador: de rolos e correia; alimentador com dupla ventosa e com movimento rotativo e vertical para carga e descarga automática das peças; compactador automático de cavaco acoplado a máquina de usinagem para pacotes de cavacos com diâmetros entre 200 e 400mm com abertura automática da porta para saída do cavaco; armário elétrico com unidade climatizadora controlada por CLP. | Resolução Gecex nº 322, de 4 de abril de 2022 | 2025-12-31 | I |  | 2022-05-01
8458.91.00 | 091 | Centros de torneamento verticais, fuso simples, de comando numérico computadorizado (CNC), com base e corpo de concreto polimérico (mineralit), projetados para a fabricação de peças individuais e pequenas produções para uma grande variedade de peças em ferro fundido cinzento e nodular, podendo realizar operações de usinagem em desbaste e acabamento, e também furação de peças, sem utilização de fluido refrigerante ou de corte, com 2 eixos lineares X e Z com cursos referenciais entre 330 e 500mm, velocidade de avanço rápido dos eixos X e Z entre 20 e 30m/min, torre de ferramentas com oito ou doze posições, unidade de acionamento principal com potência de 42kW, torque de 500NM, velocidade de 3.000rpm e precisão do posicionamento do eixo C de +/-0,01 graus. | Resolução Gecex nº 322, de 4 de abril de 2022 | 2025-12-31 | I |  | 2022-05-01
8458.91.00 | 092 | Centros de fresamento e ou torneamento vertical, monofuso ou bi-fuso, com comando numérico computadorizado (CNC), com base de concreto polimérico, 3 eixos principais identificados como x, y e z com cursos de valores aproximados de 900, 315 e 300mm respectivamente, com guia hidrostática, para aplicação de fresamento de pistas elípticas ou góticas externas ou internas de junta fixa ou junta deslizante e ou torneamento de esférico, sem uso de fluido de corte, (a seco), em peças moles acabadas ou tratadas (a duro), para aplicação em juntas homocinéticas, com transportador de cavacos, exaustor de pó, de valor unitário (CIF) não superior a R$ 1.968.697,50. | Resolução Gecex nº 322, de 4 de abril de 2022 | 2025-12-31 | II |  | 2022-05-01
8458.91.00 | 093 | Centros de torneamento vertical CNC para peças metálicas de produção seriada com base e guias em forma de caixa, com curso do eixo X 650mm e Z 1.140mm, diâmetro da placa 32", velocidade do "spindle" 850rpm, diâmetro máximo torneável 1.200mm, altura máxima torneável 1.000mm, potência do "spindle" 45kW, porta peças para 12 ferramentas, avanço rápido X/Z 20/15, de valor unitário (CIF) não superior a R$ 1.236.597,71. | Resolução Gecex nº 322, de 4 de abril de 2022 | 2025-12-31 | II |  | 2022-05-01
8458.91.00 | 094 | Centros verticais de torneamento e de usinagem, para peças metálicas, multitarefas, para tornear, furar, fresar e rosquear, de comando numérico computadorizado (CNC) em até 5 eixos simultâneos (X-mesa para frente/traz, Y-cabeçote do fuso para direita/esquerda, Z-cabeçote do fuso para cima/baixo, B-inclinação do cabeçote, C-rotação da mesa), com opção de placas de diâmetro 800mm de 4 castanhas, rotação máxima de 550rpm, carga admissível incluindo placa de 1.750kg, diâmetro máximo torneável de diâmetro1.050mm, altura máxima torneável de 1.000mm (com pallet quadrado de 630mm), cursos dos eixos X, Y e Z de 1.425, 1.050 e 1.050mm respectivamente, eixo B com inclinação de 150 graus (-30 ~ + 120 graus), eixos B e C com precisão de posicionamento de 0,0001 graus, opção de magazine com capacidade para 43 ferramentas, trocador automático para 2 paletes redondos (placas), cabeçote fresador com rotação menor ou igual a 10.000rpm e potência de 37/30kW (50/40HP) [CA 40%ED/em operação contínua], motor da mesa com potência de 37kW (50HP) [CA em operação contínua], inclusive transportador de cavacos e proteções totais contra cavacos e respingos. | Resolução Gecex nº 322, de 4 de abril de 2022 | 2025-12-31 | I |  | 2022-05-01
8458.91.00 | 095 | Tornos verticais, automáticos de comando numérico computadorizado (CNC), com 3 eixos, controlados 2 eixos simultaneamente X e Z, com curso X de 50 a 850mm e curso Z de 850mm, para torneamento externo de peças moldadas, com cabeçote porta-ferramentas com capacidade para 12 ferramentas, troca automática de ferramentas (atc), tempo para mudança de ferramenta de 40seg, diâmetro máximo de giro de 1.600mm, diâmetro máximo de corte de 1.350mm, altura máximo de giro de 1.200mm, peso máximo na mesa de 5.000kg, diâmetro da mesa de 1.400mm, motor de eixo de 37/45kW, motor servo do eixo x de 7kW, motor servo do eixo z de 6kW, bomba de refrigeração de 1,5kW, tanque hidráulico de 130L, tanque de lubrificação de 4,6L, tanque de refrigeração de 550L, transportador de cavacos, painel de controle com tela colorida LCD de 10,4 polegadas, de valor unitário (CIF) não superior a R$1.230.340,00. | Resolução Gecex nº 322, de 4 de abril de 2022 | 2025-12-31 | II |  | 2022-05-01
8458.91.00 | 096 | Máquinas CNC, de furação horizontal profunda e de precisão, com 4 fusos com velocidade variável, com sentido giro da broca inverso ao da peça a ser trabalhada e sistema contra rotação, próprias para executar furos de perfuração sólida em peças de aço maciço, de diâmetro compreendido entre 4 e 12mm, e profundidade máxima de 750mm, para produção de cano longo de arma de fogo, equipadas com ferramental correspondente, magazine de barras, transportadores para carregamento e descarregamento de peças, dispositivo pneumático para posicionamento vertical das peças nos respectivos cabeçotes, transportador de saída de cavaco, sistema de refrigeração, filtração e bombeamento de emulsão de óleo de corte e refrigerante de 30L/min, filtração de capacidade 5 mícrons e alta pressão (140bar), dispositivos de segurança e proteção, armário elétrico e painel de comando com controlador lógico programável (CLP) e IHM. | Resolução Gecex nº 322, de 4 de abril de 2022 | 2025-12-31 | I |  | 2022-05-01
8458.91.00 | 097 | Centros de torneamento vertical com comando numérico (CNC), tela de 10,4 polegadas, motor integral "spindle" com rotação máxima 1.250rpm e potência igual ou superior a 30kW com eixo C controlado com incremento mínimo de 0,0001grau e velocidade de avanço rápido de 20rpm, 1 torre porta-ferramentas de 12 estações, sendo 1 estação de troca de barras e 11posições para ferramentas, dotados de ferramenta acionada com potência igual ou superior a 7,5kW e rotação máxima de 4.000rpm, com capacidade de tornear, furar, fresar, roscar e interpolar, com tempo de troca de 0,45s por posição e com cursos de eixos X e Z iguais ou superiores a 470mm em X e 876mm em Z e velocidades de avanço rápido de 24m/min, com magazine adicional de ferramentas de 8 posições para barras com até 410mm de comprimento e tempo de troca de 0,9s por posição, totalizando 19posições de ferramentas úteis, com controle de dilatação térmica inteligente, guias lineares de rolos cruzados e lubrificadas a graxa. | Resolução Gecex nº 322, de 4 de abril de 2022 | 2025-12-31 | I |  | 2022-05-01
8458.91.00 | 098 | Centros de torneamento vertical com comando numérico (CNC), tela por toque de 19 polegadas, motor integral “spindle” com rotação máxima 1.250rpm e potência igual ou superior a 30kW, com eixo C controlado com incremento mínimo de 0,0001 grau e velocidade de avanço rápido de 20rpm, 1 torre porta-ferramentas de 12 estações, com tempo de troca de 0,45s por posição, dotado de Tool Eye automático para medição rápida e precisa das ferramentas, dotado de ferramenta acionada com potência igual ou superior a 7,5kW e rotação máxima de 4.000rpm, com capacidade de tornear, furar, fresar, roscar e interpolar, com cursos de eixos X e Z iguais ou superiores a 470mm em X e 876mm em Z e velocidades de avanço rápido de 24m/min, com nariz do eixo árvore A2-15 polegadas, volteio da peça de diâmetro 1.000mm e diâmetro máximo torneável de 920mm, com controle de dilatação térmica inteligente, guias lineares de rolos cruzados e lubrificadas a graxa, de valor unitário (CIF) não superior a R$ 2.145.785,55. | Resolução Gecex nº 322, de 4 de abril de 2022 | 2025-12-31 | II |  | 2022-05-01
8458.91.00 | 099 | Centros de torneamento vertical equipados com controle CNC, com carenagem totalmente fechada, com monitor do tipo “touchscreen” LCD 15 polegadas, com trocador de calor no painel elétrico, com sistema de travamento de porta, com sistema refrigerante de corte, com torre porta ferramenta acionada com 12 posições, com placa hidráulica com diâmetro de 32 polegadas, diâmetro do volteio de 1.355mm, diâmetro torneável de 1.160mm, altura máxima torneável de 1.000mm, com motor eixo árvore com 60,3HP. | Resolução Gecex nº 322, de 4 de abril de 2022 | 2025-12-31 | I |  | 2022-05-01
8458.91.00 | 100 | Centros de torneamento verticais, para peças metálicas, tipo multitarefa, com comando numérico computadorizado (CNC), para tornear, furar, fresar e rosquear, inclusive fora de centro, com capacidade de interpolação simultânea dos 5 eixos (X, Y, Z, B e C), com capacidade para suportar peças com o diâmetro máximo de 2.300mm e altura máxima de 1.669mm (referência de altura utilizando a placa “Face plate with jaws” de diâmetro de 1.400mm), cursos dos eixos X = 2.165mm, Y = 1.600mm e Z = 1.345mm ou maiores, eixo B com inclinação de 150 graus (-30 graus + 120 graus) ou superior, com incremento mínimo de 0,0001 grau, eixo C rotação em trabalho contínuo de 360 graus com incremento mínimo de 0,0001 grau, cabeçote fresador com rotação máxima de 5.000rpm (Hi Torque), com potência máxima de 37Kw (50% ED), magazine com capacidade para acomodar até 84 ferramentas, pallet “Face plate with jaws” de 1.650mm de diâmetro com rotação máxima de 300rpm e capacidade de carga de 7.000kg (incluindo o pallet) e com transportador de cavacos lateral. | Resolução Gecex nº 322, de 4 de abril de 2022 | 2025-12-31 | I |  | 2022-05-01
8458.91.00 | 101 | Centros de torneamento vertical equipados com controle CNC, com carenagem totalmente fechada, com sistema refrigerante de corte completo, com trocador de calor no painel elétrico, com torre porta ferramenta com 12 posições, com placa hidráulica com diâmetro de 18 polegadas, diâmetro do volteio de 890mm, diâmetro torneável de 710mm, comprimento máximo torneável 800mm, com motor eixo árvore com 29,5HP, de valor unitário (CIF) não superior a R$ 500.458,39. | Resolução Gecex nº 322, de 4 de abril de 2022 | 2025-12-31 | II |  | 2022-05-01
8458.91.00 | 102 | Combinações de máquinas para usinagem de válvula rotativa para direção hidráulica para veículos comerciais, compostas de: torno vertical CNC com movimentação de 738mm no eixo X, 240mm no eixo Z, capacidade de carregamento de até doze ferramentas e velocidade do “spindle” de 6.500rpm, com esteira para abastecimento automático, esteira de remoção de cavaco automática e sistema de refrigeração preparada para operação de furação profunda, integrada com robô de livre movimentação para abastecimento e desabastecimentos; 2 centros de torneamento CNC, com movimentação de 320mm no eixo X, +/-50mm no eixo Y e 1.290mm no eixo Z, velocidade do "spindle" de 5.500rpm, composta por esteira de abastecimento e esteira de remoção de cavaco automática e sistema de refrigeração, com operação paralela de usinagem de canais de direcionamento do fluxo de óleo e furação, integrada a um robô de livre movimentação, abastecimento e desabastecimento das 2 maquinas de usinagem, sistema de controle e comando da célula dotado de PLC e IHM, sistema de segurança integrado à automação e painel elétrico com controle de temperatura; uma lavadora com capacidade de carregamento de 100kg e volume do tanque de 700L, construída em aço inoxidável, composta por bicos de lavagem móveis com rotação de 360 graus, com esteira de interligação de processos; equipamento de rebarbação eletroquímico para dissolução do metal utilizando uma corrente elétrica aplicada entre a ferramenta e a peça, com 4 posições simultâneas para realizar a rebarbação eletroquímica, com sistema universal ECM de 400A/40V, corrente nominal máxima de 400A, frequência de 50Hz, controlada por PLC, equipada por um sistema de exaustão, painel elétrico com controle de temperatura. | Resolução Gecex nº 322, de 4 de abril de 2022 | 2025-12-31 | I |  | 2022-05-01
8458.91.00 | 103 | Tornos verticais de comando numérico (CNC), utilizados para tornear pistões em alumínio de uso automotivo, dotado de sistema manual para carga e descarga dos pistões e porta ferramenta para usinagem externa dos pistões, com 1 fuso, 1 eixo de controle, capacidade para diâmetro torneável igual a 150mm, traçado dos eixos X 180mm, Z 195mm Y 3mm e da mesa de 110mm, rotação máxima de 4000rpm com potência igual 45kW e torque máximo de 4.500Nm, com capacidade de produção de 100peças/h. | Resolução Gecex nº 322, de 4 de abril de 2022 | 2025-12-31 | I |  | 2022-05-01
8458.91.00 | 105 | Tornos verticais automáticos com controle numérico computadorizado (CNC) para usinagem multi-operação de peças de ferro fundido e aço de até 4.000kg de peso, projetado especialmente para torneamento de rodas e formas complicadas, com diâmetro admissível entre 1.000 e 1.400mm e diâmetro torneável entre 920 e 1.600mm; comprimento torneável máximo de 700mm (dependendo da ferramenta utilizada); peso da peça a ser usinada (inclusive mandril) até 4.000kg; taxa de alimentação rápida de 10m/min no eixo X e 10m/min no eixo Z; eixo árvore com nariz flangeado conforme norma ASA-A2-15 ou FLAT 380; controle de velocidade continuo da mesa rotativa, permitindo seleção precisa da velocidade de corte; sistema de avanço independente para os eixos "X" e "Z" com uso de fusos de esferas permitindo interpolação de 2 eixos para torneamento de formas e corte de rosca; armazém de ferramentas de 8 a 16 posições equipado com porta-ferramentas e trocador automático de ferramentas, de valor unitário (CIF) não superior a R$1.618.012,03. | Resolução Gecex nº 322, de 4 de abril de 2022 | 2025-12-31 | II |  | 2022-05-01
8458.91.00 | 106 | Centros de torneamento vertical com comando numérico (CNC), tela por toque de 19 polegadas, fuso com rotação igual ou inferior à 1.250rpm,com eixo C controlado com incremento mínimo de 0,0001 grau e velocidade de avanço rápido de 20rpm, 1 torre porta-ferramentas de 12 estações, sendo 1 estação de troca de barras e 11 posições para ferramentas, dotados de ferramenta acionada com potência igual ou inferior a 11kW e rotação igual ou inferior de 4.000rpm, com capacidade de tornear, furar, fresar, roscar e interpolar, com cursos de eixos X e Z iguais ou superiores a 470mm em X e 876mm em Z, velocidades de avanço rápido de 24m/min, com magazine adicional de 12 posições para ferramentas CAPTO C6 com até 410mm de comprimento, com controle de dilatação térmica inteligente, guias lineares de rolos cruzados, com transportador de cavacos, exaustor de nevoas. | Resolução Gecex nº 322, de 4 de abril de 2022 | 2025-12-31 | I |  | 2022-05-01
8458.99.00 | 001 | Tornos portáteis computadorizados, próprios e exclusivos para torneamento de discos de freio já montados no veículo, para discos com diâmetro entre 101 e 435mm e espessura entre 5 e 44,4mm; equipados com motor monofásico de 1HP 220V 60Hz, velocidade de rotação do eixo 123rpm e avanço de 0,127mm/rotação; sistema eletrônico e mecânico de medição e compensação automática de excentricidade em relação ao paralelismo de discos de freio; montados sobre carrinho metálico com 4 rodízios e altura regulável entre 60cm a 100cm, com bandeja coletora de resíduos sólidos como limalha ou cavaco; 1 cabeça de corte com 2 insertos reguláveis por botões de ajuste (knobs), profundidade máxima de corte de 0,508mm; 1 caixa de passagens e conexões de fios; 1 cabo de alimentação de 7 metros com tomada de 3 pinos; 1 cabeça mecânica ajustável por comando mecânico e eletrônicos do computador; 2 caixas de transmissão de rotação e avanço; 1 sensor eletromecânico para desligamento de final de curso; 1 fuso para acoplamento da cabeça mecânica a flange do cubo de rodas; 1 sistema de freio para fixar a cabeça de corte e o torno na posição correta; incluindo seus acessórios de série: 5 adaptadores para cubos de rodas; 1 anel espaçador para adaptadores; 1 óculos de segurança; 1 capa protetora para o torno; 2 ganchos para suporte de pinças de freios; 1 conjunto contendo 5 jogos de 5 porcas com angulação exata e 3 jogos de 5 tubos de centralização para fixação dos adaptadores ao cubo de roda; 1 caixa de ferramentas contendo chaves para pequenas manutenções no torno portátil; 2 silenciadores para amortecimento da vibração; 1 conjunto contendo 5 pares de pontas de corte com parafusos de fixação. | Resolução Gecex nº 322, de 4 de abril de 2022 | 2025-12-31 | I |  | 2022-05-01
8458.99.00 | 002 | Tornos verticais de dupla coluna, convencionais, sem comando numérico computadorizado, com diâmetro de mesa de trabalho de 2.250mm, diâmetro máximo torneável de 2.500mm, altura máxima torneável de 1.600mm, peso máximo da peça de 10t, velocidade de rotação da mesa de até 63rpm, equipados com 2 rams, podendo executar torneamento simultâneo da parte interna e externa de peças. | Resolução Gecex nº 322, de 4 de abril de 2022 | 2025-12-31 | I |  | 2022-05-01
8458.99.00 | 003 | Tornos mecânicos convencionais horizontais digitais para aplicações pesadas do tipo HD (heavy duty) para usinagem de peças de grande diâmetro e comprimento, sendo capaz de usinar peças de até 1.600mm de diâmetro e até 4.000mm de comprimento, diâmetro de usinagem máximo da peça sobre o barramento 1.600mm, diâmetro de usinagem máximo da peça sobre o carro 1.200mm, máximo comprimento de usinagem entre pontos 4.000mm, peso máximo da peça sobre o barramento de 6t, centro a centro entre as guias do barramento de 755mm, diâmetro máximo de passagem no eixo arvore 130mm, equipado com régua digital nas dimensões X e Y, com peso operacional de 15t e dimensões máximas de 2.150 x 7.100 x 2.240mm(largura, comprimento e altura). | Resolução Gecex nº 322, de 4 de abril de 2022 | 2025-12-31 | I |  | 2022-05-01
8458.99.00 | 004 | Combinações de máquinas automáticas para tornear, fechar borda de panelas produzidas em material de tripla camada com diâmetros de 140 a 300mm e altura de até 200mm, compostas de: carregador de discos para processo de embutimento com sistema de lubrificação e de exaustão; cortador de borda automatizado; torno vertical automatizado para desbaste e fechamento da borda; esteiras de transporte; viradores de 180 graus; compactador de cavaco; grades de proteção; painéis elétricos para gerenciamento de todas as funções das máquinas com controlador lógico programável (CLP). | Resolução Gecex nº 322, de 4 de abril de 2022 | 2025-12-31 | III | Resolução GECEX nº 338, de 09 de maio de 2022 | 2022-05-16
8459.21.10 | 001 | Furadeiras verticais radiais para furação interna do corpo injetor de combustível automotivo, com 7 estações de trabalho, 3 eixos CNC, alimentação automática, deslocamento do eixo “x” com motor linear programável e velocidade de até 100m/min e aceleração de 20m/s2, pressão de refrigeração 120bar, tolerância de até 0,02mm e garantia de cm e CMK de 1,66 e CP e CPK de 1,33 para todas as características; possui 3 fusos com rotação máxima de 10.000rpm; máximo diâmetro e comprimento de usinagem: diâmetro 14,38 x 46mm; curso máximo no eixo z de 200mm e eixo x de 1.300mm; dotada de 7 estações de usinagem, desenvolvido para o a furação e faceamento do corpo de bico injetor diesel; sistema de alimentação e desalimentação automáticos; com calhas com capacidade de 40 a 50peças, e sistema de seleção de peças após usinagem; com sistema de garras eletropneumáticas para transporte até a pinça, fechamento da pinça de fixação das peças por molas prato; potência de 37KVA. | Resolução Gecex nº 322, de 4 de abril de 2022 | 2025-12-31 | I |  | 2022-05-01
8459.21.91 | 001 | Furadeiras CNC construídas com base única e sistema de portal único (travessa + colunas) com 2 mesas de placas hidráulicas com capacidade de carga de 5.000kg, 4m de diâmetro, e 12 castanhas de aperto em sistema pellets e 2 cabeçotes 90 graus de furacão com potência entre 40 e 63kW, rotação máxima de 4.000rpm e 1.255Nm de torque, possui 2 trocadores de ferramentas com 77 posições cada e capacidade de troca de ferramentas na horizontal (cabeçotes) e vertical (fusos), diâmetro máximo de usinagem das peças de até 4.000mm e para usinagem simultânea dos 2 cabeçotes mínimo de 1.600mm, velocidade de deslocamento rápido de 10.000mm/min e curso de 4.800mm nos eixos X1 e X2 de cada cabeçote, curso no eixo Y de 600mm, velocidade de deslocamento rápido de 20.000mm/min e curso de 1.200mm nos eixos Z1 e Z2 de cada cabeçote, precisão de +-0,01 nos eixos X, Y e Z, precisão de +-0,003 graus na mesa giratória, com sistema de líquido refrigerante interno de 30bar e 25L/min e externo com 7bar e 80L/min, sistema de exaustão de névoa, carregador de cavacos e área de usinagem totalmente fechada por carenagem. | Resolução Gecex nº 322, de 4 de abril de 2022 | 2025-12-31 | I |  | 2022-05-01
8459.21.91 | 002 | Máquinas dotadas de furadeira de alta precisão para virabrequim temperado, capazes de executar furos profundos do canal de óleo de lubrificação e furos para alívio de peso de até 42mm de diâmetro, dotadas de 22 eixos controlados por servos motores e comando numéricos computadorizados (CNC), com curso dos cabeçotes porta-ferramenta de 2.700mm e curso dos cabeçotes porta-peça de 500mm, com sincronismo perpendicular dos movimentos entre eixos que sustentam a peça e a ferramenta no plano horizontal, capazes de trabalharem simultaneamente, 2 unidades de furação com 2 fusos rotores capazes de operarem 2 virabrequins simultaneamente com potência de 26kW, torque de 130Nm e velocidade do fuso de 6.000rpm, 2 unidades porta ferramentas capazes de armazenar 24 ferramentas em cada unidade com peso máximo de 20kg por ferramentas, com duplo sistema central de fixação com 3 conjunto de pinças e com 4 placas de fixação orientada por servos motores, com área de trabalho de 1.200mm de comprimento, abastecimento e desabastecimento de peças através de sistema automático composto de mesa giratória de 180 graus acoplada a um transportador com parada orientada por servos motores, com precisão angular de ±5 segundos e precisão linear de 5 mícron, e transportador de cavaco. | Resolução Gecex nº 322, de 4 de abril de 2022 | 2025-12-31 | I |  | 2022-05-01
8459.21.99 | 087 | Máquinas para furação profunda horizontal, controladas por controle numérico computadorizado (CNC), para furar canais de refrigeração em moldes e matrizes de aço carbono e materiais não ferrosos, com função para fresar, mandrilar e roscar com cone de fixação BT40 ou BT50, diâmetro de furação mínimo de 3mm e máximo de 35mm, comprimento máximo de furação inferior ou igual a 2.000mm, curso do eixo X igual a 3.000mm, curso do eixo Y igual a 1.300mm, curso máximo do eixo Z inferior ou igual a 2.000mm, eixo-árvore com potência igual ou superior a 11kW e inferior ou igual a 18kW, com velocidade máxima de 4.500rpm e velocidade de movimentação de 3.000mm/min, mesa de trabalho com dimensões de 1.600mm de largura e 3.000mm de comprimento, capacidade de peso sobre a mesa de 20.000kg, bomba de refrigeração com fluxo de 80litros/mim e pressão de 100kg/cm². | Resolução Gecex nº 322, de 4 de abril de 2022 | 2025-12-31 | I |  | 2022-05-01
8459.21.99 | 090 | Máquinas para furação profunda horizontal, controladas por controle numérico computadorizado (CNC), para furação de canais de refrigeração em moldes e matrizes de aço carbono e materiais não ferrosos, com função para fresar, mandrilar e roscar, diâmetro de furação mínimo de 3mm e máximo de 35mm, comprimento máximo de furação inferior ou igual a 1.200mm, curso do eixo X igual a 1.300mm, curso do eixo Y igual a 1.000mm, curso máximo do eixo Z igual a 1.200mm, eixo árvore com potência igual ou superior a 11kW, com velocidade máxima de 6.000rpm e velocidade de movimentação de até 3.000m/min, mesa de trabalho com dimensões de 1.200 x 1.000, capacidade de peso sobre a mesa 5.000kg, bomba de refrigeração com fluxo de até 110litros/min e pressão de até 11Mpa. | Resolução Gecex nº 322, de 4 de abril de 2022 | 2025-12-31 | I |  | 2022-05-01
8459.21.99 | 091 | Máquinas para furação profunda horizontal, controladas por controle numérico computadorizado (CNC), para furar canais de refrigeração em moldes e matrizes de aço carbono e materiais não ferrosos, com função para fresar, mandrilar e roscar com cone de fixação BT40 ou BT50, diâmetro de furação mínimo de 3mm e máximo de 32mm, comprimento máximo de furação menor ou igual a 1.000mm, curso do eixo X menor ou igual a 1.000mm, curso do eixo Y menor ou igual a 800mm, curso máximo do eixo Z menor ou igual a 1.000mm, eixo-árvore com potência maior ou igual a 7,5kW e menor ou igual a 18kW, com velocidade máxima de 4.500rpm e velocidade de movimentação de 3.000mm/min, mesa de trabalho com dimensões menor ou igual a 800mm de largura e menor ou igual a 1.200mm de comprimento, capacidade de peso sobre a mesa de 5.000kg, bomba de refrigeração com fluxo de 80 ou 85 litros/min e pressão de 100kg/cm². | Resolução Gecex nº 322, de 4 de abril de 2022 | 2025-12-31 | I |  | 2022-05-01
8459.21.99 | 092 | Máquinas para furação profunda horizontal, controladas por controle numérico computadorizado (CNC), para furação de canais de refrigeração em moldes e matrizes de aço carbono e materiais não ferrosos, diâmetro de furação mínimo de 3mm e máximo de 35mm, comprimento máximo de furação inferior ou igual a 1.500mm, curso do eixo X igual a 1.600mm, curso do eixo Y igual a 1.200mm, curso máximo do eixo Z inferior ou igual a 1.500mm, eixo-árvore com potência igual ou superior a 7,5kW, com velocidade máxima de 6.000rpm e velocidade de movimentação de até 3.000m/min, mesa de trabalho com dimensões de 1.700 x 1.200mm, capacidade de peso sobre a mesa 12.000kg, bomba de refrigeração com fluxo de até 110 L/min e pressão de até 8MPa. | Resolução Gecex nº 322, de 4 de abril de 2022 | 2025-12-31 | I |  | 2022-05-01
8459.21.99 | 093 | Máquinas para furação profunda, controladas por controle numérico computadorizado (CNC), com 6 eixos (X, Y, Z, W, A, B), para furar canais de refrigeração em moldes e matrizes de aço carbono e materiais não ferrosos, com função para fresar, mandrilar e roscar, diâmetro de furação de 3 a 35mm, comprimento máximo de furação de 1.500mm, com curso do eixo X de 2.300mm, eixo Y de 1.500mm e eixo Z de 800mm, ângulo de rotação do eixo A de 15 ° para cima e de 25 ° para baixo, eixo-árvore com rotação máxima de 4.500rpm, cone de fixação da ferramenta BT50, mesa de trabalho com 1.800mm de largura e 2.000mm de comprimento, capacidade de peso sobre a mesa de 15.000kg, com sistema de resfriamento e transportador de cavacos. | Resolução Gecex nº 322, de 4 de abril de 2022 | 2025-12-31 | I |  | 2022-05-01
8459.21.99 | 094 | Máquinas exclusivas para furação profunda horizontal de peças não cilíndricas, com profundidade de furação controlada por comando numérico computadorizado (CNC) ou controle lógico programável (CLP), para furação de barras, placas e peças de aço e materiais não ferrosos, com mesa de 600 x 1.000mm, diâmetro de furação mínimo de 10mm e máximo de 25mm, comprimento máximo de furação de 500mm, eixo árvore com velocidade máxima de 6.000rpm, curso do eixo X de 600mm, curso do eixo Y de 380mm, bomba de refrigeração com vazão entre 30 a 60litros/min, equipadas com transportador de cavacos e carenagem completa. | Resolução Gecex nº 322, de 4 de abril de 2022 | 2025-12-31 | I |  | 2022-05-01
8459.21.99 | 095 | Máquinas exclusivas para furação profunda horizontal de barras, controladas por controle numérico computadorizado (CNC) ou controle lógico programável (CLP), para furação de barras redondas de aço e materiais não ferrosos, dotadas de 1, 2 ou 4 estações de trabalho, diâmetro de furação mínimo de 3mm e máximo de 12mm, comprimento máximo de furação de 500mm, podendo opcionalmente chegar até 1.000mm, eixo árvore com velocidade máxima de 6.000rpm, velocidade de movimentação de até 5.000m/min, bomba de refrigeração com vazão entre 30 a 80 litros/min, equipadas com transportador de cavacos e carenagem completa. | Resolução Gecex nº 322, de 4 de abril de 2022 | 2025-12-31 | I |  | 2022-05-01
8459.21.99 | 096 | Máquinas para furação profunda horizontal, controladas por controle numérico computadorizado (CNC), para furação de canais de refrigeração em moldes e matrizes de aço carbono e materiais não ferrosos, com 6 eixos (XYZWAB) controlados pelo CNC, diâmetro de furação mínimo de 3mm e máximo de 40mm, comprimento máximo de furação inferior ou igual a 1.200 + 500mm, curso do eixo X igual a 1.500mm, curso do eixo Y igual a 1.200mm, curso máximo do eixo W inferior ou igual a 1.850mm, curso do eixo Z igual a 500mm, mesa rotativa hidrostática com capacidade máxima de carga de 8t (eixo B) e graduação mínima programável de 0,0001, inclinação do torpedo (eixo A) de até 40°, sendo +15 ou – 25°, com graduação mínima programável de 0,0001 permitindo furações complexas e com ângulos compostos, eixo árvore com potência igual ou superior a 15/18,5kW, com velocidade máxima de 6.000rpm, sede do cone do eixo árvore BT40, velocidade de movimentação de até 10.000m/min, mesa de trabalho com dimensões de 1.200 x 1.000mm, com funções auxiliares de fresamento e rosqueamento, sistema de refrigeração completo com bomba de refrigeração com fluxo de até 120L/min, pressão de até 11Mpa e carenagem completa. | Resolução Gecex nº 322, de 4 de abril de 2022 | 2025-12-31 | I |  | 2022-05-01
8459.21.99 | 097 | Máquinas para furação profunda horizontal, controladas por controle numérico computadorizado (CNC), para furar canais de refrigeração em moldes e matrizes de aço carbono e materiais não ferrosos, com função para fresamento, diâmetro de furação mínimo de 3mm e máximo de 32mm, comprimento máximo de furação de 1.300mm, curso do eixo X de 1.600mm, eixo Y de 1.000mm e eixo Z de 1.300mm, eixo-árvore com rotação máxima de 4.500rpm, mesa de trabalho com dimensões de 1.000mm de largura e 1.700mm de comprimento, capacidade de peso sobre a mesa de 10.000kg, com sistema de resfriamento. | Resolução Gecex nº 322, de 4 de abril de 2022 | 2025-12-31 | I |  | 2022-05-01
8459.21.99 | 098 | Máquinas de perfuração profunda em aço, dotadas de 4 eixos, automáticas, com diâmetro máximo de perfuração de até 1.100mm, velocidade do furação 15.000rpm, velocidade de avanço até 6.000mm/min, grau de furação até 1/100, sistema hidráulico com fluxo máximo 60l/min, pressão até 15Mpa, de potência de 22kW, com controlador lógico programável. | Resolução Gecex nº 322, de 4 de abril de 2022 | 2025-12-31 | I |  | 2022-05-01
8459.21.99 | 099 | Máquinas para furação profunda horizontal, controladas por controle numérico computadorizado (CNC), para furação de canais de refrigeração em moldes e matrizes de aço carbono e materiais não ferrosos, com 6 eixos (XYZWAB) controlados pelo CNC, diâmetro de furação mínimo de 3mm e máximo de 50mm, comprimento máximo de furação inferior ou igual a 1.500 + 550mm, curso do eixo X igual a 2.500mm, curso do eixo Y igual a 1.500mm, curso do eixo Z igual a 800mm, mesa rotativa hidrostática com capacidade máxima de carga de 20t, inclinação do torpedo (eixo A) +15 ou - 25 graus, permitindo furações complexas e com ângulos compostos, eixo árvore com potência igual a 18,5/22kW, com velocidade máxima de 4.000rpm, sede do cone do eixo árvore BT50, mesa de trabalho com dimensões de 2.200 x 1.600mm, com funções auxiliares de fresamento e rosqueamento, sistema de refrigeração completo com bomba de refrigeração com fluxo de 6 a 140L/min, pressão de 2 a 11Mpa. | Resolução Gecex nº 322, de 4 de abril de 2022 | 2025-12-31 | I |  | 2022-05-01
8459.21.99 | 100 | Centros de furação e rosqueamento, com comando numérico (CNC), curso X, Y e Z iguais a 520, 360 e 350mm, respectivamente; repetibilidade de posicionamento de +/-0,002mm; avanço rápido dos eixos X, Y e Z iguais a 48, 48 e 56m/min, respectivamente; velocidade de rotação do fuso 12.000, 18.000 ou 24.000rpm; mesa rotativa automática, com capacidade para duas peças de trabalho com peso de 200kg cada; magazine com 14 ou 21ferramentas de usinagem com peso máximo de 2,8kg e tempo de troca de cavaco a cavaco de 2,22s. | Resolução Gecex nº 322, de 4 de abril de 2022 | 2025-12-31 | I |  | 2022-05-01
8459.21.99 | 101 | Máquinas para furação profunda horizontal, controladas por controle numérico computadorizado (CNC), para furação de canais de refrigeração em moldes e matrizes de aço carbono e materiais não ferrosos, com 6 eixos (XYZWAB) controlados pelo CNC, diâmetro de furação mínimo de 5mm e máximo de 40mm, capacidade de furação máxima W + Z igual a 1.630 + 800mm, curso do eixo X longitudinal igual a 2.000mm, curso do eixo Y vertical igual a 1.200mm, curso do eixo Z transversal igual a 800mm, W transversal de furação 1630mm, B rotação da mesa 360.000 posições, inclinação do braço +25graus/-15graus, mesa rotativa hidrostática de 1.600 x 1.300mm com capacidade máxima de carga de 20t , com velocidade máxima de 6.000rpm. | Resolução Gecex nº 322, de 4 de abril de 2022 | 2025-12-31 | I |  | 2022-05-01
8459.21.99 | 102 | Centros de furação e rosqueamento com mesas de capacidade igual ou superior a 650 x 420mm , equipadas com 3 cursos com tamanhos iguais ou superiores a X 510mm, Y 420mm, Z 350mm, e trocador automático de ferramentas frontal com no mínimo 21 posições de ferramentas podendo ser sistema BT, BBT ou CAT , velocidade do “spindle” mínima de 20.000rpm (Direct Drive), avanço rápido igual ou superior a 60m/min, com ou sem transportador de cavacos, de valor unitário (CIF) não superior a R$ 286.520,00. | Resolução Gecex nº 322, de 4 de abril de 2022 | 2025-12-31 | II |  | 2022-05-01
8459.21.99 | 103 | Máquinas para furação profunda horizontal, controladas por controle numérico computadorizado (CNC), para furar canais de refrigeração em moldes e matrizes de aço carbono de grandes dimensões, com função para fresamento, com 6 eixos (XYZWAB), diâmetro de furação mínimo de 3mm e máximo de 35mm, comprimento máximo de furação de 1.500mm, curso do eixo X de 2.200mm, eixo Y de 1.500mm eixo W de 800mm, eixo Z de 1.500mm e inclinação do eixo A +15 ou - 25 graus, rotação máxima do fuso de 4.000pm, mesa de trabalho giratória de alta precisão com dimensões de 2.000mm de largura e 1.600mm de comprimento, sistema de refrigeração completo com bomba de refrigeração com fluxo de 6 a 110L/min, pressão de 2 a 11Mpa, sistema de controle remoto para fornecer fluxo de abastecimento e pressão de acordo com o tamanho do furo, conicidade da extremidade do eixo principal BT50, motor do eixo principal com potência igual 18,5/22kW, capacidade de peso sobre a mesa de 15.000kg, equipadas com ar-condicionado no gabinete elétrico e transportador de cavaco. | Resolução Gecex nº 322, de 4 de abril de 2022 | 2025-12-31 | I |  | 2022-05-01
8459.29.00 | 003 | Furadeiras industriais transportáveis, com base de fixação eletromagnética, para operar com brocas anulares de diâmetros compreendidos entre 13 e 100mm (incluindo os limites) e profundidade máxima de corte compreendidas entre 35 e 60mm (incluindo os limites), próprias para perfuração em único passe, lubrificação interna automática. | Resolução Gecex nº 322, de 4 de abril de 2022 | 2025-12-31 | I |  | 2022-05-01
8459.29.00 | 004 | Máquinas de perfuração profunda de unidades cilíndricas em aço, semiautomática, com diâmetro máximo de perfuração de 200mm e profundidade máxima de 3.000mm, gama de velocidade do fuso de 61 a 1.000rpm, com intervalo de velocidade de alimentação de 5 a 1.000mm/min, e velocidade de movimento rápido do carro de 2m/min, dotadas de motor principal de potência de 30kW, com controlador lógico programável (PLC). | Resolução Gecex nº 322, de 4 de abril de 2022 | 2025-12-31 | I |  | 2022-05-01
8459.29.00 | 005 | Máquinas para perfuração, extrusão e conformação de colarinho em tubos de cobre, contendo fresa para furo piloto redondo e ferramenta para extrusão de conformação de colarinho com diâmetros de 18 a 108mm e tolerância de 0,01; faixa de diâmetro dos tubos de derivação de 22 a 267mm; com leitura digital de medição de ângulo da rotação do tubo, com tolerância de posicionamento de ângulo radial +/-0,1°. | Resolução Gecex nº 322, de 4 de abril de 2022 | 2025-12-31 | I |  | 2022-05-01
8459.29.00 | 007 | Máquinas automáticas de conformação (end forming) e furação de tubos metálicos, dotadas de alimentação automática, consola táctil de parametrização e histórico produtivo, unidades de furação simples e duplas, descarga automática para cavaletes de acabamento, com ou sem sistema de marcação de tubo processado, processamento até 60tubos/h, espessura do tubo 2,5 - 4 mm, diâmetro 127mm, comprimento 5.540 - 11.670mm, até 25 unidade de furação, sendo 10 verticais e 15 horizontais. | Resolução Gecex nº 322, de 4 de abril de 2022 | 2025-12-31 | I |  | 2022-05-01
8459.29.00 | 008 | Máquinas furadeiras de colunas automáticas verticais dotadas de sistema de rosqueadeira para furação de diâmetro máximo até 40mm, diâmetro de rosca máximo até 24mm, motor trifásico com potência de 1,5kW, percurso máximo do fuso de 190mm, deslocamento da mesa até 570m, rotação do fuso de 76 até 2.065rpm, compostos de transmissão engrenada, mesa giratória com ângulo de inclinação de 45 graus, e avanço automático, de valor unitário (CIF) não superior a R$ 23.922. | Resolução Gecex nº 322, de 4 de abril de 2022 | 2025-12-31 | II |  | 2022-05-01
8459.29.00 | 009 | Máquinas furadeiras de colunas automáticas verticais dotadas de sistema de rosqueadeira para furação de diâmetro máximo até 32mm, diâmetro de rosca máximo até 22mm, motor trifásico com potência de 1kW, percurso máximo do fuso de 160mm, deslocamento da mesa até 415m, rotação do fuso de 125 até 3.030rpm, composto de transmissão engrenada, mesa giratória com ângulo de inclinação de 45 graus, e avanço automático, de valor unitário (CIF) não superior a R$ 22.061,4. | Resolução Gecex nº 322, de 4 de abril de 2022 | 2025-12-31 | II |  | 2022-05-01
8459.29.00 | 010 | Máquinas furadeiras de colunas automáticas verticais dotadas de sistema de rosqueadeira para furação de diâmetro máximo até 50mm, diâmetro de rosca máximo até 27mm, motor trifásico com potência de 2,2kW, percurso máximo do fuso de 200mm, deslocamento da mesa até 530m, rotação do fuso de 52 até 1.400rpm, compostas de transmissão engrenada, mesa giratória com ângulo de inclinação de 45 graus, e avanço automático, de valor unitário (CIF) não superior a R$ 27.271,08. | Resolução Gecex nº 322, de 4 de abril de 2022 | 2025-12-31 | II |  | 2022-05-01
8459.29.00 | 011 | Máquinas de alargamento e roletamento interno de tubos cilíndricos em aço, semiautomática, com diâmetro máximo de processamento de 250mm e profundidade máxima de processamento 9.000m, gama de rotação da ferramenta de até 1.500rpm, velocidade de avanço no processamento de 5 a 1.800mm/min, e velocidade de movimento rápido do carro de 2.500mm/min, dotadas de motor principal de potência de 37kW, com controlador lógico programável (PLC). | Resolução Gecex nº 322, de 4 de abril de 2022 | 2025-12-31 | I |  | 2022-05-01
8459.29.00 | 012 | Máquinas furadeiras com opções de controle manual e automático, com motor elétrico trifásico, rotor de gaiola de esquilo, potência: 9kW (12 CV), para aros de bicicleta de 12 a 29 polegadas x 18 a 50mm de largura e de paredes simples, dupla e tripla, distância máxima entre os orifícios de 20mm, para 16 a 144 orifícios, com painel de controle operacional. | Resolução Gecex nº 322, de 4 de abril de 2022 | 2025-12-31 | I |  | 2022-05-01
8459.29.00 | 013 | Máquinas de furação profunda de barras de aço maciças e alargamento de tubos de aço cilíndricos , semiautomática, com diâmetro interno máximo de processamento de 250mm e profundidade máxima de 6.000mm, gama de rotação da ferramenta de alargamento até 31,5 a 315rpm, furação 50 a 1.000rpm; velocidade de avanço no processamento de 5 a 500mm/min, e velocidade de movimento rápido do carro de 1.500mm/min, dotadas de motor principal de potência de 30kW, com controlador lógico programável (PLC); suprida com os respectivos acessórios, ferramentas para furação profunda e alargamento de tubos. | Resolução Gecex nº 322, de 4 de abril de 2022 | 2025-12-31 | I |  | 2022-05-01
8459.31.00 | 075 | Madriladoras-fresadoras com comando numérico computadorizado (CNC), utilizadas para fresar, mandrilar e furar, com 11 eixos controlados simultaneamente, trocador automático para 100 ferramentas, curso dos eixos X,Y, Z e W de 12.000mm, 4.500mm, 1.900mm e 1.000mm, motor do eixo principal de potência igual a 86kW, torque de 6.602Nm e rotação máxima de 3.750rpm, avanços dos eixos X, Y e Z de 25.000mm/min, trocador automático de cabeçotes com 3 posições, cabeçote automático ortogonal com indexação de 1° x 1°, cabeçote intercambiável automaticamente tipo mangote com diâmetro de 180mm para furação profunda e alta remoção de material, cabeçote especial para usinagem reversa com 2.000rpm e preparado para cone de ferramenta tipo HSK-50, mesa rotativa com dimensões de 3.000mm x 2.500mm e capacidade admissível de peso de 30.000kg, com sistema automático de ajuste do "carneiro" durante o processo de usinagem. | Resolução Gecex nº 322, de 4 de abril de 2022 | 2025-12-31 | I |  | 2022-05-01
8459.31.00 | 077 | Mandriladoras horizontais tipo “floor type”, de coluna móvel com comando numérico, curso longitudinal da coluna (x) maior ou igual a 5.000mm, curso vertical do cabeçote (y) maior ou igual a 2.500mm, curso horizontal do cabeçote (z) 1.200mm, curso do fuso (w) 800mm, diâmetro do fuso 150mm, rotação máxima do fuso até 2.800rpm, com trocador automático de ferramentas com capacidade igual ou maior de 40 posições, capacidade de carga total 1.000kg, tempo de troca 20s, mesa rotativa com capacidade de carga igual ou maior de 16.000kg, de valor unitário (CIF) não superior a R$ 5.504.301,00. | Resolução Gecex nº 322, de 4 de abril de 2022 | 2025-12-31 | II |  | 2022-05-01
8459.31.00 | 078 | Mandriladoras fresadoras com comando numérico computadorizado, em estrutura de paredes duplas em ferro fundido, de barramento monobloco único, coluna fixa, e mesa giratória montada em 2 carros, perfazendo os movimentos transversais e longitudinais, eixo árvore de até 120mm diâmetro, utilizadas para mandrilar, fresar e furar, com 5 eixos controlados via CNC, com curso máximo no eixo X, movimento transversal da mesa, de 2.500mm, curso máximo no eixo Y, movimento vertical do cabeçote, de 1.800mm, curso máximo no eixo Z, movimento longitudinal da mesa, de 1.800mm, curso máximo no eixo W, movimento longitudinal do eixo árvore, de 800mm, motor principal de 37kW de potência, rotação máxima de 4.000rpm, mesa giratória de posicionamento milesimal e interpolável com os demais eixos da máquina, com dimensões de 1.600 x 1.800mm, capacidade de carga sobre a mesa de 6t, trocador automático para 40 ferramentas com magazine e torque de bloqueio de ferramenta de 60Nm, unidade de refrigeração interna via ferramenta de usinagem com pressão variável controlada via CNC por códigos M, de até 70bar de pressão, e até 50L/min de vazão, proteções perimetrais ao redor da máquina interligadas com chaves de intertravamento controladas via CNC em atendimento às normas de segurança NR-12, de valor unitário (CIF) não superior a R$2.171.160. | Resolução Gecex nº 322, de 4 de abril de 2022 | 2025-12-31 | II |  | 2022-05-01
8459.31.00 | 079 | Madriladoras-fresadoras com comando numérico computadorizado, em estrutura de ferro fundido, utilizadas para fresar, mandrilar e furar, com 5 eixos controlados via CNC, com eixo árvore no diâmetro máximo de 130mm, curso máximo do eixo X de 3.800mm, curso máximo do eixo Y de 2.000mm, curso máximo do eixo Z de 1.500mm e curso do eixo W de 800mm, motor principal de 55kW de potência, rotação de 4.000rpm, torque de 2.250Nm, correção em tempo real da dilatação térmica do eixo árvore via CNC, avanço nos eixos X, Y e Z de 25m min, avanço no eixo W de 25m min, sistema de medição direta em todos os eixos do tipo absoluto, mesa giratória de posicionamento milesimal com 1.800 x 2.200mm, com apoio hidrostático, capacidade de carga de 20t, resolução de posicionamento absoluto no eixo B de 536.870.912 pulsos, "tilting" torque momento pendular da mesa giratória de 40.000Nm, rotação de giro da mesa eixo B de 4 rpm, cabeçote de fresar angular de 1 eixo posicionamento automático a cada 2,5graus, com 20kW de potência, rotação de 2.400rpm, torque de 1.000Nm, magazine trocador automático para 60 ferramentas com torque de bloqueio de ferramenta de 60Nm, sistema de refrigeração externa e interna via ferramenta controlado por CNC de pressão de 30bar e vazão de 50L/ min, proteções ao redor da máquina interligadas com o sistema de segurança em atendimento à NR12. | Resolução Gecex nº 322, de 4 de abril de 2022 | 2025-12-31 | I |  | 2022-05-01
8459.31.00 | 080 | Mandrilhadoras horizontais tipo T com comando numérico, com toda a estrutura de base, coluna e mesa fabricados em ferro fundido com curso (X) 5.000mm, curso vertical do cabeçote (Y) 3.000mm, curso (Z) 2.200mm, curso do fuso (W) 800mm, diâmetro do fuso 130mm, potência de “spindle” de 41kW, rotação máxima do fuso de 3.000rpm, com trocador automático de ferramentas com capacidade 60 posições, tempo de troca automática de ferramentas de 20s, mesa giratória com capacidade de carga de 25.000kg com área de 1.800 x 2.500mm, com cabeçote universal com giro automático de 2,5 graus nos planos A e C, cabeçote faceador automático, refrigeração interna pelo centro da ferramenta com 70bar, transportador de cavacos e seus acessórios, de valor unitário (CIF) não superior a R$ 4.231.966,2. | Resolução Gecex nº 322, de 4 de abril de 2022 | 2025-12-31 | II |  | 2022-05-01
8459.41.00 | 004 | Máquinas automáticas para mandrilhamento dos olhais em acabamento de bielas pesadas, incluindo mandrilhamento oval com perfil especial (trumpet shape), dotadas de 3 cabeçotes múltiplos contendo 4 fusos cada, totalizando 12 fusos, dispositivo de fixação para 4 peças, controle numérico CNC, unidade externa de medição em processo, unidade de fluido refrigerante, unidade hidráulica e pneumática, sistema de lubrificação central e transportador de cavacos equipado com carga e descarga automático através de robô e 2 transportadores (de entrada e saída) para carga e descarga das peças. | Resolução Gecex nº 322, de 4 de abril de 2022 | 2025-12-31 | I |  | 2022-05-01
8459.49.00 | 004 | Mandrilhadoras convencionais de ferro fundido dotadas de material do fuso que é refinado por "electroslag", aço de alta qualidade, eixo X, Y, Z com retângulo com inserção de nervura de aço endurecido, contrapeso instalado dentro da coluna para garantir estabilidade do cabeçote e acabamento: do fuso 130mm, afunilar ISO50 (7:24), RPM do fuso 18 level 6,6 a 755r/min, motor principal 15kW, torque máximo 2.000Nm, força de resistência axial máxima 25.000N, distancia centro fuso a mesa 0mm, diâmetro máximo de perfuração do fuso 80mm, diâmetro máximo de perfuração do fuso 350mm curso transversal da mesa (X) 2.000mm, curso vertical da cabeça do fuso (Y) 1.600mm, curso longitudinal da mesa (Z) 2.000mm, curso do fuso (W) 900mm, curso do cursor da cabeça de frente (U) 200mm, rotação da mesa (B) 360 (aleatório), capacidade de carga 10.000kg, tamanho da mesa 1.400 x 1.600mm, rotação da cabeça 14 level 4.4 a 165r/min, torque da cabeça 3.000Nm, diâmetro máximo de mandrilhamento da face 700mm, eixo e mesa transversal e de alimentação vertical (por rotação do fuso), 12 level 0,04~6mm/r, eixo e mesa transversal e de alimentação vertical (por rotação da cabeça), 12 level 0,06 a 9mm/r, taxa de alimentação do controle deslizante da cabeça de frente (por cabeça) 12 level 0,04 a 6, precisão do posicionamento X,Y 0,02/30mm, 0,045mm curso completo, precisão leitura XY 0,005mm, potência total 30kVA. | Resolução Gecex nº 322, de 4 de abril de 2022 | 2025-12-31 | I |  | 2022-05-01
8459.49.00 | 005 | Máquinas para mandrilar elos de esteiras (lagartas), com troca manual de ferramenta, com abertura de porta independente, com 2 estações fixas para usinagem e furação de 2 peças (esquerda e direita) simultaneamente, com controlador lógico programável (CLP), com mandrilhadora horizontal com barramento horizontal duplo capaz de usinar elos com passo de 190 a 228mm, com furadeira vertical com capacidade de furação de até 50mm de diâmetro. | Resolução Gecex nº 322, de 4 de abril de 2022 | 2025-12-31 | I |  | 2022-05-01
8459.49.00 | 006 | Mandrilhadoras portáteis com suas partes móveis para usinagem de campo com barra acionadora em aço cromada não magnética, com mancais de rolamentos esféricos com 5 graus de ajuste para fixação da barra, unidade de avanço de duplo sentido no eixo x para deslocamento da barra e passo de avanço máximo de 0,5mm/revolução, capacidade de operar com motores de acionamento hidráulico, elétrico ou pneumático com range de torque entre 120 e 8.500Nm e rotação máxima de 300rpm, com possibilidade de mandrilhar furos de até 2.500mm de diâmetro, compatível com acessórios de soldagem automática e de faceamento. | Resolução Gecex nº 322, de 4 de abril de 2022 | 2025-12-31 | I |  | 2022-05-01
8459.49.00 | 007 | Máquinas para mandrilar (escarear) os tubos internos de aço e alumínio do selim de bicicleta, com capacidade de produção de 180peças/h, sistema operacional hidráulico de 30-35kgf/cm², realiza o escareamento com profundidade de até 400mm, com dispositivo para fixação do tubo do movimento central e do tubo do selim já soldado, com motor hidráulico de 2HP 4P, motor de arrefecimento 1/8HP 4P e controlador lógico programável (CLP). | Resolução Gecex nº 322, de 4 de abril de 2022 | 2025-12-31 | I |  | 2022-05-01
8459.59.00 | 001 | Fresadoras ferramenteiras com cabeçote de velocidade variável, com ou sem inversor de frequência, velocidade do eixo-árvore de 50 a 4.200rpm, motor do eixo-árvore de 5HP, cursos dos eixos X, Y e Z de 930, 415 e 406mm, respectivamente, guias prismáticas retangulares, temperadas e retificadas nos eixos Y e Z, curso do eixo X sem caixa de avanço de 1.210mm, curso vertical do eixo árvore de 127mm, inclinação lateral de 90°, inclinação frontal de 45°, cone do eixo-árvore IS0-40, mesa com dimensões iguais a 1.372 x 254mm, 3 ranhuras de 16mm. | Resolução Gecex nº 322, de 4 de abril de 2022 | 2025-12-31 | I |  | 2022-05-01
8459.59.00 | 002 | Máquinas automáticas para fresamento de chaves, com controlador lógico programável (CLP), com largura máxima da lâmina da chave de 10mm, faixa de diâmetro das ferramentas de cortes de 35 a 50mm, precisão de +-0,02mm, dotadas de: cabeçote de fresagem superior e inferior para inserção dos canais das chaves, dispositivo eletromecânico de segurança, alimentação por meio de carrinho e descarga automática de chaves. | Resolução Gecex nº 322, de 4 de abril de 2022 | 2025-12-31 | I |  | 2022-05-01
8459.59.00 | 003 | Fresadoras ferramenteiras com cabeçote de velocidade variável, com ou sem inversor de frequência, velocidade do eixo-árvore de 65 a 3.200rpm ou superior, motor do cabeçote vertical ferramenteiro de 5HP, motor do cabeçote universal horizontal de 5HP, mesa de 1.370x254mm ou maior, angulação da mesa de 35 Graus, inclinação lateral do cabeçote vertical de 90 Graus, cone do eixo-árvore do cabeçote ferramenteiro vertical IS040, cone do eixo-árvore do cabeçote universal horizontal IS040, leitores digitais nos eixos XYZ, motorização de avanço eletrônico ou engrenado no eixo longitudinal (X), podendo ter motor de avanço eletrônico ou engrenado no eixo transversal (Y) e motor elétrico de subida e descida da mesa. | Resolução Gecex nº 322, de 4 de abril de 2022 | 2025-12-31 | I |  | 2022-05-01
8459.59.00 | 004 | Fresadoras ferramenteiras com ou sem banco fixo, cabeçote de velocidade variável com ou sem inversor de frequência, velocidade do eixo-árvore de 60 à 3.800rpm ou 0 à 4.200rpm, diâmetro do eixo-árvore de 86 ou 100mm e motor com potência de 3 ou 5HP, cursos dos eixos X, Y, e Z de 920 até 1.020mm, 380 até 510mm e 406 até 510mm respectivamente, guias rabo-de-andorinha ou prismáticas retangulares, temperadas e retificadas nos eixos Y e Z, curso vertical do eixo-árvore de 127mm, inclinação lateral do cabeçote de 90 graus para ambos os lados, podendo ou não conter inclinação frontal do cabeçote de 45 graus para cima ou para baixo, cone do eixo-árvore ISO-30 ou ISO-40, possui mesa com 3 ranhuras de 16mm, comprimento da mesa de 1.245 até 1.524mm e largura de 228 até 305mm, peso máximo admissível sobre a mesa de 250 até 500kg, com a possibilidade de acoplamento de diversos tipos de ferramentas rotativas como brocas, machos, fresas, cabeçotes de facear/mandrilar/multi-arestas, fresas e serras circulares, alargadores e escareadores. | Resolução Gecex nº 322, de 4 de abril de 2022 | 2025-12-31 | I |  | 2022-05-01
8459.59.00 | 005 | Fresadoras ferramenteiras com cabeçote de velocidades variável, com ou sem inversor de frequência, velocidades do eixo-arvore de 0 a 3.600RPM, motor do eixo-arvore de 5HP, cursos dos eixos X, Y e Z de 950, 400 e 370mm respectivamente, guias prismáticas, retangulares, temperadas e retificas nos eixos Y e Z, guia do eixo X com turcite B, curso vertical do eixo-arvore de 127mm, largura do console de apoio da mesa 560mm, cabeçote com inclinação lateral de 90 graus, inclinação frontal e traseira de 45 graus, cone do eixo-arvore ISO-40, diâmetro da manga do fuso 100 mm, mesa com dimensões de 1.370 x 254mm e 3 ranhuras em “T” de 16mm, giro do torpedo de 160 graus para direita e 160 graus para esquerda, contendo indicador digital nos eixos X,Y e Z. | Resolução Gecex nº 322, de 4 de abril de 2022 | 2025-12-31 | I |  | 2022-05-01
8459.59.00 | 006 | Fresadoras ferramenteiras com cabeçote de velocidade variável, velocidade mínima do eixo-árvore maior ou igual a 50rpm, velocidade máxima do eixo-árvore maior ou igual a 4.200rpm, potência do motor do eixo-árvore de 5HP, guias prismáticas retangulares, temperadas e retificadas nos eixos Y e Z, curso vertical do mangote do eixo árvore maior ou igual a 127mm, cone do eixo-árvore IS0-40, mesa com dimensões iguais a 1.372 x 254mm, largura do carro transversal de 650mm, caixa de avanço eletrônica nos eixos X e Y. | Resolução Gecex nº 322, de 4 de abril de 2022 | 2025-12-31 | I |  | 2022-05-01
8459.61.00 | 051 | Fresadoras duplex com 2 cabeçotes para usinagem simultânea de 2 faces, com comando numérico computadorizado (CNC), para executar operações de esquadrejamento e fresamento em placas de aço nas 4 superfícies laterais com tamanho máximo de X1.000 x Y1.000 x Z290mm ou em apenas 2 superfícies laterais com tamanho máximo de X1.500 x Y1.000 x Z290mm, com potência aproximada 58kW, dotadas de 2 cabeçotes horizontais com 1 servomotor cada, torque dos motores X 27Nm, Y e Z 20Nm cada, rotação de até 1.000rpm, com movimentos em 3 eixos, com curso no eixo X de 1.910mm, eixo Y de 445mm e eixo Z de 445mm, com velocidade máxima de 10m/min, cone ø47.625mm com capacidade suportar cabeçote fresador de até ø315mm cada, mesa rotativa com medida de 600 x 600mm, indexação da mesa de 90° controlada por sistema hidráulico, sistema de fixação de peças pelo topo através de pistão hidráulico, dispositivo para alinhamento de peças em sistema de cantoneira, aferição de medidas de peça através de sensores controlados pelo CNC, capacidade de peso sobre a mesa de 2.000kg, transportador de cavacos. | Resolução Gecex nº 322, de 4 de abril de 2022 | 2025-12-31 | I |  | 2022-05-01
8459.61.00 | 052 | Centros de fresamento vertical de duplo fuso, de comando numérico computadorizado (CNC), com base de concreto polimérico, para operações em pistas elípticas ou góticas, em externo e interno de junta fixa ou junta deslizante, sem uso de fluido de corte (a seco), em peças mole acabadas ou peças tradadas (a duro), com 3 eixos com cursos X de 900mm, Y de 315mm e Z de 300mm, e guia hidrostática para operações simultâneas em 2 peças com aplicação em juntas homocinéticas, com transportador de cavaco e exaustor de pó. | Resolução Gecex nº 322, de 4 de abril de 2022 | 2025-12-31 | I |  | 2022-05-01
8459.61.00 | 053 | Fresadoras com comando numérico computadorizado (CNC) de alta capacidade de remoção, para executar operações de faceamento e fresamento em placas de aço com tamanho máximo de X-900 x Y-500 x Z-250mm, dotadas de cabeçote vertical com potência de até 18,5/22kW, torque dos motores X, Y e Z de 27Nm cada, rotação de até 180rpm, com movimentos em 3 eixos, com curso no eixo X de 1.850, eixo Y de 400 e eixo Z de 400mm, com velocidade máxima de 10m/min, cone do eixo árvore de 63,5mm, com capacidade de suportar cabeçote fresador de até 505mm, mesa rotativa de 1.200 x 1.200mm controlada pelo CNC, com sistema magnético para fixação de peças, capacidade de peso sobre a mesa de até 3000kg, transportador de cavacos. | Resolução Gecex nº 322, de 4 de abril de 2022 | 2025-12-31 | I |  | 2022-05-01
8459.61.00 | 054 | Fresadoras automáticas de comando computadorizado (CNC), com eixos controlados X, W, Z, U, Z3, Z4, curso máximo além da linha de centro de 25mm para pinos e máximo para diâmetros de 180mm, com comprimento máximo do trabalho 500mm, com usinagem para interpolação dos moentes de virabrequim, com 2 cabeçotes, porta-ferramentas independente, com 1 luneta de fixação independente, diâmetro de passagem de 230mm interno da fresa, com fresa de diâmetro externo de 700mm máximo e distância máxima entre pontas de 602mm, usinagem a seco. | Resolução Gecex nº 322, de 4 de abril de 2022 | 2025-12-31 | I |  | 2022-05-01
8459.61.00 | 055 | Máquinas fresadoras móveis, de comando numérico, com sistema de auto ajuste na fixação da máquina ao produto, com atuação da ferramenta em um diâmetro de até 2.590mm, com velocidade de avanço de até 600mm/min, profundidade de corte de até 0,5mm, motor de 2,6kW, rotação da ferramenta de até 1.400rpm e sensor de distância da ferramenta para o produto. | Resolução Gecex nº 322, de 4 de abril de 2022 | 2025-12-31 | I |  | 2022-05-01
8459.61.00 | 057 | Centros de fresagem para virabrequim temperado de alta precisão, para pré-acabamento de mancais e moentes com comando numérico computadorizado (CNC), único corpo e base única de concreto, duplo fuso de fresas independentes, dotados de um sistema de fixação de placa dupla, lunetas de apoio, sistema de medição automático por apalpador, com potência de 36kW, torque de 3.550Nm, velocidade do fuso de 300RPM, área de trabalho de 1.200mm de comprimento e 170mm de diâmetro, capaz de garantir posição axial para os mancais e moentes de 0,2mm, posição radial de 0,1mm, circularidade de 0,05mm nos diâmetros, com tolerância nas larguras e diâmetros de mais ou menos 0,05mm, fresamento a seco e transportador de cavaco. | Resolução Gecex nº 322, de 4 de abril de 2022 | 2025-12-31 | I |  | 2022-05-01
8459.61.00 | 058 | Máquinas fresadoras CNC (controle numérico computadorizado), para gravação/usinagem em alta velocidade de laminas planas metálicas flexíveis de alta precisão utilizada no processo de corte na fabricação de rótulos e etiquetas auto adesivas; dotadas de: "spindle" com velocidade máxima de 100.000rpm/mim suportado por mancais por pressão de ar e isentos de contato físico, com refrigeração por circulação de água gelada; mesa de trabalho construída em bloco único de granito natural lapidado manualmente com planicidade de 0,002mm com sistema de fixação das peças por vácuo realizado por micro injetores com capacidade de sucção variável; sistema de deslocamento executado por tecnologia de motor linear de transmissão direta e sistema especial de guias pré carregadas e suportadas por colchão de ar (air bearing) livre de atrito; comprimento/curso do eixo X 1.200mm x largura/curso do eixo Y 1.200mm; curso vertical/eixo Z 7mm; sistema dinâmico de compensação de desvios da planicidade da mesa; sistema integrado para medição da altura de usinagem com resolução de 0,0001mm que opera interligado com controlador adaptativo do dimensional da altura de usinagem, executando ajuste automático dos parâmetros de programação CNC para calibração da dimensão previamente informada e sistema de vídeo inspeção digital e monitor de LCD, com amplificação da imagem do fio de corte em até 120vezes. | Resolução Gecex nº 322, de 4 de abril de 2022 | 2025-12-31 | I |  | 2022-05-01
8459.61.00 | 059 | Fresadoras automáticas para virabrequins, com programação CNC, capacidade de fresagens internas, com 7 eixos, 2 cabeças independentes, sistema de monitoramento da linha de produção, sistema de autodiagnóstico, detecção da posição da peça de trabalho, compensação térmica automática, cabine com isolamento acústico, dispositivo de eliminação de cavacos, capaz de fresar peças de até 750mm, diâmetro de giro da peça de 200mm. | Resolução Gecex nº 322, de 4 de abril de 2022 | 2025-12-31 | I |  | 2022-05-01
8459.61.00 | 060 | Máquinas para fazer estrias em eixos de aço, equipadas com comando numérico computadorizado, com três eixos sob guias lineares, ângulo de trabalho do eixo “C“ 0 a 360 graus, com diâmetro de trabalho de 50 a 200mm, com uma rotação de 1.500rpm, potência do motor 5,5kW, bomba de alta pressão de 450kW. | Resolução Gecex nº 322, de 4 de abril de 2022 | 2025-12-31 | III | Resolução GECEX nº 338, de 09 de maio de 2022 | 2022-05-16
8459.69.00 | 007 | Máquinas para gravação/marcação de comando numérico, para identificação de objetos por tecnologia de fresagem e/ou riscagem, com área de marcação do eixo X compreendida entre 70 e 1.220mm, área de marcação do eixo Y compreendida entre 60 e 610mm. | Resolução Gecex nº 322, de 4 de abril de 2022 | 2025-12-31 | I |  | 2022-05-01
8459.69.00 | 008 | Máquinas de gravação de 4 eixos, automáticas com comando numérico central (CNC), para gravação de objetos de aço ou alumínio, por fresagem e/ou riscagem, com área de marcação de: eixo x até 1.000mm, eixo z até 370mm, eixo c 360 graus, eixo b +/- 90 graus, mesa de trabalho com diâmetro de 1.200mm e capacidade de 2.000kg, capacidade de marcar objetos com diâmetro máximo de 1.400mm, com cabeçote porta-ferramentas com capacidade para 30 ferramentas, painel de controle com tela colorida LCD, unidade elétrica: tensão de 380V, corrente de 25A, frequência de 50Hz. | Resolução Gecex nº 322, de 4 de abril de 2022 | 2025-12-31 | I |  | 2022-05-01
8459.69.00 | 011 | Fresadoras ferramenteiras convencionais, sem comando numérico computadorizado (CNC), com cabeçote de velocidade variável, com ou sem inversor de frequência, velocidade do eixo-árvore de 60 a 3.600rpm ou superior, motor do cabeçote vertical ferramenteiro de 3HP, mesa de 1.245 x 230mm ou maior, inclinação lateral do cabeçote vertical de 90°, cone do eixo-árvore do cabeçote ferramenteiro vertical IS030, leitores digitais nos eixos XYZ, motorização de avanço eletrônico ou engrenado no eixo longitudinal (X), de valor unitário (CIF) não superior a R$ 55.345,4. | Resolução Gecex nº 322, de 4 de abril de 2022 | 2025-12-31 | II |  | 2022-05-01
8459.69.00 | 012 | Máquinas para fresar tubos de aço e alumínio do quadro superior de bicicleta, com capacidade de produção de 300peças/h, ajuste de ângulo de até 60 graus, com 2 cabeças de fresa e motor de fuso por cilindro hidráulico de 2HP e controlador lógico programável (CLP). | Resolução Gecex nº 322, de 4 de abril de 2022 | 2025-12-31 | I |  | 2022-05-01
8459.69.00 | 013 | Máquinas para fresar tubos inferiores de aço e alumínio de bicicleta, com capacidade de produção de 200peças/h, com 3 cabeçotes para corte na vertical, horizontal e na junção para a solda com o tubo do selim, com unidade de brocas para furar o tubo do suporte da caramanhola (garrafa squeeze) e controlador lógico programável (CLP). | Resolução Gecex nº 322, de 4 de abril de 2022 | 2025-12-31 | I |  | 2022-05-01
8459.69.00 | 014 | Máquinas para fresar tubos superiores de aço e alumínio da rabeira de bicicleta, com capacidade de produção de 180peças/h, com ajuste de ângulo bilateral possibilitando fazer diversos modelos de quadro de bicicleta, sistema operacional hidráulico de 25kgf/cm², com potência de 4HP e controlador lógico programável (CLP). | Resolução Gecex nº 322, de 4 de abril de 2022 | 2025-12-31 | I |  | 2022-05-01
8459.69.00 | 015 | Máquinas para fresar tubos inferiores de aço e alumínio da rabeira de bicicleta, com capacidade de produção de 180peças/h, sistema operacional hidráulico de 30kgf/cm², com motor de fuso controlado por cilindro hidráulico e controlador lógico programável (CLP). | Resolução Gecex nº 322, de 4 de abril de 2022 | 2025-12-31 | I |  | 2022-05-01
8459.69.00 | 016 | Máquinas automáticas para usinar a lateral do aro de alumínio da bicicleta, equipadas com cabeçote duplo, compreendendo de tamanhos 20 a 29 polegadas. | Resolução Gecex nº 322, de 4 de abril de 2022 | 2025-12-31 | I |  | 2022-05-01
8459.69.00 | 017 | Máquinas automáticas especificas para fresamento dos canais dos cilindros de cadeados, controlada por CLP (Controlador Lógico Programável), com sistema de alimentação automático por placa vibratória superior, 2 unidades pneumáticas de fresamento lateral dos cilindros, capacidade de produção de 1.000peças/h, saída automática por rampa de peças acabadas. | Resolução Gecex nº 322, de 4 de abril de 2022 | 2025-12-31 | I |  | 2022-05-01
8459.69.00 | 018 | Máquinas automáticas especificas para fresamento dos dentes de chaves perfil “Yale”, controladas por CLP (Controlador Lógico Programável), com sistema de alimentação automático, 3 unidades de fresagem e 1 unidade de rebarbação, reversão, codificação e anilhamentos automático das chaves, saída automática por rampa frontal das peças acabadas, capacidade de 1.000chaves/h. | Resolução Gecex nº 322, de 4 de abril de 2022 | 2025-12-31 | I |  | 2022-05-01
8459.69.00 | 019 | Máquinas automáticas industriais especificas para fresamento dos dentes de chaves perfil “Yale” dos 2 lados simultaneamente, controlada por CLP (Controlador Lógico Programável), com sistema de alimentação automático, 2 unidades de fresagem, uma unidade de rebarbação chaves, saída automática por rampa frontal das peças acabadas no carrossel automático giratório capacidade de 9.000chaves/h. | Resolução Gecex nº 322, de 4 de abril de 2022 | 2025-12-31 | I |  | 2022-05-01
8459.69.00 | 020 | Máquinas automáticas especificas para fresamento dos dentes de chaves perfil “Wave”, controladas por CLP (Controlador Lógico Programável), com 2 unidades automáticas de fresamento e uma unidade de rebarbação, reversão, codificação e anilhamentos automático das chaves, saída automática por rampa frontal das peças acabadas, capacidade de 750chaves/h. | Resolução Gecex nº 322, de 4 de abril de 2022 | 2025-12-31 | I |  | 2022-05-01
8459.69.00 | 021 | Combinações de máquinas para fresagem orbital automática de tubos de cobre de diâmetro externo 92 até 101mm e espessura de parede menor ou igual à 25mm com capacidade de usinagem de profundidade de 0,3 até 1mm e velocidade de fresagem de até 2,5m/min, utilizado para remover óxidos e defeitos de toda superfície do tubo fundido em apenas 1 passe de usinagem, compostas de: máquina de usinagem orbital de superfície com possibilidade de utilização de até 3 ferramentais de corte, endireitador horizontal tipo rolo, endireitador vertical tipo rolo, unidade de roletes tracionados de saída, puxador acionado por cilindro pneumático, sistema de coleta de cavacos, painel de controle elétrico e de automação com controlador lógico programável (CLP), estação de lubrificação, estação de emulsão, sistema de controle pneumático. | Resolução Gecex nº 322, de 4 de abril de 2022 | 2025-12-31 | I |  | 2022-05-01
8459.69.00 | 022 | Centros de usinagem CAD/CAM, com 5 eixos com acionamento simultâneo, sendo 3 eixos lineares e dois eixos rotacionais, curso nos eixos (X), (Y), e (Z) de 145 a 330mm, 110 a 146mm e 85m a 145mm respectivamente, eixo angular (A) com grau de liberdade de entre ±180 a ±360 graus e eixo angular (B) com grau de liberdade entre ±30 e ±35 graus, fuso com potência entre 0,3 kW a 0,5 kW e com rotação máxima entre 60.000 a 80.000rpm, magazine com capacidade para até 15 ferramentas, com trocador automático, guias lineares de precisão, fuso de esferas com repetibilidade de até ±0,005mm, sonda de medição de ferramenta com detecção de quebra, para usinagem seca ou úmida, utilizada para trabalhar próteses dentarias em polímeros, zircônio, cromocobalto, titânio e PMMA, com capacidade de produção de até 100 peças /hora. | Resolução Gecex nº 322, de 4 de abril de 2022 | 2025-12-31 | III | Resolução GECEX nº 338, de 09 de maio de 2022 | 2022-05-16
8459.70.00 | 005 | Máquinas automáticas preparadas para rosqueamento de porcas redondas, com 2 machos para roscas de M5 a M16 e diâmetro externo de 32mm, com produção máxima de porcas quadradas/sextavadas de 19.700peças/h e produção máxima de porcas flangeadas de 11.090peças/h. | Resolução Gecex nº 322, de 4 de abril de 2022 | 2025-12-31 | I |  | 2022-05-01
8459.70.00 | 006 | Máquinas automáticas preparadas para rosqueamento de porcas sextavadas, com 4 machos para roscas de M12 a M16 e diâmetro externo de até 35mm, com produção máxima de porcas sextavadas de 120 peças/min e produção máxima de porcas flangeadas de 70peças/min, velocidade do spindle de 1.166rpm reservatório para 550 litros de óleo. | Resolução Gecex nº 322, de 4 de abril de 2022 | 2025-12-31 | I |  | 2022-05-01
8459.70.00 | 007 | Máquinas automáticas para usinagem de roscas em porcas e artefatos semelhantes, por retirada de material, com 4 estações de trabalho (quatro machos), para usinar roscas com diâmetro maior ou igual a 3mm (M3), com produção maior ou igual a 10peças/ minuto. | Resolução Gecex nº 322, de 4 de abril de 2022 | 2025-12-31 | I |  | 2022-05-01
8459.70.00 | 008 | Máquinas automáticas para rosqueamento de porcas sextavadas, para roscas M12 a M16, dotadas de 4 estações de rosqueamento, reservatório de óleo com capacidade de 650L, com velocidade do eixo de até 1.600rpm, produção de até 180peças/min. | Resolução Gecex nº 322, de 4 de abril de 2022 | 2025-12-31 | I |  | 2022-05-01
8459.70.00 | 009 | Máquinas automáticas para rosqueamento de porcas sextavadas, para roscas M5 a M8, dotadas de 4 estações de rosqueamento, reservatório de óleo com capacidade de 420L, com velocidade do eixo de até 3.100rpm, produção de até 400peças/min. | Resolução Gecex nº 322, de 4 de abril de 2022 | 2025-12-31 | I |  | 2022-05-01
8459.70.00 | 010 | Máquinas automáticas para rosqueamento de porcas sextavadas, para roscas M8 a M12, dotadas de 4 estações de rosqueamento, reservatório de óleo com capacidade de 500L, com velocidade do eixo de até 2.100rpm, produção de até 320peças/min. | Resolução Gecex nº 322, de 4 de abril de 2022 | 2025-12-31 | I |  | 2022-05-01
8459.70.00 | 011 | Máquinas rosqueadeiras eletrônicas de braço articulado, para efetuar roscas com diâmetro compreendido entre M3 a M48, com alcance máximo na horizontal compreendido entre 1.100 a 1.750mm, alcance máximo na vertical de 330 ou 400mm, potência de 600 ou 1.200W, rotação máxima compreendido entre 156 a 1.000rpm, dotado de cabeçote universal (vertical + horizontal), porta machos servo motor eletrônico (220V/60Hz), painel de controle com tela sensível ao toque “touchscreen”. | Resolução Gecex nº 322, de 4 de abril de 2022 | 2025-12-31 | I |  | 2022-05-01
8460.12.00 | 001 | Máquinas automáticas para retificar a face superior, inferior, frontal e traseira de blocos de motores automotivos, dotadas de: 2 unidades de retificação controladas por comando numérico computadorizado (CNC) e acionadas por motores com potência de 75kW, com curso no eixo X de 1.500mm e no eixo Z de 450mm, velocidade de avanço rápido igual a 30m/min. e força de avanço máximo de 8.000N, com capacidade de usinar blocos de motor com peso máximo de 350kg, comprimento máximo igual a 1.200mm, largura máxima igual a 750mm e altura mínima igual a 390mm, dotadas de robô para carga e descarga dos blocos de motor. | Resolução Gecex nº 322, de 4 de abril de 2022 | 2025-12-31 | I |  | 2022-05-01
8460.12.00 | 003 | Máquinas para acabamento das faces de apoio axial do mancal central de virabrequins, através de operações de torneamento fino e roletamento, para virabrequins com comprimento máximo igual a 700mm, largura máxima do mancal de apoio axial igual a 40mm, velocidade aproximada de corte 170m/min, velocidade aproximada de roletamento de 45m/min, com comando numérico computadorizado (CNC). | Resolução Gecex nº 322, de 4 de abril de 2022 | 2025-12-31 | I |  | 2022-05-01
8460.12.00 | 006 | Máquinas automáticas para retífica de superfície em discos, com comando numérico computadorizado (CNC), diâmetro do disco menor ou igual a 1.000mm, com ou sem dispositivo para dressar o rebolo através dos eixos AZ e AX. | Resolução Gecex nº 322, de 4 de abril de 2022 | 2025-12-31 | I |  | 2022-05-01
8460.12.00 | 010 | Retíficas cilíndricas interna de alta precisão para retificação do diâmetro interno e assento cônico do corpo do bico injetor com dureza de 720-780hv1, para motores de ignição por compressão, com precisão de 0,008mm de tolerância no diâmetro das guias e variação máxima de diâmetro de 1,2mícrons; retificação da primeira guia com rugosidade de 2mícrons, circularidade 0,8mícrons e retilinidade 1mícron; segunda guia com circularidade 0,8mícrons, batimento de 3mícrons, paralelismo de 1,5mícrons, rugosidade de 1,8mícrons e perfil total do assento de 2mícrons; retificação do assento cônico (ângulo ±0,02 graus) com batimento 8mícrons, circularidade do assento 1,3mícrons, rugosidade de 1,8mícrons, ondulação máxima do assento de 2,5mícrons e perfil total do assento de 3,5mícrons; dotada de comando numérico computadorizado (CNC), fuso porta-ferramentas com frequência de rotações programáveis de 45.000 até 120.000rpm; sistema de dressagem do rebolo utilizando turbina com frequência de 10.000 a 30.000rpm; sistema de emissão acústica para controle e correção da dressagem dos rebolos de guia e assento; sistema de medição em processo e sistema PSH; painel elétrico de comando; reservatório de óleo hidráulico e inversor de frequência do fuso. | Resolução Gecex nº 322, de 4 de abril de 2022 | 2025-12-31 | I |  | 2022-05-01
8460.12.00 | 011 | Máquinas para processo de retificação de superfície plana de metais disposta de dois rebolos que operam de forma independentes com diâmetros de 500mm e comando numérico computadorizado (CNC); faixa de rotação compreendida entre 100 e 1.200rpm; com 26kW de potência em cada fuso e velocidade de 30m/s; espessura máxima da peça de trabalho 17mm; dotadas de dispositivo de medição em processo; descarregamento e carregamento automático das peças. | Resolução Gecex nº 322, de 4 de abril de 2022 | 2025-12-31 | I |  | 2022-05-01
8460.12.00 | 012 | Máquinas lapidadoras com dupla face (superior e inferior), para retífica de peças metálicas planas, dotadas de controlador lógico programável (CLP); com pratos de diâmetro de 720mm; largura do anel de 292mm; pressão máxima de carga de 1.800dan; velocidade dos pratos: prato superior: 300rpm, prato inferior 420rpm; potência de acionamento central de 2,5kW; velocidade da unidade central de 83rpm; dotadas de resfriamento do prato de trabalho. | Resolução Gecex nº 322, de 4 de abril de 2022 | 2025-12-31 | I |  | 2022-05-01
8460.12.00 | 013 | Máquinas-ferramentas do tipo retífica de face, automáticas, com 4 eixos de trabalho e 2 estações de usinagem para micro acabamento de superfícies planas ou levemente convexas ou côncavas, com 5 cabeçotes sendo 3 de usinagem, 1 de carga e 1 de descarga, diâmetro nominal da peça de trabalho de 40mm, velocidade dos eixos de trabalho de 0 a 1.800rpm, motor dos eixos de trabalho de 1,1kW AC, velocidade máxima dos eixos de usinagem de 5.000rpm/correia, motor dos eixos de usinagem de 0,75kW, ar comprimido com potência requerida de 4,5bar, com comando numérico computadorizado (CNC). | Resolução Gecex nº 322, de 4 de abril de 2022 | 2025-12-31 | I |  | 2022-05-01
8460.19.00 | 003 | Retificadoras de superfícies com eixo vertical e mesa giratória, para produção e acabamento final de peças com superfícies planas e paralelas, dotadas de: sistema de controle de retificação, com exibição dos valores de alimentação e velocidade da máquina e monitoramento do processo de retificação; mesa giratória com velocidade variável; eixo de retificação, com motor de 20HP com velocidade variável e rolamentos de precisão; sistema integral de coleta de condensação do ar, para remoção de partículas condensadas do ar na área de trabalho; sistema de refrigeração, com sistema de filtragem independente; e gerador de pulso manual. | Resolução Gecex nº 322, de 4 de abril de 2022 | 2025-12-31 | I |  | 2022-05-01
8460.19.00 | 004 | Máquinas para corte, retifica e polimento de cilindros de rotogravura com sistema automático de medição de diâmetro, velocidade de 9m/min, com controle de comando numérico computadorizado (CNC) dotadas de: 1 cabeça de corte (torneamento e faceamento) e 2 módulos independentes para retifica e polimento final, ajustáveis pneumaticamente, com capacidade para cilindros com circunferência máxima de 1.000mm, comprimento máximo total entre pontas de 2.100mm e comprimento máximo usinável de 1.600mm . | Resolução Gecex nº 322, de 4 de abril de 2022 | 2025-12-31 | I |  | 2022-05-01
8460.19.00 | 005 | Máquinas automáticas para retifica das faces planas do componente "turbina" da bomba de combustível para veículos automotivos; constituídas de: alimentador para transferência do componente na esteira, equipado com 16 posições (sistema de carga e descarga); sistema de rebolo; painel auxiliar com alimentação trifásico e pneumático, com corrente 64A e potência de 32W. | Resolução Gecex nº 322, de 4 de abril de 2022 | 2025-12-31 | I |  | 2022-05-01
8460.19.00 | 006 | Máquinas lapidadoras com dupla face (superior e inferior), para retífica de peças metálicas planas, dotadas de controlador lógico programável (CLP); com pratos de diâmetro de 530mm; largura do anel de 150mm; pressão máxima de carga de 800dan; velocidade dos pratos: prato superior: 150rpm, prato inferior 350rpm; potência de acionamento central de 1,3kW; velocidade da unidade central de 83rpm; dotada de resfriamento do prato de trabalho. | Resolução Gecex nº 322, de 4 de abril de 2022 | 2025-12-31 | I |  | 2022-05-01
8460.22.00 | 007 | Máquinas-ferramenta para retificar eixos de forma passante, dotadas de dois rebolos sendo um de corte com 2 granulações 100 e 200 e um de arraste; sistema de balanceamento automático do rebolo de corte para controles de harmônica, circularidade e batimento; painel elétrico; painel de comando IHM; sistema hidráulico e válvulas pneumáticas de acionamentos simples; utilizada para fabricação de eixos utilizados em motores levantadores de vidro, arrefecimento interno e sistema de limpadores de para-brisa. | Resolução Gecex nº 322, de 4 de abril de 2022 | 2025-12-31 | I |  | 2022-05-01
8460.22.00 | 008 | Máquinas-ferramentas para retífica de peças cilíndricas, sem centro, com comando numérico computadorizado, com diâmetro máximo e mínimo da peça a ser retificada de 6,3 e 1,3cm; precisão de até 0,1 mícron; dotadas de dressagem em processo por rolo rotativo; rebolo utilizado com diâmetro máximo de 27 e 12,5cm de largura e potência de 15kW; sistema hidráulico para transporte das peças na entrada e saída; sistema com esteira para dispensa de borra; tambor rotativo para alimentação da máquina; velocidade de rotação de até 600rpm; acompanhadas de dispositivos hidráulicos para operação. | Resolução Gecex nº 322, de 4 de abril de 2022 | 2025-12-31 | I |  | 2022-05-01
8460.22.00 | 009 | Máquinas retificadoras "centerless" CNC para a fabricação de fixadores, acionamentos com servo motores e "encoders" absolutos controlados por CNC, com fusos de esferas de alta precisão e movimentos automáticos em 7 eixos; dimensões máximas do rebolo de corte 610 x 203mm, cabeçote porta-rebolo com motor de 15HP e torque constante, rpm programável até 1.450rpm; diâmetro máximo de 101,5mm para retificação; sistema programável de dressagem com rolo de diamante rotativo, movimentos em dois eixos, programável com capacidade de criação gráfica de perfil dressagem e exibição no IHM touchscreen de 15"; rebolo de arraste com dimensões máximas de 355 x 203mm, com dressagem automática, range programável de rotações de 1 à 300rpm, velocidade programável do mergulho até 38m/min., compensação para correção de diâmetros automática ou programável, com incrementos de deslocamento com precisão de 0,0025mm; compensação automática de conicidade; ajustes automáticos servo controlados da aproximação e do mergulho do rebolo de arraste; guias de deslizamento com 0,005mm de tolerância; partes móveis/deslizantes da máquina lubrificadas automaticamente; carregador automático tipo pórtico integrado, com esteira, garras ajustáveis exclusivas para a manipulação de fixadores com diâmetro 8 até 25,4mm e comprimentos até 190,5mm;sistema de filtragem de óleo de corte; coletor de névoa integrado; interface para acesso remoto de diagnóstico de falhas e/ou atualização de "software"; interface de comunicação "ethernet power link". | Resolução Gecex nº 322, de 4 de abril de 2022 | 2025-12-31 | I |  | 2022-05-01
8460.22.00 | 010 | Máquinas-ferramentas do tipo retífica sem centro, com comando numérico computadorizado (CNC); com sistema de dressagem de disco rotativo no rebolo de corte, com 2 eixos, longitudinal e transversal; com 5 eixos de trabalho sendo 2 deles da mesa; com capacidade de trabalho em peças com diâmetro nominal de 4mm; velocidade periférica do rebolo de corte de 0 a 50m/s, rotação de arraste de 0 a 400rpm; rotação do fuso dressador de 0 a 15.000rpm; capacidade para rebolo de corte de diâmetro 508 x 254 x 304,8mm; acompanhadas de sistema de refrigeração, sistema de exaustão, sistema de bombeamento e sistema anti-incêndio, de valor unitário (CIF) não superior a R$ 582.222,42. | Resolução Gecex nº 322, de 4 de abril de 2022 | 2025-12-31 | II |  | 2022-05-01
8460.22.00 | 011 | Máquinas-ferramenta para retificar, sem centro, rolos laminadores de metal, por meio de rebolo, de comando numérico computadorizado (CNC), para diversos tipos de superfícies (cilíndricas, cônicas, curvas senoidais convexas, côncavas, etc), capazes de retificar rolos de diâmetro mínimo de 150mm e máximo de 1.250mm, comprimento máximo de 5.000mm e peso de até 25t, com 1 cabeçote fixo e 1 cabeçote móvel, 1 luneta fixa com dois pontos de apoio para o cilindro a ser retificado, eixos Z (longitudinal), X (transversal), U (convexo/côncavo), e X1 (para medição de rolos), com sistema de refrigeração para resfriamento da peça e remoção das partículas da retificação. | Resolução Gecex nº 322, de 4 de abril de 2022 | 2025-12-31 | I |  | 2022-05-01
8460.23.00 | 001 | Máquinas automáticas para retificar as faces superior, inferior, frontal e traseira de blocos de motores automotivos equipadas com 2 unidades de retificação controladas por comando numérico computadorizado (CNC) e acionadas por motores com potência de 45kW com curso no eixo X de 700mm e no eixo Z de 250mm, velocidade de avanço rápido igual ou superior a 48metros/min e força de avanço máxima de 6.500N, capazes de usinar blocos de motor com peso máximo de 120kg, comprimento máximo igual ou superior 620mm, largura máxima igual ou superior a 450mm e altura mínima de 200mm, equipadas com robô para carga e descarga dos blocos de motor. | Resolução Gecex nº 322, de 4 de abril de 2022 | 2025-12-31 | I |  | 2022-05-01
8460.23.00 | 009 | Retificas cilíndricas, controladas por (CNC), com distância entre centros de até 630mm, diâmetro do rebolo de até 350mm ou mais, diâmetro máximo da peça a ser retificada de até 70mm ou mais, velocidade periférica do rebolo de 80m/s ou mais, velocidade de avanço no cabeçote transversal de até 20.000mm/min, com motor linear; com ou sem coletor de cavaco. | Resolução Gecex nº 322, de 4 de abril de 2022 | 2025-12-31 | I |  | 2022-05-01
8460.23.00 | 014 | Retíficas verticais com duplo rebolo para faces de bielas, controladas por CNC, capazes de executar simultaneamente a retificação de ambas as faces, com diâmetro externo do rebolo de até 305mm, velocidade máxima periférica de até 1.440rpm, com sistema automático de medição da peça, com coletor de cavaco. | Resolução Gecex nº 322, de 4 de abril de 2022 | 2025-12-31 | I |  | 2022-05-01
8460.23.00 | 016 | Retificadoras de produção, com controle de trajetória CNC, para operações não circulares e circulares; movimento dos eixos X e Z acionados por servomotor e fuso de esferas, com menor deslocamento programável transversal dos eixos de 0,001mm e sistema de medição de posição linear com resolução de 0,1µm; eixo Z com guiamentos hidrodinâmicos, deslocamento transversal de 1.050mm e velocidade transversal máxima de 30m/min; eixo X com lubrificação permanente, guias de rolos pré-fixados (lubrificação permanente), deslocamento transversal de 310mm e velocidade transversal máxima de 15m/min; cabeçote porta-rebolo com potência de acionamento de 40kW, velocidade máxima do fuso de 8.000rpm, velocidade da superfície programável até no máximo 150m/s e unidade de balanceamento automático; sistema de coleta de névoa, preparação para sistema de filtração de refrigerante; sistema de automação interno com carregamento/descarregamento automatizado por meio de robô de 6 eixos, interface com sistema de controle de medição, ferramental (equipamento dependente de cada modelo de peça) e interface homem-máquina (IHM). | Resolução Gecex nº 322, de 4 de abril de 2022 | 2025-12-31 | I |  | 2022-05-01
8460.23.00 | 025 | Retíficas para moentes de virabrequins, dotadas de comando numérico computadorizado (CNC), com 6 eixos controlados, com 2 carros, com rebolo de CBN (nitreto cúbico de boro) e de diâmetro máximo de 520mm, montado em 2 eixos hidrostáticos perpendiculares à mesa com avanço efetuado por cabeçotes porta-rebolo hidrostáticos tipo “spindle”, com comprimento máximo de retificação 750mm, com velocidade periférica controlada de até 150m/s e balanceador automático com compensação automática dos diâmetros da peça por meio de medidores “in process” e sistema de dressagem por disco diamantado automático. | Resolução Gecex nº 322, de 4 de abril de 2022 | 2025-12-31 | I |  | 2022-05-01
8460.23.00 | 029 | Retificadoras cilíndricas para retificação interna, externa e de raio de ferramentas em aço duro, carbide ou cerâmica, para fabricação de latas e tampas, com cama de granito e torre de eixo com até 4 eixos, dotadas de comando numérico computadorizado (CNC), com diâmetro máximo de retificação de 200mm, comprimento máximo da peça de 400mm, rotação de eixo B0 de +91graus /-15graus, com eixo X curso de 425mm, eixo Z curso de 475mm e velocidade automática de corte com inversores de frequência. | Resolução Gecex nº 322, de 4 de abril de 2022 | 2025-12-31 | I |  | 2022-05-01
8460.23.00 | 031 | Retificas de alta precisão, com comando numérico computadorizado (CNC), com capacidade de retificar diâmetros internos, externos e faces, com ou sem ângulos e com ou sem raios, por meio de 4 eixos simultaneamente, sendo a base da máquina de granito natural, com alta capacidade de absorção de choques e vibrações, com eixos X e Z acionados por motores lineares, refrigerados a água, posicionamento absoluto com sistema de medição linear , cursos de 425 e 475mm respectivamente, com velocidade de avanço de 0,001 a 25.000mm/min e incremento mínimo de 0,0001mm, eixo B giratório com acionamento direto por motor de alto torque, refrigerado a água, sistema de medição direta absoluta com precisão angular programável de 0,0001°, com variação de ângulo entre +91° a – 15°, eixo C (cabeçote porta peça) em 300°, acionado direto por motor síncrono de alto desempenho, refrigerado a água, rotação ajustável de 0 a 2.000rpm, potência do motor de 5kW, força durante o retificado 100Nm, suporta peso máximo de 80kg incluindo o dispositivo de fixação, fuso do rebolo interno e externo, com rotação ajustável de 0 a 13.000rpm, com acionamento por correia plana, motor refrigerado a água, comando numérico, com segurança integrada, “software” para retificar formas não redonda, como polígonos, excêntricos, quadrados, etc, permite o diagnóstico remoto via “software”. | Resolução Gecex nº 322, de 4 de abril de 2022 | 2025-12-31 | I |  | 2022-05-01
8460.23.00 | 032 | Máquinas-ferramentas para retífica externa de superfícies cilíndricas, dotadas de dressagem em processo por rolo rotativo; rebolo utilizado com diâmetro de 398 e 14mm de largura e rotação de 2.400rpm; potência dos fusos de 18kVA; com medição em processo através de apalpador duplo; comando numérico computadorizado (CNC); sistema hidráulico para transporte das peças na entrada e saída; sistema com esteira para dispensa de borra; tambor rotativo para alimentação da máquina; velocidade de rotação da peça de 995rpm. | Resolução Gecex nº 322, de 4 de abril de 2022 | 2025-12-31 | I |  | 2022-05-01
8460.23.00 | 033 | Máquinas-ferramentas para retífica externa de superfícies cilíndricas, dotadas de dressagem em processo por rolo rotativo; rebolo utilizado com diâmetro de 406 e 60mm de largura e rotação de 1.500rpm; potência dos fusos de 36kVA; com medição em processo através de apalpador duplo; comando numérico computadorizado (CNC); sistema hidráulico para transporte das peças na entrada e saída; sistema com esteira para dispensa de borra; tambor rotativo para alimentação da máquina; velocidade de avanço de 8m/min. | Resolução Gecex nº 322, de 4 de abril de 2022 | 2025-12-31 | I |  | 2022-05-01
8460.23.00 | 034 | Máquinas-ferramentas para retífica externa de superfícies cilíndricas com comando numérico computadorizado; com medição em processo através de apalpador duplo, distância entre eixos de 400mm, curso em x de 320mm com velocidade de 10m/min, curso em z de 650mm com velocidade de 20m/min, potência do fuso de 9,5kW, velocidade máxima do fuso de 1.500rpm. | Resolução Gecex nº 322, de 4 de abril de 2022 | 2025-12-31 | I |  | 2022-05-01
8460.23.00 | 035 | Máquinas retificadoras, com comando numérico CNC, dotadas de cabeçote giratório com múltiplos porta rebolos, sobre barramento hidrostático para retificação simultânea em diâmetros e cames interpolados e raio negativo, medição automática em processo, para usinagem de eixo comando de válvulas de diâmetro até 150mm e comprimento até 1.500mm | Resolução Gecex nº 322, de 4 de abril de 2022 | 2025-12-31 | I |  | 2022-05-01
8460.23.00 | 036 | Máquinas retificadoras cilíndricas automáticas com centro, de alta precisão, com 5 eixos comandados por controle numérico computadorizado (CNC), utilizadas para execução de diferentes etapas do processo de retifica externa de rosca para o produto eixo sem-fim, através de processo de mergulho inclinado, movimento de corte e avanço no sentido radial em relação à peça, com um cabeçote porta rebolo com capacidade de 500mm, deslocamento no eixo X de 240mm, eixo Z de 1.300mm, eixo A de 10 graus, eixo B de 30 graus, eixo C de 360 graus, precisão de 0,002mm nos eixos X e 0,004mm no eixo Z, capazes de usinar eixos com diâmetro máximo de volteio de 280mm e comprimento máximo de 700mm. | Resolução Gecex nº 322, de 4 de abril de 2022 | 2025-12-31 | I |  | 2022-05-01
8460.23.00 | 037 | Máquinas retificadoras cilíndricas com comando numérico computadorizado (CNC) com centro, utilizadas para usinagem do corpo de bicos injetores diesel; com altura dos centros de 100 mm; distância entre centros de 200mm, comprimento de usinagem de 100mm e diâmetro de usinagem de 50mm; eixo longitudinal Z com comprimento de 170mm, velocidade de 0.006 - 6.000mm/min e precisão de 0.0001mm; eixo transversal X com comprimento de 130mm, velocidade de 0.006 - 6.000mm/min e precisão de 0.0001mm; com capacidade de rebolos com 400mm de diâmetro e largura x furo de 127 x 50mm; posição de montagem de 0/30graus; potência do eixo de 3kW e velocidade periférica de 30m/s, com opção de velocidade periférica de 45m/s; com ou sem eixo oscilante com 1 e 5mm; com sistema de balanceamento dinâmico do rebolo; unidade externa de acionamento da peça de trabalho; unidade de processamento de lubrificante de arrefecimento; acompanhada de estação de alimentação com controlador | Resolução Gecex nº 322, de 4 de abril de 2022 | 2025-12-31 | I |  | 2022-05-01
8460.23.00 | 038 | Máquinas-ferramentas para retífica interna de superfícies cilíndricas com comando numérico computadorizado (CNC), diâmetro máximo de usinagem de 150mm; comprimento máximo da peça usinada de 120mm; avanço rápido de 10m/min; rotação máxima do fuso 1.800rpm; potência do fuso de 2kW; velocidade do rebolo de 50m/s; dotado de sistema hidráulico para transporte das peças na saída. | Resolução Gecex nº 322, de 4 de abril de 2022 | 2025-12-31 | I |  | 2022-05-01
8460.23.00 | 039 | Retificas cilíndricas, com comando numérico computadorizado (CNC), dedicadas para retificação de rolos de borracha com diâmetro máximo de 400mm, comprimento máximo de 3.000mm e peso máximo de 1.500kg, aptas a retificação de superfícies cilíndricas paralelas, côncavas e convexas, equipadas com um cabeçote de retificação com rebolo abrasivo de diâmetro 400mm e outro cabeçote, independente, para polimento e finalização do acabamento superficial, por meio de lixamento; com ou sem sistema de refrigeração e sistema de exaustão dedicado para retirar e armazenar os resíduos de borracha oriundos de sua retificação. | Resolução Gecex nº 322, de 4 de abril de 2022 | 2025-12-31 | I |  | 2022-05-01
8460.23.00 | 040 | Retíficas cilíndricas com comando numérico computadorizado, para retífica de virabrequins de material FCD70C para motores, com 7 eixos, 2 rebolos, distância entre centros de 700mm, com capacidade para rebolo CBN de 550mm de diâmetro, velocidade transversal do portarebolo de 40m/min, velocidade periférica máxima ajustável de 120m/s, percurso transversal mínimo de 320mm. | Resolução Gecex nº 322, de 4 de abril de 2022 | 2025-12-31 | I |  | 2022-05-01
8460.23.00 | 041 | Retíficas cilíndricas do tipo angular de 30 graus, com comando numérico computadorizado, para retífica de virabrequins de material FCD70C para motores, com 5 eixos, distância entre centros de 600mm, com capacidade para rebolo de 760mm de diâmetro, velocidade transversal do porta-rebolo de 40m/min, velocidade periférica máxima ajustável de 120m/s. | Resolução Gecex nº 322, de 4 de abril de 2022 | 2025-12-31 | I |  | 2022-05-01
8460.23.00 | 042 | Máquinas retificadoras de canais helicoidais e retos de machos, com 4 eixos controlados simultaneamente, diâmetro máximo usinável 14mm, comprimento máximo retificável 210mm, com alimentador automático e robô, de comando numérico computadorizado (CNC). | Resolução Gecex nº 322, de 4 de abril de 2022 | 2025-12-31 | I |  | 2022-05-01
8460.23.00 | 043 | Retificadoras cilíndricas para retificação interna, externa e raio para ferramentas em aço duro, “carbide” ou cerâmica, para fabricação de latas e tampas de alumínio, com base de granito, contendo de 3 a 4 eixos com comando numérico computadorizado (CNC), precisão de eixos lineares de 0,1mícron, com cabeçote porta peça rotativo (giratório) no eixo B de até 190 Graus, com eixo X curso de 250mm (10 polegadas), eixo Z curso de 250mm (10 polegadas) para peças de diâmetro máximo aproximado de 300mm (12 polegadas), com velocidade variável e programável de até 800rpm (inversores de frequência), com sistema de filtragem do líquido refrigerante com tanque com capacidade de aproximadamente 40 galões. | Resolução Gecex nº 322, de 4 de abril de 2022 | 2025-12-31 | I |  | 2022-05-01
8460.23.00 | 044 | Retificadoras cilíndricas universais com comando numérico computadorizado (CNC); com distância entre centros de 400mm, altura central de 100mm e curso máximo x - 400mm / z - 25mm; com capacidade de usinar peças com um peso máximo de 20kg; dotadas de fuso com velocidade de 60-1.200rpm e potência do motor de 0,5kW; deslizador transversal com porta-rebolo para retificação externa com mó direita e uma interface preparada para a unidade de retificação interna; cabeçote com rolamento hidrodinâmico para retificação entre centros fixos ou com fuso acionado, com capacidade de giro manual entre 15 e 30 graus; contraponto com pressão central ajustável e ajuste fino para correção da cilindricidade rápida e fácil; armário de controle conectado à máquina; com acionamentos eletromecânicos, projetada para a produção de pequenas peças de trabalho. | Resolução Gecex nº 322, de 4 de abril de 2022 | 2025-12-31 | I |  | 2022-05-01
8460.23.00 | 045 | Máquinas-ferramenta retificadoras cilíndricas universal com retificação interna e externa comando numérico computadorizado (CNC); com distância entre centros de 500mm, altura central de 175mm e curso máximo x - 300mm/ z - 700mm; com capacidade de usinar peças com um peso máximo de 80kg; dotadas de fuso com velocidade de 30 a 1.000rpm e potência do motor de 1kW; contraponto hidráulico com ajuste fino de concentricidade; sistema de fixação para “dressador” no cabeçote; sistema de indentificação de esforço; identificação de esforço por emissão acústica; um rebolo, 2 flanges porta-rebolo, e 1 tanque de lubrificação. | Resolução Gecex nº 322, de 4 de abril de 2022 | 2025-12-31 | I |  | 2022-05-01
8460.23.00 | 046 | Máquinas retificadoras de chanfros em “machos” de roscar, com comando numérico computadorizado (CNC), com deslocamento de 300mm no eixo (x), 175mm no eixo (y) e 110mm no eixo (z), com alimentação automática das peças, com modo de programação de ciclo automático, distância entre centros de 320mm, com controle de velocidade do rebolo de 1.100 a 3.100rpm., com alimentador por robô horizontal, com 4 paletes e capacidade para 260 peças. | Resolução Gecex nº 322, de 4 de abril de 2022 | 2025-12-31 | I |  | 2022-05-01
8460.23.00 | 047 | Retificas internas para retificar peças com superfícies cilíndricas metálicas, de comando número, comando eletro-micro processado, de alta precisão, especificamente para diâmetros internos calibrados, com curso X (comprimento) de 1.000mm, curso Y (largura) de 700mm, curso Z (vertical) de 400mm. e diâmetro máximo da peça a retificar D=300mm, máquina possui avanço rápido de retificação de 18m/min e velocidade de curso de oscilação hidráulica de 250mm/min, precisão de deslocamentos de 0,001mm (1mícron), cabeçote móvel por peça inclinável de 0 a 150 graus, de 30 em 30 graus, este cabeçote possui rotação de 56 a 900rpm, cabeçote do fuso de retificação (porta ferramenta) com rotação de 3.600 a 40.000rpm, com dispositivo dressador de diamante, agregado de refrigeração (coolant) de 50L de capacidade incluído e agregado hidráulico incluído. | Resolução Gecex nº 322, de 4 de abril de 2022 | 2025-12-31 | I |  | 2022-05-01
8460.23.00 | 048 | Máquinas retíficas cilíndricas CNC para retificar diâmetros do alojamento e diâmetros para rolamentos da válvula rotativa para direção hidráulica de veículos comerciais; composta por torres de fixação para rebolo ajustáveis com sistema de refrigeração por líquido refrigerante, sistema de centro de acionamento hidráulico via código CNC e motor elétrico, com precisão de circularidade abaixo de 0,0004mm e correções de cilindricidade na faixa de 1micrometro, cabeçote da torre com acionamento direto e resolução de 0,00005 graus, guias de transporte acionadas por motores lineares com resolução de 10nanômetros, sistema de controle dimensional conectado à programação CNC e correção automática, verificação do posicionamento das peças; base da máquina em material com alto comportamento de amortecimento, aumentando a estabilidade; um robô de movimentação nos eixo X, Y e Z para carga e descarga automática; sistema de automação para escovação das áreas com cantos vivos composta por um robô de movimentação nos eixo X, Y e Z, escovas rotativas com controle de velocidade e avanço; joystick para livre controle externo da máquina; sistema de controle e comando da célula dotado de PLC e IHM com sistema de segurança integrado à automação; painel elétrico com controle de temperatura; equipamento composto por sistema de detecção e supressão de incêndio. | Resolução Gecex nº 322, de 4 de abril de 2022 | 2025-12-31 | I |  | 2022-05-01
8460.23.00 | 049 | Máquinas retificadoras de cilindro de laminação, para diâmetro máximo retificável 1.650mm, peso máximo admissível para cilindros sem mancais de 56.000kg, peso máximo admissível para cilindros com mancais de 47.000kg, comprimento máximo dos cilindros 7.000mm, dotadas de controle numérico computadorizado (CNC). | Resolução Gecex nº 322, de 4 de abril de 2022 | 2025-12-31 | I |  | 2022-05-01
8460.23.00 | 050 | Máquinas para retificação de superfícies cilíndricas, dotadas de CNC e com um prato de alimentação, com capacidade de trabalhar arames de 3 a 12mm, diâmetro máximo de retificação de 130mm e altura de retificação entre 20 e 600mm, com motor de 32kW e capacidade de produção de até 960peças/min. | Resolução Gecex nº 322, de 4 de abril de 2022 | 2025-12-31 | I |  | 2022-05-01
8460.24.00 | 009 | Máquinas retificadoras automáticas de comando numérico (CNC) para retifica de alta precisão interna, externa e de raios, com eixo rotativo no cabeçote, “software” de interpolação para retificação de diferentes raios sem “resete” manual, torre de fusos com até 4 fusos, com capacidade de retifica interna de até 200mm de diâmetro, curso dos eixos X e Z de 425 a 475mm, comprimento trabalhável da peça de até 400mm, giro de trabalho de até 360mm e peso da peça de até 170kg, incluindo sistema de fixação, painel digital de comando e controle, resfriador de refrigerante, ferramentas e conjunto de sobressalentes; para retrabalhar ferramentas de máquinas usadas em linha de produção de latas de alumínio para bebidas. | Resolução Gecex nº 322, de 4 de abril de 2022 | 2025-12-31 | I |  | 2022-05-01
8460.24.00 | 010 | Máquinas retificadoras de diâmetros externos e internos de peças excêntricas; com comando numérico computadorizado (CNC); com cabeçote duplo; carregamento e descarregamento automático ocorrendo paralelamente ao tempo de retificação; troca da peça de trabalho inferior a 3s; retificação em uma única fixação da peça a usinar; comprimento de retificação e fixação de 150mm; precisão de concentricidade menor ou igual a 0,002mm; mensuração pós processo e sistema de extinção de incêndio. | Resolução Gecex nº 322, de 4 de abril de 2022 | 2025-12-31 | I |  | 2022-05-01
8460.24.00 | 011 | Máquinas para retificações interna e externas de anéis em aço inox ou aço carbono perfurados, com diâmetro interno mínimo de 300 a 350mm e externo máximo de 1.500mm, altura do anel máximo de 430 a 550mm, motor de 4kW no cabeçote, com rotação entre 1.000 a 4.000rpm, painel CNC com 3 servomotores com variador de frequência. | Resolução Gecex nº 322, de 4 de abril de 2022 | 2025-12-31 | I |  | 2022-05-01
8460.24.00 | 012 | Retíficas automáticas de precisão, controladas por comando numérico computadorizado (CNC), utilizadas para retificar metais com diâmetro máximo de furo retificável de 200mm, profundidade máxima de furo retificável de 190mm, com 4 eixos, sendo 2 eixos lineares, com deslocamento máximo no eixo X de 400 e no eixo Z de 460mm, 1 eixo B0 rotativo com giro angular de -15 graus/+91 graus e eixo W (manual) com percurso de deslocamento de 220mm, dotadas de sistema de exaustão. | Resolução Gecex nº 322, de 4 de abril de 2022 | 2025-12-31 | I |  | 2022-05-01
8460.24.00 | 013 | Máquinas-ferramentas de comando numérico computadorizado (CNC) para fabricar e ou preparar perfil da ferramenta de metal duro e/ou HSS (High Speed Steel) dentro da faixa de diâmetros de 3 até 32mm para posterior fabricação de ferramentas rotativas do tipo brocas, fresas, alargadores, ferramentas de forma e machos, máquina com 4 ou mais eixos, com deslocamentos dos eixos controlados pelo CNC, todos os eixos com acionamentos diretos, sem correias e sem polias, eixo X com deslocamento de até 535mm; eixo Y e eixo V com deslocamento de até 125mm; eixo A com giro de até 360 graus com rotação máxima de 3.000rpm e cone ISO 50, acionamento direto com motores lineares cilíndricos; base de concreto polimerizado e sistema de carga e descarga dos perfil da ferramenta, integrado, com capacidade de receber perfil da ferramenta com diâmetro de 3 até 200mm e capacidade de carregamento e descarregamento automático de perfil da ferramenta na faixa de 3 até 20mm. | Resolução Gecex nº 322, de 4 de abril de 2022 | 2025-12-31 | I |  | 2022-05-01
8460.24.00 | 014 | Máquinas para retificações transversais e de mergulho, dotada com até dois cabeçotes com fusos de 14kW com rotação de até 10.000rpm ajustáveis para processos de desbaste e acabamentos simultâneos ou não para a fabricação de "blanks" cilíndricos e escalonados, bem como ferramentas de corte rotativas e não rotativas, punções cilíndricos e de formatos complexos de precisão, partes de moldes, pinos extratores centrais e peças de formato em geral, com faixa de retificação de diâmetros de 0,025 até 25mm e de até 600mm de comprimento, com até 5 eixos para estação de retificação e interpolação simultâneas com até 4 eixos, sendo os cursos dos eixos Y=350mm e Z=100mm com resolução de 0,0001mm / X=32,0mm e V=32,0mm com resoluções de 0,00001mm / C=360 graus com resolução de 0,0001 graus e/ou com 0,7kW e rotação contínua e com máxima de 3.000rpm ajustáveis, e mais 3 eixos UL, VL e WL para a estação do robô alimentador para carga e descarga automática, todos os eixos controlados por controle numérico computadorizado (CNC) e potência total máxima de 15kW. | Resolução Gecex nº 322, de 4 de abril de 2022 | 2025-12-31 | I |  | 2022-05-01
8460.29.00 | 188 | Máquinas para retificar superfícies cilíndricas, convencional, sem qualquer tipo de comando CNC ou CLP, com dispositivo de retificação interno integrado ao cabeçote principal, com movimentação hidráulica no eixo X longitudinal, com guias lineares de movimentação do cabeçote no sentido transversal, com incremento mínimo de 0,0025mm, peso máximo da peça de 100kg entre pontas, com velocidade do “spindle” ajustado por inversor de frequência, distância entre pontas de até 800mm, altura do centro de 130 a 140mm, com angulação do cabeçote de até 90 graus, com cone morse do cabeçote e contraponto MT4 e todos os seus acessórios indispensáveis ao seu funcionamento. | Resolução Gecex nº 322, de 4 de abril de 2022 | 2025-12-31 | III | Resolução GECEX nº 338, de 09 de maio de 2022 | 2022-05-16
8460.29.00 | 179 | Bancadas de alinhamento de lâminas de serra fita R410 de 6,0 – 10,0m /R510 de 9,0 – 12,0m, face da bigorna com 2 variantes sendo a variante 1 de 220 x 1.000 x 60mm e largura da lâmina de até 230mm, na variante 2 de 700 x 270 x 60mm com largura da lâmina de até 300mm. | Resolução Gecex nº 322, de 4 de abril de 2022 | 2025-12-31 | I |  | 2022-05-01
8460.29.00 | 180 | Retificadoras de flancos úmidos para serras de fita, circulares e alternativas com comando hidráulico automático, com distância entre dentes de 3 a 127mm, ângulo de frente do dente ( corte ortogonal ) de 0 a 35°, ângulo livre do flanco na face do dente de 0 a 7°, ângulo livre de flanco nas costas do dente de 0 a 7° e conexão elétrica de 400V trifásico N e potência de ligação de 5,5kVA. | Resolução Gecex nº 322, de 4 de abril de 2022 | 2025-12-31 | I |  | 2022-05-01
8460.29.00 | 182 | Máquinas-ferramentas para retificação da superfície de vedação do bico injetor, com comando lógico programável e carregamento/descarregamento automático por meio de esteira, dotadas de uma estação de trabalho para preparação e uma estação para acabamento; 4 placas de fixação de peças, 2 rebolos; sistema de medição em processo; operando com óleo integral de rede utilizado como óleo de corte e refrigeração no processo de retificação; com sistema de filtragem de óleo de rede; sistema anti-incêndio; sistema de ajuste de posição de corte e de corte cruzado, com ciclo de 6 a 8s acompanhada esteira e calha para transporte de peças. | Resolução Gecex nº 322, de 4 de abril de 2022 | 2025-12-31 | I |  | 2022-05-01
8460.29.00 | 183 | Máquinas retificadoras cilíndricas “centerless” automáticas para retifica simultânea de superfícies externas paralelas e cônicas, com sistema de controle com comando numérico computadorizado (CNC) de 7 eixos, com sistema automático para carga e descarga de peças. | Resolução Gecex nº 322, de 4 de abril de 2022 | 2025-12-31 | I |  | 2022-05-01
8460.29.00 | 184 | Máquinas retificadoras contínuas à seco de blocos refratários em superfície plana com largura de 114 até 600mm; altura de 30 até 350mm; remoção de material por passe de 0,5 até 1,5mm; tolerância dimensional de ± 0,3mm; tolerância padrão de ± 0,5mm e ângulo de giro de 5 graus até 30 graus com sistema de transporte vertical e horizontal revestido e sistema de compensação de tolerâncias variáveis por mola. | Resolução Gecex nº 322, de 4 de abril de 2022 | 2025-12-31 | I |  | 2022-05-01
8460.29.00 | 185 | Máquinas automáticas de acabamento na superfície de peças em aço inox, com controle numérico computadorizado, dotadas de 2 cintas com largura 100mm, para acabamento escovado e acetinado, centralização automática das cintas, sincronização automática do movimento da mesa com o curso e a pressão pneumática da ferramenta, mesa com largura de 1.000mm e comprimento de 3, 4 ou 5m com regulagem de altura entre 0 e 630mm. | Resolução Gecex nº 322, de 4 de abril de 2022 | 2025-12-31 | I |  | 2022-05-01
8460.29.00 | 186 | Retíficas para fabricação de serras de fita com capacidade de produção de lâminas de serras com passo dos dentes de 0,8 a 12,7mm, com largura de 6 a 66mm e espessura máxima de 1,6mm, várias lâminas podem ser produzidas simultaneamente estando empilhadas em uma espessura total de até 13mm, dotadas de rebolo com diâmetro de 508mm e largura de 116mm acionado por motor de 40HP e com sistema de dressagem por rôlo diamantado com perfil compatível com o do dente da serra, câmara de retificação totalmente enclausurada para permitir trabalhar em conjunto com sistema de lubrificação e resfriamento intensivos por meio de jato de óleo de 380 litros por minuto a 20bar de pressão, capacidade de produção típica de 225m/h (para passo= 8,5mm e espessura= 1,2mm). | Resolução Gecex nº 322, de 4 de abril de 2022 | 2025-12-31 | I |  | 2022-05-01
8460.29.00 | 187 | Retificadoras de flancos retos para faca fita, para espessuras de 0,7 a 1mm, para larguras de 20 a 25mm, com dois eixos com 6 rebolos retificadores cada, sistema de dressagem dos rebolos, comando CNC e programação na máquina, tripla formação angular do produto final, ângulo livre do flanco na face principal de 5 a 35 graus, ângulo livre do flanco composto na face oposta de 5 a 35 graus, sistema de inspeção “online” com 2 câmeras, sistema de alimentação do rolo de fita de aço com controle eletrônico, sistema rebobinador da fita afiada motorizado e controle eletrônico, rebolos de material abrasivo com diâmetro externo de 300mm, controle de rotação do rebolo de até 50m/s, cabeçote de polimento com 2 eixos e 12 rebolos cada com diâmetro externo de 175mm, com ângulo livre do flanco de polimento nas faces de 2 a 35 graus, sistema de refrigeração integrado ao processo de retifica, conexão elétrica de 400V trifásico, 60Hz. | Resolução Gecex nº 322, de 4 de abril de 2022 | 2025-12-31 | I |  | 2022-05-01
8460.31.00 | 200 | Máquinas-ferramenta afiadora de ferramentas rotativas de 5 eixos com comando numérico computadorizado (CNC), capaz de afiar ferramentas com diâmetro compreendido entre 3 e 30mm e comprimento de 100 mm; Curso nos eixos X, Y e Z de 290 x 250 x 150mm, com resolução do sistema de medição de 0,01 micrometro e pré-carga hidráulica para os eixos lineares, eixo V com curso de 230 graus, rotação dos rebolos acionada por um motor de 10kW; com capacidade para instalação de 4 rebolos; com tela LCD para comunicação com computador e CNC; com unidade de ar condicionado. | Resolução Gecex nº 322, de 4 de abril de 2022 | 2025-12-31 | III | Resolução GECEX nº 338, de 09 de maio de 2022 | 2022-05-16
8460.31.00 | 003 | Máquinas-ferramentas para afiar ferramentas de metal, de comando numérico computadorizado (CNC), com cinco ou mais eixos controlados, com curso máximo de afiação igual ou superior a 320mm, capazes de afiar peças com diâmetros compreendidos entre 3 e 1.600mm | Resolução Gecex nº 322, de 4 de abril de 2022 | 2025-12-31 | I |  | 2022-05-01
8460.31.00 | 087 | Máquinas afiadoras de ferramentas de corte rotativas, com 5 eixos controlados por comando numérico computadorizado (CNC), para fabricação, afiação e reafiação de ferramentas rotativas em geral, com cursos nos eixos X, Y e Z respectivamente iguais a 300, 220 e 180mm, giro angular dos eixos B e C respectivamente iguais a 195 e 360° para usinagem completa de ferramentas com comprimento máximo igual ou superior a 210mm. | Resolução Gecex nº 322, de 4 de abril de 2022 | 2025-12-31 | I |  | 2022-05-01
8460.31.00 | 088 | Máquinas afiadoras de ferramentas, com 5 eixos controlados por comando numérico computadorizado (CNC), para produção e afiação de ferramentas de corte, usinagem, desbaste e acabamento de peças, com curso nos eixos X de 480mm, Y de 250mm e Z de 275mm, velocidade máxima de avanço no eixo X de 48m/min e nos eixos Y e Z de 24m/min, eixo do cabeçote de retífica com área de giro de 225º. | Resolução Gecex nº 322, de 4 de abril de 2022 | 2025-12-31 | I |  | 2022-05-01
8460.31.00 | 160 | Máquinas-ferramentas para produzir e/ou reafiar ferramentas de corte, rotativas, em metal duro (HM), aço rápido (HSS) ou diamante policristalino (PCD), com diâmetro máximo entre 100 e 165mm, por meio de rebolos abrasivos e/ou eletrodo rotativo, com precisão linear de 0,0001mm, com 5 ou mais eixos com comando numérico computadorizado (CNC), com cursos X, Y e Z de até 350 x 200 x 470mm, com eixo (C) de rotação da mesa com giro angular de +/-200° e eixo (A) do cabeçote principal com grau infinito, com ou sem sistema de carga e descarga automático de ferramentas e/ou peças. | Resolução Gecex nº 322, de 4 de abril de 2022 | 2025-12-31 | I |  | 2022-05-01
8460.31.00 | 167 | Máquinas para afiar serras circulares com metal duro, com 4 ou mais eixos controlados, de comando numérico computadorizado (CNC), para serras com diâmetro externo igual ou superior a 80mm, mas inferior ou igual a 2.200mm. | Resolução Gecex nº 322, de 4 de abril de 2022 | 2025-12-31 | I |  | 2022-05-01
8460.31.00 | 170 | Máquinas-ferramentas para fabricar, afiar e/ou reafiar ferramentas de aço e/ou de metal duro, de comando numérico computadorizado (CNC), com 5 ou mais eixos deslocamentos dos eixos controlados pelo CNC, todos os eixos com acionamentos diretos sem correias e sem polias, acionamento direto com motores lineares somente para os eixos X e Y, acionamento direto com fuso de esferas recirculantes para o eixo Z e acionamento direto rotativo para os eixos C e A, com base de concreto polimerizado. | Resolução Gecex nº 322, de 4 de abril de 2022 | 2025-12-31 | I |  | 2022-05-01
8460.31.00 | 171 | Máquinas automáticas para afiar serras circulares de HSS (aço rápido) com diâmetro maior ou igual a 40mm, mas menor ou igual a 920mm, espessura máxima de 8mm, dotadas de comando numérico computadorizado (CNC), com chanframento semiautomático ou automático, refrigeração a água ou óleo e tanque de refrigeração. | Resolução Gecex nº 322, de 4 de abril de 2022 | 2025-12-31 | I |  | 2022-05-01
8460.31.00 | 172 | Máquinas de afiação para fabricação e reafiação de ferramentas rotativas, dotadas de 5 eixos CNC, sendo 3 eixos lineares, X1 com 350mm, Y1 com 450mm e Z1 com 500mm de deslocamento, e 2 eixos giratórios, sendo o eixo A1 com 360° e eixo C1 com +15° até -200°, com 2 eixos de afiação na posição vertical, com ou sem trocador de rebolo. | Resolução Gecex nº 322, de 4 de abril de 2022 | 2025-12-31 | I |  | 2022-05-01
8460.31.00 | 174 | Máquinas de afiação por rebolo para fabricação e manutenção de ferramentas com revestimento de PCD (diamante poli cristalino), com comando numérico computadorizada (CNC), dotadas de 5 eixos, sendo o eixo X1 com 279,4mm, Y1 com 279,4mm, Z1 com 279,4mm de deslocamento e eixo A1 livre, e eixo C1 com 230° de rotação, processamento/afiação de arestas de corte de ferramentas de PCD (diamante poli cristalino). | Resolução Gecex nº 322, de 4 de abril de 2022 | 2025-12-31 | I |  | 2022-05-01
8460.31.00 | 175 | Máquinas-ferramentas com base de concreto polimerizado (ANCAcrete) para fabricar, afiar e/ou reafiar ferramentas de HSS, metal duro e/ou titânio, rotativas ou não rotativas, para ferramentas com diâmetro máximo de até 200mm, comandadas por comando numérico computadorizado (CNC), com 5 ou mais eixos, com deslocamentos dos eixos acionados e controlados pelo CNC, todos os eixos possuem acionamentos diretos sem correias e sem polias, os acionamentos diretos com motores lineares cilíndricos são somente para os eixos X e Y, e ambos possuem uma precisão de posicionamento de 0,0001mm, o eixo Z com acionamento direto por meio de um fuso com esferas recirculantes possuindo uma precisão de posicionamento de 0,0001mm, o eixo rotativo C tem um acionamento direto e com precisão de posicionamento de 0,0001mm e o eixo rotativo A com acionamento direto e com precisão de posicionamento de 0,0001 °, os campos de trabalho do eixo X = 384mm /eixo Y = 317mm /eixo Z = 217mm / eixo C = 230 ° e o eixo A = 360 °. | Resolução Gecex nº 322, de 4 de abril de 2022 | 2025-12-31 | I |  | 2022-05-01
8460.31.00 | 176 | Máquinas-ferramentas para fabricar, afiar e/ou reafir ferramentas de aço, metal duro, e/ou diamante policristalino, de comando numérico computadorizado (CNC), com 5 ou mais eixos controlados, base da máquina em concreto com polímeros, com eixos de deslocamento X/Y/Z lineares, eixo rotativo A com capacidade para fixar e rotacionar ferramentas de no máximo 220mm de diâmetro e peso não exceder 20kg, eixo C rotativo bidirecional instalado em coluna fixa com motor bidirecional rotação máxima de 10.000rpm, potência de 13.2 a 18.2kVA, e todos os acionamentos diretos sem polias e/ou correias. | Resolução Gecex nº 322, de 4 de abril de 2022 | 2025-12-31 | I |  | 2022-05-01
8460.31.00 | 179 | Máquinas automáticas refrigeradas para afiação de serras circulares, do peito e topo do dente de lâminas de serras circulares, com 8 eixos controlados por um controlador logico programável (CNC) com tela de comando “touch screen”, com acionamento com servo motores, para afiar lâminas de serras circulares até 8mm de espessura e diâmetro da serra circular de diâmetro de 180 até 860mm. | Resolução Gecex nº 322, de 4 de abril de 2022 | 2025-12-31 | I |  | 2022-05-01
8460.31.00 | 180 | Retificadoras de perfil a úmido para lâmina de serra de fita com 2 eixos e comando totalmente automático, com rebolo de baquelite de 350mm de diâmetro, largura da lâmina de 75 a 360mm e comprimento de 5.600mm, com 99.999 formatos de dentes diferentes podendo ser armazenados e acessados. | Resolução Gecex nº 322, de 4 de abril de 2022 | 2025-12-31 | I |  | 2022-05-01
8460.31.00 | 181 | Máquinas automáticas portáteis para afiação e reafiação de corrente de motosserra semi-quadrada e quadrada de comando numérico computadorizado (CNC), de 12 até 24Vdc e dotadas de 2 limas redondas e 2 limas planas para passo de corrente entre 1/4” (6,35mm) e 0,404” (10,26mm) sem emissão de faísca e ângulo de afiação da placa superior de 15 a 35° até 116 elos de união. | Resolução Gecex nº 322, de 4 de abril de 2022 | 2025-12-31 | I |  | 2022-05-01
8460.31.00 | 182 | Máquinas afiadoras de 5 eixos, com comando numérico computadorizado (CNC), de alta precisão, para fabricação e retificação de ferramentas, com curso nos eixos X de 480mm, Y de 300mm e Z de 330mm, velocidade máxima de avanço no eixo x de 48m/min e nos eixos Y e Z de 24m/min, eixo de giro para cabeçote de retificação com área de giro de 225°. | Resolução Gecex nº 322, de 4 de abril de 2022 | 2025-12-31 | I |  | 2022-05-01
8460.31.00 | 183 | Máquinas-Ferramentas para fabricar, afiar e/ou reafiar ferramentas de aço e/ou metal duro, de comando numérico computadorizado (CNC), com 5 ou mais eixos controlados, todos os eixos com acionamentos diretos, com motores lineares, base da máquina em concreto com polímeros, com eixos de deslocamentos X(586 mm)/Y(408mm)/Z242mm lineares e eixos rotativos A(360 deg) e C(264 deg), todos com acionamentos diretos sem polias e/ou correias. | Resolução Gecex nº 322, de 4 de abril de 2022 | 2025-12-31 | I |  | 2022-05-01
8460.31.00 | 184 | Máquinas-ferramentas para produzir e/ou reafiar ferramentas de corte rotativas em metal duro (HM), aço rápido (HSS) ou diamante policristalino (PCD), com diâmetro máximo de 400mm, por meio de rebolos abrasivos e/ou eletrodo rotativo, com precisão linear de 0,0001mm, com 5 eixos com comando numérico computadorizado (CNC), com cursos x, y e z de até 500 x 350 x 700mm, com eixo (C) de rotação da mesa com giro angular de -185 a +135 Graus e eixo (A) do cabeçote principal com grau infinito, com sistema de carga e descarga automático de ferramentas e/ou peças, potência elétrica total de 25kVA. | Resolução Gecex nº 322, de 4 de abril de 2022 | 2025-12-31 | I |  | 2022-05-01
8460.31.00 | 185 | Máquinas-ferramentas para produzir e/ou reafiar ferramentas de corte rotativas em metal duro (HM), aço rápido (HSS) ou diamante policristalino (PCD), com diâmetro máximo igual ou inferior a 400mm, por meio de rebolos abrasivos e/ou eletrodo rotativo, com precisão linear de 0,0001mm, com 5 ou mais eixos com comando numérico computadorizado (CNC), com cursos X, Y e Z iguais ou inferiores a 650 x 350 x 720mm, com eixo (C) de rotação da mesa com giro angular de +/-200 graus e eixo (A) do cabeçote principal com grau infinito, com ou sem sistema de carga e descarga automático de ferramentas e/ou peças. | Resolução Gecex nº 322, de 4 de abril de 2022 | 2025-12-31 | I |  | 2022-05-01
8460.31.00 | 186 | Afiadoras e retificadoras 5 eixos CNC, com comando numérico computadorizado, para fabricação e realização de ferramentas de corte com cursos como segue, curso do eixo X (vertical) 360mm, curso do eixo Z (perpendicular) 300mm, curso do eixo Y (horizontal) 200mm, velocidades de avanços para os eixos X, Y, Z de 16m/min. | Resolução Gecex nº 322, de 4 de abril de 2022 | 2025-12-31 | I |  | 2022-05-01
8460.31.00 | 187 | Afiadoras e retificadoras 5 eixos CNC, com comando numérico computadorizado, para fabricação e realização de ferramentas de corte com cursos como segue, curso do eixo X (horizontal) de 1.500 a 2.000mm, curso do eixo Y (vertical) 350mm, curso do eixo Z (transversal) 400mm e velocidade de avanço: velocidade do eixo X (horizontal) de 45 a 50m/min, velocidade do eixo Y (vertical) 30m/min, velocidade do eixo Z (transversal) de 30 a 50m/min. | Resolução Gecex nº 322, de 4 de abril de 2022 | 2025-12-31 | I |  | 2022-05-01
8460.31.00 | 188 | Afiadoras e retificadoras 5 eixos CNC, com comando numérico computadorizado, para fabricação e reafiacão de ferramentas de corte com cursos como segue: curso do eixo X (vertical) 500mm, curso do eixo Y (horizontal) 290mm, curso do eixo Z (perpendicular) 300mm e velocidades de avanço: velocidade do eixo X (vertical) 30m/min, velocidade do eixo Y (horizontal) 15m/min, velocidade do eixo Z (perpendicular) 15m/min. | Resolução Gecex nº 322, de 4 de abril de 2022 | 2025-12-31 | I |  | 2022-05-01
8460.31.00 | 189 | Máquinas para fabricação, afiação e reafiação de ferramentas rotativas e não rotativas, como: brocas, fresas, alargadores, machos, chaves “torx”, limas, instrumentos cirúrgicos, odontológicos e ferramentas de formas em geral, insertos intercambiáveis ou não, ferramentas especiais, escalonadas e de formas complexas, com faixa para fabricação e afiação em diâmetros até 32mm e reafiação em diâmetros até 150mm para ferramentas com até 500mm de comprimento, com potência total do “spindle” (fuso) de 12kW, com 5 eixos para a estação de fabricação, afiação e reafiação, sendo o avanço rápido dos eixos lineares X, Y e Z de 15m/min e resolução de 0,0001mm / eixos rotativos B de 340 graus com resolução de 0,0001 graus e C=360 graus de rotação contínua ilimitado, com resolução de 0,0001 graus e máxima de 2.000rpm, todos controlados por controle numérico computadorizado (CNC), com sistema programado de troca automática de pacote de rebolos de 6 estações e opcionais de robô de alimentação e descarga programada automaticamente. | Resolução Gecex nº 322, de 4 de abril de 2022 | 2025-12-31 | I |  | 2022-05-01
8460.31.00 | 190 | Máquinas-ferramentas para fabricar, afiar e/ou reafiar ferramentas de aço e/ou metal duro, de comando numérico computadorizado (CNC), com 5 ou mais eixos controlados pelo CNC, todos os eixos com acionamentos diretos, sem correias e sem polias, com motores lineares, base da máquina em concreto com polímeros, os eixos de deslocamentos X(540mm)/Y(510mm)/Z(215mm)/C(260 graus)/A(360 graus), eixos X e Y acionados com motores lineares e o eixo Z acionado com fuso de Esferas Recirculantes, para fabricar, afiar e/ou reafiar ferramentas com no máximo 300mm de comprimento e diâmetro máximo de 200mm, com sistema de alimentação dos rebolos e com sistema de alimentação das ferramentas através de um robô ou sistema rápido de carga e descarga das ferramentas e potência elétrica entre 20 e 30KVA. | Resolução Gecex nº 322, de 4 de abril de 2022 | 2025-12-31 | I |  | 2022-05-01
8460.31.00 | 192 | Retificadoras de perfil a úmido para lâmina de serra de fita com 2 eixos controlados por comando numérico computadorizado CNC, para lâminas com largura igual ou maior que 75 e igual ou menor que 360mm e comprimento igual ou maior que 5.300mm e menor ou igual a 12.500mm, com 99.999 formatos de dentes diferentes podendo ser armazenados e acessados. | Resolução Gecex nº 322, de 4 de abril de 2022 | 2025-12-31 | I |  | 2022-05-01
8460.31.00 | 193 | Máquinas para afiar serras circulares com metal duro, com 9 eixos controlados, de comando numérico computadorizado (CNC), para serras com diâmetro externo igual ou superior a 200mm, mas inferior ou igual a 1.440mm. | Resolução Gecex nº 322, de 4 de abril de 2022 | 2025-12-31 | I |  | 2022-05-01
8460.31.00 | 194 | Máquinas para afiar serras circulares com dentes de metal duro, com 4 ou mais eixos controlados, de comando numérico computadorizado (CNC), para serras com diâmetro externo igual ou superior a 80mm, mas inferior ou igual a 1.440mm, com ou sem carregador para carregamento automático de serras circulares. | Resolução Gecex nº 322, de 4 de abril de 2022 | 2025-12-31 | I |  | 2022-05-01
8460.31.00 | 195 | Máquinas-ferramentas para afiar ferramentas de metal, de comando numérico computadorizado (CNC), com cinco eixos controlados, capazes de afiar peças com diâmetros compreendidos entre 1 e 26mm, comprimento da ferramenta de até 330mm, cursos do eixo X, Y e Z de 400 x 300 x 160mm com acionamento direto por fuso esférico, eixo C com acionamento de redução harmônico de -45 a 190 graus, eixo A com acionamento direto síncrono, eixo árvore da mesa com velocidade de 500 a 8000 rpm, velocidade máxima periférica de 36m/s. | Resolução Gecex nº 322, de 4 de abril de 2022 | 2025-12-31 | I |  | 2022-05-01
8460.31.00 | 196 | Máquinas para fabricação, afiação e reafiação de ferramentas rotativas e não rotativas, como: brocas, fresas, alargadores, machos, chaves "torx", limas, instrumentos cirúrgicos, odontológicos e ferramentas de formas em geral, insertos intercambiáveis ou não, ferramentas especiais, escalonadas e de formas complexas, com faixa para fabricação e afiação em diâmetros até 32mm e reafiação em diâmetros até 170mm para ferramentas com até 700mm de comprimento, com potência total do "spindle" (fuso) de até 24kW com rotação máxima de 12.000rpm, com 5 eixos para a estação de fabricação, afiação e reafiação, com avanço rápido dos eixos de motores lineares X, Y e Z de 30m/min e resolução de 0,00001mm/eixos rotativos de motor de acionamento direto B de 340 graus com resolução de 0,0002 graus e C=360 graus de rotação contínua e máxima de 2.000rpm, todos controlados por controle numérico computadorizado (CNC), com sistema programado de troca automática de pacote de rebolos de até 12 estações e opcionais de robô de alimentação e descarga programada automaticamente. | Resolução Gecex nº 322, de 4 de abril de 2022 | 2025-12-31 | I |  | 2022-05-01
8460.31.00 | 197 | Máquinas de retificação para afiação e fabricação de ferramentas rotativas e não-rotativas como: ferramentas especiais, brocas, fresas, limas rotativas odontológicas, cirúrgicas e industriais, instrumentos cirúrgicos e odontológicos, e ferramentas de formas em geral, com faixa de retificação de afiação de diâmetros entre 0,03 e 6,35mm, com 5 ou 6 eixos para a estação de retificação, sendo os cursos dos eixos X=146mm / Y=99mm / Z=146mm / com resolução de 0,00005mm / A=119 graus (6° eixo) / B=200 graus com resolução de 0,00005 graus e C=Rotação contínua de resolução 0,0002 graus e rotação máxima de 1.000rpm, com fuso "spindle" de 1,5kW com motor de acionamento direto de rotação máxima de 12.000rpm, com opcional de robô manipulador de carga e descarga automática, todos controlados por controle numérico computadorizado (CNC) e potência total máxima de 10kW. | Resolução Gecex nº 322, de 4 de abril de 2022 | 2025-12-31 | I |  | 2022-05-01
8460.31.00 | 198 | Máquinas automáticas para afiação de serras circulares com metal duro, com 8 eixos controlados por comando numérico computadorizado (CNC), para serras com diâmetro externo entre 80mm até 840mm, diâmetro interior a partir de 10mm, espessura do disco até 14mm, passo do dente de 6 até 180mm, ângulo de ataque negativo de no máximo -35 graus, ângulo obliquo de corte de até 60 graus, com curso de afiação do comprimento do dente até 20mm, concavo até 15mm e detalonamento nas costas até 40mm, capacidade do deposito de refrigeração 140L, conexão elétrica 5,8kVA, fornecimento de ar comprimido de 5bar, dispositivo de medição automático e painel de controle com tela em LCD. | Resolução Gecex nº 322, de 4 de abril de 2022 | 2025-12-31 | I |  | 2022-05-01
8460.31.00 | 199 | Máquinas automáticas para afiação das laterais dos dentes em serras circulares com metal duro, com 7 eixos controlados por comando numérico computadorizado (CNC), para serras com diâmetro externo entre 80mm até 840mm, diâmetro interior a partir de 10mm, espessura do disco até 14mm, passo do dente de 6 até 180mm, angulo de ataque de -40 até +40 graus, angulo livre tangencial até +8 graus, angulo livre radial de -20 até +6 graus, curso de afiação do comprimento do dente até 30mm, apalpador de medição integrado, capacidade do deposito de refrigeração 120L, conexão elétrica 8,5kVA, fornecimento de ar comprimido >6bar e painel de controle com tela em LCD. | Resolução Gecex nº 322, de 4 de abril de 2022 | 2025-12-31 | I |  | 2022-05-01
8460.39.00 | 034 | Máquinas para afiação de serras circulares com insertos de metal duro, com diâmetro externo compreendido entre 80 e 650mm e espessura máxima de serra de 5mm, passo de dente compreendido entre 8 e 75mm, velocidade máxima de trabalho de 12dentes/min, com controle hidráulico para avanço de serras, morsa de fixação, recuo do rebolo para o movimento do cabeçote e potência máxima de 1,8kVA. | Resolução Gecex nº 322, de 4 de abril de 2022 | 2025-12-31 | I |  | 2022-05-01
8460.39.00 | 035 | Máquinas elétricas afiadoras com braço semiautomático para botões de "bits" (brocas) de perfuração de solo com diâmetros do bit até 165mm, motor monofásico de 10A, pressão do ar de trabalho compreendida entre 7 e 8bar (100 - 115psi), com bancada para fixação do bit e afiação dos botões. | Resolução Gecex nº 322, de 4 de abril de 2022 | 2025-12-31 | I |  | 2022-05-01
8460.39.00 | 036 | Máquinas elétricas afiadoras com braço semiautomático para botões de "bits" (brocas) de perfuração de solo com diâmetros do bit até 305mm, motor monofásico de 10A, pressão do ar de trabalho compreendida entre 7 e 8bar (100 - 115psi), com bancada para fixação do bit e afiação dos botões. | Resolução Gecex nº 322, de 4 de abril de 2022 | 2025-12-31 | I |  | 2022-05-01
8460.39.00 | 038 | Máquinas automáticas para afiação de flancos laterais de dentes de serras fitas, serras circulares estilistas e lâminas de serra fita dupla dentadas, com avanço hidráulico, com sistema de refrigeração, com avanço automático do rebolo, com unidade de avanço automático dos dentes, permite ajuste do ângulo dos flancos entre de 0 a 7º. | Resolução Gecex nº 322, de 4 de abril de 2022 | 2025-12-31 | I |  | 2022-05-01
8460.39.00 | 039 | Retificadoras de flancos a úmido para serras de fita, circulares e alternativas com comando hidráulico automático, para serras com distância entre dentes igual ou maior que 13 e igual ou menor que 127mm, ângulo de frente do dente (corte ortogonal) igual ou maior que 0 graus e igual ou menor que 35 graus, ângulo livre do flanco na face do dente igual ou maior que 0 graus e igual ou menor que 7 graus, ângulo livre de flanco nas costas do dente igual ou maior que 0 graus e igual ou menor que 7 graus. | Resolução Gecex nº 322, de 4 de abril de 2022 | 2025-12-31 | I |  | 2022-05-01
8460.39.00 | 040 | Máquinas semiautomáticas para afiação de brocas utilizadas na fabricação de placas de circuito impresso, sendo aplicável especialmente a brocas de diâmetro entre 0,20 e 1mm, comprimento de 37 e 38,2mm e haste 3,175mm, velocidade de superfície aproximada de 1.000m/min, motor AC100V 90W 2.650rpm, dotadas de uma mesa transversal deslizante, eixos de roda/”wheel spindle”, 2 microscópios, 1 ferramenta de remoção de roda diamantada/rebolo diamantado, 1 Acessório para curativo, 2 dressadores “GC Dressing Stick”, “Stick” de curativo GC #220, #1000, 4 ferramentas “drill Wells” 10-V-1 10-V-2 10-V-3 10-V-4, 8, 1 “drill stand collar”, 1 test bar). | Resolução Gecex nº 322, de 4 de abril de 2022 | 2025-12-31 | I |  | 2022-05-01
8460.39.00 | 041 | Máquinas para afiação de serras circulares com dentes de metal duro, com diâmetro compreendido entre 80 a 650mm, comando eletrônico e contador de dente com parada automática ao alcançar o número de dentes programado, posicionamento do dente e morsa para fixação da serra através de pistão hidráulico, para serras com passo de dente de até 75mm, para rebolos com furo de fixação de 32mm. | Resolução Gecex nº 322, de 4 de abril de 2022 | 2025-12-31 | I |  | 2022-05-01
8460.40.11 | 008 | Máquinas automáticas, de comando numérico, para brunimento (superacabamento) de pistas de anéis externos de rolamentos flangeados, dotadas de: painel interface homem máquina (IHM) para sua operação; sistema de transferência elétrico para deslocamento dos anéis de um posto a outro; dois postos de brunimento independentes e de posicionamento preciso por comando numérico; cada um dos postos equipados com pedra de brunimento de pressão regulável, com fixação dos anéis realizadas por rolos de pressão, e rotacionados por motor elétrico com variador de velocidade controlado via comando numérico com velocidade de rotação máxima de 2.700rpm; suporte das pedras de brunimento com óleo de refrigeração integrado; três postos de carregamento/descarregamento conjugados sobre uma estação de transferência com pinças de operação pneumática; dois motores elétricos responsáveis pela oscilação circular das pedras de brunimento, com ajuste da amplitude de -20 a +20 graus por eixo excêntrico, posição angular de oscilação de -30 a +30 graus e velocidade de oscilação máxima de 2.700rpm; com sincronizador na entrada da máquina para cadenciar a alimentação dos anéis nos postos de trabalho; uma esteira de entrada e uma esteira de saída para a alimentação e evacuação dos anéis; apresentando deslocamento de altura entre postos de 0,5mm, sistema de alimentação pneumática com pressão de 5 a 6bar, e capacidade para realizar a operação de brunimento em anéis com diâmetro externo máximo de 160mm, diâmetro interno mínimo de 42mm e altura compreendida entre 6 e 89mm. | Resolução Gecex nº 322, de 4 de abril de 2022 | 2025-12-31 | I |  | 2022-05-01
8460.40.11 | 009 | Máquinas modulares, computadorizadas e programáveis, para o brunimento de motores de veículos automóveis, contendo módulo para brunimento horizontal dos furos do mancal do virabrequim e também módulo para brunimento vertical do compartimento dos cilindros, para brunimento de cilindros de até 100mm de diâmetro com percurso máximo de 450mm, velocidade do curso de 30m/min, e brunimento do furo do mancal de até 100mm efetuado com 1 cabeçote, velocidade de percurso de 20m/min, equipado com dispositivo de checagem da peça através de tecnologia de micro vazão de ar, dispositivo de movimentação da peça entre os módulos e Jigs de fixação da peça no equipamento, de valor unitário (CIF) não superior a R$ 11.744.445,38. | Resolução Gecex nº 322, de 4 de abril de 2022 | 2025-12-31 | II |  | 2022-05-01
8460.40.99 | 002 | Máquinas para desbastar e polir tubos horizontal controladas por computador integrado por meio de tela “touchscreen” colorida e servomotores, para desbastar tubos com orifícios internos com diâmetro de 38 a 200mm e comprimento de até 6.000mm, com um poder de remoção de material de até 30 a 40m/h; controle de velocidade de avanço variável; completas com aparelho de alimentação e chanframento duplo. | Resolução Gecex nº 322, de 4 de abril de 2022 | 2025-12-31 | I |  | 2022-05-01
8460.90.19 | 065 | Máquinas automáticas robotizadas para rebarbação de virabrequins, dotadas de: 1 robô de 6 eixos, 1 unidade de fixação para um virabrequim com placa rotativa com servo motor, sistema pneumático para fixação do virabrequim e acionamento da ferramenta e magazine para troca de ferramentas, célula equipada com enclausuramento com abertura superior e frontal para entrada e saída de peças e com portas com sistema “interlock” com controles de segurança de acesso. | Resolução Gecex nº 322, de 4 de abril de 2022 | 2025-12-31 | I |  | 2022-05-01
8460.90.19 | 066 | Máquinas para acabamento de eixo comando de motores, com comando numérico computadorizado (CNC), para acabamento dos mancais e cames (superfinishing), dotadas de um sistema de fixação entre pontas com arraste através de placa com 3 castanhas, conjunto de suporte para pedras com movimento axial e suporte para lixas, acabamento simultâneo em todos os mancais e cames e acabamento por lixa para cames, com raio básico maior que 30mm, diâmetro de até 86mm, comprimento usinável da peça de 850 a de 1.250mm, peso usinável da peça de 12 a 16kg e tempo de ciclo de 4min/peça. | Resolução Gecex nº 322, de 4 de abril de 2022 | 2025-12-31 | I |  | 2022-05-01
8460.90.19 | 067 | Máquinas-ferramentas retificadoras, para abrir canais em brocas helicoidais de aço rápido, com controle numérico computadorizado (CNC), potência de motor de 7,5kW, com capacidade de usinagem para brocas de diâmetro mínimo de 3mm e máximo de 13mm, usinagem através de rebolo, com dispositivo dressador para o rebolo. | Resolução Gecex nº 322, de 4 de abril de 2022 | 2025-12-31 | I |  | 2022-05-01
8460.90.19 | 068 | Máquinas-ferramentas retificadoras específicas, para fazer o rebaixe em brocas helicoidais de aço rápido, com controle numérico computadorizado (CNC), potência de motor de 4kW, com capacidade de usinagem para brocas de diâmetro mínimo de 3mm e máximo de 13mm, usinagem através de rebolo, com dispositivo dressador para o rebolo. | Resolução Gecex nº 322, de 4 de abril de 2022 | 2025-12-31 | I |  | 2022-05-01
8460.90.19 | 069 | Máquinas de lapidação (polimento) por fita abrasiva para acabamento de superfícies de eixos utilizados em transmissões automotivas, de comando numérico computadorizado, com comprimento máximo de peça de 367,85mm e dotadas de 3 cabeçotes, com capacidade de polimento de até 133peças/h, dotadas de painel elétrico, sistema coletor de névoa, sistema de filtragem de óleo, sapatas de troca rápida, rolos de fita, fixações e suportes. | Resolução Gecex nº 322, de 4 de abril de 2022 | 2025-12-31 | I |  | 2022-05-01
8460.90.19 | 070 | Combinações de máquinas com CLP (Controle lógico Programável) para polimento e retifica de peças metálicas, compostas de: robô de 6 eixos, com capacidade de carga de 60kg, dotado de gabinete de controle e de garra para a peça ser trabalhada; 2 lixadeiras com uma correia cada, dotadas de dispositivo de desbaste giratório; mesa de carregamento automático de peças de posição dupla. | Resolução Gecex nº 322, de 4 de abril de 2022 | 2025-12-31 | I |  | 2022-05-01
8460.90.19 | 071 | Máquinas de super acabamento de mancais e moentes de virabrequins, com comando numérico computadorizado (CNC), através da remoção de material por meio de fitas abrasivas, fixação entre pontas pelos dois cabeçotes de fixação, arraste através de placa com 3 castanhas, unidades de acabamento que se movem horizontalmente, sendo capaz de usinar um perfil convexo com tolerância de 2 micrometros, circularidade de seção de 10 graus de 2 micrometros, circularidade de seção de 30 graus de 3 micrometros, acabamento em raios de 90 graus, flexível para produzir virabrequins de até 1.400mm e 175kg, com diferentes distâncias entre centros dos mancais, sem a necessidade de regulagem ou troca de ferramentas, troca de programa e tempo de ciclo de 270s/peça. | Resolução Gecex nº 322, de 4 de abril de 2022 | 2025-12-31 | I |  | 2022-05-01
8460.90.19 | 072 | Máquinas automáticas, próprias para dar acabamento em todo contorno de talheres de metal, com capacidade máxima de produção de até 850peças/h, compostas de: estação de carregamento com magazine universal ajustável para peças de diversos tamanhos, com dois eixos, mesa com movimento mecânico motorizado, tipo carrossel, para translação de 8 pinças porta peças, unidade de acabamento para bordas lateral, com dispositivo de giro da peça, com correia (lixa abrasiva) dupla, com controle de posição e velocidade nos movimentos longitudinal, transversal e rotacional (X, Y, R) através de servo motores, unidade de acabamento para pontas, com dispositivo de giro da peça, com correia (lixa abrasiva) única e movimento longitudinal (X) e pinça para trabalhar as pontas são controladas em três movimentos (Y, R e Z), unidade de acabamento para borda lateral oposta, com correia (lixa abrasiva) dupla, com controle de posição e velocidade nos movimentos longitudinal, transversal e rotacional (X, Y, R) através de servo motores, unidade de acabamento para pontas e descarga, com correia (lixa abrasiva) única e movimento longitudinal (X) e pinça para trabalhar as pontas são controladas em três movimentos (Y, R e Z), empilhador automático para as peças lixadas, conjunto de redes de proteção com portas eletro bloqueadas, controle através de CLP (controlador lógico programável) com placas de controle de eixo com funções CNC e IHM (interação homem máquina). | Resolução Gecex nº 322, de 4 de abril de 2022 | 2025-12-31 | I |  | 2022-05-01
8460.90.19 | 073 | Máquinas polidoras de cilindros de rotogravura com recobrimento de cobre, por meio de 2 ferramentas polidoras de granulometria diferentes e uma polidora de fita, totalmente automática, para cilindros de até 2.350mm de comprimento e 1.000mm de circunferência. | Resolução Gecex nº 322, de 4 de abril de 2022 | 2025-12-31 | I |  | 2022-05-01
8460.90.90 | 123 | Máquinas automáticas para remoção de rebarba de peças metálicas, dotadas de 6 dispositivos de desgaste, sendo 3 na parte superior e 3 na parte inferior, para processamento simultâneo da peça, com capacidade para peças de largura máxima de 1.500mm, espessura compreendida entre 0,5 e 50mm, com velocidade máxima de alimentação de 4m/min, com sistema coletor de pó. | Resolução Gecex nº 322, de 4 de abril de 2022 | 2025-12-31 | III | Resolução GECEX nº 338, de 09 de maio de 2022 | 2022-05-16
8460.90.90 | 014 | Máquinas para rebarbar borda de lata de alumínio, com capacidade máxima de produção igual ou superior a 300latas/min. | Resolução Gecex nº 322, de 4 de abril de 2022 | 2025-12-31 | I |  | 2022-05-01
8460.90.90 | 087 | Combinações de máquinas para tratamento superficial de rebarbação, limpeza por vibroacabamento e secagem de peças metálicas, montadas sobre estrutura metálica, controladas por painel com CLP e IHM, compostas de: calha vibratória com volume de 400 litro, dotada de sensores ultrassônicos, cuba circular vibratória para lavagem, de 680 litros, dotada de motovibrador de 5kW, cuba circular vibratória para lavagem e secagem, de 680 litros, dotada de motovibrador de 5kW, descarga de peças e unidade de secagem (aquecedor elétrico de 19,1kW e sucção), unidade de dosagem, recirculação e drenagem de solução aquosa, dotada de 11 bombas de vazão de 20L/h, tubulação, válvulas e instrumentação (medição e registro de temperatura, PH e condutividade), 4 tanques para recirculação de solução aquosa, com capacidade nominal de 1.000 litros cada um, dotados de aquecimento, 4 misturadores/agitadores por moto redutor de 0,37kW, 1 separador de óleo, válvulas, 8 bombas tipo diafragma pneumática, com vazão de 2,2m³/h e pressão máxima de 7bar, 4 bombas tipo diafragma pneumática, com vazão de 6,6m³/h e pressão máxima de 7bar e sistema elétrico e de comando, com 2 armários elétricos. | Resolução Gecex nº 322, de 4 de abril de 2022 | 2025-12-31 | I |  | 2022-05-01
8460.90.90 | 089 | Combinações de máquinas para tratamento superficial de rebarbação, limpeza por vibroacabamento e secagem de peças metálicas, montadas sobre estrutura metálica, controladas por painel com CLP e IHM, compostas de: 3 cubas circulares vibratórias para lavagem e secagem, de 50 litros, dotadas de calha vibratória com volume de 100 litros, com sensor ultrassônico, motovibrador de 0,75kW, descarga de peças e unidade de secagem (aquecedor elétrico de 12kW e sucção), unidade de dosagem, recirculação e drenagem de solução aquosa, com 14 bombas elétricas, com vazão de até 20Litros/h, tubulações, válvulas e instrumentação (medição e registro de temperatura, PH e condutividade), 4 tanques para recirculação de solução aquosa, com capacidade nominal de 1.000 litros, dotados de aquecimento por banco de resistências, 4 misturadores/agitadores por motorredutor de 0,37kW, 1 separador de óleo, válvulas, 10 ou mais bombas, tipo diafragma pneumática, com vazão entre 2,2 e 6,6m³/h e pressão máxima de 7bar e sistema elétrico e de comando, com 4 armários elétricos. | Resolução Gecex nº 322, de 4 de abril de 2022 | 2025-12-31 | I |  | 2022-05-01
8460.90.90 | 095 | Equipamentos robotizados para rebarbação de cabeçotes automotivos com capacidade de 32,4 cabeçotes/h, dotados de: 2 fusos de rebarbação; robô com 6 graus de liberdade e capacidade de carga de 210kg para manuseio dos cabeçotes; transportadores do tipo PZR (“Powered Zone Roller”) para entrada e saída dos cabeçotes com velocidade de 4,5m/min; estruturas e controles eletroeletrônicos. | Resolução Gecex nº 322, de 4 de abril de 2022 | 2025-12-31 | I |  | 2022-05-01
8460.90.90 | 099 | Máquinas automáticas para tratamento superficial de rebarbação, esmerilhamento e polimento, por processamento úmido a disco, por força centrífuga, para acabamento de peças metálicas, controladas por CLP, dotadas de caçamba de processo circular com aletas onduladas e com diâmetro de 485mm, com sistema de fenda zero (sem folga entre rotor e estator), basculamento da caçamba motorizado e com controles automáticos de enxague, dosagem de água, compostos e desengraxantes. | Resolução Gecex nº 322, de 4 de abril de 2022 | 2025-12-31 | I |  | 2022-05-01
8460.90.90 | 101 | Máquinas automáticas para o polimento em úmido para bobinas e chapas em aços inoxidáveis com largura até 1.300mm, com controle automático de pressão da lixa sobre o material, com controle eletrônico via painel central provido de controladores lógicos programáveis (PLC’s), com gabinetes fechados para retenção e recuperação da névoa, com capacidade total instalada de 380kW, dotadas de: porta-bobinas, alimentador de chapas, aplainador e rolos tensionadores de chapa, 4 unidades de escovamento com rolos emborrachados e tensionadores da lixa, tubulação de lubrificação forçada centralizada, por bomba elétrica, uma unidade de lavagem e secagem, 2 unidades aplicadoras de filme plástico (PVC), um bobinador e uma mesa de saída para o caso de chapas, integrado possui sistema de tratamento do líquido refrigerante, com filtragem e remoção de sólidos, deixando-os em condição de recirculação/reaproveitamento no processo, em sistema fechado. | Resolução Gecex nº 322, de 4 de abril de 2022 | 2025-12-31 | I |  | 2022-05-01
8460.90.90 | 105 | Máquinas retificadoras de superfícies com comando numérico computadorizado (CNC) dotadas de 2 eixos de retificação com potências de 48kW, rotação máxima de 1.500min-1 e velocidade de corte de aproximadamente 60m/s, abrasão máxima de 0,375mm em cada face do material garantindo uma planicidade e paralelidade de 0,003 e 0,005mm, respectivamente. | Resolução Gecex nº 322, de 4 de abril de 2022 | 2025-12-31 | I |  | 2022-05-01
8460.90.90 | 106 | Máquinas-ferramentas para rebarbação de alta pressão e enxágue dos furos de injeção em bicos injetores de combustível, dotadas de sistema de carregamento/descarregamento automático por sistema de manipulador, com sistema de filtragem de óleo dotadas de 6 filtros e 2 tanques exclusivos de 800L, trabalha com óleo de teste sob norma ISO 4113, operando com temperatura de 35 a 43 graus Celsius, com ciclo de 6 a 8s, acompanhada de esteira para transporte, com pressão de trabalho de 350bar para rebarbação e 100bar para enxágue. | Resolução Gecex nº 322, de 4 de abril de 2022 | 2025-12-31 | I |  | 2022-05-01
8460.90.90 | 107 | Máquinas de acabamento por arraste, para realizar operações de rebarbação, arredondamento, alisamento e polimento em metais, equipadas com 3 ou mais cabeçotes com capacidade para 6 peças cada, para acabamentos em úmido ou a seco, inclinação dos cabeçotes em até 15 graus, equipadas com vagonetes de abrasivos com 80L de capacidade, com controle automático dos fluxos de água, dos compostos químicos e aberturas de porta, sistema a laser para controle de altura das peças, controle por CLP(Controlador Lógico Programável). | Resolução Gecex nº 322, de 4 de abril de 2022 | 2025-12-31 | I |  | 2022-05-01
8460.90.90 | 108 | Combinações de máquinas para lixamento e/ou escovamento de superfícies metálicas, por meio de abrasivos, robotizadas, compostas de: robô industrial articulado, com 6 graus de liberdade, alcance de 1.520mm e capacidade de movimentação de peças de até 170kg; sistema de controle com terminal portátil; estrutura de sustentação tipo célula de trabalho; 2 estações de trabalho de acabamento; painel elétrico; dispositivos elétricos e pneumáticos para funcionamento do robô industrial; sistema de troca rápida de ferramenta e rack de duas posições para acomodar as ferramentas do robô. | Resolução Gecex nº 322, de 4 de abril de 2022 | 2025-12-31 | I |  | 2022-05-01
8460.90.90 | 109 | Máquinas automáticas para rebarbação de peças em ferro fundido cinzento, nodular e aço, controlado por CLP (controlador lógico programável), com eletro-spindle de 12kW, enfriado a liquido, mesa giratória de 360 graus, quinto eixo para angulação da ferramenta de rebarbação, sistema para troca de ferramentas automático e armazém de até 20 posições, dispositivo de troca de paletes de 2 posições e sistema de medição a laser para compensação de variações dimensionais da peças fundidas, podendo rebarbar peças com peso e dimensões máximas respectivamente de até 50kg e 550 por 300mm. | Resolução Gecex nº 322, de 4 de abril de 2022 | 2025-12-31 | I |  | 2022-05-01
8460.90.90 | 110 | Máquinas automáticas para rebarbação de peças em metais (alumínio) fundidos, controladas por CLP (controlador lógico programável), com capacidade de 90peças/h, dotadas de: robô com 6 graus de liberdade (eixos), alcance máximo horizontal (eixo x) de 1.811mm, capacidade máxima de carga de 20kg; com ferramentas rotativas (broca) de chanfro e escariamento de furos, sistema de escova e dispositivo de segurança (cortina de luz). | Resolução Gecex nº 322, de 4 de abril de 2022 | 2025-12-31 | I |  | 2022-05-01
8460.90.90 | 111 | Unidades funcionais para tratamento superficial de rebarbação e limpeza por vibroacabamento de peças de magnésio e alumínio, com a utilização de “chips” abrasivos de poliéster ou de cerâmica, e também de água, com capacidade máxima para até 248kg de peças/batelada ou ciclo de operação, compostas de: 2 Vibradores rotativos, cada um equipado com tanque de processamento circular com volume máximo de 620L e diâmetro externo máximo de 1.700mm, motor vibratório com pesos excêntricos, potência de 7,5kW e velocidades de 1.000 e 1.500rpm controladas por inversor de frequência, unidade de separação integrada com aba de separação operada pneumaticamente e controlada por válvula solenoide, bico de pulverização por água e tela de separação com diâmetro dos furos de 25 ou 70mm, equipamento de fornecimento de água com vazão ajustável de 30 a 320L/h, unidade de bombeamento da água de processo para tratamento com volume útil de 150L, interruptor de nível, bomba de diafragma de ar comprimido com vazão máxima de 7,8m3/h e pressão de operação de 4bar, painel de controle com controlador lógico programável (CLP), painel de inserção de parâmetros (IHM), “software” para 20 programas e controle de velocidade contínua via inversor de frequência, tampa para absorção de ruído; 1 Sistema de separação centrífuga da água de processo, com descarga automática de lodo, capacidade máxima de separação de até 2.000L/h de água, velocidade rotacional máxima de até 2.770rpm, fator máximo da centrífuga de 2.000g e capacidade máxima do tambor de lodo de até 30kg, equipado com: painel de controle com controlador lógico programável (CLP), teclado e inversor de frequência, reservatório móvel (carrinho) de lodo com capacidade para 300L, unidade de bombeamento de águas residuais com bomba de diafragma de ar comprimido com pressão de operação de 4bar e controle de nível, tanque de armazenagem temporária da água de processo com volume útil de 2.000L, unidade de recarga automática de água com bomba dosadora com vazão de 0 a 4L/h, medidor de fluxo de água com vazão de 30 a 320L/h e medidor de nível da água, bomba de diafragma de ar comprimido com vazão máxima de 7,8m3/h e pressão de operação de 4bar e dispositivo agitador em aço inoxidável com motor de potência de 0,75kW e velocidade de 56rpm, tanque de circulação com calha de descarga, volume útil de 2.000L, bomba dosadora com vazão de 0 a 1L/h, bomba de diafragma de ar comprimido com vazão máxima de 7,8m3/h e pressão de operação de 4bar e válvula de descarga. | Resolução Gecex nº 322, de 4 de abril de 2022 | 2025-12-31 | I |  | 2022-05-01
8460.90.90 | 112 | Estações de polimento horizontal, interno e externo, de cordões de solda previamente comprimidos mecanicamente, projetadas para compor com maquinário destinado à soldagem de virolas metálicas automaticamente ajustadas para a produção vertical de tanques cilíndricos, utilizando discos abrasivos motorizados eletricamente, com 5,5kW de potência instalada e mesa de controle incorporada, alimentada com tensão elétrica trifásica de 400V, a 60Hz de frequência, para polimento de virolas com alturas mínima de 1.000mm e máxima de 2.000mm, diâmetros mínimo de 1.300mm e máximo de 5.000mm e espessuras mínima de 2mm e máxima de 8mm. | Resolução Gecex nº 322, de 4 de abril de 2022 | 2025-12-31 | I |  | 2022-05-01
8460.90.90 | 113 | Combinações de máquinas para tratamento superficial de rebarbação, limpeza por vibroacabamento e secagem de peças metálicas, montadas sobre estrutura metálica, controlada por painel com CLP e IHM, compostas de: 3 cubas circulares vibratórias para lavagem e secagem, de 50 litros, dotadas de calha vibratória com volume de 100 litros, com sensor ultrassônico, 2 moto vibradores de 1.500rpm descarga de peças e unidade de secagem (aquecedor elétrico de 12kW e sucção); unidade de dosagem, recirculação e drenagem de solução aquosa, com 7 bombas dosadoras, com vazão de até 20Litros/h, tubulações, válvulas e instrumentação (medição e registro de temperatura, PH e condutividade), 4 tanques para recirculação de solução aquosa, com capacidade nominal de 1.000 litros, dotados de aquecimento por banco de resistências, 4 misturadores/ agitadores por motoredutor de 0,37kW, 1 separador de óleo, válvulas, 10 bombas, tipo diafragma pneumática, com vazão máxima de 2,7m³/h e pressão de 4bar e sistema elétrico e de comando, com 4 armários elétricos. | Resolução Gecex nº 322, de 4 de abril de 2022 | 2025-12-31 | I |  | 2022-05-01
8460.90.90 | 114 | Máquinas para tratamento superficial de rebarbação, limpeza e secagem de peças metálicas através de turbo rotação e atrito, montada sobre estrutura metálica, controlada por painel com CLP e IHM, dotadas de: cuba turbo giratória para lavagem, capacidade de 20L úteis, com cuba de aço revestida com poliuretano fundido a quente e perfilado, sistema de transmissão principal com motor de 2,2kW controlado por inversor de frequência, descarga de peças elétricas com giro de 180 graus e sensores de fluxo de fluído, sensores de nível mínimo e contador de litros; unidade de dosagem e drenagem de solução aquosa, com 3 bombas de dosagem de compostos químicos, com capacidade de dosagem de até 50L/h, dotada de 1 bomba tipo diafragma de 1 polegadas; cuba circular vibratória para secagem, capacidade de 30L, revestida com poliuretano fundido a quente, design especial para direcionamento de ar e água, dotada de unidade de secagem com aquecedor elétrico de 12kW (resistência elétrica + sucção), ventilador de secagem, com potência de 0,75kW, descarregamento de material pneumático e sensor a laser, 3 termômetros para acompanhamento de temperatura de secagem, 1 bomba tipo diafragma de ½ polegada e sistema elétrico e de comando, com 1 armário elétrico. | Resolução Gecex nº 322, de 4 de abril de 2022 | 2025-12-31 | I |  | 2022-05-01
8460.90.90 | 115 | Máquinas-ferramentas retificadoras específicas, para desbaste de pontas de brocas helicoidais de aço rápido, com controle numérico computadorizado (CNC), potência de motor de 2,2kW, com capacidade de usinagem para brocas de diâmetro mínimo de 3mm e máximo de 13mm, usinagem através de rebolo, possui dispositivo dressador para o rebolo, com peças e acessórios que acompanham a máquina, fazendo parte integrante dela. | Resolução Gecex nº 322, de 4 de abril de 2022 | 2025-12-31 | I |  | 2022-05-01
8460.90.90 | 116 | Máquinas para tratamento superficial de rebarbação, limpeza por vibro acabamento e secagem de peças metálicas, montadas sobre estrutura metálica, controladas por painel com CLP e IHM, dotadas de: 1 cuba circular vibratória para lavagem e secagem, com capacidade útil de 100L, com calha vibratória com volume de 250L, equipada com sensor ultrassônico, 2 motovibradores de 1.500rpm, descarga de peças e unidade de secagem (ventilador de ar 0,75kW, aquecedor elétrico de 18kW e sucção), unidade de dosagem, drenagem de solução aquosa, equipada com 3 bombas elétricas de vazão de 20L/h, tubulações, válvulas e instrumentação (medição e registro de temperatura, PH e condutividade), 1 bomba tipo diafragma pneumática de 1 polegada para descarga de efluentes, válvulas de drenagem e sistema elétrico e de comando, com 1 armário elétrico. | Resolução Gecex nº 322, de 4 de abril de 2022 | 2025-12-31 | I |  | 2022-05-01
8460.90.90 | 117 | Máquinas para polimento de metais condutores, por meio do eletropolimento automatizado por transporte iônico, utilizando micropartículas sólidas plásticas e secas (consumível), dotado de caçamba com volume compreendida entre 3 e 16L (incluindo os limites), e suporte das peças com capacidade compreendida entre 1 e 60peças/ciclo (incluindo os limites). | Resolução Gecex nº 322, de 4 de abril de 2022 | 2025-12-31 | I |  | 2022-05-01
8460.90.90 | 118 | Máquinas para escovar rodas automotivas de liga de alumínio, com abastecimento e desabastecimento por transportadores de roletes, ciclo automático de operação, setup manual entre diferentes tamanhos de rodas, capacidade de escovação de rodas com diâmetros compreendidos de 13 a 24 polegadas e altura de 4 a 12 polegadas, peso máximo de 35kg, produtividade média de 70rodas/h. | Resolução Gecex nº 322, de 4 de abril de 2022 | 2025-12-31 | I |  | 2022-05-01
8460.90.90 | 119 | Máquinas automáticas para acabamento de cilindros de aço cobreados para utilização em rotogravura, com rotação máxima do cilindro de 1.500rpm, capacidade para cilindros com circunferência máxima de 1.000mm, comprimento máximo (entre pontas) de 2.350mm, comprimento máximo de corpo 1.600mm, dotadas de: cabeçote de torneamento e medição; 2 cabeçotes com rebolos para polimento; sistema de amortecimento de vibração do cilindro; painel de controle com tela sensível ao toque. | Resolução Gecex nº 322, de 4 de abril de 2022 | 2025-12-31 | I |  | 2022-05-01
8460.90.90 | 120 | Combinações de máquinas automáticas para polimento externo e lixamento interno de corpos de panelas em aço inoxidável, compostas de: máquina para polimento externo com mesa rotativa de até 10 estações, constituídas de mandris porta-peça servo controlados, com velocidade variável e sistema de vácuo para fixação das peças, com estação de carga e descarga e estações com unidades simples ou duplas de trabalho sob coluna em guias com movimento transversal servo controlado, movimento individual de oscilação e controle de pressão de trabalho automático por meio de um par de eixos servo controlados, sistema programável de aplicação de pasta abrasiva líquida através de pistolas de alta pressão, com até 39 eixos servo controlados nas estações de trabalho, movimentos de interpolação de seus respectivos eixos, sistema de carregamento e descarregamento no mandril porta-peça da mesa rotativa realizado de forma automática com robô industrial com ferramenta de dupla unidade de pega por ventosas e sistema de vácuo, painéis de comando e controle são providos de CLP (Controlador Lógico Programável) e IHM (Interface Homem Máquina); máquina para lixamento interno com mesa rotativa de até 10 estações, constituídas de mandris porta-peça servo controlados com velocidade variável e sistema de vácuo para fixação das peças, com estação de carga e descarga e estações com unidades de lixamento interno sob colunas, com movimento servo controlado vertical e horizontal, com até 18 eixos servo controlados das estações de trabalho, movimentos de interpolação dos seus eixos, sistema de carregamento e descarregamento no porta-peça da mesa rotativa de forma automática com robô industrial dotado de ferramenta de dupla unidade de pega por ventosas e sistema de vácuo, painéis de comando e controle providos de CLP (Controlador Lógico Programável) e IHM (Interface Homem Máquina) para gerenciar todas as funções da máquina. | Resolução Gecex nº 322, de 4 de abril de 2022 | 2025-12-31 | I |  | 2022-05-01
8460.90.90 | 121 | Escovadoras estacionárias e automáticas das extremidades dos trilhos para estaleiro de solda de trilhos, chassi móvel com curso máximo horizontal de 1.150mm e carrinho móvel equipado com 4 rodas, 2 suportes para escovas de diâmetros de 180 a 250mm, e largura das escovas entre 120 a 180mm, potência dos motores de acionamento das escovas de 11 a 22kW, com velocidades de rotação máxima das escovas de 2.900rpm e velocidade tangencial das escovas de 38m/s, com curso vertical das escovas de 300 a 360m, unidade hidráulica, com tanque de óleo hidráulico de capacidade para 100L, vazão hidráulica de 23L/min, potência da eletrobomba de 3,6kW, exaustão da central de aspiração de pó fluxo de ar de 4.000m³/h e potência do motor do exaustor de 7,5kW, voltagem principal trifásico de 380V/60Hz e voltagem dos comandos monofase de 115V/60Hz, painel de comando lógico – PLC. | Resolução Gecex nº 322, de 4 de abril de 2022 | 2025-12-31 | I |  | 2022-05-01
8460.90.90 | 122 | Combinações de maquinas para apontamento de agulhas para dispositivos médicos, compostas de: 4 retíficas automáticas para afiação da ponta das cânulas, processador de micro tubos e cânulas para carregamento dos micros tubos em clipes e descarregamento das cânulas apontadas nos estojos e 4 jateadores de microesfera de vidro para a remoção de rebarbas das cânulas, controladas por CLP (Controlador Lógico Programável) e IHM (Interface Homem Máquina), com capacidade de apontar em média 1milhão agulhas/dia. | Resolução Gecex nº 322, de 4 de abril de 2022 | 2025-12-31 | I |  | 2022-05-01
8461.30.10 | 001 | Equipamentos de torneamento e brochamento programáveis via CNC, dedicadas para usinagem de virabrequins de motores, dotados de duas ferramentas, com capacidade de usinar peças com comprimento de até 600mm e diâmetro máximo de 250mm, compartimento de usinagem com proteção acústica, sistema de autodiagnóstico, detecção automática no assento, sistema de verificação automática do estado das ferramentas, sistema de compensação automática de troca térmica. | Resolução Gecex nº 322, de 4 de abril de 2022 | 2025-12-31 | I |  | 2022-05-01
8461.40.99 | 001 | Geradoras de engrenagens para corte de dentes retos ou helicoidais, coroas, engrenagens de corrente, e eixos estriados com diâmetro máximo compreendido entre 1.300 e 1.600mm de 16 a 20 módulos, dotadas de Controlador Lógico Programado (CLP), motor principal com a potência de 15kW e velocidade de 1.440rpm, velocidade do prato de 0,0525m/min, velocidade de movimento da mesa de trabalho de 0,47m/min, diâmetro da mesa de trabalho de 1.200mm. | Resolução Gecex nº 322, de 4 de abril de 2022 | 2025-12-31 | I |  | 2022-05-01
8461.40.99 | 002 | Geradoras de engrenagens para corte de dentes retos ou helicoidais, coroas, engrenagens de corrente e eixos estriados com diâmetro máximo entre 500 e 800mm, módulo máximo entre 8 e 10, dotadas de controlador lógico programável (CLP), motor com potência entre 4 e 5,5kW, diâmetro da mesa de trabalho entre 510 e 650mm e ângulo máximo de corte entre 45 e 60 graus. | Resolução Gecex nº 322, de 4 de abril de 2022 | 2025-12-31 | I |  | 2022-05-01
8461.50.20 | 026 | Máquinas de serra multi-eixos, servo motorizadas, para corte de peças metálicas com ângulos de alta precisão, para fabricação de quadros para portas automotivas; sistema de prensa hidráulico acoplado com acionamento simultâneo; 6 eixos com precisão de verificação de 0,1mm, capacidade produtiva 2peças/20s, comprimento da área de trabalho 340mm, velocidade máx. de linha 600rpm; dotadas de: 1 sistema de medição e compensação de consumíveis sem ajustes, 1 sistema de travamento hidráulico dos dispositivos de corte, 1 sistema de código binário anti-colisão e montagem incorreta, 1 sistema de “air-blow” contra acúmulo de cavacos, 1 sistema de segurança com cortina de luz; 1 sistema de ejeção de peça ajustada/quadros da porta. | Resolução Gecex nº 322, de 4 de abril de 2022 | 2025-12-31 | I |  | 2022-05-01
8461.50.20 | 028 | Serras a disco automáticas programáveis com controle de velocidades, precisão de corte de +- 0,1mm, capacidade para discos com diâmetros na faixa de 250 a 325mm para tubos com diâmetros entre 44 a 101,6mm. Valor unitário (CIF) da mercadoria de no máximo R$ 97.692,24. | Resolução Gecex nº 322, de 4 de abril de 2022 | 2025-12-31 | II |  | 2022-05-01
8461.50.20 | 029 | Combinações de máquinas para corte de tarugos de alumínio, compostas de: mesa de correntes motorizadas para transporte e armazenamento de tarugos; transportador de rolos de alimentação da serra com comprimento de 8.500mm; serra de tarugos com sistema automático de coletor de cavacos por sucção com disco de corte de 1.020mm, capacidade de comprimento de corte mínimo de 50mm e corte máximo de 7.000mm; transportador de rolos motorizados de evacuação da serra de tarugos, com máquina de marcação e identificação automática dos tarugos por micropuncionamento, com sistema de medição de tarugos por fotocélulas e "encoder"; mesa de descarga de tarugos, painel elétrico, painel de operação e controle lógico programável (CLP). | Resolução Gecex nº 322, de 4 de abril de 2022 | 2025-12-31 | I |  | 2022-05-01
8461.50.20 | 030 | Serras circulares de corte a frio de lâmina única, para corte de tubos de aço carbono de alta resistência, que trabalha em conjunto com a linha de fabricação de tubos, podendo cortar tubos redondos com diâmetro externo de 19 a 114,30mm e espessura de parede de 0,80 a 6,30mm, tubos quadrados com dimensões de 15 x 15 a 90 x 90mm, e tubos retangulares com dimensões de 20 x 10 a 120 x 60mm, velocidade de trabalho de até 100m/min, tensão máxima de tração de 850Mpa (TCT), compostas por: 1 cabeçote de corte com lâmina circular de até 500mm de diâmetro e até 2,5mm de espessura, inclinado a 30 graus para otimização do trabalho; 1 carro transportador para montagem da serra, com movimentos deslizantes intermitentes de avanço e retorno; unidades de morsa para fixação dos tubos no momento do corte; suportes e guias para tubos; base para equipamento; sistemas de resfriamento e lubrificação para lâmina; controladas por painel de comando eletrônico, com “software” de gerenciamento inteligente de parâmetros de corte que permite a otimização da utilização das lâminas, configuração dos parâmetros de corte e obtenção de relatórios avançados do uso das lâminas. | Resolução Gecex nº 322, de 4 de abril de 2022 | 2025-12-31 | I |  | 2022-05-01
8461.50.20 | 031 | Máquinas de corte a quente dotadas de serra circular com diâmetro da lâmina igual a 500mm, para corte, do tipo ao voo, de perfis de alumínio durante o processo de extrusão, através de deslocamento simultâneo da serra nos sentidos longitudinal e transversal. | Resolução Gecex nº 322, de 4 de abril de 2022 | 2025-12-31 | I |  | 2022-05-01
8461.50.20 | 032 | Máquinas para serrar tubos metálicos, tipo “voadora”, com carro de corte acionado por dois servomotores e deslocamento sobre guias dotado de duplo cabeçote de corte, com capacidade para tubos redondos de diâmetro mínimo de 76,2mm e máximo de 305mm e tubos quadrados com dimensões mínimas de 60 x 60mm e máximas de 250 x 250mm, apta a cortar tubos com espessura compreendida entre 3 e 8mm, com precisão de corte compreendida entre +/-0,6 e +/-2mm, em função do comprimento dos tubos cortados, curso máximo do carro de corte de 5.500mm, velocidade máxima do carro de corte de 72m/min e aceleração máxima do carro de corte de 5m/s². | Resolução Gecex nº 322, de 4 de abril de 2022 | 2025-12-31 | I |  | 2022-05-01
8461.50.20 | 033 | Máquinas de corte através de lâmina de serra circular para aros de bicicleta, com opções de operação manual ou automática, potência de 4,5kW, pressão pneumática de 0,4 a 0,6Mpa, pressão hidráulica de 4Mpa, para aros de 12 a 29 polegadas, com painel de controle operacional e gabinete elétrico. | Resolução Gecex nº 322, de 4 de abril de 2022 | 2025-12-31 | I |  | 2022-05-01
8461.50.20 | 034 | Máquinas de bancada para corte circular automático e manual, com mesa "X" automática, velocidade de corte e avanço de corte variável entre 1.500 e 3.000rpm, ajuste inteligente de velocidade, alimentada por motor de corte com potência de 4.0kW, frequência de 50/60Hz, para disco de corte de 300mm (12 pol.), mesa de corte com entradas em t (t-slots) de 10mm. | Resolução Gecex nº 322, de 4 de abril de 2022 | 2025-12-31 | I |  | 2022-05-01
8461.50.90 | 004 | Máquinas automáticas para execução de corte com serra circular, furação, chanfro, torneamento, rosqueamento, lavagem e medição no mesmo ciclo de trabalho, com 8 ou mais eixos controlados por comando numérico computadorizado (CNC), com 3 estações de trabalho a 120°, com capacidade para diâmetro compreendido entre 10 e 80mm e comprimento compreendido entre 20 e 600mm, com carregador de tipo a feixe com capacidade até 4.000kg para tubos e barras de comprimento compreendido entre 2.500 e 8.500mm, sistema de carregamento automático com alinhamento e anti-encavalamento das barras, com regulagem e "set-up" centralizados, com alimentação por carrinho acionado por servomotor sobre guias lineares, cabeçote de corte acionado por servomotor sobre guias lineares, com 3 posições de descarregamento e separação automática das pontas e das sobras, sistema automático de teleassistência e diagnóstico automático. | Resolução Gecex nº 322, de 4 de abril de 2022 | 2025-12-31 | I |  | 2022-05-01
8461.50.90 | 012 | Máquinas automáticas para corte com serra circular, usinagem e lavagem no mesmo ciclo de trabalho, com 5 eixos controlados por CN, com 2 ou 4 estações de trabalho, com ou sem sistema de medição automático em linha, com capacidade para diâmetro compreendido entre 6 e 80mm e comprimento compreendido entre 10 e 350mm, com carregador tipo feixe para tubos e barras com capacidade até 4.000kg; sistema de carregamento automático e alimentação por carrinho acionado por servomotor sobre guias lineares, com 2 posições de descarregamento para peças úteis, uma para descarregamento das sobras dos tubos e evacuador de sucata. | Resolução Gecex nº 322, de 4 de abril de 2022 | 2025-12-31 | I |  | 2022-05-01
8461.50.90 | 017 | Máquinas automáticas para corte de tubos e barras metálicas através de serra circular, de comando numérico computadorizado (CNC) com data base tecnológico dos parâmetros de corte com 3 eixos controlados, com capacidade para diâmetros de 8 a 102 (tubo redondo), de 10 x 10 a 80 x 80mm (tubo quadrado), de 15 x 10 a 100 x 80mm (tubo retangular), de 12 a 40mm (maciço), com carregador de tipo a feixe com sistema de proteção para superfícies delicadas para tubos e barras, com regulagens e "set-up" centralizados e totalmente automáticos via CNC, com alimentação por meio de rolos com movimento basculante, com sistema de carregamento automático com alinhamento e antiencavalamento das barras, com 1 batente motorizado acionado por servomotor, com 4 posições de descarregamento e separação automática das pontas e das sobras. | Resolução Gecex nº 322, de 4 de abril de 2022 | 2025-12-31 | I |  | 2022-05-01
8461.50.90 | 018 | Combinações de máquinas para corte de barras de aço sendo: uma linha de 3 serras do tipo avanço angular, capacidade de corte para diâmetros até 270mm; 3 sistemas a laser posicionadores automáticos de barras de comprimentos até 12m; 3 sistemas de pinças de fixação da barra para a alimentação; 3 linhas de rolos de entrada; 3 linhas de rolos de saída; 3 mesas basculantes com empurradores para descarte de sucata; 1 transportador transversal de sucata e 1 transportador transversal de limalha; 3 talhas para troca de lâminas; 3 unidades hidráulicas; 5 painéis elétricos e 3 mesas de comando, compostas de sistema de “software” centralizado com registro de “setup” para ajuste do comprimento de corte. | Resolução Gecex nº 322, de 4 de abril de 2022 | 2025-12-31 | I |  | 2022-05-01
8461.50.90 | 019 | Máquinas automáticas para multicortes simultâneos de tubos metálicos com diâmetro entre 12 e 50mm, com sistema de carrosséis para transporte dos tubos até os cabeçotes de corte e posterior descarga em esteiras, possibilitando uma operação contínua, com capacidade de produção máxima de 25.200 peças por hora, dotadas de 14 cabeçotes de corte, com corte por serra circular com diâmetro de no máximo 315mm, com sistema alimentador de tubos com capacidade para até 4.000kg, para tubos com comprimento de até 7.000mm, com duas esteiras de controle independentes para retirada dos tubos do interior da máquina, com quadro elétrico, controladas por CLP único, com opção de operar no modo manual, com comando remoto por "joystick", com sistema pneumático, com dispositivos de segurança, construída segundo normativos de segurança cee89/392 ce.. | Resolução Gecex nº 322, de 4 de abril de 2022 | 2025-12-31 | I |  | 2022-05-01
8461.50.90 | 020 | Serra de corte de cabeçote duplo eletrônica de 3 eixos controlado pelo computador, para corte alumínio, metal não ferroso e PVC, sendo um fixo e outro móvel com posicionamento automático, controlado em ângulos entre 10 graus externo e 135 graus interno, com corte útil de 4 ou 5 ou 6,6m, com discos de 500 ou 550 ou 600 ou 650mm, com software de corte FSTCUT4, com 2 morsas verticais pneumáticas, com 3 morsas horizontais pneumáticas, com mesa de roletes com cabeçote móvel de 2,5m, com sistema de lubrificação de lâmina por pulverização. | Resolução Gecex nº 322, de 4 de abril de 2022 | 2025-12-31 | I |  | 2022-05-01
8461.50.90 | 021 | Máquinas automáticas para corte em massa de correntes multivelocidades (de 8 a 11), em qualquer comprimento e quantidade, para bicicletas, potência 0,8kW, com mesa de trabalho e painel de controle. | Resolução Gecex nº 322, de 4 de abril de 2022 | 2025-12-31 | I |  | 2022-05-01
8461.50.90 | 022 | Serras orbitais para corte e biselamento de tubos metálicos com diâmetro entre 21,3 a 168,3mm, espessura da parede entre 1,5 a 15mm, motor com potência de 2,41HP (1.8kW) e velocidade de corte de 40 a 215rpm, dotadas de sistema de acionamento orbital manual, mandíbulas de fixação reversíveis, laser de linha integrado para indicação exata do corte, base de alimentação de tubos com capacidade de carga máxima de 400kg e base extensora. | Resolução Gecex nº 322, de 4 de abril de 2022 | 2025-12-31 | I |  | 2022-05-01
8461.90.10 | 001 | Máquinas modulares com comando numérico computadorizado (CNC), para desbaste e corte de cartões metálicos, com capacidade de produção de até 250cartões/h com 4 estações, sendo: 1 estação de carregamento de cartelas de cartões metálicos, 1 estação de roteamento e desbaste e/ou corte dos cartões metálicos, 1 estação de descarregamento de cartões metálicos e 1 estação de rejeitos. | Resolução Gecex nº 322, de 4 de abril de 2022 | 2025-12-31 | I |  | 2022-05-01
8461.90.90 | 002 | Máquinas para gravação do número de chassi em carroceria de automóvel pelo sistema "escriba", por risco com eliminação de material, precisão de 0,2mm, velocidade de gravação de 20s para 19 caracteres, profundidade de gravação de 0,25mm, constituídas por cabeçotes gravadores, motores de passo, sistema de identificação automática, interface com servidores, unidade dedicada de processamento efetuado por CLP ou PC e painel elétrico de comando. | Resolução Gecex nº 322, de 4 de abril de 2022 | 2025-12-31 | I |  | 2022-05-01
8461.90.90 | 003 | Máquinas para acabamento de lonas (blocos de freio), por eliminação de matérias, esmerilhamento e chanfro de suas extremidades internas, externas e raio de curvatura, para trabalhar peças com largura igual ou inferior a 240mm, dotados de comando lógico programável (CLP) e respectivos transportadores de interconexação. | Resolução Gecex nº 322, de 4 de abril de 2022 | 2025-12-31 | I |  | 2022-05-01
8461.90.90 | 004 | Máquinas-ferramentas automáticas que trabalham por eliminação de metal do tipo para abrir ranhuras com largura máxima de 50mm, comprimento máximo de 350mm, com ferramenta tracionada e guiada com velocidade de corte máximo de 20m/min, com força de corte máxima de 20kN, potência não superior a 6kW acionada por comando eletromecânico. | Resolução Gecex nº 322, de 4 de abril de 2022 | 2025-12-31 | I |  | 2022-05-01
8461.90.90 | 005 | Equipamentos para escarfagem interna de tubos de aço com costura, na faixa de diâmetro interno de 24 a 65mm, sem comando numérico(CNC), dotados de: suspensão para suporte; 2 peças de penetração; 3 indutores de direcionamento de fluxo magnético de alta frequência; 4 barras de extensão; 3 escarificadores hidráulicos com porta-ferramenta de corte, com respectivos resfriadores internos por emulsão; 10 carros de elevação e 200 anéis de corte; sistema de filtragem montado com pressão máxima até 25bar para emulsão composto por 2 filtros duplos(interno 30 micra e externo 800 micra), 1 válvula de comutação, 1 manômetro e 1 medidor de fluxo magnético-indutivo (fluxostato); agregado hidráulico com pressão operacional de 1 a 30bar de acionamento e ajuste do escarificador; 200 anéis de corte, próprios para diâmetros de 24 a 65mm. | Resolução Gecex nº 322, de 4 de abril de 2022 | 2025-12-31 | I |  | 2022-05-01
8461.90.90 | 006 | Máquinas de escariar furos em matrizes, com comando numérico computadorizado horizontal, com três eixos, podendo chegar até 600mm de curso, possui uma placa de fixação de peças que opera na posição angular de 0 a 360 graus, medindo 800mm de diâmetro com castanhas independentes, pode utilizar um escareador de 3 a 12mm e sua rotação varia de 1 a 3.000rpm, potência do motor principal 2,2kW, 220/380V, 50/60Hz. | Resolução Gecex nº 322, de 4 de abril de 2022 | 2025-12-31 | I |  | 2022-05-01
8461.90.90 | 007 | Máquinas de escariar furos em matrizes, com comando numérico computadorizado vertical, com três eixos, podendo chegar até 600mm de curso, possui uma placa de fixação de peças que opera na posição angular de 0 a 360 graus, medindo 800mm de diâmetro com castanhas independentes, pode utilizar um escareador de 3 a 12mm e sua rotação varia de 1 a 3.000rpm, potência do motor principal 2,2kW, 220/380V, 50/60Hz. | Resolução Gecex nº 322, de 4 de abril de 2022 | 2025-12-31 | I |  | 2022-05-01
8461.90.90 | 008 | Máquinas de escariar furos em anéis de aço, com comando numérico computadorizado, capacidade de furos entre 2 a 13mm de diâmetro, precisão de 0,02mm, rotação máxima de 5.000rpm, potência do fuso principal 1,5 a 2,2kW. | Resolução Gecex nº 322, de 4 de abril de 2022 | 2025-12-31 | III | Resolução GECEX nº 338, de 09 de maio de 2022 | 2022-05-16
8462.11.00 | 001 | Combinações de máquinas para estampagem a quente de lâminas de aço para produzir partes estruturais de automóveis, compostas de: forno tipo “rolling beam” para aquecimento das lâminas com 22 tubos radiantes alimentados por gás natural (GN) ou gás liquefeito de petróleo (GLP), com capacidade de processamento de 4.600kg/h, para lotes de material de até 30kg, com 2.200mm de largura e 1.800mm de comprimento; um sistema automático de carga até a área de aquecimento para obtenção de temperatura máxima de 950 graus Celsius, sistema de descarregamento e transferência automática comandados por console central de comando e controlados através de câmeras termográficas; prensa servo-hidráulica com 2 pistões de força de prensagem variável de 2 x 600 até 2 x 6.000kN, com possibilidade de atuar individual ou conjuntamente, com dimensões principais de cada um de 1.800 x 2.600mm úteis; com capacidade de produção entre 1 e 4 peças individuais por cada ciclo da prensa com duração aproximada de 12 segundos, com comando central único. | Resolução Gecex nº 322, de 4 de abril de 2022 | 2025-12-31 | I |  | 2022-05-01
8462.11.00 | 002 | Prensas eletromecânicas para fabricação de parafusos especiais (para fixação de pá eólicas) em aço a quente, com capacidade de impacto nominal de 400t, com 24golpes/min, dotadas de sistema extrator hidráulico com força de 250kN, com transmissão de energia por engrenagem tipo “Bull”, acionados por 2 motores (potência 2 x 30kW=60) de corrente continua tipo BLDC (brushless DC) dotadas de controlador eletrônico de velocidade computorizado (PLC) e preparadas para receber braço robô articulado. | Resolução Gecex nº 322, de 4 de abril de 2022 | 2025-12-31 | I |  | 2022-05-01
8462.11.00 | 003 | Martelos hidráulicos para forjar, utilizando matriz de impressão de dupla ação de forjamento, com capacidade de batida igual ou superior a 16kJ e curso do pilão compreendido entre 480 e 840mm, com controlador lógico programável (CLP). | Resolução Gecex nº 322, de 4 de abril de 2022 | 2025-12-31 | I |  | 2022-05-01
8462.11.00 | 004 | Martelos pneumáticos para forjar, utilizando matriz de impressão de dupla ação de forjamento, com capacidade de batida igual ou superior a 0,18kJ, diâmetro de forjamento 10mm igual ou superior, com ou sem controlador lógico programável (CLP), velocidade do motor de 980 a 1.480rpm. | Resolução Gecex nº 322, de 4 de abril de 2022 | 2025-12-31 | I |  | 2022-05-01
8462.11.00 | 005 | Prensas verticais mecânicas, tipo “transfer”, automáticas, para produção de peças automotivas forjadas tais como cubos de roda e juntas homo cinéticas, com força de fechamento nominal igual a 3.200t, 4 estações de forjamento, sistema de transferência automática de peças entre estações, sistemas de lubrificação automática, painéis e quadros elétricos, sistema de automação com controlador lógico programável (CLP) com “software” dedicado e painel de interação homem máquina (HMI). | Resolução Gecex nº 322, de 4 de abril de 2022 | 2025-12-31 | I |  | 2022-05-01
8462.19.00 | 001 | Equipamentos de transformação metálico por meio orbital rotativo, horizontal, para recalque a quente de 1.100 a 1.200℃, a partir de barra de aço, com flanges de 250mm, com força de forjamento rotativa nominal de 2.600kN, força máxima de aperto de 2.500kN, com o curso do cilindro do forjamento giratório de 400mm. | Resolução Gecex nº 322, de 4 de abril de 2022 | 2025-12-31 | I |  | 2022-05-01
8462.19.00 | 002 | Equipamentos de forjamento de alta produtividade 1.200pçs/h para latão, alumínio e cobre, dotados de: uma prensa de forjamento a quente de 90t, um forno de combustão integrado com potência de aquecimento de até 800 graus Celsius para o aquecimento das barras de diâmetro máx.32mm e até 4m de comprimento, possui 3 punções horizontais, reguladas de forma independente por um PLC industrial permitindo diferentes regulagens de (1/100s), tamanho da matriz 160 x 150mm, incluindo dosagem automática de lubrificação com grafite em 20 pontos diferentes controlados de forma independentes. | Resolução Gecex nº 322, de 4 de abril de 2022 | 2025-12-31 | I |  | 2022-05-01
8462.19.00 | 003 | Combinações de máquinas para fabricação de fio de chumbo, de diâmetro variável compreendido entre 3.75 +/-0,25mm e 15.5 +/-0,05mm, por processo contínuo de extrusão horizontal a quente, a partir de lingotes de chumbo de dimensões 600 x 120 x 70mm, com capacidade de produção variável, sendo de 600kg/h para diâmetro de 7.2mm +/-0,05mm, controladas por painel com CLP e IHM, compostas de: sistema de alimentação automática, com transportador e estação de alimentação; forno de fusão com capacidade de 450L(3t), com aquecimento elétrico ou à gás, recebe lingote de 600 x 120 x 70mm, com um agitador, dotado de bomba para chumbo, com motor de 0,75kW sincronizada ao forno de fusão; máquina automática de fundição/moldagem de lingotes com capacidade para 6 lingotes por ciclo, de Ø de 80 x 230mm, com transportador e plataforma para operador; unidade de refrigeração para máquina de fundição e prensa de extrusão, contendo um tanque de 1.000L e 2 bombas, sendo uma de 11kW e outra de 9kW; máquina automática de cisalhamento hidráulico duplo de lingotes, com capacidade para 2 lingotes por ciclo; prensa de extrusão hidráulica horizontal a quente, automática com capacidade de 250t, operando com a pressão hidráulica de 320bar e motor de 22kW e sistema de aquecimento automático com controle de temperatura e unidade de lubrificação; 2 bobinadores do fio em carretel com capacidade de 500kg cada e com velocidade ajustável; unidade óleo hidráulica e conjunto de painéis elétricos com CLP e painéis de comando com IHM. | Resolução Gecex nº 322, de 4 de abril de 2022 | 2025-12-31 | I |  | 2022-05-01
8462.19.00 | 004 | Combinações de máquinas para extrusão contínua de perfis de alumínio, compostas de: prensa hidráulica horizontal automáticas para extrusão contínua de perfis de alumínio, com pressão operacional nominal de 9.611t, para tarugos com diâmetro de 20 polegadas e comprimento mínimo de 900mm e comprimento máximo de 2.000mm, com até 508mm de diâmetro de tudo, fazendo até 240kg/M, curso do cilindro principal de 2.500mm, golpe de cisalhamento de 1.300mm, curso deslizante do cilindro de 1.700mm, curso da carregadeira do tarugo de 5.000mm, velocidade de extrusão de 13,7mm/s com pressão de 303bar, cilindro principal em aço forjado com verificação ultrassônica e magnetoscópica, com vedações para pressão máxima de 400bar, recipiente de extrusão em duas peças, revestido externo temperado e dureza 34-36 HRC, aquecimento por resistência elétricas, 02/04 zonas térmicas independentes, equipado com robô carregador de tarugo para transferência horizontal direta do aquecedor ou corte para a linha central, conduzido por motor e precisão de posicionamento menor que 0,5 mm, circuito hidráulico principal com 6 motores principais e mais 1 motor auxiliar com inversor de frequência de 190kW e 6 bombas fixas principais e mais 1 bomba auxiliar; Sistema de manuseio automático de perfis, com 113m de comprimento e 9,4m de largura, incluindo, sistema de corte a quente, com dispositivo hidráulico para corte do perfil de alumínio e diâmetro da lâmina de corte de 1.400mm e coletor de cavacos; puxador duplo de 110m, com unidade motora composta por motor, redutor velocidade e sistema de freio elétrico; sistema de elevação e viga móvel com comprimento de 55m e largura de 8m, acionamento de subida e descido composto por 4 atuadores hidráulicos; esteira de alimentação por correias com 55m de comprimento e velocidade de trabalho de 1,5 mm/l; Esticador com comprimento de 55m e capacidade de 300t; correias de armazenamento e transferência com comprimento de 55m, largura de 140mm, espessura de 7mm fabricada em PVC, mesa composta por 52 + 52 esteiras transportadoras acionadas por meio de dois motores elétricos; sistema de resfriamento por ar composto por dois ventiladores com motores de potência de 108 + 108kW e entrega de fluxo de ar de 180.000m3/h, juntamente com sistema de resfriamento por spray de água composto por bomba de resfriamento de alta pressão com fluxo de 110m3/h e pressão de 10 a 14bar e sistema de resfriamento por tanque de água temperada com largura de 900mm, altura de 450mm e comprimento de 10.000mm com fornecimento de água de 400Nm³/h à pressão de 2,5bar; mesa alimentadora por rolos em PVC com transmissão de movimento por correias, acionado por motores de 3kW com inversor; forno de envelhecimento de tarugos com 12.000m de comprimento, 1.350mm de largura e 650mm de altura, temperatura de trabalho de 175 graus Celsius alimentado por gás natural; gabinete de alimentação próprio, mesa de controle principal com painel de comando computadorizado e com controlador lógico programável (CLP), podendo operar em modo manual, semiautomático ou automático. | Resolução Gecex nº 322, de 4 de abril de 2022 | 2025-12-31 | I |  | 2022-05-01
8462.19.00 | 005 | Prensas horizontais óleo dinâmicas do tipo “front load”, de extrusão direta e trabalho a quente para fabricação de perfis de alumínio e suas ligas, com pressão total de 1.800t métricas, com velocidade de extrusão de até́ 22mm/s (ciclo vazio), com tempo morto de 11,5 a 12,5s, podendo operar em 2 ciclos (manual e automático), com capacidade para “billets” de 7 polegadas de diâmetro e com comprimento de 550 a 900mm, com esteira metálica para retirada e transporte de talão, com controlador lógico programável (CLP). | Resolução Gecex nº 322, de 4 de abril de 2022 | 2025-12-31 | I |  | 2022-05-01
8462.19.00 | 006 | Combinações de máquinas para produção de perfilados de alumínio, compostas de: 1 prensa extrusora horizontal de 4 colunas prensadas a quente para tarugos de 7 polegadas, com 3 bombas principais, velocidade de extrusão de 14mm/s, com 2 ciclos de operação (manual e semiautomático), equipada com uma tesoura de toco, sistema de alimentação e resfriamento com ar, água nebulizada "spray" e tanque de água fria para resfriamento de perfil, equipada com mesa de carregamento de barras, com diâmetro de 7 polegadas, comprimento de 4 a 7m, equipado com 1 esticador de perfil com força máxima de 80t; 1 sistema de corte automático de barras e 300 a 800mm de comprimento, mesa de descarga e serra de corte de acabamento; 1 puxador com força de tração de 200kg, com capacidade máxima para prender perfis de 210 mm de altura e 280mm de largura, sistema composto de mesa para acumulação e manuseio de perfis tratados e módulo de corte para acabamento, sistema de aquecimento de ferramentas com forno elétrico; forno de aquecimento de tarugos, a gás com sistema de manuseio de perfis de alumínio. | Resolução Gecex nº 322, de 4 de abril de 2022 | 2025-12-31 | I |  | 2022-05-01
8462.19.00 | 007 | Combinações de máquinas para extrusão (fundição contínua) de tubos, com capacidade de produção máxima de até 450kg/h de tubos com diâmetro externo compreendido entre 3 e 30mm e espessura de parede mínima de 0,35mm, ou produção máxima de até 310kg/h de tubos tipo "Multi-Void" com largura máxima de 30mm e com espessura de parede mínima de 0,2mm, motor principal com potência de 132kW, compostas de: 1 desbobinador rotativo; 1 unidade de endireitamento; 1 sistema de limpeza ultrassônica; 1 extrusora contínua com aquecedor por indução do ferramental, 1 sistema hidráulico e lubrificação; 1 sistema de resfriamento da extrusora; 1 sistema de resfriamento para o produto; 1 medidor de velocidade; 1 guia dançarino; 3 bobinadores e comando e controle por controlador lógico programável (CLP). | Resolução Gecex nº 322, de 4 de abril de 2022 | 2025-12-31 | I |  | 2022-05-01
8462.19.00 | 008 | Combinações de máquinas para extrusão de perfil de alumínio a quente, para tarugo de até 5 polegadas, compostas de forno de pré-aquecimento com temperatura máxima de trabalho de 550ºC, dispositivo de corte a quente do talão do tarugo com capacidade de 750kg/h, prensa extrusora com força de 1.150t(US), controlador lógico programável (CLP), ventiladores resfriadores de perfil extrudado, puxador de perfil extrudado com serra de corte voadora, esteira de transporte por elevação, esteira transportadora e para resfriamento, duplo esticadores de perfil com força máxima de 25t. | Resolução Gecex nº 322, de 4 de abril de 2022 | 2025-12-31 | I |  | 2022-05-01
8462.19.00 | 009 | Combinações de máquinas para extrusão de perfil de alumínio a quente, para tarugo de 7 polegadas (diâmetro de 178 x 850mm de largura), com capacidade de produção igual ou superior a 1.500kg tarugos/8h, 12.000kg/dia, compostas de: forno de pré-aquecimento com temperatura nominal de trabalho entre 450 graus Celsius (máxima de 550 graus Celsius); dispositivo de corte aquente do talão do tarugo com capacidade de 1.500kg/h; prensa extrusora com força de 2.000 US toneladas, controlador lógico programável (CLP); dispositivo de controle de conversão de frequência e velocidade, com redução de energia consumida de 15 à 30% durante o processo; ventiladores/resfriadores de perfil extrudado; puxador de perfil extrudado com serra de corte voadora; mesa/esteira de transporte inicial por elevação; mesa/esteira transportadora para resfriamento natural; duplo esticadores de perfil com força máxima empregada de 25t. | Resolução Gecex nº 322, de 4 de abril de 2022 | 2025-12-31 | I |  | 2022-05-01
8462.19.00 | 010 | Combinações de máquinas para extrusão de perfil de alumínio a quente, próprias para tarugo de 6 polegadas (diâmetro de 152x710mml), compostas de: forno de pré-aquecimento do tarugo com temperatura nominal de trabalho entre 450 a 550 Graus Celsius, dispositivo de corte a quente do talão do tarugo com capacidade de aquecimento de 725kg/h, prensa extrusora com força de 2.000 US TON, controlador lógico programável (CLP), capacidade de produção igual ou superior a 725kg tarugos/8h, 5.800kg dia, dispondo de sistema de controle de conversão de frequência e velocidade com redução de energia consumida de 15 a 30% durante o processo, resfriadores/ventiladores de perfil extrudado, puxador de perfil extrudado com serra de corte voadora, mesa/esteira de transporte inicial por elevação, mesa/esteira transportadora e de resfriamento natural, com duplo esticadores de perfis com força máxima empregada de 25t. | Resolução Gecex nº 322, de 4 de abril de 2022 | 2025-12-31 | I |  | 2022-05-01
8462.19.00 | 011 | Prensas para aplicação de fundo triplo em corpos de panelas em aço inoxidável, pelo processo de “impact bonding”, com força de prensagem em trabalho contínuo de 28.000kN; curso de 610mm; plano móvel com guias alongadas de 2.480mm, fuso em aço cromo/níquel/molibdênio com diâmetro de 410mm; bucha em liga de bronze/níquel; comando pneumático independente dos discos; freio eletropneumático automático com 2 sapatas; sistema de lubrificação centralizado; dispositivo para contrabalancear o martelo da prensa; painel elétrico com controlador lógico programável (CLP) para todo o gerenciamento e controle das funções da máquina. | Resolução Gecex nº 322, de 4 de abril de 2022 | 2025-12-31 | I |  | 2022-05-01
8462.19.00 | 012 | Combinações de máquinas para extrusão contínua de perfis de alumínio, compostas de: 1 prensa de extrusão horizontal com pressão operacional nominal de 2.000t, para tarugos com diâmetro de 7” e comprimento máximo de 900mm,com cilindro principal forjado, sistema de controle de velocidade, painel com tela sensível ao toque e controlador lógico programável; 1 sistema de manuseio automático de perfis, com 58m de comprimento e 9,4m de largura, operando por cintas, incluindo: mesa de entrada, mesa de saída, mesa de resfriamento, mesa de transferência para o puxador, transportador para alimentação da serra, mesa de calibração de comprimento, mesa de transporte de perfis prontos com cinta BWF e sistema de resfriamento por ventiladores; 1 puxador hidráulico com força de 70t, com mordedor com abertura de 90 a 300mm; 1 serra de perfis, hidráulica, com mesa de calibração de 8m e coletor de cavacos; 1 puxador duplo de 58m, com servo motor de indução e coletor de cavacos; 1 tanque de resfriamento de aço inox com comprimento nominal de 5m; 2 sistemas de exaustão de ar/névoa; 1 sistema de monitoramento com câmera; e 1 pirômetro. | Resolução Gecex nº 322, de 4 de abril de 2022 | 2025-12-31 | I |  | 2022-05-01
8462.22.00 | 001 | Máquinas automáticas para dobrar e modelar chapas de aço/alumínio, com espessura de até 0,8mm, para formação de calhas utilizadas em estufas de uso agrícola, dotadas de: sistema de desbobinamento, sistema de formação com tecnologia de dupla pressão, sistema de corte, sistema hidráulico e controle central, com capacidade de produção de 4 até 40m/min. | Resolução Gecex nº 322, de 4 de abril de 2022 | 2025-12-31 | I |  | 2022-05-01
8462.22.00 | 002 | Máquinas perfiladeiras com comando numérico computadorizado (CNC) para conformar, puncionar, furar, estampar, cortar e rotular perfis metálicos nos formatos C e U, utilizados na construção de painéis estruturais, a partir de chapas de aço galvanizado ou zicalume com até 1,15mm de espessura apresentadas em forma de rolos com peso máximo de 1.500kg, com velocidade de operação entre 400 - 900m/h, com capacidade de interpretação de desenhos dos painéis através de leitura de arquivos de extensão *csv com uso de um "software" especifico a partir de programa CAD e a subdivisão dos mesmos em perfis para a sua produção em ordem de montagem, totalmente prontos com furos, cortes e encaixes para montagem dos painéis e com rotulagem individual, com controle automático das operações de perfilagem mediante rolos, de puncionamento, de furação, de estampagem com matriz hidráulica, de corte a frio e de rotulagem individual dos perfis, dotadas de: 1 unidade desbobinadora; 1 unidade de perfilagem com dispositivo de alinhamento , dispositivo de perfuração e corte, dispositivo de conformação com até 10 estações de trabalho, impressora a jato de tinta com duas cabeças de impressão para rotulação direta na superfície metálica do perfil, sistema integrado a controlador lógico programável (CLP)para fabricação de perfis com largura de 100mm. | Resolução Gecex nº 322, de 4 de abril de 2022 | 2025-12-31 | I |  | 2022-05-01
8462.22.00 | 003 | Máquinas perfiladeiras para fabricação de dobras utilizadas na fabricação de dutos em geral, conforma diversos tipos de dobras em um único equipamento, produz dobras com até 1,2mm de espessura, dobras “Pittsburgh”, emenda, chaveta, bainhas simples e dupla e bailarina, equipadas com motor 1,5kW, tensão 220/380V; com velocidade de trabalho de 8m/min. | Resolução Gecex nº 322, de 4 de abril de 2022 | 2025-12-31 | I |  | 2022-05-01
8462.22.00 | 004 | Máquinas perfiladeiras para fabricação de dobras utilizadas na fabricação de dutos em geral, equipamentos multitarefas capaz de conformar diversos tipos de dobras em um único equipamento, capaz de produzir dobras com até 1,2mm de espessura, dobras TDC35 ou 25 e grampo ou pittsburgh, equipados com motor 4CV, tensão 3f/220~380/60~50Hz; com velocidade de trabalho de 8m/min. | Resolução Gecex nº 322, de 4 de abril de 2022 | 2025-12-31 | I |  | 2022-05-01
8462.23.00 | 001 | Máquinas dobradeiras com comando numérico (CNC) com sistema de acionamento híbrido servo/hidráulico para dobrar chapas metálicas, com trocador automático de ferramentas (ATC), com magazine de ferramentas com capacidade de armazenar até 25 conjuntos de matrizes e até 18 conjuntos de punções, com 4 manipuladores de ferramentas para trocas de ferramentas rápidas e precisas, comprimento máximo de dobra de até 4.300mm, força de até 220t, curso do avental de 250mm, com repetibilidade do avental de +/-0,001mm. | Resolução Gecex nº 322, de 4 de abril de 2022 | 2025-12-31 | I |  | 2022-05-01
8462.23.00 | 002 | Máquinas para dobrar chapas metálicas com comprimento de dobra de 3.000 até 4.000mm, com força de dobra de 135 até 220t, com 10 eixos ou mais, controlados por CNC, dotadas de: sistema de armazenamento e carga/descarga das ferramentas de processo de forma automática, 2 sistemas de manipulação de ferramentas com 3 eixos cada (X1R1Z1 e X2R2Z2) controlados pelo CNC, que fazem a colocação das ferramentas de processo em conformidade com a programação CNC, tendo o magazine capacidade de armazenamento de 3.750 até 17.280mm para os punções e de 17.640 até 40.320mm de comprimento da dobra para as matrizes, o sistema executa a preparação da máquina para o trabalho seguinte, em conformidade com a programação CNC feita em “software” a distância, eliminando o trabalho de preparação manual e reduzindo drasticamente os tempos de preparação. | Resolução Gecex nº 322, de 4 de abril de 2022 | 2025-12-31 | I |  | 2022-05-01
8462.23.00 | 003 | Máquinas dobradeiras com comando numérico (CNC) com sistema de acionamento híbrido servo/hidráulico para dobrar chapas metálicas, com trocador automático de ferramentas (ATC), com magazine de ferramentas com capacidade de armazenar até 35m de ferramentas e braço robotizado para trocas rápidas e precisas de ferramentas superiores e inferiores, mesa com compensação dinâmica, reativa e hidráulica da flecha de flexão, máquina com compensação automática da deflexão da estrutura lateral, comprimento máximo de dobra igual ou superior a 3.100mm, força de dobra igual ou superior a 1.500kN, curso do avental igual ou superior a 415mm, precisão do avental (eixo Y) de 0,004mm, velocidade máxima de dobra do eixo Y em alta velocidade de 20mm/s, com ferramental padrão. | Resolução Gecex nº 322, de 4 de abril de 2022 | 2025-12-31 | I |  | 2022-05-01
8462.23.00 | 004 | Dobradeiras de comando numérico computadorizado, com mínimo de 4 eixos, 100% elétricas, servo acionadas, para chapas metálicas, capacidade máxima na faixa de 40 a 100t força, inexistência de movimentos hidráulicos, avental com velocidade de 220mm/s através de redutor planetário e fuso de esferas, sistema de economia "start-stop". | Resolução Gecex nº 322, de 4 de abril de 2022 | 2025-12-31 | I |  | 2022-05-01
8462.23.00 | 005 | Dobradeiras servo hidráulicas, com no mínimo de 4 eixos, comando numérico computadorizado, para chapas metálicas, capacidade máxima na faixa de 70 a 600t força, sistema de construção "h-box frame", sistema cônico de dobras "swaybend", avental com velocidade de retorno mínima "boost" de 200mm/s, movimento vertical do avental através de sistema 3 guias, sistema de economia "standby function", podendo integrar sistema de movimentação robótico. | Resolução Gecex nº 322, de 4 de abril de 2022 | 2025-12-31 | I |  | 2022-05-01
8462.23.00 | 006 | Dobradeiras elétricas compactas série EG com acionamento por duplo servo motor (DSP) em fuso de esferas, sendo um para realizar dobras com alta precisão e outro para aproximação e recuo em alta velocidade, com batente traseiro de 5 eixos incorporando sistema L-Shift controlados através de comando CNC, com velocidade de aproximação e retorno de até 220mm/s, velocidade de dobra de até 25mm/s, precisão de posicionamento de 1 mícron, com ou sem sensor angular Bi-S. | Resolução Gecex nº 322, de 4 de abril de 2022 | 2025-12-31 | I |  | 2022-05-01
8462.23.00 | 007 | Dobradeiras servo hidráulica para chapas metálicas, mínimo de 4 eixos controlados, comando numérico CNC com “software” externo, capacidade de 40 a 1.000t, força, comprimento de dobra de 1 a 8m, velocidade de retorno avental "boost" de até 230mm/s, sistema de economia "Standby Function", com ou sem integração tandem ou células robotizadas ou ambos. | Resolução Gecex nº 322, de 4 de abril de 2022 | 2025-12-31 | I |  | 2022-05-01
8462.23.00 | 008 | Máquinas dobradeiras elétricas, com comando numérico computadorizado, sistema de fixação e alinhamento da ferramenta automática para punção e matriz, sistema de segurança com ajuste automático da posição de dobra, painel de operação "touch", disposto com sistema de programação gráfica no comando da máquina em desenhos com definição em 3D e "software" específico instalado no comando da máquina "TecZone Bend", que permite abrir arquivos em 3D e gerar o programa automaticamente, posição da matriz variável, dotadas de: mesa de suporte frontal com regulagem de altura e posição para trabalho, armário ferramental integrado a estrutura da máquina com capacidade de armazenar até 15,1m (ou até 230kg) conjuntos de matrizes e punção para trocas de rápidas e precisas, com iluminação frontal e traseira para auxílio no trabalho, feixe de laser para posicionamento preciso da dobra e posicionamento instrutivo em LED para posicionamento da estação de dobra, sistema de medição de ângulo automático ACB "Wireless", acionamento através de cartão RFID para controle de acesso do painel da máquina, comprimento máximo de dobra de até 1.530mm, força de operação até 50t, disposta com até 9 eixos de ação. | Resolução Gecex nº 322, de 4 de abril de 2022 | 2025-12-31 | I |  | 2022-05-01
8462.23.00 | 009 | Máquinas dobradeiras elétricas, com sistema hibrido servo hidráulica acionada por 4 cilindros, com comando numérico computadorizado, compensação de flecha CNC com deslocamento da ferramenta inferior CNC, acionamento por pedal sem fio, sistema de fixação e alinhamento da ferramenta automática para punção e matriz, sistema de segurança com ajuste automático da posição de dobra, painel de operação "touch", disposto com sistema de programação gráfica no comando da máquina em desenhos com definição em 3D e "software" específico instalado no comando da máquina "TecZone Bend", que permite abrir arquivos em 3D e gerar o programa automaticamente, posição da matriz variável, com iluminação frontal e traseira para auxilio no trabalho e posicionamento instrutivo em LED para posicionamento da estação de dobra, sistema de medição de ângulo automático ACB "Wireless", acionamento através de cartão RFID para controle de acesso do painel da máquina, comprimento máximo de dobra de até 4.420mm, força de operação até 320t, disposta com até 10 eixos de ação, com ou sem trocador automático de ferramentas (TOOLMASTER). | Resolução Gecex nº 322, de 4 de abril de 2022 | 2025-12-31 | I |  | 2022-05-01
8462.23.00 | 010 | Máquinas dobradeiras elétricas, com comando numérico computadorizado, sistema de fixação e alinhamento da ferramenta automática para punção e matriz, sistema de segurança com ajuste automático da posição de dobra, painel de operação "touch", dispostos de sistema de programação gráfica no comando da máquina em desenhos com definição em 3D e "software" específico instalado no comando da máquina "TecZone Bend", que permite abrir arquivos em 3D e gerar o programa automaticamente, posição da matriz variável, com iluminação frontal e traseira para auxílio no trabalho e posicionamento instrutivo em LED para posicionamento da estação de dobra, sistema de medição de ângulo automático ACB "Wireless", acionamento através de cartão RFID para controle de acesso do painel da máquina, comprimento máximo de dobra de até 1.530mm, força de operação até 50t, disposta com até 9 eixos de ação. | Resolução Gecex nº 322, de 4 de abril de 2022 | 2025-12-31 | I |  | 2022-05-01
8462.23.00 | 011 | Máquinas dobradeiras com comando numérico (CNC) com sistema de acionamento híbrido servo/hidráulico para dobrar chapas metálicas, com trocador automático de ferramentas (ATC), com magazine de ferramentas com capacidade de armazenar 18 conjuntos de matrizes e 15 conjuntos de punções, com 4 manipuladores de ferramentas para trocas de ferramentas rápidas e precisas, comprimento da mesa de dobra de 3.110mm, força de até 100t, curso do avental de 250mm, com repetibilidade do avental de +/-0,001mm. | Resolução Gecex nº 322, de 4 de abril de 2022 | 2025-12-31 | I |  | 2022-05-01
8462.23.00 | 012 | Máquinas para dobrar chapas metálicas, de acionamento hidráulico ou servo acionado, com capacidade de 40 até 5.000t de força e comprimentos de dobra de 1 até 15m, de controle numérico CNC com gráfico 3D que possibilite programação "off-line", com indicador de posição de ferramentas à laser, dotadas de dispositivo de controle de ângulo de dobra de chapa a cada 20 milissegundos conectado à base de dados existente no CNC, através de sistema óptico à laser classe II que meça as 2 faces da ferramenta inferior de dobra e as 2 faces da peça a ser dobrada, com ajuste em tempo real, sem contato mecânico e de auto calibração com precisão no ângulo de dobra de +/-0,3 graus. | Resolução Gecex nº 322, de 4 de abril de 2022 | 2025-12-31 | I |  | 2022-05-01
8462.23.00 | 013 | Máquinas dobradeiras elétricas, com sistema hibrido servo hidráulica acionada por 4 cilindros, com comando numérico computadorizado, compensação de flecha CNC, sistema de fixação e alinhamento da ferramenta automática para punção e matriz, sistema de segurança com ajuste da posição de dobra, painel de operação "touch", disposto com sistema de programação gráfica no comando da máquina em desenhos com definição em 3D e "software" específico instalado no comando da máquina "TecZone Bend", que permite abrir arquivos em 3D e gerar o programa automaticamente, posição da matriz variável, com iluminação frontal e traseira para auxilio no trabalho e posicionamento instrutivo em LED para posicionamento da estação de dobra, acionamento através de cartão RFID para controle de acesso do painel da máquina, comprimento máximo de dobra de até 4.420mm, força de operação até 320t, disposta com até 10 eixos de ação, com ou sem trocador automático de ferramentas (toolmaster). | Resolução Gecex nº 322, de 4 de abril de 2022 | 2025-12-31 | I |  | 2022-05-01
8462.23.00 | 014 | Máquinas dobradeiras eletro hidráulica, acionadas por até 4 cilindros, com comando numérico computadorizado, compensação de flecha automático, sistema de fixação e alinhamento da ferramenta automática para punção e matriz, sistema de segurança com ajuste da posição de dobra, painel de operação "touch", disposto com sistema de programação gráfica no comando da máquina em desenhos com definição em 3D, com iluminação frontal e traseira para auxilio no trabalho e, sistema de medição de ângulo automático ACB laser, comprimento máximo de dobra de até 4.080mm, força de operação até 170t, disposta com até 7 eixos de ação com ou sem interface para robô. | Resolução Gecex nº 322, de 4 de abril de 2022 | 2025-12-31 | I |  | 2022-05-01
8462.23.00 | 015 | Máquinas dobradeiras com comando numérico (CNC) com sistema de acionamento híbrido servo/hidráulico para dobrar chapas metálicas, mínimo de 7 eixos controlados, com controlador "AMNC3i" de tela múltiplo toque LCD vertical de 18,5 polegadas, com sistema de detecção de espessura (TDS), com controle de força aplicada (FORCE CONTROL) para dobras a 90 Graus, curso do avental de 250mm, com ou sem sensor angular Bi (bending indicator) para medição e correção angular automática durante o processo. | Resolução Gecex nº 322, de 4 de abril de 2022 | 2025-12-31 | I |  | 2022-05-01
8462.23.00 | 016 | Máquinas prensas viradeiras com sistema de comando numérico, para cortar e dobrar chapas metálicas com força de dobra de 40t e comprimento de dobra de 2.000mm, altura máxima fechada até 320mm, distância entre colunas de 1.250mm, profundidade da garganta de 230mm, dotada de braços dianteiros deslizantes e medidor traseiro controlado por inversor. | Resolução Gecex nº 322, de 4 de abril de 2022 | 2025-12-31 | I |  | 2022-05-01
8462.23.00 | 017 | Máquinas prensas viradeiras hidráulicas para dobrar chapas metálicas com força de dobra máxima até 1.600kN, comprimento de dobra de 3.200mm, dotadas de motor elétrico trifásico, sistema de controle numérico NC com servo motor, com 2 ou 3 eixos controlados, precisão de ajuste de ângulo de dobra, sistema com barra de torção para alinhamento do avental, entrada usb para salvar programas em HD externo, programação de ângulo direto no comando, sistema de “top” traseiro motorizado, pedal de acionamento e sistema de segurança. | Resolução Gecex nº 322, de 4 de abril de 2022 | 2025-12-31 | I |  | 2022-05-01
8462.23.00 | 018 | Máquinas dobradeiras com comando numérico (CNC) com sistema de acionamento híbrido servo/hidráulico para dobrar chapas metálicas, mínimo de 7 eixos controlados, com controlador "AMNC/PC" de tela toque de 14,1 polegadas, com sistema de detecção de espessura (TDS), curso do avental de 350mm, com ou sem sensor angular Bi (bending indicator) para medição e correção angular automática durante o processo. | Resolução Gecex nº 322, de 4 de abril de 2022 | 2025-12-31 | I |  | 2022-05-01
8462.23.00 | 019 | Máquinas para dobrar chapas metálicas, controladas por computador industrial dotado de “software” de inteligência em dobra, que faz a programação automática a partir de projetos 3D feitos em qualquer outro “software” de engenharia, apresentando uma simulação gráfica do processo, contendo todos os parâmetros de ferramentas, sequência de dobra, colisões, tempos de ciclo e produção. | Resolução Gecex nº 322, de 4 de abril de 2022 | 2025-12-31 | I |  | 2022-05-01
8462.23.00 | 020 | Máquinas prensas hidráulicas viradeiras com sistema de comando numérico, para cortar e dobrar chapas metálicas com força de dobra 125T e comprimento de dobra de 3.200mm, distância entre colunas de 2.600mm, profundidade da garganta de 320mm. | Resolução Gecex nº 322, de 4 de abril de 2022 | 2025-12-31 | I |  | 2022-05-01
8462.23.00 | 021 | Máquinas prensas hidráulicas viradeiras com sistema de comando numérico, para cortar e dobrar chapas metálicas com força de dobra 160T e comprimento de dobra de 4.000mm, a distância entre colunas de 3.100mm, profundidade da garganta de 320mm. | Resolução Gecex nº 322, de 4 de abril de 2022 | 2025-12-31 | I |  | 2022-05-01
8462.23.00 | 022 | Máquinas prensas hidráulicas viradeiras com sistema de comando numérico, para cortar e dobrar chapas metálicas com força de dobra de 392,27 (40T) a 400kN e comprimento de dobra de 2.000mm, a distância entre colunas de 1.500 a 1.650mm, profundidade da garganta de 200 a 250mm. | Resolução Gecex nº 322, de 4 de abril de 2022 | 2025-12-31 | I |  | 2022-05-01
8462.23.00 | 023 | Máquinas prensas viradeiras hidráulicas com sistema de comando numérico, para cortar e dobrar chapas metálicas com força de dobra de 40t e comprimento de dobra de 1.600mm, distância entre mesa e prensador até 320mm, distância entre colunas de 1.200mm, profundidade da garganta de 230mm, dotada de braços dianteiros deslizantes e medidor traseiro controlado por inversor. | Resolução Gecex nº 322, de 4 de abril de 2022 | 2025-12-31 | I |  | 2022-05-01
8462.23.00 | 024 | Máquinas dobradeiras eletro hidráulicas, acionadas por até 4 cilindros, com comando numérico computadorizado, com ou sem compensação de flecha automático, sistema de fixação e alinhamento da ferramenta automática para punção e matriz, sistema de segurança com ajuste da posição de dobra, painel de operação "touch", disposto com sistema de programação gráfica no comando da máquina em desenhos com definição em 3D, com iluminação frontal e traseira para auxilio no trabalho e, comprimento máximo de dobra de até 4.080mm, força de operação até 1.700kN, disposta com até 7 eixos de ação com ou sem "interface" para robô. | Resolução Gecex nº 322, de 4 de abril de 2022 | 2025-12-31 | I |  | 2022-05-01
8462.23.00 | 025 | Máquinas prensas viradeiras hidráulicas com sistema de comando numérico, para cortar e dobrar chapas metálicas com força de dobra de 50t (500kN) e comprimento de dobra de 2.500mm, distância entre colunas de 2.000mm, profundidade da garganta de 230mm, dotadas de braços dianteiros deslizantes e medidor traseiro controlado por inversor. | Resolução Gecex nº 322, de 4 de abril de 2022 | 2025-12-31 | I |  | 2022-05-01
8462.23.00 | 026 | Máquinas prensas viradeiras hidráulicas com sistema de comando numérico, para cortar e dobrar chapas metálicas com força de dobra de 80t (800kN) e comprimento de dobra de 3.200mm, distância entre colunas de 2.600mm, profundidade da garganta de 320mm, dotadas de braços dianteiros deslizantes e medidor traseiro controlado por inversor. | Resolução Gecex nº 322, de 4 de abril de 2022 | 2025-12-31 | I |  | 2022-05-01
8462.23.00 | 027 | Máquinas prensas viradeiras hidráulicas com sistema de comando numérico, para cortar e dobrar chapas metálicas com força de dobra de 40t (400kN) e comprimento de dobra de 1.600mm, distância entre colunas de 1.250mm, profundidade da garganta de 230mm, dotadas de braços dianteiros deslizantes e medidor traseiro controlado por inversor | Resolução Gecex nº 322, de 4 de abril de 2022 | 2025-12-31 | I |  | 2022-05-01
8462.24.00 | 001 | Máquinas (CNC) para dobrar painéis metálicos, com regulagem automática do comprimento da ferramenta de dobra superior através de comando CNC integrado, capacidade de fazer toda a sequência de dobra de peças com conformações diferentes entre si, capacidade de ajuste de ferramenta superior sem parada da operação da máquina, força de 135t, comprimento de dobra igual ou superior a 3.000mm, com altura de dobra de 350mm, velocidade de dobra ajustável até 10mm/s, com movimento de alta velocidade de 250mm/s, parada automática em até 2mm de distância da peça trabalhada, estrutura fechada com precisão de 2µm (micrômetro) no reposicionamento. | Resolução Gecex nº 322, de 4 de abril de 2022 | 2025-12-31 | I |  | 2022-05-01
8462.24.00 | 002 | Máquinas automáticas para dobrar painéis metálicos, de comando numérico computadorizado (CNC), com capacidade de dobrar para cima e para baixo, para largura máxima da chapa de até 1.600mm, comprimento máximo da chapa de 2.495mm, espessura da chapa compreendida entre 0,4 e 4mm, com braço manipulador com movimentação no plano horizontal, para rotação e posicionamento da chapa. | Resolução Gecex nº 322, de 4 de abril de 2022 | 2025-12-31 | I |  | 2022-05-01
8462.24.00 | 003 | Máquinas automáticas para dobrar painéis metálicos, de comando numérico computadorizado (CNC), com capacidade de dobrar para cima e para baixo, para largura máxima da chapa de 1.524mm, comprimento máximo da chapa de 2.495mm, espessura da chapa compreendida entre 0,4 e 4mm, com braço manipulador com movimentação no plano horizontal, para rotação e posicionamento da chapa. | Resolução Gecex nº 322, de 4 de abril de 2022 | 2025-12-31 | I |  | 2022-05-01
8462.24.00 | 004 | Máquinas dobradeiras com comando numérico (CNC) com sistema de acionamento híbrido servo/hidráulico para dobrar chapas metálicas, mínimo de 7 eixos controlados, com controlador “AMNC3i” de tela múltiplo toque LCD vertical de 18.5 polegadas, com sistema de detecção de espessura (TDS), com controle de força aplicada (FORCE CONTROL) para dobras a 90 graus, curso do avental de 250mm, com precisão do ângulo de dobra de +/-15 minutos em qualquer posição ao longo da mesa, com ou sem sensor angular Bi (bending indicator) para medição e correção angular automática durante o processo. | Resolução Gecex nº 322, de 4 de abril de 2022 | 2025-12-31 | I |  | 2022-05-01
8462.24.00 | 005 | Máquinas automáticas para dobrar painéis metálicos completos, de comando numérico computadorizado ( CNC), para largura máxima da chapa de até de 1.000mm, comprimento máximo da chapa de até de 1.575mm, espessura mínima da chapa de 0,4mm e máximo de 1,60mm, com braço manipulador com movimentação no plano horizontal, para rotação e posicionamento da chapa. | Resolução Gecex nº 322, de 4 de abril de 2022 | 2025-12-31 | I |  | 2022-05-01
8462.24.00 | 006 | Máquinas dobradeiras elétricas, com comando numérico computadorizado, sistema de fixação e alinhamento da ferramenta auto-centrante para punção e matriz, sistema de segurança com ajuste da posição de dobra, painel de operação "touch", dispostos de sistema de programação gráfica no comando da máquina em desenhos com definição em 3D e "software" específico instalado no comando da máquina "TecZone Bend", que permite abrir arquivos em 3D e gerar o programa automaticamente, com iluminação frontal e traseira para auxílio no trabalho e, acionamento através de cartão RFID para controle de acesso do painel da máquina, comprimento máximo de dobra de até 1.530mm, força de operação até 50t, disposta com até 9 eixos de ação. | Resolução Gecex nº 322, de 4 de abril de 2022 | 2025-12-31 | I |  | 2022-05-01
8462.25.00 | 001 | Endireitadores automáticos para usinagem completa de serras fita com velocidade de trabalho de aproximadamente 15m/min e estação de medição patenteada, lâmina de serra é simultaneamente tensionada e endireitada podendo ser programadas em tela sensível ao toque no "display", um sensor de medição eletrônico mede os desvios, 2 pares de rolos controlados por CNC, positivos e negativos. | Resolução Gecex nº 322, de 4 de abril de 2022 | 2025-12-31 | I |  | 2022-05-01
8462.25.00 | 002 | Máquinas-ferramentas, com comando numérico computadorizado, para desempeno de lâmina metálica com espessura mínima de 10mm, com 5 eixos de endireitamento e 5 rolos de alisamento com dureza de 56 a 60HRC, leitura digital da posição dos rolos, painel de controle sobre rodas com "joysticks" e sem sistema de troca rápida de rolos. | Resolução Gecex nº 322, de 4 de abril de 2022 | 2025-12-31 | I |  | 2022-05-01
8462.25.00 | 003 | Calandras de 4 rolos híbrida de design hipercompacto para a conformação de chapa metálica, velocidade de calandragem de até 8m/min ajuste articulado variável VSA dos rolos laterais, permitindo a conformação de pequenos diâmetros e grandes espessuras mudando o ponto de articulação dos rolos laterais, sistema híbrido de acionamento HHDS combinando motores elétricos com sistemas planetários, sistema de comando com inteligência artificial integrado, conformação de geometrias simples e complexas, ovais, e formatos "S", equalização automática de pressão entre os rolos superior e inferior, manutenção remota, sistema de suporte eletromecânico para rotação do rolo superior , otimização de eixo de maneira automática. | Resolução Gecex nº 322, de 4 de abril de 2022 | 2025-12-31 | I |  | 2022-05-01
8462.25.00 | 004 | Calandras de chapa, 3 rolos, geometria variável, comando numérico CNC, rolos forjados e motorizados individualmente, capacidade máxima para chapas com espessura de 20 a 350mm e largura máxima de 2 a 8m, paralelismo dos rolos eletrônico e hidráulico simultâneo, podendo ser equipada com suporte central ou suportes laterais ou ambos. | Resolução Gecex nº 322, de 4 de abril de 2022 | 2025-12-31 | I |  | 2022-05-01
8462.25.00 | 005 | Calandras de 4 rolos automática, de uso em metais, com acionamento 100% elétrico, velocidade de trabalho entre (0-14m/min), capacidade de conformação de até 4,5mm espessura em (400N/mm²), rolo superior até 100mm (+/-5mm), batente de alinhamento e ejetor de peças acionados pneumaticamente, software de comando numérico, tela de operação sensível a toque, sistema de backup integrado em caso de queda de energia. | Resolução Gecex nº 322, de 4 de abril de 2022 | 2025-12-31 | I |  | 2022-05-01
8462.25.00 | 006 | Calandras “servo-tronic” de 4 rolos sincronizados para chapa de aços, comando numérico CNC com sistema digital “roll-by-wire” conexão remoto, rolos forjados e temperados, capacidade máxima para chapas com espessura de 4 a 350mm, largura máxima de 0,5 a 8m, paralelismo dos rolos mecânico-hidráulico e eletrônico simultâneo, guias planetárias PSG, lubrificação permanente PLT, com ou sem suporte central ou suportes laterais ou ambos. | Resolução Gecex nº 322, de 4 de abril de 2022 | 2025-12-31 | I |  | 2022-05-01
8462.25.00 | 007 | Calandras “servo-tronic” de 4 rolos sincronizados para fabricação de torres eólicas em chapas de aço, comando numérico CNC com sistema digital “roll-by-wire”, conexão remoto, rolos forjados e temperados, capacidade máxima para chapas com espessura de 30 a 350mm e largura máxima de 2,5 a 5m, paralelismo dos rolos mecânico-hidráulico e eletrônico simultâneo, guias planetárias PSG, lubrificação permanente PLT, suporte central, suportes laterais, mesa de entrada motorizada com empurradores para automatização do processo, com ou sem elevação independente ou “software” para fabricação de cones em continuo ou ambos. | Resolução Gecex nº 322, de 4 de abril de 2022 | 2025-12-31 | I |  | 2022-05-01
8462.25.00 | 008 | Calandras com sistema "syncro hydraulic-electronic" de 4 rolos sincronizados para fabricação de torres eólicas em chapas de aço, comando numérico CNC com sistema digital "profinet" e "software" para fabricação de cones, conexão remota via "remote servisse" management", rolos forjados, lustrados e temperados, capacidade para conformar chapas com espessura de 30 a 350mm e largura máxima de 2 a 6m, paralelismo dos rolos por sistema mecânico-hidráulico e eletrônico simultâneos, guias planetárias PSG com sistema HFS para os cilindros laterais, sistema multirolamento MBS, lubrificação centralizada, predisposta para às automações de suporte central para cilindros e cones, suportes laterais, pinças para alinhamento para solda de extremidades de virola, mesa de alimentação motorizada horizontal ou inclinável com empurradores e elevação independente para automatização do processo. | Resolução Gecex nº 322, de 4 de abril de 2022 | 2025-12-31 | I |  | 2022-05-01
8462.26.00 | 001 | Combinações de máquinas para dobrar, chanfrar, arquear e modelar chapas de aço galvanizado ou galvalume com largura variável de 1.000 a 1.500mm e espessura entre 0,5 a 1,2mm, utilizado para fabricação de dutos para sistema de refrigeração, com velocidade máxima de alimentação de 15m/min e capacidade de fabricação de mais de 1.000m² por dia, compostas de: desbobinadeira com capacidade de carga máxima de 7t, niveladora, reviradora de bordas, entalhadora e puncionadora, cortadeira, formadora de encaixe “Pittsburgh” e flange TDF por dobra hidráulica, com comando numérico computadorizado (CNC) e motor de 28kW. | Resolução Gecex nº 322, de 4 de abril de 2022 | 2025-12-31 | I |  | 2022-05-01
8462.26.00 | 002 | Dobradeiras elétricas com acionamento dos eixos por servo motor e fuso de esfera, serie BB, com regulagem automática da altura da ferramenta de dobra superior e regulagem do encosto traseiro através de comando CNC, velocidade de aproximação e retorno de 0,95 até 100mm/s, velocidade de dobra de 0,2 até 20mm/s, precisão de repetibilidade de parada menor que 5microns. | Resolução Gecex nº 322, de 4 de abril de 2022 | 2025-12-31 | I |  | 2022-05-01
8462.26.00 | 003 | Máquinas automáticas para espiralizar juntas em perfil “W” a partir de tiras metálicas planas, com diâmetros das juntas compreendidos entre 1/2 até 8 polegadas (padrão ASME), com sistema automático de regulagem de pressão da polia enroladora, ferramentas para fabricar juntas com altura total de 4 e 5,3mm, fabricada com dispositivo para extração mecânica das juntas, equipadas com computador preparado para interface com sistema supervisório e aquisição de dados (SCADA), e “software” gerenciador de receitas para diversos tipos de juntas. | Resolução Gecex nº 322, de 4 de abril de 2022 | 2025-12-31 | I |  | 2022-05-01
8462.26.00 | 004 | Máquinas dobradeiras eletro hidráulica, acionadas por até 4 cilindros, com comando numérico computadorizado, compensação de flecha automático, sistema de fixação e alinhamento da ferramenta automática para punção e matriz, sistema de segurança com ajuste da posição de dobra, painel de operação "touch", disposto com sistema de programação gráfica no comando da máquina em desenhos com definição em 3D, com iluminação frontal e traseira para auxilio no trabalho e, comprimento máximo de dobra de até 4.080mm, força de operação até 170t, disposta com até 7 eixos de ação com ou sem interface para robô. | Resolução Gecex nº 322, de 4 de abril de 2022 | 2025-12-31 | I |  | 2022-05-01
8462.26.00 | 005 | Máquinas de alinhamento, tensionamento e endireitamento automático de lâminas de serras-fitas em uma só operação, com rolos tensionadores controlados por CNC, com tela “touchscreen”, com sistema patenteado de medição eletrônica com sensores, para lâminas de serras-fitas com espessura igual ou maior que 0,8mm igual ou menor que 2mm. | Resolução Gecex nº 322, de 4 de abril de 2022 | 2025-12-31 | I |  | 2022-05-01
8462.26.00 | 006 | Máquinas de dobra para laminação de tiras de aço s235, s355jr, x60, x70, x80, de operação helicoidal e comando numérico computadorizado (CNC), com capacidade de soldagem de tubos em espiral e sistema de acionamento híbrido servo/hidráulico para produção de tubos soldados com diâmetro externo de 508 a 3.236m e espessura entre 4 e 25,4mm, trabalho em bobina até 32t, ângulo espiral entre 40 e 80 e comprimento 6 e 12m, do tipo máquina giro frontal, parada durante a troca da bobina e posicionamento central, direção de formação espiral (direita), formação de curvatura de tipo 3 rolos; ângulo de formação entre 40 e 80 graus, velocidade de entrega entre 0 e 3m/min, velocidade de soldagem 0 - 2m/min e capacidade de instalação em 500kVA, com módulos de suporte dotados de carro de soldagem, sistema de seleção e secagem de fluxo, sistema de reciclagem de fluxo, conexões e cabos e soldadores por arco submerso corrente direta idealarc dc-1.500, potenciômetro de controle de saída total de faixa única e potência de entrada 380/440/3/50-60 corrente alternada ideal arc ac-1.200 com alimentador de fios na-4, potência de entrada 380/415/460/460/1/50/60, providas de módulo ut testador ultrassônico para máquina de dobra por laminação de tiras de aço e soldagem de tubos e verificação de defeito do material do corpo do tubo e na costura da solda. | Resolução Gecex nº 322, de 4 de abril de 2022 | 2025-12-31 | I |  | 2022-05-01
8462.26.00 | 007 | Máquinas dobradeiras elétricas, com sistema hibrido servo hidráulica acionada por 4 cilindros, com comando numérico computadorizado (CNC), para chapas de largura máxima de 1.500mm e comprimento máximo de 3.000mm, com braço alimentador e posicionador da peça dotado de pinças eletromecânicas e pinças a vácuo, sistema de troca rápida de pinças, sensores ópticos de reconhecimento da orientação das peças, sensores de detecção de carga de peças duplas, sensores de detecção da chegada da peça na posição de dobra, com sistema de empilhamento de peças acabadas de até 1.200mm, capacidade máxima de carga de até 150kg, capacidade de dobra de perfil com até 4.000mm de comprimento, com ou sem trocado automático de ferramentas e sistema de programação off-line, dotada com cabine de segurança. | Resolução Gecex nº 322, de 4 de abril de 2022 | 2025-12-31 | I |  | 2022-05-01
8462.26.00 | 008 | Máquinas automáticas para nivelamento (aplanamento) de chapas de aço, com ponto máximo de ruptura do material de 1.000Mpa, espessura mínima do material de trabalho em 0,5mm, espessura máxima do material de trabalho de 2,7mm, largura mínima do material de trabalho de 400mm, largura máxima do material de trabalho de 2.000mm e velocidade máxima da linha de 90m/min; dotadas de rolos tracionadores de saída para auxílio de desempeno de material mais fino; cassete aplainador reserva para troca automática; mesa de troca de cassetes com 2 estações, motorizado para extração e introdução de cassetes; e dispositivo de limpeza. | Resolução Gecex nº 322, de 4 de abril de 2022 | 2025-12-31 | I |  | 2022-05-01
8462.26.00 | 010 | Máquinas para conformar e enrolar arame de metal, para a produção de molas, equipadas com 8 ou mais eixos controlados, com até 24 eixos CNC, dotadas de: unidade de alimentação rotativa de alta precisão; guia giratória para corte e condução de arame programável individualmente; dispositivo de enrolamento e dobra para processar arame com diâmetros compreendidos entre 0,4 e 1,6mm, com velocidade de alimentação do arame de até 140m/min e monitor "touchscreen" Full HD. | Resolução Gecex nº 322, de 4 de abril de 2022 | 2025-12-31 | III | Resolução GECEX nº 338, de 09 de maio de 2022 | 2022-05-16
8462.29.00 | 298 | Máquinas para dobrar chapas de aço inox ou carbono com espessura de 1 a 1,5mm, utilizando 4 eixos acionados por servo motores para conformação de tubos circulares de diâmetro de 110 a 140mm e geometrias complexas de largura máxima 440mm e comprimento máximo 530mm para ambos os processos, acionamento por controle numérico e IHM “touchscreen” com capacidade de armazenamento de 200 programas com até 40 passos de dobra, CLP para controle dos periféricos e do sistema de segurança. | Resolução Gecex nº 322, de 4 de abril de 2022 | 2025-12-31 | I |  | 2022-05-01
8462.29.00 | 299 | Máquinas conformadoras de tubo octogonal em aço galvanizado utilizadas como eixo da persiana integrada com 40 ou 60mm de diâmetro com comprimento ajustável entre 4 e 6m, com capacidade de conformar bobinas de 0,4 a 0,8mm de espessura, com desbobinador com capacidade de 2t com servo motor para desbobinamento, com molde perfurador com força de 25t, com linha de conformação de 21 estações com caixas de engrenagens e velocidade de 6m/min, com gabinete elétrico com controlador lógico programável (PLC) e painel de controle com tela “touchscreen”, com plataforma de corte com serra com avanço contínuo e corte automático por servo motor com motor elétrico, com mesa de saída de 6m de comprimento. | Resolução Gecex nº 322, de 4 de abril de 2022 | 2025-12-31 | I |  | 2022-05-01
8462.29.00 | 300 | Máquinas de conformação de aletas, para fabricação de colmeias para trocadores de calor automotivos, a partir de tiras de alumínio em bobinas nas especificações de largura entre 11,5 e 54mm, espessura de entre 0,05 e 0,15mm, altura da aleta conformada entre 4 e 10mm, velocidade máxima de entrada de até 300m/min, com sistema de refile da tira em duas pistas paralelas e capacidade de até 80cortes/min em cada pista, dotadas de: desbobinador duplo com giro, unidade de controle de tensão da tira por servo motor, sistema de refile da tira em duas pistas paralelas, unidade para conformação e corte das venezianas das aletas, sistema de ajuste do passo da aleta para o comprimento final, fuso acionado por servo motor para sincronização da posição da aleta e sistema de corte tipo guilhotina e calha de saída de 2 canais. | Resolução Gecex nº 322, de 4 de abril de 2022 | 2025-12-31 | I |  | 2022-05-01
8462.29.00 | 301 | Máquinas-ferramentas do tipo perfiladeiras, para fabricação de tampas metálicas de fácil abertura (Easy Open), com velocidade máxima de produção de até 800tampas/min, quando o diâmetro da tampa for de 89mm e, com velocidade máxima de produção de até 1.250/min quando o diâmetro da tampa for de 30mm, dotadas de unidade de abastecimento e CPL. | Resolução Gecex nº 322, de 4 de abril de 2022 | 2025-12-31 | I |  | 2022-05-01
8462.29.00 | 302 | Máquinas de perfilamento de aço laminado à frio ou galvanizado de Re = 430Mpa, para folhas de espessura 1,1 até 1,55mm, com largura máxima de banda 500mm e largura da banda do perfil até 364mm, seção máxima 800mm², velocidade média 40 a 60 m/min, com sistema de detecção eletrônico de folha dupla, batente mecânico ativo que impede a introdução do material duplicado, para obtenção de perfil tipo ômega (banzo). | Resolução Gecex nº 322, de 4 de abril de 2022 | 2025-12-31 | I |  | 2022-05-01
8462.29.00 | 303 | Máquinas dobradeiras de chapas metálicas com capacidade de força de até 135t e comprimento de dobra de até 3m, totalmente acionadas por servo motor diretamente conectado à sistema fuso de esferas de alto torque, permitindo o movimento servo acionado preciso do martelo em velocidades de aproximação superiores à 120mm/s, de retorno superiores à 200mm/s e de trabalho superiores à 25mm/s. | Resolução Gecex nº 322, de 4 de abril de 2022 | 2025-12-31 | I |  | 2022-05-01
8462.29.00 | 304 | Máquinas prensas viradeiras hidráulicas para cortar e dobrar chapas metálicas com força de dobra máxima até 1.250kN, comprimento de dobra de 4.000mm, abertura máxima até 415mm, dotado de motor elétrico trifásico, sistema de controle numérico com servo motor, sistema de top traseiro motorizado e pedal de acionamento. | Resolução Gecex nº 322, de 4 de abril de 2022 | 2025-12-31 | I |  | 2022-05-01
8462.29.00 | 305 | Máquinas prensas viradeiras hidráulicas para cortar e dobrar chapas metálicas com força de dobra máxima até 1.250kN, comprimento de dobra de 3.200mm, abertura máxima até 320mm, dotadas de motor elétrico trifásico, sistema de controle numérico com servo motor, sistema de “top” traseiro motorizado e pedal de acionamento. | Resolução Gecex nº 322, de 4 de abril de 2022 | 2025-12-31 | I |  | 2022-05-01
8462.29.00 | 306 | Máquinas para alinhamento e tensionamento de lâminas de serras fitas, dotadas de bancada de estrutura metálica com mesa de madeira e bigorna de endireitamento, com tensionador para lâminas de serras fitas de largura máxima de 300mm, e comprimento máximo de serras fitas de 12m, equipadas com 5 pedestais com rolos, com 4 rolos defletores corrediços, com um contra rolo regulável e com 5 rolos adicionais. | Resolução Gecex nº 322, de 4 de abril de 2022 | 2025-12-31 | I |  | 2022-05-01
8462.29.00 | 242 | Prensas hidráulicas, para operação de dobramento de flange (hemming), através de sistema combinado com ferramental especifico de dobra, força de prensagem de até 120t, capacidade de produção de 60 a 66conjuntos/h, ciclo de fechamento e abertura em 38 segundos, podendo conter sistema automático de troca de ferramental. | Resolução Gecex nº 322, de 4 de abril de 2022 | 2025-12-31 | I |  | 2022-05-01
8462.29.00 | 248 | Máquinas de formação de olhete para feixes de molas de suspensão com largura entre 50 e 120mm, utilizadas em ligação entre eixo e chassi de caminhões, combinando pré-flexão, corte de extremidade e laminação em 1 mesmo processo, com capacidade de formação de olhetes do tipo redondo, redondo rebaixado, oval e oval rebaixado, com diâmetros mínimo de 20mm para olhete redondo e 50mm para olhete oval, e diâmetro máximo de 130mm para olhete redondo e 160mm de diâmetro para olhete oval com tolerância de 0,3mm, com capacidade produtiva de 240peças/h. | Resolução Gecex nº 322, de 4 de abril de 2022 | 2025-12-31 | I |  | 2022-05-01
8462.29.00 | 252 | Bancadas de alinhamento e laminadora para alinhamento e tensionamento de lâminas de serra fita, com lâminas de serra fita no modelo R510 de 9 a12m, face de bigorna com variante 1 de 220 x 1.000 x 60mm e largura até 230mm, e com variante 2 de 700 x 270 x 60mm e largura da lâmina de até 300mm, com unidade laminadora com variação de regulagem de aproximadamente 380mm, tensão 400V, trifásico, 50Hz. | Resolução Gecex nº 322, de 4 de abril de 2022 | 2025-12-31 | I |  | 2022-05-01
8462.29.00 | 254 | Máquinas automáticas para conformar, dobrar, puncionar e cortar laminados planos metálicos na fabricação de clipes de fixação para veículos, de operação radial e linear, dotadas de: 6 carros deslizantes para dobra sendo 1 normal com curso de 35 a 95mm e força nominal de 90kN, 2 carros duplos, sendo um dos acionamentos com força nominal de 30kN e curso de 45mm e o outro com força nominal de 10kN e curso de 60mm, e 3 estreitos com força nominal de 50kN e curso de 70mm; estação de prensagem com 2 excêntricos para corte e conformação com força de 300kN, curso de 16mm, ajuste da posição do curso 0 a -4mm, comprimento 540mm, largura 230mm; endireitador de tiras metálicas com 7 rolos, largura máxima da tira de 80mm; dispositivo de lubrificação precisa para ambas as faces da tira com reservatório de 10 L, chave flutuante e filtro; dispositivo extrator de peças; cabine de proteção física e acústica do operador em construção autoportante de chapas de aço e placas de fibra mineral, com iluminação e ventilação, altura aprox. 1.300mm; painel de controle eletrônico de processo em gabinete independente 700 x 700 x 2.100mm com "display" TFT de 15”; capacidade de alimentação máxima de 500mm; velocidade máxima de 250ciclos/min. | Resolução Gecex nº 322, de 4 de abril de 2022 | 2025-12-31 | I |  | 2022-05-01
8462.29.00 | 261 | Máquinas formadoras de aletas corrugadas para evaporadores de aparelhos de ar condicionado automotivos, dotadas de desbobinador duplo giratório com controle de velocidade linear para fitas de alumínio em bobinas com diâmetro máximo de 1.500mm e largura de 12 a 110mm; duplo sistema de freio; dispositivo mecânico de corte longitudinal com precisão centesimal para divisão da fita em duas, na largura; rolos formadores de aletas com acoplamento para transmissão de movimento; compactador de aletas por canais e roletes vulcanizados com ajuste mecânico e controle de velocidade para cada conjunto; sistema de lubrificação com recuperação de óleo; dispositivo mecânico de corte transversal e transportador de aletas por esteira com controle de fluxo de ar; ajuste do comprimento de aletas e condição de parâmetros individual para cada tipo de aleta via CLP e IHM; alimentação de entrada de 400m/min; produção máxima de 240aletas/min em dupla esteira. | Resolução Gecex nº 322, de 4 de abril de 2022 | 2025-12-31 | I |  | 2022-05-01
8462.29.00 | 263 | Combinações de máquinas com controle lógico programável, para fabricação de corpos de latas metálicas tipo aerossol, cilíndricas de diâmetro de 45 e 52mm e alturas de 98 até 247mm, com capacidade de produção de até 400latas/min, compostas de: tesoura dupla de alta velocidade com alimentador automático, com capacidade de corte de até 40folhas/min, com 17 pares de lâminas (facas), 26 anéis de guia, transportador dos refiles; com transferência automática dos “blanks” cortados para alimentação "non stop" do magazine da soldadora; soldadora com velocidade máxima de fio de solda de 9 até 60m/min, com microprocessador, alimentador dos recortes com ejeção de folha dupla, braço inferior para diâmetros de latas de 45 e 52mm, transportador superior de saída e tampa acústica e de proteção, com sistema isento de mercúrio, sistema “Discon” alimentador do fio de cobre DAS, monitor de solda, sistema automático para rejeição de cilindros defeituosos pelo monitor instalado, preparação do braço inferior para aplicação do pó eletrostático com tubos e adaptador, unidade de esfriamento; sistema para aplicação interna do pó eletrostático, velocidade de aplicação de até 70m/min com reciclagem do pó, módulo de aplicação externa do verniz por spray; estufa de indução com filtro para verniz liquido, com extração integrada de solventes, com 9m de comprimento, 6 elementos de indução com regulagem dos diâmetros, módulo de transporte para transferência das latas na posição vertical integrado no controle da linha. | Resolução Gecex nº 322, de 4 de abril de 2022 | 2025-12-31 | I |  | 2022-05-01
8462.29.00 | 270 | Máquinas-ferramentas de enrolar, automática, para formação de tampas metálicas e garras do tipo "Twist Off Cap - TOC", com aplicação de vedante, para tampa com diâmetro de 38mm, com 4 estágios de operações: pré-enrolado, enrolado, formação de garra e aplicação de vedante, com velocidade de operação de 170 a 180tampas/min, com dimensões de 1.260mm de comprimento, 1.700mm de largura e 2.450mm de altura, potência: aprox. 8kW, dotadas de inversor de frequência, formador de garra em metal duro e CLP. | Resolução Gecex nº 322, de 4 de abril de 2022 | 2025-12-31 | I |  | 2022-05-01
8462.29.00 | 271 | Máquinas prensas viradeiras hidráulicas para cortar e dobrar chapas metálicas com força de dobra máxima até 1.250kN, comprimento de dobra de 3.200mm, abertura máxima até 380mm, dotadas de motor elétrico trifásico, com servo motor, sistema de “top” traseiro motorizado e pedal de acionamento, dotado de sistema DRO. | Resolução Gecex nº 322, de 4 de abril de 2022 | 2025-12-31 | I |  | 2022-05-01
8462.29.00 | 272 | Máquinas endireitadeiras de lâminas de molas, eletro-hidráulicas, controladas por CLP, para endireitamento a quente de feixes de molas parabólicas distorcidas, imediatamente após a laminação parabólica, totalmente automáticas e com monitoramento eletrônico, precisão de endireitamento aproximadamente de 1mm, potência instalada de aproximadamente 21kW. | Resolução Gecex nº 322, de 4 de abril de 2022 | 2025-12-31 | I |  | 2022-05-01
8462.29.00 | 277 | Combinações de máquinas para fabricação de tubos de aço carbono e ligas especiais com costura longitudinal soldados por sistema de alta frequência, com sistema de chanfrado em linha, compostas de: cruz giratória de 4 braços para armazenar bobinas eslitadas, com carro porta bobinas, desbobinador simples, porta bobinas com rolo cavaleiro e sistema hidráulico, sistema de "peeler" para guiar a bobina para endireitadeira, endireitadeira com rolos acionados na entrada, máquina estacionária de corte e emenda com sistema de solda combinado TIG/MIG, sistema de fresamento transversal ao eixo da máquina, acumulador horizontal com capacidade de até 3 bobinas, formadora de tubos com mesas "Break Down" (Formação), "Fin Pass" (Rolos aletados de formação), mesa de solda e canal de resfriamento, mesa de "Sizing (Calibração) com suas cabeças turcas inclusas, Sistema de troca rápida de cardans" acionado hidraulicamente, Sistema de corte a frio com 2 discos de serra girando em volta do tubo e sem rebarba, Mesa de aceleração e translação dos tubos, Mesa de desvio e ingresso ao sistema de chanframento, Chanfradora com 2 cabeças opostas em ambas pontas dos tubos, Mesa de translação para tubos chanfrados, sistema de limpeza dos tubos por injeção de óleo solúvel no interno dos mesmos em alta pressão, sistema de mesas transportadora para embalagem, disposta com ferramental em aço HD2 para fabricar tubos redondos de 88,90 até 273mm, com todos seus formatos quadrados e retangulares que são originários destas medidas. | Resolução Gecex nº 322, de 4 de abril de 2022 | 2025-12-31 | I |  | 2022-05-01
8462.29.00 | 280 | Máquinas para inclusão e cravamento dos cantos TDC/F´s, sistema de autoalimentação dos cantos, com pressão de trabalho 0,6 até 0,8Mpa; espessura de 0,5 até 1,2mm; capacidade de instalação de cantos em 6s, potência 0,3kW/220V/60Hz. | Resolução Gecex nº 322, de 4 de abril de 2022 | 2025-12-31 | I |  | 2022-05-01
8462.29.00 | 282 | Máquinas vincadeiras de enrijecimento da chapa de aço, utilizadas para fabricação de dutos de ar, com espessura de trabalho de 1,2mm, produção de 10m/min, tensão elétrica 380V e potência 1,5kW, dotadas de um conjunto de roldanas conformadoras, que conformam frisos na chapa de metal, | Resolução Gecex nº 322, de 4 de abril de 2022 | 2025-12-31 | I |  | 2022-05-01
8462.29.00 | 288 | Equipamentos perfiladores (dobrar) automáticos de chapas metálicas, com sistema de movimentação transversal de posicionamento, para perfilar(dobrar) chapas metálicas de até 0,80mm de espessura, largura de até 1.300mm, velocidade máxima de até 15m/min, com sistema de guias para direcionamento da chapa processada, próprio para sincronização com linha contínua de fabricação de Painéis Metálicos Termoisolantes. | Resolução Gecex nº 322, de 4 de abril de 2022 | 2025-12-31 | I |  | 2022-05-01
8462.29.00 | 289 | Combinações de máquinas automáticas totalmente integradas controladas por CLP operável em modo contínuo para fabricação e montagem de cabos metálicos para vassouras, rodos e MOPs com comprimento de até 1.500mm, diâmetro externo de 22mm, espessura de parede máxima de 0,40mm, com capacidade de produção de 120m/min, compostas de: unidade desbobinadora de fita de aço com carretel duplo, sistema de emenda da fita metálica por solda ponto, unidade perfiladora completa composta por conjuntos de rolos conformadores, sistema de solda por alta frequência para união longitudinal do tubo conformado, tanque de emulsão para resfriamento com bomba de recirculação e trocador de calor, conjunto de rolos calibradores, sistema de resfriamento com tanque em aço inoxidável e bomba de recirculação, sistema de corte automático do cabo metálico no comprimento desejado, unidade automática para montagem no cabo metálico da ponteira com rosca plástica e da luva plástica com pendurador, com sistema de alimentação automático e sistema de solda por indução, etiquetadora automática, sistema contador de cabos para ensacamento automático a partir de 6 até 24 unidades com uso de filme plástico, esteira de transporte para os cabos. | Resolução Gecex nº 322, de 4 de abril de 2022 | 2025-12-31 | I |  | 2022-05-01
8462.29.00 | 294 | Combinações de máquinas com controle lógico programável, para fabricação de corpos de latas metálicas tipo aerossol, cilíndricas de diâmetro de 45, 52 e 57mm, com capacidade de produção de até 500latas/min, compostas de: tesoura dupla de alta velocidade, com alimentador automático, com capacidade de corte de até 40folhas/min, para folhas com espessura de 0,13 a 0,40mm, com transferência automática dos "blanks" cortados para alimentação “non stop” do magazine da soldadora, com ou sem sistema de detecção de verniz; com soldadora com velocidade máxima de fio de solda de até 80m/min, com alimentador de "blanks" com ejeção de folha dupla, com braço de solda, com sistema de soldagem isento de mercúrio, incluindo resfriador de rolo de solda, com sistema automático para rejeição de cilindros defeituosos pelo monitor de solda, com preparação do braço para aplicação de pó eletrostático nos tubos e adaptador, com circuito de resfriamento, com sistema automático para ajuste do curvador para formação das latas com folhas de diferentes durezas, com sistema para aplicação interna de pó eletrostático e módulo de aplicação externa do verniz por rolos, com estufa de cura; máquina para “neckear”, pestanhar e recravar latas, fundos e domos, equipados com CLP, com equipamento com seis cabeçotes em cada estação, cabine de segurança e antirruído, com um ou mais elevador, com um ou mais transportador; com ou sem fonte de alimentação ininterrupta (UPS). | Resolução Gecex nº 322, de 4 de abril de 2022 | 2025-12-31 | I |  | 2022-05-01
8462.29.00 | 295 | Máquinas laminadoras para dobra de bordas de aros para bicicleta, potência 2,2kW, trifásica, 220V 60Hz, para aros de 12 a 29 polegadas, com opção de funcionamento manual ou automático, com painel de comando operacional sem comando numérico computadorizado (CNC). | Resolução Gecex nº 322, de 4 de abril de 2022 | 2025-12-31 | I |  | 2022-05-01
8462.29.00 | 296 | Máquinas prensas viradeiras hidráulicas para cortar e dobrar chapas metálicas com força de dobra máxima até 400kN, comprimento de dobra de 2.000mm, abertura máxima até 340mm, dotadas de motor elétrico trifásico, com ou sem servo motor, sistema de "top" traseiro motorizado e pedal de acionamento. | Resolução Gecex nº 322, de 4 de abril de 2022 | 2025-12-31 | I |  | 2022-05-01
8462.29.00 | 297 | Máquinas prensas viradeiras hidráulicas para cortar e dobrar chapas metálicas com força de dobra máxima até 1.600kN, comprimento de dobra de 4.000mm, abertura máxima até 400mm e curso de 150mm, dotadas de motor elétrico trifásico, com ou sem servo motor, sistema de "top" traseiro motorizado e pedal de acionamento | Resolução Gecex nº 322, de 4 de abril de 2022 | 2025-12-31 | I |  | 2022-05-01
8462.32.00 | 001 | Combinações de máquinas para corte "scroll" (zig-zag) ou reto de folhas metálicas para fabricação de latas, com espessura máxima de 0,525mm, de largura máxima 1.200mm, e comprimento máximo de 1.200mm, velocidade de até 100m/min, compostas de: unidade de carregamento de bobinas de até 13,5t; unidade de inspeção de material; unidade de aplainamento; máquina de corte; unidade de classificação e empilhamento de chapas com 3 estações, mesa de medições, painel elétrico de controle, console de operação com controlador lógico programável (CLP). | Resolução Gecex nº 322, de 4 de abril de 2022 | 2025-12-31 | I |  | 2022-05-01
8462.32.00 | 002 | Combinações de máquinas para corte transversal contínuo de bobinas metálicas com largura mínima de entrada de 900mm e largura máxima de entrada de 2.000mm, peso máximo da bobina de 35t, diâmetro externo de até 2.100mm, espessura da chapa compreendida entre 4 e 13mm, tensão do material, igual ou inferior a 800MPa para chapas de espessura compreendida entre 4 e 6mm, igual ou inferior a 700MPa para chapas de espessura compreendida entre 6 e 8mm, igual ou inferior a 600MPa para chapas de espessura compreendida entre 8 e 10mm e igual ou inferior a 500MPa para chapas de espessura compreendida entre 10 e 12mm, com capacidade de 20cortes/min em chapas com espessura compreendida entre 4 e 8mm e com capacidade de 15cortes/min em chapas com espessura compreendida entre 8,1 e 13mm, com velocidade máxima de avanço de 30m/min para chapas com espessura entre 4 e 8mm e 20m/min para chapas com espessura entre 8,1 e 13mm, compostas de: 4 leitos para armazenar bobina; carro alimentador de bobinas com capacidade para 35t; desbobinador tipo duplo com expansão hidráulica para o ajuste ao diâmetro interno da bobina; sistema de alimentação; pré-endireitadeira de rolos; mesa de "looping"; guia de entrada; endireitadeira de rolos tipo 4-HI; máquina hidráulica de corte com dispositivo de medição (encoder); mesa de saída com sistema completo de empilhamento das chapas com mesa elevatória e batedores laterais e mesa com rolos motorizados para embalagem das chapas; com painéis elétricos de alimentação e controle, unidades hidráulicas de diferentes capacidades, com cabeamento, dutos e itens de fixação das máquinas, controladas por CLP. | Resolução Gecex nº 322, de 4 de abril de 2022 | 2025-12-31 | I |  | 2022-05-01
8462.32.00 | 003 | Combinações de máquinas, do tipo unidade funcional, automáticas, com ferramentas de corte com tolerâncias de espessura de aproximadamente 0,0010mm, para cortes em chapas de alumínio, de espessura compreendida entre 0,15 até 0,65mm, apresentadas em forma de bobinas de diâmetro externo de até 2.100mm e largura de 1.960mm, máximo de 30 cortes, largura mínimo de 15mm, qualidade corte (rebarba máxima de 2% espessura), tolerâncias dimensionais de aproximadamente 0,07mm), integridade de superfície e desvios durante o bobinamento (0,1mm entre voltas e 1,0mm total), dotadas de: cabeçote de corte com alto grau de precisão, sem folga axial e paralelismo perfeito sob rotação, rolo de vácuo para tensionamento das tiras durante o bobinamento, 1 baia para transporte de duas bobinas; 1 sistema de carregamento de bobinas, com sela de entrada e mandril desenrolador (mandril cantilever); 1 sistema de corte por cisalhamento; 1 sistema de recolhimento de sobras, por meio de vácuo; 1 sistema de rebobinamento das tiras cortadas; 1 dispositivo de descarregamento das tiras rebobinadas. | Resolução Gecex nº 322, de 4 de abril de 2022 | 2025-12-31 | I |  | 2022-05-01
8462.33.00 | 001 | Máquinas de corte universal, com sistema de corte portal x/y/z, usadas para cortar segmentos para revestimentos (de chapa) de isolamento, com comprimento máximo da chapa 2.500mm, com uma unidade de furação integrada que confecciona furos e cortes precisos, dotadas de facas reversíveis de 4 vias, velocidade de corte máximo de 10m/min., velocidade máxima de posicionamento 20m/min., pressão do ar maior que 8bar, consumo de ar maior que 400L/min, rotações por minuto para a broca padrão 1.500U/min, corrente rotativa de fonte eletrônica (L1, L2, L3, N, PE) 400V/16A, transferência do fluxo de cisalhamento com anel deslizante garantindo posicionamento da unidade de corte em ângulos arbitrários, programa de controle que perfaz cálculos próprios para peças moldadas, incluindo programas em série de tampas de isolamento e isometria de tubo em 3D, controladas por tela "touchscreen" LCD display 15" e USB modem para internet. | Resolução Gecex nº 322, de 4 de abril de 2022 | 2025-12-31 | I |  | 2022-05-01
8462.33.00 | 002 | Máquinas de corte universal, com sistema de corte portal x / y / z, acionamento por servomotores, utilizadas no corte de segmentos para revestimentos (de chapa) de isolamento, com comprimento máximo da chapa 2.500mm, unidade de furação integrada que confecciona furos e cortes precisos, dotadas de facas reversíveis de 4 vias, velocidade de corte máximo de 10m/min., velocidade máxima de posicionamento 30m/min, pressão do ar maior que 8 - 10bar, consumo de ar maior que 400L/min, rotações por minuto para a broca padrão 1.500U/min, corrente rotativa de fonte eletrônica (L1, L2, L3, N, PE) 400V/16A, transferência do fluxo de cisalhamento com anel deslizante garantindo posicionamento da unidade de corte em ângulos arbitrários, programa de controle que perfaz cálculos próprios para peças moldadas, incluindo programas em série de tampas de isolamento e isometria de tubo em 3D, controlada por tela “touchscreen” 21 polegadas e “USB Modem” para internet. | Resolução Gecex nº 322, de 4 de abril de 2022 | 2025-12-31 | I |  | 2022-05-01
8462.33.00 | 003 | Guilhotinas hidráulicas com sistema de comando numérico, para cortes de chapas com até 6mm de espessura e 3.200mm de comprimento, com capacidade de até 11golpes/min, profundidade da garganta de 120mm, com altura da mesa de trabalho de 800mm e variação do ângulo de corte de 1 grau e 50 segundos. | Resolução Gecex nº 322, de 4 de abril de 2022 | 2025-12-31 | I |  | 2022-05-01
8462.33.00 | 004 | Guilhotinas hidráulicas com sistema de comando numérico (E21s), para cortes de chapas com até 8mm de espessura e 4.000mm de comprimento, com capacidade de até 10golpes/min, profundidade da garganta de 120mm, com altura da mesa de trabalho de 800mm e variação do ângulo de corte de 1 grau e 30 minutos. | Resolução Gecex nº 322, de 4 de abril de 2022 | 2025-12-31 | I |  | 2022-05-01
8462.39.00 | 001 | Guilhotinas hidráulicas convencionais com sistema de leitura digital, para cortes de chapas com até 6mm de espessura e 4.000mm de comprimento, com capacidade de até 45golpes/min, profundidade de “top” traseiro de 750mm e variação do ângulo de corte entre 0,5 a 2,5 Graus. | Resolução Gecex nº 322, de 4 de abril de 2022 | 2025-12-31 | I |  | 2022-05-01
8462.39.00 | 003 | Guilhotinas hidráulicas convencional com sistema de leitura digital (DRO), para cortes de chapas com até 6mm de espessura e 3.100mm de comprimento, com capacidade de 8 até 45golpes/min, profundidade de top traseiro de 750mm e variação do ângulo de corte entre 0,5 a 2,5 graus. | Resolução Gecex nº 322, de 4 de abril de 2022 | 2025-12-31 | III | Resolução GECEX nº 338, de 09 de maio de 2022 | 2022-05-16
8462.42.00 | 001 | Máquinas para puncionar chapas metálicas de comando numérico computadorizado (CNC), com trocador automático de 4 ou mais ferramentas. | Resolução Gecex nº 322, de 4 de abril de 2022 | 2025-12-31 | I |  | 2022-05-01
8462.42.00 | 002 | Máquinas para puncionar chapas metálicas de comando numérico computadorizado (CNC) com trocador automático de ferramentas tipo torreta giratória de 18 ou mais estações, com 2 ou mais auto indexações das ferramentas e estrutura perfil em C, acionamento por motor servo elétrico, capacidade de puncionamento de 20t ou mais, espessura máxima de chapa 6,35mm, velocidade simultânea dos eixos X/Y de 75 até 125m/min. | Resolução Gecex nº 322, de 4 de abril de 2022 | 2025-12-31 | I |  | 2022-05-01
8462.42.00 | 003 | Máquinas para puncionar chapas metálicas com espessura máxima de até 8mm, de comado numérico computadorizado; força máxima de puncionamento de 220kN e até 1.350golpes/min, velocidade dos eixos X e Y de 116m/min, troca de ferramenta automática, com ou sem sistema de carga e descarga automática de material, com ou sem sistema de armazenamento de material e componentes essenciais para funcionamento do equipamento. | Resolução Gecex nº 322, de 4 de abril de 2022 | 2025-12-31 | I |  | 2022-05-01
8462.42.00 | 004 | Máquinas para puncionar chapas metálicas de comando numérico computadorizado (CNC), com trocador automático de ferramentas, 15 ou mais estações incluindo 2 ou mais garras de fixação de chapa, com rotação do cabeçote de puncionamento que permite a rotação das ferramentas em 360° ou mais, com ou sem dispositivos automáticos de carga de chapa e com ou sem dispositivos automáticos de descarga de peças. | Resolução Gecex nº 322, de 4 de abril de 2022 | 2025-12-31 | I |  | 2022-05-01
8462.42.00 | 005 | Máquinas para puncionar chapas metálicas, de comando numérico computadorizado (CNC), com capacidade de puncionamento de 785kN e velocidade de 500golpes/min (referido a um curso de 16mm), para chapas de aço com limite de resistência de até 800Mpa, largura compreendida entre 80 e 600mm e espessura compreendida entre 1 e 4mm, dotadas de: alimentador de tiras com rolos revestidos de tungstênio com velocidade máxima de 120m/min, aceleração máxima de 30m/s², aceleração de trabalho compreendida entre 10 e 15m/s² e precisão de posicionamento +/-0,3mm; sistema de troca rápida de ferramental com tempo máximo de troca de 5min; esteira de retirada de retalhos; unidade hidráulica principal com pressão de trabalho de 210bar; unidade hidráulica auxiliar com pressão de trabalho de 100bar; unidade hidráulica para o sistema de travamento do ferramental com pressão de trabalho de 100bar e; painel elétrico e de controle. | Resolução Gecex nº 322, de 4 de abril de 2022 | 2025-12-31 | I |  | 2022-05-01
8462.42.00 | 006 | Máquinas para puncionar chapas metálicas de comando numérico computadorizado (CNC), com trocador automático de 12 ou mais ferramentas, estrutura em perfil fechado, capacidade de puncionamento de 500kN, espessura máxima de chapa para puncionamento de 16mm, com capacidade para trabalhar chapas com tamanho igual ou superior a 3.100 x 1.600mm, precisão de posicionamento e repetibilidade igual ou melhor que +/-0,15mm, com unidade de corte térmico por plasma, com alçapão e transportador para saída das peças processadas com tamanho máximo de 1.600/600mm e transportador de alimentação de chapas. | Resolução Gecex nº 322, de 4 de abril de 2022 | 2025-12-31 | I |  | 2022-05-01
8462.42.00 | 007 | Máquinas com comando numérico computadorizado (CNC) 3 eixos para puncionar barras metálicas com troca automática de ferramenta, 10 estações até 28 ferramentas, software de programação e aproveitamento da matéria prima, velocidade de deslocamento de 80m/min, capacidade de produção 500t ano, 2 estações de rosqueamento, processamento de barras de 15 até 200mm de largura, processamento de espessura de 3 à 16mm, sistema integrado para marcação, precisão dimensional e posicionamento de mais ou menos 0,01mm, mesa de saída com classificação de peças. | Resolução Gecex nº 322, de 4 de abril de 2022 | 2025-12-31 | I |  | 2022-05-01
8462.42.00 | 008 | Máquinas para processar cantoneiras metálicas de comando numérico computadorizado (CNC) para cortar, puncionar e marcar cantoneiras com tamanho mínimo de 30 x 30 x 3mm e tamanho máximo de 120 x 120 x 13mm com comprimento de até 12m, com capacidade de puncionamento de furos com dois diâmetros diferentes em cada aba, diâmetro máximo dos furos a serem puncionado de 32mm, força de puncionamento de 650kN, com unidade de marcação com 4 grupos de marcação com força de marcação de 1.000kN, com unidade de corte com força de corte de 1.800kN, com transportador de entrada com sistema de carregamento rotativo para barras de 12m de comprimento, com dispositivo para fixação automática da pinça, com carro, com pinça piranha e com dispositivo para controlar o comprimento da barra, com transportador de saída com rolos loucos, com sistema elétrico de controle, com sistema hidráulico e sistema pneumático. | Resolução Gecex nº 322, de 4 de abril de 2022 | 2025-12-31 | I |  | 2022-05-01
8462.42.00 | 009 | Máquinas para puncionar chapas metálicas de comando numérico computadorizado (CNC) com trocador automático de ferramentas tipo torre giratória de 44 ou mais estações, com 2 ou mais auto indexações das ferramentas e estrutura tipo ponte, acionamento por servo motor, capacidade de puncionamento de 20t ou mais, com acessórios essenciais para seu funcionamento, com ou sem sistema de automação para carga e descarga de chapas. | Resolução Gecex nº 322, de 4 de abril de 2022 | 2025-12-31 | I |  | 2022-05-01
8462.42.00 | 010 | Máquinas automáticas para processamento de cantoneiras metálicas com comando numérico (CNC) para cortar, puncionar e cisalhar; com capacidade de processar peças com comprimento de até 6m, com espessuras entre 3 a 5mm e tamanhos de 25 x 25 até 51 x 51mm, fazer furos e/ou bilongos de tamanhos variados por estampos hidráulicos, sistema de controle CLP e tela IHM (interface homem máquina), com precisão de 0,5mm, velocidade até 20m/min, tensão trifásica 220 ou 380V/50 ou 60Hz, de valor unitário (CIF) não superior a R$ 35.406,00. | Resolução Gecex nº 322, de 4 de abril de 2022 | 2025-12-31 | II |  | 2022-05-01
8462.42.00 | 011 | Combinações de máquinas para fabricação de dutos retangulares da linha HVAC, com corte e dobra de aço, com capacidade para largura até 1.300mm, espessura até 1,25mm, velocidade máxima de alimentação de 12m/min e capacidade de fabricação de 1.000m2/dia, compostas de desbobinadeiras com capacidade de carga máxima até 10t, niveladora, vincadeira, puncionadeira de cantos TDC/F, dobradeira e guilhotina hidráulicas; com comando numérico computadorizado (CNC) e IHM; motor de 9,5kW de tensão 380V/3F/60hz. | Resolução Gecex nº 322, de 4 de abril de 2022 | 2025-12-31 | I |  | 2022-05-01
8462.49.00 | 050 | Máquinas robotizadas de furacão, com controle de medição, dotadas de câmera de visão, conjunto punção e matriz montados sobre atuador linear com avanço e recuo ajustáveis, servomotor com faixa de rotação de até 4.500rpm para controle de força e posição, pórtico dotado de câmeras de visão para controle e medição da localização da posição do ponto de furacão, e painel elétrico de controle equipado com computador. | Resolução Gecex nº 322, de 4 de abril de 2022 | 2025-12-31 | I |  | 2022-05-01
8462.49.00 | 058 | Metaleiras hidráulicas para cortar, dobrar e puncionar chapas de aço, com pressão de 60t, capacidade de corte de até 16mm, furação de até 16mm de espessura e 25mm de diâmetro, força exercida sobre a placa de até 450N/mm², ângulo de velocidade de corte de 7 e 8golpes do martelo/min. | Resolução Gecex nº 322, de 4 de abril de 2022 | 2025-12-31 | I |  | 2022-05-01
8462.49.00 | 059 | Metaleiras hidráulicas para cortar, dobrar e puncionar chapas de aço, com pressão de 90t, capacidade de corte 20mm, furação de até 20mm de espessura e 30mm de diâmetro, força exercida sobre a placa de até 450N/mm², ângulo de velocidade de corte de 8 e 8golpes do martelo/min . | Resolução Gecex nº 322, de 4 de abril de 2022 | 2025-12-31 | I |  | 2022-05-01
8462.49.00 | 063 | Máquinas chanfradeiras elétricas estacionárias, para efetuar chanfros em chapas e/ou tubos metálicos, com espessura mínima da chapa compreendida entre 3 e 10mm, espessura máxima da chapa compreendida entre 16 e 100mm, largura mínima da chapa compreendida entre 55 e 100mm, profundidade máxima do chanfro (materiais com resistência menor que 40kg/mm²) compreendida entre 6 e 60mm com velocidade compreendida entre 180 e 2.600mm/min, ângulo para chanfrar de 20 a 45 graus ou 22,5 a 45 graus ou 15 a 70 graus, com ou sem carrinho. | Resolução Gecex nº 322, de 4 de abril de 2022 | 2025-12-31 | I |  | 2022-05-01
8462.51.00 | 001 | Máquinas automáticas para curvar tubos, de comando numérico computadorizado (CNC), com 12 ou mais eixos controlados, com capacidade para diâmetros compreendidos entre 4 e 50,8mm, capacidade de curvar até 8 raios diferentes no mesmo ciclo, aptas a curvar por sistema de raio fixo e variável por meio de sistema "booster", com sentido de curvatura direito e esquerdo em processo, com ou sem carregador automático e com descarregamento automático por meio de rotação do cabeçote de curvatura. | Resolução Gecex nº 322, de 4 de abril de 2022 | 2025-12-31 | I |  | 2022-05-01
8462.51.00 | 002 | Máquinas automáticas para conformação de extremidades de tubos metálicos, de comando numérico computadorizado (CNC), com capacidade para diâmetros compreendidos entre 10 e 100mm, com 6 ou mais unidades deformadoras com força axial na punção ou rotativas, para usinagem, rosqueamento, faceamento, rolagem e corte orbital, sistema de sequência automática no mesmo ciclo. | Resolução Gecex nº 322, de 4 de abril de 2022 | 2025-12-31 | I |  | 2022-05-01
8462.51.00 | 003 | Máquinas automáticas para curvar tubos, eletropneumáticas, de comando numérico computadorizado (CNC), com 8 ou mais eixos controlados dos quais o mordente, a calha móvel e a espiga acionados por servomotores, com capacidade para diâmetros compreendidos entre 4 e 150mm, podendo curvar vários raios diferentes (até 8 pistas), aptas a curvar por sistemas de raio fixo e variável por meio de sistema "booster", com possibilidade de inversão de sentido de curvatura de direito para esquerdo ou vice-versa por meio de troca de "setup" feito em aproximadamente uma hora. | Resolução Gecex nº 322, de 4 de abril de 2022 | 2025-12-31 | I |  | 2022-05-01
8462.51.00 | 004 | Máquinas com comando numérico computadorizado (CNC) para executar operações de curvatura a frio em arames ou barras de metal com diâmetro sólido compreendido entre 4 e 30mm ou tubos com diâmetro compreendido entre 4 e 38mm, alimentação por meio de sistema automático de tração, endireitamento e corte com chanfro a partir de bobina ou com carregamento manual ou automático das barras ou tubos pré-cortados, com 2 unidades deslizantes de alta velocidade com cabeças bidirecionais para curvatura horária e anti-horária, 5 ou mais eixos programáveis, com unidade central de rotação para curvatura 3D e descarregamento automático das peças acabadas, com jogo de ferramentas de curvatura intercambiáveis. | Resolução Gecex nº 322, de 4 de abril de 2022 | 2025-12-31 | I |  | 2022-05-01
8462.51.00 | 005 | Máquinas com comando CNC com “software” i2, para curvar e furar tubos de aço, através de coordenadas polares ou cartesianas, 4 eixos elétricos, podendo trabalhar com 2 raios fixos ou múltiplos variáveis, mordente e canaleta de acionamento com sistema de joelho mecânico com bucha grafitada, 3 pisos de ferramentas, com possibilidade de conexão à internet para reparos a distância, tecnologia DGT de transmissão direta por engrenagem e com função de furação tipo punção, para tubos de até Ø63,5mm x 2,5t, com comprimento de até 3.700mm, raio máximo de curvatura para raio fixo de 250mm, raio máximo de curvatura para raio variável infinito em ângulo máximo de curvatura de 190°, carro de avanço e cabeçote na lateral, cabeçote de curva compacto, pescoço da máquina longo, carro de avanço com "booster" com capacidade de raio de curvatura de até 1D x raio médio, armazenamento de 2.000.000 programas com 50 curvas cada, tela com visualização 3D e rotação com identificação do início da peça, capacidade de abertura de até 4 programas simultâneos, extração automática do mandril por tempo e/ou frequência, capacidade de programação de todos os eixos servo-controlados individual ou simultaneamente, canaleta de pressão individual para cada piso e capacidade de curvatura da peça com 0mm de comprimento entre curvas. | Resolução Gecex nº 322, de 4 de abril de 2022 | 2025-12-31 | I |  | 2022-05-01
8462.51.00 | 006 | Máquinas com comando CNC com “software” i2, para curvar e furar tubos de aço, através de coordenadas polares ou cartesianas, 4 eixos elétricos, podendo trabalhar com 2 raios fixos ou múltiplos variáveis, mordente e canaleta de acionamento com sistema de joelho mecânico com bucha grafitada, 3 pisos de ferramentas, com possibilidade de conexão à internet para reparos a distância, tecnologia DGT de transmissão direta por engrenagem e com função de furação tipo punção, para tubos de até Ø50,8mm x 2,8t, com comprimento de até 3.700mm, raio máximo de curvatura para raio fixo de 250mm, raio máximo de curvatura para raio variável infinito em ângulo máximo de curvatura de 190°, carro de avanço e cabeçote na lateral, cabeçote de curva compacto, pescoço da máquina longo, carro de avanço com booster com capacidade de raio de curvatura de até 1D x raio médio, armazenamento de 2.000.000 programas com 50 curvas cada, tela com visualização 3D e rotação com identificação do início da peça, capacidade de abertura de até 4 programas simultâneos, extração automática do mandril por tempo e/ou frequência, capacidade de programação de todos os eixos servo-controlados individual ou simultaneamente, canaleta de pressão individual para cada piso e capacidade de curvatura de peça com 0mm de comprimento entre curvas. | Resolução Gecex nº 322, de 4 de abril de 2022 | 2025-12-31 | I |  | 2022-05-01
8462.51.00 | 007 | Máquinas com comando CNC com “software” i2, para curvar e furar tubos de aço, através de coordenadas polares ou cartesianas, 4 eixos elétricos, podendo trabalhar com 2 raios fixos ou múltiplos variáveis, mordente e canaleta de acionamento com sistema de joelho mecânico com bucha grafitada, 3 pisos de ferramentas, com possibilidade de conexão à internet para reparos a distância, tecnologia DGT de transmissão direta por engrenagem e com função de furação tipo punção, para tubos de até Ø76,2mm x 2,0t, com comprimento de até 4.600mm, raio máximo de curvatura para raio fixo de 250mm, raio máximo de curvatura para raio variável infinito em ângulo máximo de curvatura de 190°, carro de avanço e cabeçote na lateral, cabeçote de curva compacto, pescoço da máquina longo, carro de avanço com booster com capacidade de raio de curvatura de até 1D x raio médio, armazenamento de 2.000.000 programas com 50 curvas cada, tela com visualização 3D e rotação com identificação do início da peça, capacidade de abertura de até 4 programas simultâneos, extração automática do mandril por tempo e/ou frequência, capacidade de programação de todos os eixos servo- controlados individual ou simultaneamente, canaleta de pressão individual para cada piso e capacidade de curvatura de peça com 0mm de comprimento entre curvas. | Resolução Gecex nº 322, de 4 de abril de 2022 | 2025-12-31 | I |  | 2022-05-01
8462.51.00 | 008 | Máquinas automáticas para conformação de extremidade de tubos metálicos, com funcionamento hidráulico, destinadas à fabricação de tubulações utilizadas em sistema de ar-condicionado veicular, com capacidade de realizar de 3 a 4 estágios de conformação, com sistema de batente de posicionamento do tubo, com sensor eletrônico de presença peça, potência do cilindro formador de 5t, ou 8t, ou 16t, com capacidade para conformar tubos de diâmetro máximo de 32mm, ou 42mm, ou 60mm com controlador lógico programável (CLP) com tela "touchscreen". | Resolução Gecex nº 322, de 4 de abril de 2022 | 2025-12-31 | I |  | 2022-05-01
8462.51.00 | 009 | Máquinas curvadeiras automáticas de tubos com controle numérico computadorizado (CNC), com ciclo completamente automático, para tubos de diâmetro máximo 42 x 2mm ou 55 x 2,5mm, com 10 eixos acionados por servomotores elétricos digitais, com duplo sentido de dobra (direito e esquerdo), possibilidade de curvar com raios e blocagens diversos, com carga e descarga automática do tubo integrado ao movimento do cabeçote. | Resolução Gecex nº 322, de 4 de abril de 2022 | 2025-12-31 | I |  | 2022-05-01
8462.51.00 | 010 | Máquinas conformadoras de extremidade de tubos com controlador numérico computadorizado (CNC), com capacidade de realizar no máximo 6 operações de conformação do tubo com potência de 8t, com ou sem ferramentas rotativas, potência do cilindro formador de 8t, com capacidade de conformar tubos de diâmetro máximo de 42mm. | Resolução Gecex nº 322, de 4 de abril de 2022 | 2025-12-31 | I |  | 2022-05-01
8462.51.00 | 011 | Máquinas automáticas para endireitar e cortar tubos com sistema de corte orbital sem produção de cavacos, a partir da bobina, com precisão de +/-0,2mm, velocidade máxima de alimentação 1,5m/s, capacidade de endireitar e cortar tubos de cobre e/ou alumínio de no máximo 24 x 2,5mm de diâmetro. | Resolução Gecex nº 322, de 4 de abril de 2022 | 2025-12-31 | I |  | 2022-05-01
8462.51.00 | 012 | Máquinas dobradeiras de barramentos para dobrar, curvar e torcer barras de cobre, ferro, alumínio e outros metais, com comprimentos até 2.000mm, com força máxima de trabalho de 22t, com sistema hidráulico híbrido com velocidade variável controlada, com comando numérico computadorizado (CNC) para 2 eixos controlados, sistema de correção automática de ângulo, operadas por IHM “touch sreen”, programadas manualmente ou por “software” CAD/CAM. | Resolução Gecex nº 322, de 4 de abril de 2022 | 2025-12-31 | I |  | 2022-05-01
8462.51.00 | 013 | Dobradeiras de tubos e perfis direita e esquerda com raio variável comando numérico 13 eixos servo acionados com precisão de ±0,01mm, três matrizes direita, três matrizes esquerda, cabeçote porta ferramentas giratório 180 graus integrado com braço de dobra até 190 graus com transmissão através de sistema planetário de engrenagens. | Resolução Gecex nº 322, de 4 de abril de 2022 | 2025-12-31 | I |  | 2022-05-01
8462.51.00 | 014 | Dobradeiras computadorizadas, com comando numérico, 5 eixos, para tubos com diâmetro máximo na faixa de 25 a 100mm, braço de dobra com abertura máxima de 190° através de transmissão planetária com precisão de +/-0,01mm, mandril com ângulo de retorno programável, mordente do braço móvel com movimento ascendente e descendente. | Resolução Gecex nº 322, de 4 de abril de 2022 | 2025-12-31 | I |  | 2022-05-01
8462.51.00 | 015 | Máquinas automáticas para curvatura e corte de tubos, de comando numérico computadorizado (CNC), com capacidade de controlar até 64 eixos, com interpolação contínua do movimento, gestão da trajetória com correspondência precisa e simulação em 3D, integração com motores, transdutores, motores elétricos brush-less com retroação de posição de encoder, interface H/M, dotados de processador, sistema operacional de 64bit, “display” de 19” multitouch e teclado. | Resolução Gecex nº 322, de 4 de abril de 2022 | 2025-12-31 | I |  | 2022-05-01
8462.51.00 | 016 | Máquinas para curvar tubos ferrosos e não ferrosos, de comando numérico computadorizado (CNC), com 7 ou mais eixos elétricos, capazes de curvar tubos de diâmetro máximo compreendido entre 30 e 50,8mm, com sistema de curvamento em raio fixo e variável, com precisão de +/-0,1 grau de rotação, com sentido de curvatura direito e esquerdo no mesmo ciclo, lubrificação automática do mandril. | Resolução Gecex nº 322, de 4 de abril de 2022 | 2025-12-31 | I |  | 2022-05-01
8462.51.00 | 017 | Dobradeiras de tubos, de comando numérico, com 3 ou 5 eixos programáveis, resfriamento hidráulico por meio de trocador de calor óleo-ar, sistema central de lubrificação com irrigação a vários pontos de desgaste, mordente do braço móvel com movimento ascendente e descendente, braço de dobra com abertura angular até 190°, pedestal de acionamento por meio de 2 botões de ação síncrona, cortina de luz horizontal, sistema "vibra stop", totem com luzes de segurança, tela de controle colorida sensível ao toque em gabinete móvel ou pedestal, "software" com sistema de conversão de coordenadas de XYZ para YBC e vice-versa, painel de comando e de potência integrados a estrutura da máquina. | Resolução Gecex nº 322, de 4 de abril de 2022 | 2025-12-31 | I |  | 2022-05-01
8462.51.00 | 018 | Dobradeiras de tubos CNC (4 eixos) com capacidade máxima para tubos de diâmetro na faixa de 35 a 114,3mm, utilizadas para a fabricação de serpentinas em caldeiras, equipadas com sistema “booster” para dobra de tubos, com raio médio mínimo igual a uma vez o diâmetro do tubo, podendo ser equipadas com mesa basculante auxiliar para rotação e ferramentas para sua utilização. | Resolução Gecex nº 322, de 4 de abril de 2022 | 2025-12-31 | I |  | 2022-05-01
8462.51.00 | 019 | Dobradeiras de tubos, de comando numérico, com 3 ou 5 eixos programáveis, resfriamento hidráulico por meio de trocador de calor óleo-ar, sistema de lubrificação central com irrigação a vários pontos de desgaste, braço móvel com abertura angular até 190°, pedestal de acionamento por meio de 2 botões de ação síncrona, cortina de luz horizontal, sistema "vibra stop", totem com luzes de segurança, tela de controle colorida sensível ao toque em gabinete móvel, "software" com sistema de conversão de coordenadas de XYZ para YBC e vice-versa, painel de baixa e alta potência integrados a estrutura da máquina. | Resolução Gecex nº 322, de 4 de abril de 2022 | 2025-12-31 | I |  | 2022-05-01
8462.51.00 | 020 | Máquinas de comando numérico computadorizado (CNC) para curvar e/ou dobrar tubos de aço ou de alumínio, utilizadas para a produção de peças complexas em duas ou três dimensões, podendo trabalhar com tubos de aço com resistência à tração de até 400N/mm2 e dimensões de 4 a 10 x 1mm e tubos de alumínio com resistência à tração de até 270N/mm2 e dimensões de 4 a 12,7 x 1mm e com até 6.000mm de comprimento, dotadas de 2, 4 ou 6 cabeçotes giratórios para curvar e/ou dobrar à esquerda, direita e dobra por cilindro em até três planos; braços telescópicos; garras estabilizadoras; com ou sem rack de descarga dos tubos; quadros de distribuição; uma ou mais estações de trabalho (dependendo do número de cabeçotes); magazine e painel de controle com monitor e tela tipo "touchscreen". | Resolução Gecex nº 322, de 4 de abril de 2022 | 2025-12-31 | I |  | 2022-05-01
8462.51.00 | 021 | Calandras de 4 rolos de acionamento 100% elétrico, com rolos de alta resistência, velocidade de trabalho variável entre 0 -14m/min, capacidade de conformação permite espessuras até 4,5mm, posicionamento do rolo motorizado, ajustável continuamente, comando do equipamento NC por meio de painel "touchscreen", capacidade de armazenagem de 200programas, sendo que cada programa permite 40passos com comando, "backup" de todos arquivos em caso de queda de energia, configuração de programas individual para diferentes geometrias de tubos, dados, programas e serviços são protegidos por senha. | Resolução Gecex nº 322, de 4 de abril de 2022 | 2025-12-31 | I |  | 2022-05-01
8462.51.00 | 022 | Máquinas para curvar tubos ferrosos e não ferrosos, de comando numérico computadorizado (CNC), com 9 ou mais eixos elétricos, capazes de curvar tubos de diâmetro máximo compreendido entre 42 a 150mm, com sistema de curvamento em raio fixo e variável, com precisão do eixo Y e Z de +/-0,05°, com sentido de curvatura direito esquerdo no mesmo ciclo. | Resolução Gecex nº 322, de 4 de abril de 2022 | 2025-12-31 | I |  | 2022-05-01
8462.51.00 | 023 | Dobradeiras de tubos de comando número 7 eixos servo acionados cabeçote frontal giratório com 3 polias de dobras sentido direito e 3 polias sentido esquerdo completa com ferramentas, capacidade máxima para dobra em tubos diâmetro externo até 15mm, sistema de lubrificação central com irrigação a vários pontos de desgaste, braço móvel com abertura angular até 190°, pedestal de acionamento por meio de 2 botões de ação síncrona, cortina de luz ou scanner de segurança, sistema "vibra stop", totem com luzes de segurança, tela de controle colorida sensível ao toque em gabinete móvel, "software" com sistema de conversão de coordenadas de XYZ para YBC e vice-versa. | Resolução Gecex nº 322, de 4 de abril de 2022 | 2025-12-31 | I |  | 2022-05-01
8462.51.00 | 024 | Máquinas para curvar tubos automática totalmente elétrica, equipadas com controle numérico por computador (CNC), com 8 eixos controlados por CNC, com capacidade para dobrar tubos material aço inoxidável com range de diâmetro entre 25 e 75mm, espessura máxima de 2mm e comprimento máximo de 2.000mm, máximo ângulo de flexão de 180graus incluindo compensação de retorno com mola (5graus) com precisão de +0,1graus, velocidade de transporte de 50m/min, servomotor controlado, raio de curvatura igual ao diâmetro, motor de flexão (elétrico), lubrificação automática do eixo por spray, fixação programável do tubo, extração de mandril elétrico, mordente hidráulico para cabeçote indexador (mandril), com transporte impulsionador - "boosting", monitoramento gráfico do desenvolvimento do tubo, monitoramento da pressão do ferramental, sistema de segurança por scanner na área de risco. | Resolução Gecex nº 322, de 4 de abril de 2022 | 2025-12-31 | I |  | 2022-05-01
8462.51.00 | 025 | Máquinas curvadeiras de tubos com controlador numérico computadorizado (CNC), com ciclo completamente automático, para tubos de diâmetro máximo de 25mm, ou máximo 42mm ou máximo de 55mm ou máximo de 80 mm, com 9 ou mais eixos elétricos (tecnologia "full electric"), possibilidade de curvar com raios e mordentes diversos e "software" com gráfica tridimensional. | Resolução Gecex nº 322, de 4 de abril de 2022 | 2025-12-31 | I |  | 2022-05-01
8462.51.00 | 026 | Máquinas curvadeiras de tubos com controlador numérico computadorizado (CNC), com ciclo completamente automático, para tubos de diâmetro máximo 20mm, ou 25mm, ou 42mm ou 55mm com 5 ou mais eixos elétricos, possibilidade de curvar com raios e mordentes diversos e "software" com gráfica tridimensional. | Resolução Gecex nº 322, de 4 de abril de 2022 | 2025-12-31 | I |  | 2022-05-01
8462.51.00 | 027 | Máquinas curvadeiras de tubos controladas por CNC, com 9 ou mais eixos elétricos, (tecnologia "full electric"), com precisão de curvatura de +/-0,05 Graus e precisão de avançamento de +/-0,05mm, capazes de dobrar tubos de diâmetro máximo 114 x 2,5mm de espessura ou 150 x 3mm de espessura, com sistema de raio variável (calandra), com ou sem dispositivo "tangent boost" para redução do sobremetal no final da peça, com "software" com gráfica tridimensional para simular e otimizar os programas de dobra. | Resolução Gecex nº 322, de 4 de abril de 2022 | 2025-12-31 | I |  | 2022-05-01
8462.51.00 | 029 | Máquinas automáticas para endireitar, curvar e cortar tubos metálicos num único ciclo, de comando numérico computadorizado (CNC) com sistema de programação gráfico 3D no próprio equipamento, visualização do ciclo em simulação e acompanhamento do processo; de 7 a 15 eixos controlados, raio de curvatura mínimo de 10 ou 16mm; com sistema de curvamento 3D em raio fixo e variável, precisão do eixo X de 0,05mm e dos eixos Y e Z de +/-0,05 Graus de rotação, com sentido de curvatura direito e esquerdo no processo, com alimentação automática a partir de bobina, descarregamento automático por rotação do cabeçote de curvatura ou braço de descarga, com ou sem módulo de conformação de extremidade. | Resolução Gecex nº 322, de 4 de abril de 2022 | 2025-12-31 | I |  | 2022-05-01
8462.51.00 | 030 | Combinações de máquinas para produção automática de chassi de carrinho de mão, com tubos em aço carbono, com diâmetro externo de 38mm, e espessura da parede de 1,5mm, compostas de: estação automática, CNC, de detecção da costura de solda dos tubos e puncionamento, alimentada por um sistema de carregamento a cintas, máquina dobradeira com duplo cabeçote CNC com 5 eixos, máquina de cabeçote único CNC para dobra a 180 graus, dispositivo de calibragem da peça, velocidade de movimento de 1m/s, para produção de 152peças/h, com sistema de manipulação dos tubos, entre as estações através de 3 transferes de movimentos, horizontais e verticais, sincronizados entre eles, através de CNC. | Resolução Gecex nº 322, de 4 de abril de 2022 | 2025-12-31 | I |  | 2022-05-01
8462.51.00 | 031 | Máquinas dobradeiras para dobrar, curvar, flexão de torção, dobras de “offset”, dobra laterais, geometrias de dobras fechadas e curvas em U em barras de cobre, ferro, alumínio e outros metais, mesa de trabalho com comprimentos até 2.000mm, força máxima de trabalho de 344kN, ferramentas de dobras com controle eletrônico, processamento de dobras em barras de espessuras de trabalho de 3 a 20mm, dobras de flexão laterais em barras de largura da dobra de 15 à 120mm, dobras em barra de altura de trabalho de 10 à 200mm, dobras de flexão de torção de até 90° em barras de largura de 20 à 120mm e espessura de 3 à 15mm,velocidade de aproximação dos eixos de 200mm/s, velocidade de trabalhos dos eixos 17,5mm/s, sistema de correção de ângulo automático, precisão da máquina de ±0,2 graus, sistema hidráulico híbrido com velocidade variável controlada, comando numérico computadorizado (CNC) para 2 eixos controlados, preparação para “interface” para robô, alta precisão de repetição, operadas por "touchscreen" telas e botões, programação por "software" CAD/CAM(Power Bend),importação de desenho 3D, memória interna de RAM 4GB DDR3 /HDD:40GB CFAST “FLASH”. | Resolução Gecex nº 322, de 4 de abril de 2022 | 2025-12-31 | I |  | 2022-05-01
8462.51.00 | 032 | Máquinas recravadeiras CNC, utilizadas para a produção de silenciadores nos formatos redondo, oval e poligonal, com diâmetro de 80 a 300mm e comprimento do corpo de 180 a 1.100mm, com cabeçote de agrafamento inferior fixo e superior móvel; sistema de autoaprendizagem de memorização de tamanhos, sistema de troca rápida do ferramental e de blocagem, com barreiras de proteção por foto células. | Resolução Gecex nº 322, de 4 de abril de 2022 | 2025-12-31 | I |  | 2022-05-01
8462.51.00 | 033 | Máquinas biseladoras de chanfrar extremidade de tubo, de comando numérico computadorizado (CNC) em processo de pós-tubo, capazes de usinar extremidade de tubos com diâmetros externos variando de 508 a 3.236mm e espessura de parede variando de 5 a 25mm, para comprimento do tubo entre 8 e 12m, peso do tubo máximo 23,7t, velocidade de alimentação da ferramenta 5 e 30mm/min, velocidade linear de rotação da placa da ferramenta de 80 a 120m/min, ajuste de velocidade de transmissão mecânica de 4 marchas, motor de acionamento do fuso 45kW x 2, 2 porta-ferramentas em cada placa de ferramenta, alimentação de tubos e saída automática hidráulica, fixação hidráulica da tubulação e com travamento hidráulico. | Resolução Gecex nº 322, de 4 de abril de 2022 | 2025-12-31 | I |  | 2022-05-01
8462.51.00 | 034 | Máquinas para curvar tubos ferrosos e não ferrosos, de comando numérico computadorizado (CNC), com 7 ou mais eixos elétricos, capazes de curvar tubos de diâmetro máximo compreendido entre 16 e 50,8mm, ângulo máximo de flexão de 190 graus, com sistema de curvamento em raio fixo e variável, com sentido de curvatura direito e esquerdo no mesmo ciclo, lubrificação automática do mandril, com ou sem carregamento e descarregamento automático. | Resolução Gecex nº 322, de 4 de abril de 2022 | 2025-12-31 | I |  | 2022-05-01
8462.59.00 | 001 | Máquinas de conformação de arame de 6 matrizes para fabricação de fixadores com alimentação linear e sistema de aquecimento parcial da matéria-prima por indução de 50kW antes da posição de corte, incluindo sistema de resfriamento à água; tamanho de corte mínimo de matéria-prima reduzido a 0,8 vezes o diâmetro da matéria-prima e comprimento máximo de 190mm; dotadas de sistema de monitor de força integrado, sistema de reforço para cortes de bitolas de até 18mm com material de 700N/mm², sistema intermitente de alimentação de matéria-prima, possibilitando trabalhar com o preenchimento alternado das matrizes, controle integrado no painel e sistema de refrigeração dos blocos à água. | Resolução Gecex nº 322, de 4 de abril de 2022 | 2025-12-31 | I |  | 2022-05-01
8462.59.00 | 002 | Máquinas automáticas de estampagem e forjamento de emendas, para alongamento e redução do diâmetro de tubos e/ou hastes sólidas de alumínio, sem deformação do mesmo, com capacidade (tubulação) de 2 1/2 polegadas, maior conicidade possível em uma operação de 8 1/4 polegadas, tamanho da matriz com dimensões de 2,937 polegadas de largura x 1,920 polegadas de altura x 8 3/8 polegadas de comprimento, com 12 rolos, velocidade nominal do fuso de 250rpm, com capacidade de 1.800golpes/min, com alimentador e ferramentas. | Resolução Gecex nº 322, de 4 de abril de 2022 | 2025-12-31 | I |  | 2022-05-01
8462.59.00 | 003 | Máquinas para conformação de extremidades de tubos metálicos com capacidade para 6 posições de ferramentas, mordente para fixação do tubo através de sistema hidráulico, movimento horizontal das ferramentas sobre guias lineares através de servomotor, movimento de avanço das ferramentas em direção ao tubo através de sistema hidráulico, comprimento máximo de conformação de 100mm, pressão hidráulica máxima de 170kgf/cm², pressão hidráulica padrão de 100kgf/cm², cortina de luz, totem de segurança, acionamento simultâneo 2 botões, interface homem máquina através de tela colorida sensível ao toque, sistema de refrigeração a ar do óleo hidráulico. | Resolução Gecex nº 322, de 4 de abril de 2022 | 2025-12-31 | I |  | 2022-05-01
8462.59.00 | 004 | Máquinas endireitadeiras e perfiladeiras multirotores, para a produção de barras retas, estribos grandes e moldes com dobras nas 2 extremidades, a partir de ferro em bobina, diâmetro do fio de 6 até 20mm, capacidade de confecção de estribos de até 2 x 3m, dotadas de grupo de arraste de 4 rodas acionado por servomotores, velocidade máxima de arraste de 140m/min, grupo de corte acionado por servomotor com velocidade de dobra de 320º/s, 2 cabeças de dobra bidirecionais "off line" para dobrar enquanto a máquina continua endireitando; troca de bitolas dos arames feito por sistema automatizado pelo controlador lógico programável (CLP) e com exercício da operação em tempo igual a 5s/bitola, troca de pinos de dobra automática, capacidade de produção do produto final na forma de elemento (pilar, viga). | Resolução Gecex nº 322, de 4 de abril de 2022 | 2025-12-31 | I |  | 2022-05-01
8462.59.00 | 005 | Máquinas automáticas para endireitar e cortar arames, operando a partir de bobinas com diâmetro de 3 a 8mm, aplicação de processo de endireitamento rotativo, sistema de corte volante sem parada do processo no momento do corte, precisão de 0,5mm/m, velocidade máxima de endireitamento 160m/min, sistema de emparelhamento das pontas na mesa recolhedora para que o feixe fique alinhado, com controlador lógico programável (CLP). | Resolução Gecex nº 322, de 4 de abril de 2022 | 2025-12-31 | I |  | 2022-05-01
8462.59.00 | 006 | Máquinas para endireitar, dobrar e cortar peças de arames de aço com diâmetro de entrada variando de 10 a 25mm, a partir de bobinas, providas de puxador para avanço independente de 1 ou 2fios (sistema par/ímpar), velocidade máxima do puxador de 160m/min, operando a partir de servo motores elétricos, contando com sistema de endireitamento automático por meio de roldanas com função antitorção, dobra de perfilados nas 2 extremidades na mesma operação, troca de bitolas dos arames feito por sistema automatizado pelo controlador lógico programável (CLP) e com exercício da operação em tempo igual ou menor a 50s/bitola, capacidade para dobrar 2 fios de arame de diâmetro de até 20mm simultaneamente ou 1 fio de arame de diâmetro de até 25mm. | Resolução Gecex nº 322, de 4 de abril de 2022 | 2025-12-31 | I |  | 2022-05-01
8462.59.00 | 007 | Expansoras automáticas horizontais para expansão de tubos de cobre para trocadores de calor aletados, próprios para condensadores e evaporadores de sistemas frigoríficos de supermercados e câmeras industriais, com velocidade de 40m/min, para tubo de diâmetros de 7 a 20mm e comprimento máximo de expansão de 5.000mm, dotado de controlador lógico programável (PLC), dotadas de: conjunto de ferramentas com varões principais, hastes internas para abertura das ogivas, cones para abertura das ogivas, ogivas com cabeças de expansão, conjunto de suporte das hastes, buchas de tubo, suporte dianteiro e traseiro das hastes, dispositivo automático para lubrificação interna e barreiras de segurança a laser. | Resolução Gecex nº 322, de 4 de abril de 2022 | 2025-12-31 | I |  | 2022-05-01
8462.59.00 | 008 | Máquinas automáticas para produção de tubos (bengalas) de cobre ou alumínio, próprios para condensadores e evaporadores de sistemas frigoríficos de supermercados e câmeras industriais, com diâmetros de 9,52 a 12,7mm e comprimento de 200 a 5.000mm, com controlador lógico programável (PLC), dotadas de: desbobinadeiras de tubos, unidade de dimensionamento, unidade de alinhamento, unidade de alimentação, unidade de corte orbital, unidade de dobra, mandris de dobra com dispositivo de lubrificação automática, unidade de extração, sistema de descarregamento automático de bengalas e barreiras de segurança a laser. | Resolução Gecex nº 322, de 4 de abril de 2022 | 2025-12-31 | I |  | 2022-05-01
8462.59.00 | 009 | Máquinas estribadeiras, controladas por controlador lógico programável (CLP), para a produção de estribos, barras retas e barras com dobras em uma das extremidades, a partir de ferro em bobina, diâmetro do fio de 8 até 20mm, capacidade de trabalhar com 2 fios até a bitola de 16mm, dotadas de grupo de arraste acionado por servomotores, velocidade máxima de arraste de 140m/min, grupo de dobra acionado por servomotor com velocidade de dobra de 1.668graus/s, 1 cabeça de dobra bidirecional "on line", sistema para evitar a rotação do aço e troca de bitolas automática dos arames feito por sistema de seis gatilhos motorizados que fazem a inserção ou a extração do material, desprovida de "payoffs" e mesa e mesa acessória. | Resolução Gecex nº 322, de 4 de abril de 2022 | 2025-12-31 | I |  | 2022-05-01
8462.59.00 | 010 | Máquinas endireitadeiras e perfiladeiras, controladas por controlador lógico programável (CLP), para a produção de estribos, barras retas, barras com dobras em uma das extremidades e barras com dobras nas 2 das extremidades, a partir de ferro em bobina, diâmetro do fio de 8 até 20mm, capacidade de trabalhar com 2 fios até a bitola de 16mm, dotadas de grupo de arraste acionado por servomotores, velocidade máxima de arraste de 140m/min, grupo de dobra acionado por servomotor com velocidade de dobra de 840graus/s, 2 cabeças de dobra bidirecionais "on line", sistema para evitar a rotação do aço e troca de bitolas automática dos arames feito por sistema de seis gatilhos motorizados que fazem a inserção ou a extração do material, desprovida de "payoffs" e mesa e mesa acessória. | Resolução Gecex nº 322, de 4 de abril de 2022 | 2025-12-31 | I |  | 2022-05-01
8462.59.00 | 011 | Máquinas confecção de curvas de gomos, utilizadas na fabricação de tubos de ar, com capacidade de dupla operação, conforma as flanges e crava os gomos de forma independente e simultânea, tensão 3F/220-80V/60-50Hz; com velocidade de trabalho de 8r/min. | Resolução Gecex nº 322, de 4 de abril de 2022 | 2025-12-31 | I |  | 2022-05-01
8462.59.00 | 012 | Máquinas rotativas para finalização de corpos de latas metálicas, com capacidade para formação das flanges em ambos os lados, formação do friso de reforço na lateral da lata e recravação dos fundos; dotadas de: 2 carrosséis com 4 cabeçotes cada, com acionamento mecânico para realizar as operações de flange e recravação, e 1 carrossel com 8 cabeçotes com acionamento mecânico para realizar a operação de frisos; com cabeçote para operação de flange do tipo “spinglanging” com rodilhos, cabeçote de recravação com roletes e mandris, cabeçote de recravação dotado de alimentador automático para fundo da lata e recravação do fundo, e cabeçote de friso dotado de mandris internos, acionados por servomotor para controle de revoluções de lata, além de mandris externos; possui capacidade de trabalho para 250 latas com diâmetro de 127mm por minuto, esteiras para entrada e saída de latas, e sistema Programador Lógico Controlável. | Resolução Gecex nº 322, de 4 de abril de 2022 | 2025-12-31 | I |  | 2022-05-01
8462.59.00 | 013 | Máquinas hidráulicas calibradoras de tubos do tipo “I/O”, controladas por controlador lógico programável (CLP), com interface H/M intuitivo "touch screen", capazes de calibrar, expandir e reduzir o diâmetro de tubos destinados a sistemas de escapamento veicular, capacidade para calibrar tubos de diâmetros compreendidos entre 25 e 70mm, com espessura de 2mm em aço inox, campo de expansão 9mm, campo de redução 5mm. | Resolução Gecex nº 322, de 4 de abril de 2022 | 2025-12-31 | I |  | 2022-05-01
8462.59.00 | 014 | Máquinas hidráulicas calibradoras de tubos do tipo “I/O”, controlada por controlador lógico programável (CLP), com interface H/M intuitivo “touchscreen”, capazes de calibrar, expandir e reduzir o diâmetro de tubos para escapamento veicular, com capacidade para calibrar tubos de diâmetros mínimos de 35 e no máximo 150mm, espessura de 2mm do tubo em aço inox, com campo de expansão 9mm, campo de redução 5mm, com sistema de rotação da ferramenta. | Resolução Gecex nº 322, de 4 de abril de 2022 | 2025-12-31 | I |  | 2022-05-01
8462.59.00 | 015 | Máquinas hidráulicas, automáticas, de fuso único, controladas por PLC, para conformação a frio de perfis de raios de assentamento de fixadores, com aplicação de forças de 100 a 1.700psi no fixador e capacidade para peças de 0,150 até 0,500 polegadas de diâmetro e 2¾ polegadas de comprimento, painel de comando sensível ao toque, panela de 18 polegadas para alimentação de peças, controle eletrônico de velocidade do fuso, motor de 2HP, proteções com chaves de segurança e conexão ethernet. | Resolução Gecex nº 322, de 4 de abril de 2022 | 2025-12-31 | I |  | 2022-05-01
8462.59.00 | 016 | Máquinas automáticas para endireitar e cortar arames, operando a partir de bobinas com arames de 4 a 12mm de diâmetro e com resistência máxima à tração de 700N/mm2, com velocidade máxima de avanço de arames igual a 3m/s, capazes de realizar cortes com a haste em movimento, contendo: unidade de refrigeração, calha com sistema de alinhamento automático das barras, cabeçote de solda para união das extremidades das bobinas, e painel operativo PLC. | Resolução Gecex nº 322, de 4 de abril de 2022 | 2025-12-31 | I |  | 2022-05-01
8462.59.00 | 017 | Máquinas automáticas para endireitar e cortar arames, com capacidade de trabalhar com bobinas de arames de 6 a 16mm de diâmetro e com resistência máxima à tração de 700N/mm², com tempo de corte de aproximadamente 0,1s, velocidade máxima de endireitamento 4m/s, com unidade de alimentação para evitar que a barra gire sobre o próprio eixo ao avançar, sensor de comprimento da barra, unidade de pré-alimentação de barras múltiplas para posicionamento de fios de vários diâmetros durante a alimentação, mesa de acondicionamento automático para barras cortadas, e painel elétrico de controle e gerenciamento dos processos. | Resolução Gecex nº 322, de 4 de abril de 2022 | 2025-12-31 | I |  | 2022-05-01
8462.59.00 | 018 | Máquinas automáticas para conformação de extremidades (ferramenta interna/externa) de precisão definida como expansão, redução, relevo, alargamento, flangeamento e estampagem em qualquer posição em tubos redondos e formado, controlado por um CLP com tela “touchscrean”, com capacidade para diâmetros compreendidos entre 20 e 200mm, com 8 unidades conformadoras externas, sistema de sequência automática no mesmo ciclo, equipado com flange de troca rápida para ferramenta básica e mandril de expansão. | Resolução Gecex nº 322, de 4 de abril de 2022 | 2025-12-31 | I |  | 2022-05-01
8462.59.00 | 019 | Prensas hidráulicas horizontais para endireitamento de viga com potência total de 150t, contendo um cilindro de duplo efeito, motor elétrico de acionamento de potência 5,5HP (4kW), placa fixa de dimensões 1.500 x 500mm e placa móvel de dimensões 450 x 400mm ambas as placas usinadas com ranhuras T M16 DIN650, abertura entre as placas menor ou igual a 700mm, sistema hidráulico de duas velocidades com mudança automática da velocidade por pressão, velocidade de trabalho 2,4mm/s, pressão máxima igual a 300bars, regulador de pressão com volante, sistema de ativação por pedais elétricos, tela de controle digital com codificador programável para regulagem. | Resolução Gecex nº 322, de 4 de abril de 2022 | 2025-12-31 | I |  | 2022-05-01
8462.59.00 | 020 | Combinações de máquinas para conformação e endireitamento de tubos de aço inoxidável de diâmetro externo de 25,40 a 88,90mm e comprimento entre 4.000 e 8.000mm, por método de solda de alta frequência, com velocidade de até 130m/min, operando com espessura de fita entre 0,70 e 3mm, dotadas de desbobinador duplo para diâmetro externo entre 1.200 e 025mm e fitas com largura máxima de 300mm; dispositivo de suporte para abertura de bobinas; estação de soldagem de fita a arco elétrico (TIG); acumulador vertical de fitas com velocidade até 338m/min; guia de fita; estação de conformação de tubo com 8 cabeçotes motorizados; unidade de orientação de solda composta por suporte principal com 2 rolos laterais com eixos cônicos refrigerados e 2 rolos-guia verticais oscilantes com aleta; caixa de solda para aço inoxidável; conjunto de escarfagem externa de cordão de solda; seção de resfriamento; equipamento antitorção; conjunto de calibração e endireitamento com variação de até 1mm/m; máquina de corte com “encoder”, cabine de proteção e sistema flexível duplo para serra fria e fricção; mesa de saída da máquina de corte com 31 rolos; equipamento elétrico completo com 3 painéis de controle lógicos programáveis e 3 mesas de operação; 13 conjuntos de rolos com bordas flutuantes com 555 rolos no total para faixa de diâmetro entre 25,40 e 88,90mm; 4 ferramentas extratoras de conjuntos de rolos; sistema de filtragem até 700L/min. | Resolução Gecex nº 322, de 4 de abril de 2022 | 2025-12-31 | I |  | 2022-05-01
8462.59.00 | 021 | Máquinas automáticas dedicadas originalmente para micro usinagem de tubos de cobre por meio de cortes com tolerância centesimal, produzindo anéis com diâmetro de 14,9mm (externo), diâmetro de 11,9mm (interno), 8cm comprimento, para fabricação de conectores rotativos elétricos (Slip Ring); capacidade produtiva de 600cortes/h, 1 guia automatizada para transporte dos anéis para o processo de chanfro, pressão de trabalho 80psi, consumo de ar 100L/min. | Resolução Gecex nº 322, de 4 de abril de 2022 | 2025-12-31 | I |  | 2022-05-01
8462.59.00 | 022 | Máquinas hidráulicas calibradoras de tubos do tipo “C”, controladas por controlador lógico programável (CLP), com interface H/M intuitivo "touch screen", capazes de expandir, reduzir ou cisalhar entalhes para tubos destinados a sistemas de escapamento veicular, capacidade para tubos de diâmetros compreendidos entre 25 e 80mm, com espessura de 2mm em aço inox, campo de expansão 10mm, campo de redução 8mm. | Resolução Gecex nº 322, de 4 de abril de 2022 | 2025-12-31 | I |  | 2022-05-01
8462.59.00 | 023 | Máquinas automáticas para cortar por cisalhamento a frio barras de aço com até 140mm de diâmetro, com força de cisalhamento de 8.000kN, capacidade para cortar barras com até 12m de comprimento em tarugos de 80 a 600mm de comprimento, com magazine para suportar até 14t de barras de aço, sistema de alimentação automático tipo em ‘V’, mesa de rolos para transporte das barras na tesoura, sistema de comando por controlador logico programável (CLP) e com seus acessórios padrões: cisalhamento continuo, sistemas de segurança, regulagem automática de comprimento de corte, separação automática de pontas de barras, sistemas elétricos e hidráulicos. | Resolução Gecex nº 322, de 4 de abril de 2022 | 2025-12-31 | I |  | 2022-05-01
8462.59.00 | 024 | Máquinas portáteis para cortar, biselar e facear simultaneamente bordas de tubos, tubulações e coletores de diversos materiais metálicos para a preparação de soldas, com fixação na parede interna da tubulação, com diâmetro compreendido entre 16 e 610mm (incluindo os limites) ou fixação na parede externa da tubulação com diâmetro compreendido entre 1 e 48" (incluindo os limites), com acionamento por motor elétrico, pneumático, hidráulico ou servomotor elétrico. | Resolução Gecex nº 322, de 4 de abril de 2022 | 2025-12-31 | I |  | 2022-05-01
8462.59.00 | 025 | Combinações de máquinas para processamento de barras de aço, compostas de: sistema de alimentação, máquina de corte, coletor de sucata, transportador de saída, aquecedor indutivo com transportador, empilhamento manual e 2 dispositivos de furação, controlado via sistema central, com tecnologia de centralização de barras de acordo com a programação, com capacidade de corte de 250t, com largura de corte de 40 a 125mm, espessura de corte de 4,76 a 55mm, comprimento de corte com furação de 600 a 2.400mm, comprimento de corte sem furação de 300 a 600mm, tolerância de corte de +/-1,5mm, potência de aquecimento 160kW, capacidade de furação de 160t, com capacidade produtiva de 6lâminas/min. | Resolução Gecex nº 322, de 4 de abril de 2022 | 2025-12-31 | I |  | 2022-05-01
8462.59.00 | 026 | Máquinas hidráulicas com estações múltiplas para realizar furos e cortes em chapas e perfis metálicos; equipadas com punções e matrizes de furação, facas de corte transversal de perfis, e faca de corte longitudinal de chapas; estações de trabalho com acionamento simples ou duplo; unidade de lubrificação central; sistema de iluminação móvel; capacidade máxima entre 40 e 175t-força. | Resolução Gecex nº 322, de 4 de abril de 2022 | 2025-12-31 | I |  | 2022-05-01
8462.59.00 | 027 | Máquinas automáticas, para cortar e chanfrar as 2 extremidades de guidão de alumínio de uso em motocicletas e ciclomotores, com 2 unidades de corte e chanfro, alimentação e retirada do tubo de forma manual, comprimento do guidão 400 a 1.300mm, comprimento máximo de redução 170mm, diâmetro máximo do tudo de 31,8mm, pressão hidráulica 30kg/cm2, pressão do ar 5kg/cm2, com capacidade de produção de 2.000 à 2.800/9h. | Resolução Gecex nº 322, de 4 de abril de 2022 | 2025-12-31 | I |  | 2022-05-01
8462.59.00 | 028 | Máquinas para conformação de tubos de aço, com conformação por 12 partes, movimento vertical, força axial de 10t, e conformação definida eletronicamente a partir de parâmetros de entrada, para aplicação em processo de tubos catalisadores com diâmetro externo do tubo de, no mínimo, 70mm e máximo de 210mm. | Resolução Gecex nº 322, de 4 de abril de 2022 | 2025-12-31 | I |  | 2022-05-01
8462.59.00 | 029 | Viroladeiras automáticas para bordas de corpos de panelas em aço inoxidável com diâmetro máximo de 400mm, para operações de enrolamento, aparamento vertical e horizontal, esmagamento e torneamento na horizontal, com capacidade máxima de 280peças/h, com mandril rotativo com velocidade de 30 a 300rpm e extrator pneumático, transferidor rotativo com três braços para carga, extração e descarga das peças com curso de 500mm, capacidade de carga de 20kg em cada braço, com esteiras de entrada e saída das peças, com 3 unidades de trabalho com 6 eixos servo controlados por comando numérico, quadro elétrico com Controlador Lógico Programável (CLP), tela de operação com 7 polegadas com possibilidade de armazenar receitas. | Resolução Gecex nº 322, de 4 de abril de 2022 | 2025-12-31 | I |  | 2022-05-01
8462.61.00 | 001 | Máquinas eletro-hidráulicas radiais de prensar, conformar, dobrar, flangear e furar, gerenciadas por CLP ( controle lógico programável), com motor elétrico de 7,5 ou 9,2kW utilizadas na fabricação de perfis circulares de flange perpendicular; operação com aço galvanizado ou aço carbono laminado de 1 a 6mm de espessura e diâmetro de 200 a 1.600mm, altura de 300 ou maior, com capacidade de conformação de flanges de 15 a 60mm e sistema de perfuração automatizada de 6 a 18mm de diâmetro. | Resolução Gecex nº 322, de 4 de abril de 2022 | 2025-12-31 | I |  | 2022-05-01
8462.61.00 | 002 | Máquinas eletro-hidráulicas radiais de prensar, conformar, dobrar, flangear e furar, gerenciadas por CLP ( controle lógico programável), com motor elétrico de 12,5kW utilizadas na fabricação de perfis circulares de flange perpendicular; operação com aço galvanizado ou aço carbono laminado de 1 a 6mm de espessura e diâmetro de 400 a 2.000mm, altura de 200mm ou maior, com capacidade de prensar e conformar flanges de 20 a 70mm e sistema de punção e perfuração automatizada de furos na face do flange de 8 a 18mm de diâmetro. | Resolução Gecex nº 322, de 4 de abril de 2022 | 2025-12-31 | I |  | 2022-05-01
8462.61.00 | 003 | Combinações de máquinas com comando numérico computorizado (CNC), para fabricação de domos de aerossol, com capacidade de produção de 650domos/min, compostas de: alimentador hidráulico de folhas acoplado a prensa hidráulica com ferramenta múltipla acoplada, força de prensagem de 1.100kN, com velocidade variável de 60 a 130golpes/min e tensão de alimentação 380V, 60Hz; transportador de domos; linha dupla de prensas de transferência com força de prensagem de 80t, 8 estações, velocidade máxima de 180peças/min, e potência de 18,5kW; borracheiro para aplicação de vedantes com separadores automáticos acoplados, pistola aplicadora controlada eletronicamente e capacidade de 400 a 800peças/min; forno de indução de15kW de potência máxima, para a secagem do vedante com capacidade de 1.000peças/min. | Resolução Gecex nº 322, de 4 de abril de 2022 | 2025-12-31 | I |  | 2022-05-01
8462.61.00 | 004 | Prensas hidráulicas enfardadeiras, do tipo tampa, compactação em 3 lados, controladas remotamente, para sucatas metálicas em geral, com um cilindro compactador na tampa da câmara com força de 95t, um cilindro compactador longitudinal horizontal de 145t e um cilindro compactador transversal horizontal de 210t, secção transversal do fardo 300 x 300mm, com unidade hidráulica de 55kW. | Resolução Gecex nº 322, de 4 de abril de 2022 | 2025-12-31 | I |  | 2022-05-01
8462.61.00 | 005 | Prensas-tesouras hidráulicas, estacionárias, para compactar e cortar sucatas ferrosas, com câmara de compressão de 3 estágios, torre de corte com cilindros de estampagem e corte, independentes, com força respectiva de 600t, dotadas de sensores eletrônicos de posicionamento dos cilindros, operando através de sistema hidráulico de até 350bar de pressão, e controladas a partir de unidade hidráulica e elétrica, semimóvel, tipo contêiner, com sistema eletroeletrônico, controle lógico de programação (CLP) e telas digitais de operação. | Resolução Gecex nº 322, de 4 de abril de 2022 | 2025-12-31 | I |  | 2022-05-01
8462.61.00 | 006 | Prensas-tesouras hidráulicas, estacionárias, para compactar e cortar sucatas ferrosas, com de câmara de compressão de 3 estágios, torre de corte com cilindros de estampagem e corte, independentes, com força respectiva de 300t, dotadas de sensores eletrônicos de posicionamento dos cilindros, operando através de sistema hidráulico de até 350bar de pressão, e controladas a partir de unidade hidráulica e elétrica, semimóvel, tipo contêiner, com sistema eletroeletrônico, controle lógico de programação (CLP) e telas digitais de operação. | Resolução Gecex nº 322, de 4 de abril de 2022 | 2025-12-31 | I |  | 2022-05-01
8462.61.00 | 007 | Prensas automáticas, hidráulicas, com 5 estágios, para realizar furações, cortes, dobras e conformação de vincos, com força de fechamento máxima nos estágios 1 e 2 de 80t, estágios 3 e 4 com força de fechamento de 200t e estágio 5 com força de fechamento de 100t, dotadas de 4 travas hidráulicas, sendo 2 inferiores e 2 superiores, que auxiliam como fixadores das ferramentas, abertura máxima de 250mm e capacidade produtiva de 240peças/h. | Resolução Gecex nº 322, de 4 de abril de 2022 | 2025-12-31 | I |  | 2022-05-01
8462.61.00 | 008 | Prensas-tesouras hidráulicas, móveis (montadas sobre rodas 5 eixos), próprias para deslocamento por meio de cavalo mecânico, para compactar e cortar sucatas ferrosas, com câmara de compressão de 3 estágios, torre de corte com cilindros de estampagem e corte, independentes, com força respectiva de 600t, dotadas de sensores eletrônicos de posicionamento dos cilindros, operando através de sistema hidráulico de até 350bar de pressão, e controladas a partir de unidade hidráulica e elétrica, móvel, tipo contêiner, com sistema eletroeletrônico, controle lógico de programação (CLP) e telas digitais de operação. | Resolução Gecex nº 322, de 4 de abril de 2022 | 2025-12-31 | I |  | 2022-05-01
8462.61.00 | 009 | Prensas hidráulicas automáticas para compactar e enfardar latas de alumínio; com câmara para redução de volume com pressão específica de 400N/cm²; força de compactação de 680kN; abertura de entrada de 800 x 400mm; êmbolo de compactação e 2 unidades de corte especiais; capacidade de produção de 600kg/h com produção de fardos de 450 x 450 x 200 a 300mm (ajustável) de densidade de até 650kg/m³; placas de desgaste substituíveis fabricadas em aço de alta resistência à abrasão (HARDOX); painel de comando e monitoramento com controlador lógico programável (CLP), protocolo de comunicação ethernet e refrigeração interna por ar condicionado; sistema de resfriamento do fluido hidráulico a ar (resfriador) e mesas de movimentação de fardos com sensores e fim de curso. | Resolução Gecex nº 322, de 4 de abril de 2022 | 2025-12-31 | I |  | 2022-05-01
8462.61.00 | 010 | Prensas hidráulicas para prensar, compactar e enfardar sucatas de latas e rebarbas do processo de produção de latas de alumínio, com no mínimo 3 cilindros hidráulicos, com câmara para redução de volume com compactação por 3 lados, com pressão específica igual ou superior a 509N/cm², com força de compressão igual ou superior a 800kN, com abertura da câmara de compactação de 1.400 x 900mm, dimensão do fardo de 450 x 450 x 200 a 400mm, com capacidade de produzir 1.600kg/h ou mais de sucata de alumínio compactada com densidade mínima de 600kg/m³, com placas de desgaste substituíveis fabricadas em aço de alta resistência à abrasão; painel elétrico de comando e monitoramento com controlador lógico programável (CLP), tela sensível ao toque "touchscreen", refrigeração interna por ar condicionado e protocolo de comunicação "Ethernet"; sistema de resfriamento do fluído hidráulico por "chiller". | Resolução Gecex nº 322, de 4 de abril de 2022 | 2025-12-31 | I |  | 2022-05-01
8462.61.00 | 011 | Prensas-tesoura guilhotina óleo-hidráulica de dupla compressão, tampa de compressão e compressão lateral oscilante, hidráulicas, estacionárias, para compactar e cortar sucatas ferrosas, torre de corte com cilindros de estampagem e corte, independentes, com forças respectivas de 1.000 a 1.250t, e controladas a partir de unidade hidráulica e elétrica e telas digitais de operação. | Resolução Gecex nº 322, de 4 de abril de 2022 | 2025-12-31 | I |  | 2022-05-01
8462.61.00 | 012 | Prensas hidráulicas para prensar, compactar e enfardar sucatas e rebarbas de latas e tampas de alumínio, com controle lógico programável (CLP), 4 cilindros e 3 abas em um ciclo de montagem, força de pressão especifica de 470N/cm², abertura de carregamento de 1.400 x 900mm, tamanho do fardo de 450 x 450 x 200-500mm e capacidade máxima de 50m³/h. | Resolução Gecex nº 322, de 4 de abril de 2022 | 2025-12-31 | I |  | 2022-05-01
8462.61.00 | 013 | Prensas hidráulicas para prensar, cortar, compactar e enfardar sucatas ferrosas e não ferrosas, dotadas de câmara para redução de volume com compactação por 3 lados com pressão hidráulica de operação de 350bar, com força de compressão de 1.857kN, com dimensões da câmara de compactação de 1.020 x 2.235 x 800mm, dimensões de fardo de 300 x 300 x 300 a 500mm, com capacidade de produção de 156 fardos/h. | Resolução Gecex nº 322, de 4 de abril de 2022 | 2025-12-31 | I |  | 2022-05-01
8462.61.00 | 014 | Prensas para compactar e cortar sucatas com guilhotina, capacidade de produzir 10t/h, tempo de ciclo máximo com carga de 30 – 33s, densidade superior a 3,9kg/dm³ (alta compactação), caixa útil de carga mínimo de 2,100 x 1.250mm; dotadas de dispositivo de corte na segunda compactação; motor principal de alto rendimento igual ou inferior a 2 x 55kw; fundo intercambiável, anti-desgaste com formato ranhurado, sinuoso e arredondado para evitar travamento por pequenas sucatas; placas laterais intercambiável anti-desgaste com formato trapezoidal sinuoso; central hidráulica; 2 bombas de pistão axial de alta pressão com regulador de potência; 2 bombas de fluxo variável para aumento de velocidade e controle de pressão por válvula proporcional; eletroválvulas de 24Vdc; sensores transdutores de posição integrados ao cilindro; sensores de pressão; reservatório: 3.000L com sistema de refrigeração e controle de temperatura digital; sistema de lubrificação central automático; sistema de lubrificação da câmera de compactação pulverizado automaticamente; sistema elétrico com inversor de frequência; controle remoto a distância; telemetria com operação assistida a distância; painel elétrico de comando e monitoramento, controlador lógico programável (CLP). | Resolução Gecex nº 322, de 4 de abril de 2022 | 2025-12-31 | I |  | 2022-05-01
8462.61.00 | 015 | Prensas semiautomáticas 3D hidráulicas enfardadeiras, do tipo tampa, compactação em 3 lados, controladas remotamente, para sucatas metálicas em geral, com um cilindro compactador na tampa da câmara com força de 700t, motor 2 x 75HP = 150HP secção transversal do fardo 600 x 600mm. | Resolução Gecex nº 322, de 4 de abril de 2022 | 2025-12-31 | I |  | 2022-05-01
8462.61.00 | 016 | Prensas hidráulicas moveis para sucata, transportada pelo sistema "roll-on" "roll-off", de compactação em 3 lados, completamente independente, com cabine para operador e caixa longa 4,8m, com ou sem grua, com motor diesel de 100HP, com um cilindro compactador na tampa da câmara com força de 157t, com cilindros em cada uma das 2 portas, com força de compactação 243t/cada porta. | Resolução Gecex nº 322, de 4 de abril de 2022 | 2025-12-31 | I |  | 2022-05-01
8462.61.00 | 017 | Máquinas compactadoras de metais, próprias para processar sucatas, capacidade de 10t/h, pressão máxima de 32kg/cm², com motor diesel incorporado, dotadas de: cabine com ou sem grua de alcance máximo de 6,2m; cubo; 2 jogos de filtros; 1 jogo de bombas hidráulicas; 1 jogo de cabos flexíveis; 3 alavancas; 1 válvula de descarga rápida. | Resolução Gecex nº 322, de 4 de abril de 2022 | 2025-12-31 | I |  | 2022-05-01
8462.61.00 | 018 | Prensas hidráulicas moveis para sucata, transportadas pelo sistema "roll-on" "roll-off", para compactação em fardos , completamente independente, podendo conter motor diesel ou motor elétrico com potência igual ou superior a 55kW, mas igual ou inferior a 78kW; equipadas com cabine para operador e caixa longa de 6,20m de comprimento, com ou sem grua; 1 cilindro compactador na tampa da câmara com força de igual ou superior a 160t; 2 cilindros na tampa superior, com força de compactação igual ou superior a 140t; 2 cilindros na aba lateral com força de compactação igual ou superior a 140t. | Resolução Gecex nº 322, de 4 de abril de 2022 | 2025-12-31 | I |  | 2022-05-01
8462.61.00 | 019 | Prensas hidráulicas, tipo jacaré, com comando hidráulico manual, para compactar e enfardar sucatas ferrosas e não ferrosas com espessura máxima de 3,18mm (1/8polegadas), força de compactação e enfardamento de 100t, capacidade de produção de 600kg/h de sucatas de alumínio, capacidade de produção de 1.800kg/h de sucatas ferrosas, potência do motor de 30kW (40CV), bi voltagem, caixa de abastecimento com dimensões de 1.600 x 1.000 x 700mm, ciclo operacional de 24fardos/h. | Resolução Gecex nº 322, de 4 de abril de 2022 | 2025-12-31 | I |  | 2022-05-01
8462.61.00 | 020 | Prensas hidráulicas, tipo jacaré, com comando hidráulico manual, para compactar e enfardar sucatas ferrosas e não ferrosas com espessura máxima de 6,35mm (1/4polegadas), força de compactação de 2 x 63t, força de enfardamento de 125t, capacidade de produção de 700 kg/h de sucatas de alumínio, capacidade de produção de 2.100kg/h de sucatas ferrosas, potência do motor de 30kW (40CV), bi voltagem, caixa de abastecimento com dimensões de 2.000 x 1.750 x 800mm, ciclo operacional de 28fardos/h. | Resolução Gecex nº 322, de 4 de abril de 2022 | 2025-12-31 | I |  | 2022-05-01
8462.61.00 | 021 | Prensas hidráulicas automáticas com controle remoto, tipo jacaré, para compactar e enfardar sucatas ferrosas e não ferrosas com espessura máxima de 6,35mm (1/4polegadas), força de compactação e enfardamento de 125t, capacidade de produção de 650kg/h de sucatas de alumínio, capacidade de produção de 1.950kg/h de sucatas ferrosas, potência do motor de 30kW (40 CV), bi voltagem, caixa de abastecimento com dimensões de 1.800 x 1.200 x 800mm, ciclo operacional de 26fardos/h. | Resolução Gecex nº 322, de 4 de abril de 2022 | 2025-12-31 | I |  | 2022-05-01
8462.61.00 | 022 | Prensas hidráulicas automáticas com controle remoto, tipo jacaré, para compactar e enfardar sucatas ferrosas e não ferrosas com espessura máxima de 6,35mm (1/4polegadas), força de compactação de 2 x 63t, força de enfardamento de 125t, capacidade de produção de 1.000kg/h de sucatas de alumínio, capacidade de produção de 3.000kg/h de sucatas ferrosas, potência do motor de 2 x 30kW (2 x 40CV), bi voltagem, caixa de abastecimento com dimensões de 2.000 x 1.750 x 800mm, ciclo operacional de 40fardos/h. | Resolução Gecex nº 322, de 4 de abril de 2022 | 2025-12-31 | I |  | 2022-05-01
8462.61.00 | 023 | Prensas hidráulicas automáticas com controle remoto, tipo jacaré, para compactar e enfardar sucatas ferrosas e não ferrosas com espessura máxima de 6,35mm (1/4polegadas), força de compactação de 2 x 80t, força de enfardamento de 160t, capacidade de produção de 1.800kg/h de sucatas de alumínio, capacidade de produção de 5.400kg/h de sucatas ferrosas, potência do motor de 2 x 30kW (2 x 40CV), bi voltagem, caixa de abastecimento com dimensões de 3.000 x 1.750 x 800 mm, ciclo operacional de 30fardos/h. | Resolução Gecex nº 322, de 4 de abril de 2022 | 2025-12-31 | I |  | 2022-05-01
8462.61.00 | 024 | Prensas hidráulicas automáticas horizontais, para compactar e enfardar sucatas ferrosas e não ferrosas, com espessura máxima do alumínio de 3,18mm (1/8polegadas), força de compactação e enfardamento de 80t, capacidade de produção de 2.000kg/h de sucatas de alumínio, potência do motor de 30kW (40CV), bi voltagem, caixa de abastecimento com dimensões de 2.000 x 1.000 x 600mm, ciclo operacional de 80fardos/h. | Resolução Gecex nº 322, de 4 de abril de 2022 | 2025-12-31 | I |  | 2022-05-01
8462.61.00 | 025 | Prensas hidráulicas, tipo jacaré, com comando hidráulico manual, para compactar e enfardar sucatas ferrosas e não ferrosas com espessura máxima de 3,18mm (1/8polegadas), força de compactação e enfardamento de 63t, capacidade de produção de 500kg/h de sucatas de alumínio, capacidade de produção de 1.500kg/h de sucatas ferrosas, potência do motor de 15 kW (20 CV), bi voltagem, caixa de abastecimento com dimensões de 1.000 x 600 x 500mm, ciclo operacional de 20fardos/h. | Resolução Gecex nº 322, de 4 de abril de 2022 | 2025-12-31 | I |  | 2022-05-01
8462.61.00 | 026 | Prensas hidráulicas, tipo jacaré, com comando hidráulico manual, para compactar e enfardar sucatas ferrosas e não ferrosas com espessura máxima de 3,18mm (1/8polegadas), força de compactação e enfardamento de 63t, capacidade de produção de 550kg/h de sucatas de alumínio, capacidade de produção de 1.650kg/h de sucatas ferrosas, potência do motor de 15kW (20 CV), bi voltagem, caixa de abastecimento com dimensões de 1.400 x 800 x 600mm, ciclo operacional de 22fardos/h. | Resolução Gecex nº 322, de 4 de abril de 2022 | 2025-12-31 | I |  | 2022-05-01
8462.61.00 | 027 | Prensas hidráulicas automáticas com controle remoto, tipo jacaré, para compactar e enfardar sucatas ferrosas e não ferrosas com espessura máxima de 6,35mm (1/4polegadas), força de compactação de 2 x 80t, força de enfardamento de 160t, capacidade de produção de 1.800kg/h de sucatas de alumínio, capacidade de produção de 5.400kg/h de sucatas ferrosas, potência do motor de 2 x 30kW (2 x 40 CV), bi voltagem, caixa de abastecimento com dimensões de 2.500 x 1.750 x 800mm, ciclo operacional de 30fardos/h. | Resolução Gecex nº 322, de 4 de abril de 2022 | 2025-12-31 | I |  | 2022-05-01
8462.61.00 | 028 | Prensas-tesouras hidráulicas, estacionárias, para compactar e cortar sucatas ferrosas, força do pistão prensa chapa 250 ANSA chapa 250 a 350 t ,com força respectiva de corte 800t, força do cilindro compactador 180t (2 tampas de compreensão)dotadas de sensores eletrônicos de posicionamento dos cilindros, operando através de sistema hidráulico de até 350bar de pressão, e controladas a partir de unidade hidráulica e elétrica tipo contêiner, com sistema eletroeletrônico, controle lógico de programação (CLP) e telas digitais de operação. | Resolução Gecex nº 322, de 4 de abril de 2022 | 2025-12-31 | I |  | 2022-05-01
8462.61.00 | 029 | Prensas hidráulicas para conformação de tubos em aço e alumínio de bicicleta, com velocidade de deslocamento de 200mm/s, potência máxima de 80t (784,53kN) e tempo de ciclo de 18s/peça, com cilindro de óleo primário-secundário, motor hidráulico 15HP X 6P, válvula de pré-enchimento para aumentar a velocidade na formação do tubo, unidade hidráulica atuadora lateral com força de atuação de 13t para expandir a extremidade do tubo e controlador lógico programável (CLP). | Resolução Gecex nº 322, de 4 de abril de 2022 | 2025-12-31 | I |  | 2022-05-01
8462.61.00 | 030 | Prensas-tesouras hidráulicas automáticas, com controle remoto, para compactar e cortar sucatas ferrosas e não ferrosas com espessura máxima de 25,4mm (1 polegada), força de compactação vertical de 2 x 125t, força de compactação lateral de 2 x 250t, força de corte e cisalhamento de 2 x 40t, capacidade de produção de 5.000kg/h de sucatas de alumínio, capacidade de produção de 10.000kg/h de sucatas ferrosas, 220V, 380V e/ou 440V, caixa de abastecimento com dimensões de 8.500 x 1.600 x 1.000mm, ciclo operacional de 2 a 3cortes/min. | Resolução Gecex nº 322, de 4 de abril de 2022 | 2025-12-31 | I |  | 2022-05-01
8462.61.00 | 032 | Combinações de máquinas automáticas para a produção de embalagens alimentícias (latas) DRD descartáveis de diversas medidas a partir de folhas de TFS, por meio de processo de estampagem, com velocidade máxima de 150batidas/min, profundidade máxima de estampagem 60mm e possibilidade de utilização de moldes de até 1.050 x 320mm, produzindo 250latas/min, compostas de: 1 máquina de cisalhamento scroll; 1 prensa de embutimento; 1 prensa de reembutimento; 1 prensa de recorte com saída de sucata e 1 painel de controle programável (PLC) com tela "touchscreen" colorida. | Resolução Gecex nº 322, de 4 de abril de 2022 | 2025-12-31 | I |  | 2022-05-01
8462.61.00 | 033 | Combinações de máquinas, com operação automática, contínua e ininterrupta, com comando através de painel de gerenciamento, próprias e exclusivas para estampagem do corpo principal de panelas de alumínio de diâmetro variando entre 120 a 360mm, compostas de: prensa hidráulica vertical, tipo pescoço de ganso para estampagem, com força de fechamento de 70t, própria para estampar panelas de alumínio, capacidade para até 12peças/min, com curso de deslizamento de 600mm, curso do suporte em branco de 250mm e curso do extrator de 150mm, alimentação elétrica de 400V/50Hz, 3 fases, dotada de: bomba hidráulica de 37kW, com armário elétrico com unidade climatizadora controlada por CLP, comando por tela de toque; trocador de calor água/óleo, tipo casco-tubo, de 60 a 160L/min, 8 a 22kW e 0,79m2; empilhador e carregador automático de discos de diâmetro máximo de 550mm, auto dimensionável, tipo disco duplo, funcionamento eletromecânico, capacidade para carregar até 12discos/min, com armário elétrico com unidade climatizadora controlada por CLP, comando por tela de toque; transportador de saída, tipo esteira motorizada, de 2.000 x 400mm, equipado com conjunto basculante com dupla ventosa. | Resolução Gecex nº 322, de 4 de abril de 2022 | 2025-12-31 | I |  | 2022-05-01
8462.61.00 | 034 | Combinações de máquinas-ferramentas para conformação automática de portas para refrigeradores de uso doméstico, por estampo, repuxo, flange e dobra de chapas metálicas "Blanks", com larguras entre 500 a 1000mm, comprimento entre 500 a 2.000mm e espessura entre 0,35 a 0,50mm, com capacidade produtiva de, pelo menos, 250painéis/h, com precisão de dobras nos eixos X e Y de ±0,05mm, compostas de: 1 estação de alimentação de chapas, contendo 2 mesas alimentadoras de deslocamento horizontal sobre trilhos com separadores de chapas magnéticas, 1 sistema de transferência e posicionamento por ventosas com detector de presença por fotocélula e detector de chapa dupla por sensor magnético e 1 mesa de centralização; 1 sistema movido por servo-motores e pinças para transporte de peças entre estações com tecnologia "Brushless"; 3 estações de estampo de chapas; 1 estação de perfilamento para as dobras laterais; 1 subestação de calibração para correção de efeito "springback"; 1 mesa de centragem; 1 estação de divisão e dobra do flange lateral; 1 sistema de pinças para transporte individual de peças; 1 estação de dobra dos cantos dos painéis (flange superior e inferior), com sistema de setup automático que contém um manipulador de peças; 1 estação de dobras centrais (flange superior e inferior); 1 estação de descarga de peças retiradas por um sistema de transporte; comando e controle por controlador lógico programável (CLP) e interface homem-máquina. | Resolução Gecex nº 322, de 4 de abril de 2022 | 2025-12-31 | I |  | 2022-05-01
8462.61.00 | 035 | Máquinas prensas hidráulicas com sistema de comando numérico, para dobrar chapas metálicas com força de dobra de 815T e comprimento de dobra de 6.200mm, a distância entre colunas de 5.100mm, abertura de 650mm, profundidade da garganta de 500mm, dotadas de sensor ótico, com consumo de energia de 55kW e comandado por monitor sensível ao toque. | Resolução Gecex nº 322, de 4 de abril de 2022 | 2025-12-31 | I |  | 2022-05-01
8462.61.00 | 036 | Combinações de máquinas, com operação automática, contínua e ininterrupta, com comando através de painel de gerenciamento, próprias e exclusivas para estampagem do corpo principal de panelas de aço inox de diâmetro variando entre 200 a 360mm, com capacidade produtiva de 6peças/min em peças de 300mm de profundidade, equipadas com sistema hidráulico de troca e bloqueio das ferramentas, compostas de: prensa hidráulica vertical, tipo "H" para estampagem, com força de fechamento de 300t, própria para estampar panelas de inox, com curso de deslizamento de 1.000mm, abertura total de 1.500mm, prensa chapas inferior de 150t e curso de 350mm, bomba hidráulica principal de 110kW; uma prensa hidráulica vertical, tipo "H" para estampagem, com força de fechamento de 200t, própria para estampar panelas de inox, com curso de deslizamento de 1.000mm, abertura total de 1.500mm, prensa chapas inferior de 100t e curso de 400mm, bomba hidráulica principal de 90kW; prensa hidráulica vertical, tipo "H" para corte, com força de fechamento de 200t, própria para rebarbar panelas de inox, com curso de deslizamento de 1000mm, abertura máxima de 1.500mm, sistema de amortecimento duplo por pistões de 79t, bomba hidráulica principal de 55kW; prensa hidráulica vertical, tipo "H" para estampagem, com força de fechamento de 200t, própria para calibrar panelas de inox, com curso de deslizamento de 1.000mm, abertura máxima de 1.500mm, bomba hidráulica principal de 55kW, sistema de amortecimento duplo por pistões de 79t ; carregador automático com 2 pilhas de discos de diâmetro máximo de 800mm, duplo sistema separador de discos, detecção de disco duplo, eixos servocontrolados, esteiras transportadoras e estação de centragem; unidade de lubrificação para discos de até 800mm, 16 bocais borrifadores, 2 bombas pneumáticas e lanças de sucção de 918mm; transferidor para movimentação das peças entre as estações, 8 pontos de pega por ventosa, eixos servocontrolados, tempo de ciclo de 3,5s; armário elétrico trifásico, 380V/60Hz, com proteção, comando e potência dos dispositivos, sistema de gestão computadorizado munido de CLP, tela de operação principal de 15 polegadas “touchscreen” e tela de operação remota de 7 polegadas “touchscreen”, de valor unitário (CIF) não superior a R$ 10.688.411,80. | Resolução Gecex nº 322, de 4 de abril de 2022 | 2025-12-31 | II |  | 2022-05-01
8462.61.00 | 045 | Prensas hidráulicas multifunções para prensagem e endireitamento de componentes em forma de haste com pressão máxima de 1.470kN, pressão hidráulica máxima de 30Mpa, profundidade da garganta de 450mm, abertura máxima de 600mm, com controlador lógico programável (CLP). | Resolução Gecex nº 322, de 4 de abril de 2022 | 2025-12-31 | III | Resolução GECEX nº 338, de 09 de maio de 2022 | 2022-05-16
8462.61.00 | 046 | Prensas-tesouras hidráulicas semimóvel para corte de sucata de fundição, tubo, vigas, placa, HMS, com 550 toneladas de força de corte, pré-compressão de 72t, movidas a motor turbo diesel ou motor elétrico, produzindo fardos e pacotes nos tamanhos de 80cm de largura e 65cm de altura e de 12 a 30t/h; com dimensões da caixa de compactação na posição aberta de 6m de comprimento x 2,25m de largura e fechada de 6mts de comprimento x 0,80m de largura x 0,65m de altura, podendo conter ou não cabine de comando e mesa de pré-carregamento com operação por controle remoto. | Resolução Gecex nº 322, de 4 de abril de 2022 | 2025-12-31 | III | Resolução GECEX nº 338, de 09 de maio de 2022 | 2022-05-16
8462.62.00 | 001 | Prensas eletromecânicas para fabricação de tampas de latas de alumínio, com força máxima de impacto de 125t, velocidade máxima de produção de até 3.000tampas/min, capacidade de até 750golpes/min, contendo até 4 matrizes de conversão e até 4 matrizes de anel, com Controlador Lógico Programável (CLP). | Resolução Gecex nº 322, de 4 de abril de 2022 | 2025-12-31 | I |  | 2022-05-01
8462.62.00 | 002 | Prensas mecânicas horizontais para estampagem de peças especiais em aço a frio, dotadas de 6 estágios com 6 matrizes e 6 martelos, pinos de extração em todas as punções ajustadas individualmente, com alimentação de arame linear e com rolos de transporte, sistema de segurança na alimentação do arame, diâmetro máximo de 18mm, comprimento máximo de corte de 185mm, expulsão da matriz de 160mm, expulsão da punção em 32mm, com diâmetro máximo de cabeça de 32mm, força de estampagem de 230t, matrizes de 100 x 245mm, punção de 75 x 190mm, cortador de 70 x 100mm e bucha de corte de 70 x 100mm, capacidade de produção de 100peças/min. | Resolução Gecex nº 322, de 4 de abril de 2022 | 2025-12-31 | I |  | 2022-05-01
8462.62.00 | 003 | Máquinas automáticas para fabricação de grampos de alumínio utilizados no fechamento de embalagens de embutidos, compostas de uma prensa eletromecânica excêntrica, com função para cortar, prensar e moldar o grampo em forma de "U", capacidade de 200 à 600grampos/min, com perfilamento para aplicação de fita térmica a uma temperatura de 260 Graus Celsius, com controlador lógico programável (CLP). | Resolução Gecex nº 322, de 4 de abril de 2022 | 2025-12-31 | I |  | 2022-05-01
8462.62.00 | 004 | Combinações de máquinas, com controlador lógico programável e protocolo de comunicação ethernet, para fabricação de corpos de latas metálicas, por estiramento, para produzir latas de 12 onças, compostas de: prensa mecânica horizontal de dupla ação, com curso duplo de deslocamentos de 24,5 e 26 polegadas, dotada de conjunto de matrizes redutoras e matriz formadora da base da lata, virabrequim balanceado, embreagem e freio hidráulicos, sistema rotativo de descarga motorizada, sistemas de lubrificação automática, resfriamento e filtragem de lubrificante, integrada a máquina aparadora de topo de latas “trimmer” de 4 estações horizontais rotativas, com velocidade de produção de até 400 latas/min, alimentação a vácuo, torre principal, sistema a vácuo para sucção e descarte das aparas das latas, torre de descarga, trilhos guias, dispositivos para detecção automática de falha e unidade de lubrificação; acompanhada de kits para: troca rápida do tamanho de latas de 12 para 7.5, 9.1 e 16oz, funcionamento em países de clima tropical e carregamento de acumulador de nitrogênio. | Resolução Gecex nº 322, de 4 de abril de 2022 | 2025-12-31 | I |  | 2022-05-01
8462.62.00 | 005 | Combinações de máquinas, com controlador lógico programável e protocolo de comunicação "ethernet", para fabricação de corpos de latas metálicas por estiramento, de tamanhos variados, compostas de: prensa mecânica horizontal de dupla ação, com curso duplo de deslocamentos de 24,5 e 26 polegadas; máquina aparadora de topo de latas "trimmer" de 4 estações horizontais rotativas, com velocidade de produção de até 400latas/min; virabrequim balanceado, embreagem e freio hidráulicos, sistemas de lubrificação automática, resfriamento e filtragem de lubrificante; sistemas de alimentação, sucção e descarte das aparas das latas à vácuo e dispositivos para detecção automática de falha. | Resolução Gecex nº 322, de 4 de abril de 2022 | 2025-12-31 | I |  | 2022-05-01
8462.62.00 | 006 | Prensas verticais mecânicas de acionamento eletropneumático, próprias para produção de estojo de latão a ser utilizado em munição tipo cartucho de calibre .22, a partir de tira de liga de latão, por sistema progressivo de prensagem de puncionamento, com saída de 7peças/ ciclo, com força de fechamento de 80t (800kN), curso de 79mm, taxa teórica de 150batidas/min, ajuste entre 80 e 200rpm, dotadas de: desbobinador horizontal, puxador pneumático de fita, cortador de sucata por cisalhamento após prensagem, armário elétrico contendo CLP, console de comando com monitor com tela de toque e HMI. | Resolução Gecex nº 322, de 4 de abril de 2022 | 2025-12-31 | I |  | 2022-05-01
8462.62.00 | 007 | Prensas mecânicas de calibração automática para trabalho a frio e cunhagem integrada, para fabricação de guias sintetizadas em aço com altura de até 50mm, utilizadas em amortecedores telescópicos automotivos, equipadas com alimentador de peças rotativas sincronizadas mecanicamente com 10 estações, capacidade de prensagem ajustável de 100t no martelo, e capacidade de produzir até 1.200 peças/h, constituídas em estrutura rígida em "H" equipada com dupla mesa no martelo superior e função tripla na parte inferior incluindo pino central hidráulico independente, punção extrator inferior ajustável e matriz estacionária, com cunhador hidráulico regulável em estação prévia de até 5t, com controles PLC e IHM que incluem monitoramento de entrada, saída e posição de produtos e carga de prensagem, equipadas e certificadas para atender normas CE de segurança. | Resolução Gecex nº 322, de 4 de abril de 2022 | 2025-12-31 | I |  | 2022-05-01
8462.62.00 | 008 | Prensas mecânicas com dupla ação e sistema de freios/embreagem, para fabricação de copos para latas de alumínio, com diâmetros e alturas variáveis, com força máxima de até 165t, velocidade de até 350golpes/min, dotadas ou não de ferramentas, sistema de lubrificação de bobinas, painel elétrico, suporte magnético do ferramental para facilitar a troca, sistema de guia "ram" hidrodinâmico , sistema "quick-lift" para abertura rápida dos martelos, marcadores de copos por estação, sistema de alimentação de fita por servomotor, sistema de ar de baixa pressão/alto volume e controlador lógico programável (CLP). | Resolução Gecex nº 322, de 4 de abril de 2022 | 2025-12-31 | I |  | 2022-05-01
8462.62.00 | 009 | Prensas verticais mecânicas, tipo “transfer”, com múltiplas estações operacionais sucessivas, automáticas, com força de 60t, velocidade máxima de 125golpes/min, próprias para produção de projétil, para cartucho calibres 5,56 SS109 e .308 Win HPBT 180Gr, com capacidade igual ou superior a 120peças/min, checagem através de sensores, equipadas com: alimentação de tira tipo “zig-zag” com desbobinador, 2 alimentadores, sendo um rotativo e um vibratório, para ponta de aço e núcleo de chumbo, porta-ferramentas, ferramental (kit de matrizes e punções para conversão de calibre, incluindo alimentação e processo, para cada um dos calibres previstos), descarga de projéteis, painel elétrico e de comando com CLP (Controlador Lógico Programável) e IHM (Interface homem-máquina). | Resolução Gecex nº 322, de 4 de abril de 2022 | 2025-12-31 | I |  | 2022-05-01
8462.62.00 | 010 | Combinações de máquinas para corte transversal e/ou em “zigue-zague” de discos de alumínio ou aço, para bobinas com largura máxima de 1.500mm, espessuras entre 0,4 a 8,5mm e diâmetros entre 75 e 630mm, compostas de: berço para bobina de até 10t, de diâmetro externo máximo de 1.950mm, diâmetro externo mínimo de 650mm e largura máxima de 1.500mm; desbobinador com 2 eixos acionados por 2 motores hidráulicos; unidade de endireitamento composta por um sistema formado por 13 rolos de estiramento (7 inferiores + 6 superiores) e 15 contra-rolos, para endireitamento da chapa no desbobinador; unidade de alimentação de chapa, regulável conforme largura da esteira, para transporte da chapa por meio de rolos estriados posicionados nas laterais da unidade; unidade basculante e atuador giratório para movimentação lateral da chapa a ser cortada; prensa mecânica de corte de 200t, hidráulica; unidade de troca de molde automática, de estação dupla para troca rápida dos moldes; dispositivo de corte de resíduos, hidráulico; esteira transportadora para a saída de discos. | Resolução Gecex nº 322, de 4 de abril de 2022 | 2025-12-31 | I |  | 2022-05-01
8462.62.00 | 011 | Prensas verticais mecânicas de acionamento eletropneumático, próprias para produção de estojo de latão a ser utilizado em munição tipo cartucho de calibre .22, a partir de tira de liga de latão, por sistema progressivo de prensagem de puncionamento, com saída de 7peças/ciclo, com força de fechamento de 80ton (800kN), curso de 79mm, taxa teórica de 150batidas/min, ajuste entre 80 e 400rpm, dotadas de: desbobinador horizontal, puxador pneumático de fita, cortador de sucata por cisalhamento após prensagem, sistema de lubrificação automática, armário elétrico contendo CLP, console de comando com monitor com tela de toque e IHM (fixo na prensa através de braço articulado giratório). | Resolução Gecex nº 322, de 4 de abril de 2022 | 2025-12-31 | I |  | 2022-05-01
8462.62.00 | 012 | Máquinas automáticas para fabricação de parafusos, rebites e pinos de 1 matriz e 2 punções por arames de metais, com extração positiva do punção mínimo de 6,5mm e no máximo 12mm, com distâncias entre a matriz principal e de corte de 30mm e no máximo 40mm, com sistema auto checagem para informar falta de material, alimentação curta de material, sobrecarga no motor e contador de peças para diâmetro de corte superior a 2mm e velocidade máxima superior a 100peças/min, controlado por um painel elétrico com controlador lógico programável (PLC) e painel de controle. | Resolução Gecex nº 322, de 4 de abril de 2022 | 2025-12-31 | I |  | 2022-05-01
8462.62.00 | 013 | Combinações de máquinas automáticas para fabricação de peças metálicas estampadas, compostas de: sistema de alimentação automático com velocidade de 75m/min, com desbobinador com capacidade de carga de 25.000kg, para bobinas com diâmetro interno máximo de 610mm; 1 prensa vertical excêntrica, tipo “transfer”, quatro bielas, com capacidade de 12.500kN e velocidade máxima de 25golpes/min, dotadas de sistema hidráulico de lubrificação de embreagem; 2 mesas de troca rápida com dimensões de 6.100 x 2.400mm; sistema de transferência eletrônica de 3 eixos com rastreamento ponto a ponto do movimento da prensa; desempilhador automático longitudinal; cintas de transporte magnéticas, sistema de lubrificação por pulverização; sistema de isolamento acústico integral com nível sonoro máximo de 80dbA funcionamento sem carga; painel elétrico com controlador lógico programável (CLP), de valor unitário (CIF) não superior a R$ 16.401.865,10. | Resolução Gecex nº 322, de 4 de abril de 2022 | 2025-12-31 | II |  | 2022-05-01
8462.62.00 | 014 | Combinações de máquinas para produção da primeira operação de estampagem das tampas utilizadas em potes de vidro “Twist off Caps”, com diâmetro de 74mm, com capacidade de fabricação entre 45.000 a 48.000peças/h, utilizando folhas metálicas (folha-de-flandres ou folha-cromada) com dimensões máximas de até 1.000 x 1.200mm e espessura entre 0,17 e 0,19mm, para estampagem das folhas no conceito “scroll”, compostas de: prensa excêntrica portal de alta precisão com capacidade de 120t, 5 cabeçotes e alimentação de 380V, AC-trifásica, 60Hz, e potência de 25kW; mesa hidráulica para elevação dos fardos de folhas metálicas com capacidade para 3.000kg; unidade automática com rolo para alimentação e lubrificação das folhas; mesa de posicionamento com manipulador automático das folhas por meio de comando numérico computadorizado(CNC) em sincronia com o movimento da prensa; extrator automático para remover retalhos de sucata do equipamento; painel de controle programável; peças e acessórios para sua montagem e funcionamento. | Resolução Gecex nº 322, de 4 de abril de 2022 | 2025-12-31 | I |  | 2022-05-01
8462.62.00 | 016 | Equipamentos para estampagem de agulhas, compostos de computador , capazes de gravar até 1.000 receitas de agulhas com "setup" automático , capacidade de processar bobina de fita de metal aço de até 300kg com controle da alimentação em passos pré definidos de 0,5 até 2 polegadas, dotados de prensas de corte e estampagem, respectivamente com capacidades de 10 e 40t com velocidade nominal de 240agulhas/min, alimentação de 440V e amperagem de 80A com sistema de vácuo para remoção automática de sujidades provenientes do processo e controle dimensional da ponta da agulha , com características diâmetro mínimo de 0,457mm (18mils), diâmetro máximo de 1,6mm (62mils) , curvatura: 60 a 166 graus, raio: 4,14mm a 13,157mm (0,163 a 0,518 polegadas), agulhas retas com até 84mm (3,3 polegadas) de comprimento, diâmetro menor de furação de 0,0102 polegadas, diâmetro maior de furação de 0,0276 polegadas. | Resolução Gecex nº 322, de 4 de abril de 2022 | 2025-12-31 | I |  | 2022-05-01
8462.62.00 | 017 | Prensas rotativas para conformação e estampagem (gravação) da cabeça de estojos, a serem utilizados em munição tipo cartucho de calibre 22, com taxa de produção de até 50.000peças/h (850rpm), dotadas de: sistema de alimentação de componentes com 2 silos, plataforma com 4 rodas duplas e seus transportadores, unidade de classificação por diâmetro, armário elétrico contendo CLP, console de comando com monitor com tela de toque e HMI. | Resolução Gecex nº 322, de 4 de abril de 2022 | 2025-12-31 | I |  | 2022-05-01
8462.62.00 | 018 | Máquinas conformadoras universais, para produção de rebites, com controlador lógico programável (CLP), 5 matrizes, capacidade máxima de corte de 8mm (diâmetro), capacidade máxima de produção de 350peças/min, força de prensagem de 500kN, motor com potência máxima de 26kW, dispositivo computadorizado para ajuste do comprimento de corte, dispositivo para alimentação e extração de peças por meio de pinças de movimentos lineares, esteiras para peças acabadas e sucata. | Resolução Gecex nº 322, de 4 de abril de 2022 | 2025-12-31 | I |  | 2022-05-01
8462.62.00 | 019 | Máquinas conformadoras, a frio, de parafusos de 4 ou mais milímetros, com capacidade de produção de 45 ou mais peças por minuto, contendo 4 ou mais matrizes de corte, com sistema de lubrificação, painel de controle e monitoramento de velocidade, esteiras de peças acabadas e refugo e gabarito de ajuste. | Resolução Gecex nº 322, de 4 de abril de 2022 | 2025-12-31 | I |  | 2022-05-01
8462.62.00 | 020 | Máquinas conformadoras para produção de porcas rebite e fixadores especiais, com controlador logico programável (CLP), 6 matrizes de conformação progressiva de prensagem, diâmetro do corte 11,5mm, comprimento máximo do corte 85mm, expulsão máxima das matrizes 65mm, expulsão máxima das punções 20mm, produção máxima de 275peças/minuto, potência do motor 30kW. | Resolução Gecex nº 322, de 4 de abril de 2022 | 2025-12-31 | I |  | 2022-05-01
8462.62.00 | 021 | Máquinas automáticas para fabricação de porcas e artefatos semelhantes por estampagem, a partir de arames de metal com diâmetro máximo de corte igual ou maior que 8mm, com 5 ou mais estações de forjamento, força de estampagem igual ou maior que 30t, comprimento máximo do corte igual ou maior que 5,5mm, comprimento máximo de extração igual ou maior que 8mm, com capacidade de produção igual ou maior que 45 peças/min. | Resolução Gecex nº 322, de 4 de abril de 2022 | 2025-12-31 | I |  | 2022-05-01
8462.62.00 | 022 | Prensas verticais excêntricas de dupla ação, dinamicamente balanceadas, dotadas de guias de centralização hidráulicas, com força máxima de 150t (métricas), motor de 125HP, velocidade de produção máxima acima de 300golpes/min, capazes de trabalhar com sistema de alimentação automático de alta velocidade para folha de alumínio com largura nominal de 183,32cm e passo regulável eletronicamente, dotadas de sistema hidráulico de lubrificação e embreagem, console de operação, “chiller”, painel elétrico com controlador lógico programável e protocolo de comunicação ethernet, base de fixação anti vibração, guardas de proteção, sistema de alimentação de alta velocidade com lubrificador automático de matéria prima acoplado e controlado eletronicamente, transportadores de descarga para saída de copos, coifa de coleta de sucata, ferramental escalonado de 12 saídas ou mais com sistema magnético de fixação para troca rápida; para produção de copos de latas de alumínio para bebidas. | Resolução Gecex nº 322, de 4 de abril de 2022 | 2025-12-31 | I |  | 2022-05-01
8462.62.00 | 023 | Máquinas conformadoras de parafusos, a frio, com capacidade de produção de 180 ou mais peças/min, de 8 a 12mm de diâmetro e 70 a 105mm de comprimento, contendo 3 ou mais matrizes de corte; com sistema de lubrificação; painel de controle e monitoramento de velocidade; esteiras de peças acabadas e refugo; e gabarito de ajuste. | Resolução Gecex nº 322, de 4 de abril de 2022 | 2025-12-31 | I |  | 2022-05-01
8462.62.00 | 024 | Máquinas automáticas para fabricação de porcas, dotadas de 5 estágios de conformação à frio, com capacidade para produzir entre 200 e 260peças/min, comprimento máximo do diâmetro de 15mm, comprimento máximo de extração de 18mm e força de estampagem de 85t. | Resolução Gecex nº 322, de 4 de abril de 2022 | 2025-12-31 | I |  | 2022-05-01
8462.62.00 | 025 | Máquinas automáticas para fabricação de porcas, dotadas de 5 estágios de conformação à frio, com capacidade para produzir entre 320 e 400peças/min, comprimento máximo do diâmetro de 11mm, comprimento máximo de extração de 13mm e força de estampagem de 55t. | Resolução Gecex nº 322, de 4 de abril de 2022 | 2025-12-31 | I |  | 2022-05-01
8462.62.00 | 026 | Máquinas automáticas para fabricação de porcas, dotadas de 5 estágios de conformação à frio, com capacidade para produzir entre 150 e 190peças/min, comprimento máximo do diâmetro de 19mm, comprimento máximo de extração de 25mm e força de estampagem de 130t. | Resolução Gecex nº 322, de 4 de abril de 2022 | 2025-12-31 | I |  | 2022-05-01
8462.62.00 | 027 | Prensas com força de prensagem de 1.250kN, altura do ferramental (SDAU) 330 a 380mm e regulagem do martelo de 50mm com capacidade de estampar componentes aço carbono com alto teor de carbono com espessura variando entre 1,5 até 2,4mm em alta velocidade (700golpes/min) e capacidade de fabricar entre 1.400 a 4.200peças/min, destinadas à produção de elos para correntes, mesa com dimensões de 1.200 x 800mm, velocidade mínima de 100 e máxima de 700golpes/min, curso do martelo fixo em 1 polegada, ajuste motorizado da altura do martelo em incrementos de 0,001mm (1 mícron), com guias de alta precisão (0,001mm), dispositivo de travamento hidráulico e levantamento rápido do martelo, com memória de reposicionamento, corpo fundido especial e sem solda, sistema de compensação da dinâmica do martelo e controle térmico automático do óleo sem auxílio de refrigeração a agua/torre de resfriamento, sistema de absorção de vibração nas sapatas dispensando a necessidade de piso com fundação especial e com alimentador eletrônico de matéria prima de alta precisão (±0,03mm de repetibilidade) e velocidade (35mm a 700 golpes/min), ângulo de avanço ajustável de 120, 180 e 220° e sistema de monitoramento e controle de ferramental e memorização automática de dados para 1.000 ferramentas (GPM, altura de ferramenta, avanço, ângulo de avanço, ângulo de liberação de piloto guia, força de prensagem). Valor unitário (CIF) da mercadoria de no máximo R$ 2.650.060,00 | Resolução Gecex nº 322, de 4 de abril de 2022 | 2025-12-31 | II |  | 2022-05-01
8462.62.00 | 028 | Máquinas extrusoras horizontais de alta precisão para produção de “copo de níquel do eletrodo central” componente semiacabado da vela de ignição para motores de combustão interna, composta por um bloco com 6 matrizes de conformação progressiva, diâmetro de conformação entre 2 a 9mm, diâmetro de corte entre 2 a 8mm e comprimento de corte máximo 45mm, com capacidade de carga de 250kN de conformação; com alimentador automático por rolo de tração, sistema de transferência por garras, com precisão no curso de conformação de +/-0,001mm monitorado por limitador de curso, sistema de lubrificação contínua, painel de comando e controle elétrico eletrônico com controlador lógico programável (CLP); com capacidade de produção máxima de até 250peças/min regulável através de controlador de velocidade (inversor de frequência). | Resolução Gecex nº 322, de 4 de abril de 2022 | 2025-12-31 | I |  | 2022-05-01
8462.62.00 | 029 | Máquinas extrusoras horizontais de alta precisão para produção de “pino terminal”, componente da vela de ignição para motores de combustão interna, com capacidade conformação de arame com diâmetro entre 2 a 9mm, diâmetro de corte entre 2 a 8mm e comprimento de corte máximo 45mm, com capacidade de carga de conformação de 250kN, dotadas de: alimentador automático por rolo de tração, sistema de transferência por garras, com precisão no curso de conformação de ±0,001mm monitorado por limitador de curso, sistema de lubrificação contínua, painel de comando e controle elétrico eletrônico com controlador lógico programável (CLP); com capacidade de produção máxima de até 250peças/min regulável através de controlador de velocidade (inversor de frequência). | Resolução Gecex nº 322, de 4 de abril de 2022 | 2025-12-31 | I |  | 2022-05-01
8462.62.00 | 030 | Prensas horizontais, tipo excêntrica de 6 estágios com as respectivas matrizes, próprias para corte e estampagem a frio de peças de ligas de latão, com transferência progressiva matriz por matriz, micro-posicionador por pinças e eixo de cames para prensagem com precisão através de conjunto de “encoders” e transdutores posição piezo, força de fechamento de 700kN, velocidade compreendida entre 100 a 300batidas/min, equipadas com sistema de segurança para operador, posicionamento digital do martelo com ajuste a tela “touchscreen”, micro posicionamento do martelo com monitoramento da força de conformação dentro de parâmetros regulados, alimentador linear de arame com precisão de 0,01mm, corte por cisalhamento, endireitador duplo de arame, enclausuramento acústico, unidade de lubrificação de matrizes operando com filtro magnético, unidade de exaustão com filtragem eletrostática de névoa/vapores, unidade de lubrificação com filtro duplo, transportador de talisca para saída/descarga das peças, armário elétrico contendo CLP, console de comando com monitor com tela de toque e IHM e monitoramento de micro posição. | Resolução Gecex nº 322, de 4 de abril de 2022 | 2025-12-31 | I |  | 2022-05-01
8462.62.00 | 031 | Máquinas automáticas para fabricação de parafusos, rebites e pinos, por estampagem, a partir de arames de metais, contendo 2 matrizes, diâmetro máximo de arame de 5mm, com comprimento máximo de corte de 67mm, comprimento máximo de extração de 51mm e velocidade máxima de 300peças/min com sistema de faca com corte fechado, com sistema de auto checagem para verificar a velocidade de produção, sobrecarga do motor principal, alimentação curta, fim de material, configuração do contador de peças, baixa pressão do óleo e baixa pressão do ar, controlado por um painel elétrico com controlador logico programável (PLC) e painel de controle. | Resolução Gecex nº 322, de 4 de abril de 2022 | 2025-12-31 | I |  | 2022-05-01
8462.62.00 | 032 | Prensas verticais excêntricas de dupla ação, dinamicamente balanceada, dotadas de guias de centralização hidráulicas, com força máxima de 150 toneladas (métricas), velocidade de produção máxima acima de 300golpes/min, dotadas de: sistema hidráulico de lubrificação e embreagem, console de operação, painel elétrico com controlador lógico programável e protocolo de comunicação ethernet, base de fixação antivibração, guardas de proteção, sistema de alimentação de alta velocidade com lubrificador automático de matéria prima acoplado e controlado eletronicamente, transportadores de descarga para saída de copos, coifa de coleta de sucata, ferramental escalonado de 12 saídas ou mais com sistema magnético de fixação para troca rápida; para produção de copos de latas de alumínio para bebidas. | Resolução Gecex nº 322, de 4 de abril de 2022 | 2025-12-31 | I |  | 2022-05-01
8462.62.00 | 033 | Prensas rotativas para conformação e estampagem (gravação) da cabeça de estojos, a serem utilizados em munição tipo cartucho de calibre .22, por processo contínuo, com taxa de produção de até 50.000peças/h, dotadas de: sistema de alimentação de componentes com 2 silos, 4 alimentadores com rodas duplas, transportador vertical, 4 calhas horizontais (tipo esteira) e plataforma com escada tipo marinheiro; unidade de classificação por diâmetro; armário elétrico contendo CLP; console de comando com monitor com tela de toque e IHM. | Resolução Gecex nº 322, de 4 de abril de 2022 | 2025-12-31 | I |  | 2022-05-01
8462.62.00 | 034 | Máquinas conformadoras a frio de 5 estágios sequenciais para fabricação de parafusos e peças especiais em aço de comprimento e bitola máximos de 180 e 24mm de diâmetro respectivamente, com controlador lógico programável (CLP), capacidade de produção de até 120peças/min com força até 3.200kN, sistema de troca rápida de ferramentas, regulagem do sistema de extração das matrizes e alimentação de matéria prima motorizados, sistema pneumático adicional de abertura das garras do primeiro estágio para evitar produção de produtos com dimensional fora do especificado. | Resolução Gecex nº 322, de 4 de abril de 2022 | 2025-12-31 | I |  | 2022-05-01
8462.62.00 | 035 | Prensas automáticas, para diversas aplicações de estampagem, dobra e corte de materiais metálicos através de estampo progressivo, possuindo mesa com dimensões de 1.251 x 650mm, e sistema de balanceamento de massa e curso ajustável, trabalhando com força de prensagem até 510kN e velocidades de estampagem por minuto variando de 110 golpes/min à máxima de 1.050 golpes/minuto, com capacidade de ajuste da altura do martelo durante a estampagem, curso do martelo ajustável de 16 a 51mm, guias do martelo projetadas para compensar expansão horizontal devido a variações de temperatura, sistema de mudança de curso semi-automático, sistema de absorção de vibração nas sapatas dispensando a necessidade de piso com fundação especial, sistema de lubrificação de fita e servo alimentador, controle baseado em IPC (PC Industrial) , e tela TFT (Thin-Film Transistor). | Resolução Gecex nº 322, de 4 de abril de 2022 | 2025-12-31 | I |  | 2022-05-01
8462.62.00 | 036 | Máquinas para conformação do pescoço de lata de alumínio, com ou sem encerador (waxer), com ou sem conjunto de matrizes para formação do pescoço, com ou sem conjunto de matrizes para conformação do flange do pescoço da lata, com ou sem equipamentos de teste por fotodetecção e sistema de inspeção por vídeo, para latas de alumínio de tamanhos variados, com capacidade igual ou superior a 1.550 latas/min, e controlador lógico programável (CLP) e protocolo de comunicação Ethernet. | Resolução Gecex nº 322, de 4 de abril de 2022 | 2025-12-31 | I |  | 2022-05-01
8462.62.00 | 037 | Máquinas para conformação de pescoço, conformação da flange e reforma do fundo de latas de alumínio para bebidas, para tamanhos de latas variados, com capacidade de produção de até 3.600 latas/min, dotadas de: conjunto de matrizes para conformação do pescoço da lata; conjunto de matrizes para conformação da flange do pescoço da lata; conjunto de matrizes para a reforma do fundo da lata; encerador (waxer); equipamentos de teste por foto detecção; até 3 entradas de latas; painel de comando com controlador lógico programável (CLP) e protocolo de comunicação “ethernet”. | Resolução Gecex nº 322, de 4 de abril de 2022 | 2025-12-31 | I |  | 2022-05-01
8462.62.00 | 038 | Máquinas para conformação de pescoço, conformação da flange e reforma do fundo de latas de alumínio para bebidas, para tamanhos de latas variados, com capacidade de produção de até 1.000latas/min, dotadas de: conjunto de matrizes para conformação do pescoço da lata; conjunto de matrizes para conformação da flange do pescoço da lata; conjunto de matrizes para a reforma do fundo da lata; encerador (waxer); equipamentos de teste por foto detecção; 1 entrada de latas; painel de comando com controlador lógico programável (CLP) e protocolo de comunicação “Ethernet”. | Resolução Gecex nº 322, de 4 de abril de 2022 | 2025-12-31 | I |  | 2022-05-01
8462.62.00 | 039 | Prensas para fabricação de corpos de latas de alumínio ou aço, com capacidade de 225 até 375latas/min; curso total de 18,5 a 28 polegadas; dotado de articulação diamante dotada de biela de conexão, elos centrais, alojamentos de lubrificação e eixos de interligação para transmissão de movimento para a haste principal, suporte de ferramental, mancal hidrostático, alimentador de copos mecânicos ou via servo motor, descarregador de latas e controlador lógico programável. | Resolução Gecex nº 322, de 4 de abril de 2022 | 2025-12-31 | I |  | 2022-05-01
8462.62.00 | 040 | Prensas para produção de recipientes de alumínio, tipo aerosol ou outros, por extrusão, com potência máxima de prensagem de 400t, velocidade máxima de produção de 150recipientes/min, capazes de produzir recipientes com diâmetro compreendido entre 35 e 66mm e comprimento máximo de 255mm, motor de 30kW e eixo de 335mm de comprimento. | Resolução Gecex nº 322, de 4 de abril de 2022 | 2025-12-31 | I |  | 2022-05-01
8462.62.00 | 041 | Máquinas reformadoras de fundo de latas de alumínio para bebidas de tamanhos variados, com capacidade de produção de até 3.400latas/min. | Resolução Gecex nº 322, de 4 de abril de 2022 | 2025-12-31 | I |  | 2022-05-01
8462.62.00 | 042 | Prensas verticais automáticas, tipo mecânica de dupla ação (com martelo duplo, um dentro do outro, eixo principal com 2 cames, gerando 2 ações de prensagem em momentos distintos), com sistema de amortecimento por nitrogênio (circuíto fechado para absorção e amortecimento do movimento das guias do martelo, para melhoria na precisão operacional), próprias para corte e estampagem de componente (copos) de munição de diversos calibres, potência máxima de corte de 500kN, com velocidade variável de até 180golpes/min, a partir de bobinas com espessura compreendida entre 0,55 e 4mm e largura máxima de 165mm, dotadas de: desbobinador duplo; dispositivo de endireitamento (por rolos contrapostos); sistema duplo de alimentação da prensa, com rolos puxadores; sistema puxador e cortador hidráulico de sucata; sistema de saída de material estampado (copos), com transportador de taliscas e buffer; unidade hidráulica; unidade de lubrificação, automática e centralizada, com reservatório; enclausuramento acústico; grades de proteção; armário elétrico contendo CLP e painel de comando com tela colorida. | Resolução Gecex nº 322, de 4 de abril de 2022 | 2025-12-31 | I |  | 2022-05-01
8462.62.00 | 043 | Prensas verticais mecânicas, tipo “transfer”, com 16 estações operacionais sucessivas e automáticas, com força de 80t, velocidade máxima de 120golpes/min, checagem através de sensores, dotadas de: sistema hidráulico, porta matriz, porta punção, sistema de lubrificação, sistema de vácuo, grades de proteção, painel elétrico e de comando com CLP (Controlador Lógico Programável), programado em plataforma, com tela de toque de 7 polegadas e IHM. | Resolução Gecex nº 322, de 4 de abril de 2022 | 2025-12-31 | I |  | 2022-05-01
8462.62.00 | 055 | Prensas verticais mecânicas, acionadas por eixo excêntrico, destinado a conformação de chapas metálicas por processo de estampagem, capacidade nominal de 1.600t (aprox. 1.600kN), curso do martelo de 200mm, velocidade de operação compreendida entre 30 e 50golpes/min, altura da matriz de 400mm, dimensões da mesa (bolster) de 1.250 x 760mm, trifásica, 220V/60Hz, dotadas de: sistema de lubrificação automático, sistema hidráulico de proteção contra sobrecarga, motor principal de 15HP com inversor de frequência, painel de comando (IHM) e painel elétrico com controladores lógicos programáveis (CLP), de valor unitário (CIF) não superior a R$ 468.094,38. | Resolução Gecex nº 322, de 4 de abril de 2022 | 2025-12-31 | IV | Resolução GECEX nº 338, de 09 de maio de 2022 | 2022-05-16
8462.62.00 | 056 | Máquinas automáticas para fabricação de parafusos, rebites e pinos de 1 matriz e 2 punções por arame de metais com extração positiva do punção no máximo 17mm, com distância entre a matriz principal e de corte de no máximo de 55mm, com sistema de auto checagem para informar falta de material, alimentação curta de material, sobrecarga no motor e contador de peças para diâmetro de corte superior a 2mm e velocidade igual ou superior a 70peças/min, controlado por um painel elétrico com controlador logico programável (PLC) e painel de controle. | Resolução Gecex nº 322, de 4 de abril de 2022 | 2025-12-31 | III | Resolução GECEX nº 338, de 09 de maio de 2022 | 2022-05-16
8462.63.00 | 001 | Prensas elétricas, tipo parafuso, automática, com servomotor de velocidade variável acionando diretamente o volante por engrenamento dentado, para forjamento de peças de aço, do tipo dedo duplo, utilizado na montagem das plataformas de corte das colheitadeiras, com força nominal de 10.000kN, capacidade de 17batidas/min, dimensão da mesa de 1.000 x 900mm, força de ejeção de 150kN, com comando numérico computadorizado (CNC). | Resolução Gecex nº 322, de 4 de abril de 2022 | 2025-12-31 | I |  | 2022-05-01
8462.63.00 | 002 | Prensas hidráulicas verticais servo acionadas por meio de servomotor e servobomba na potência de 400HP (2x 200HP), capacidade máxima de 2.000tons (19.620kN) de prensagem no martelo e curso 1.500mm, equipada com almofada de 600Tons (5.886kN) de capacidade, curso de 500mm e dimensão de 3.210 x 1.410mm, sistema de amortecimento de corte, mesa móvel de saída frontal para 40tons de 4.000 x 2.000mm, martelo de 4.000 x 2.000mm, abertura máxima entre mesa e martelo de 2.200mm, velocidade de descida do martelo de 450mm/seg, velocidade de prensagem de 12 a 30mm/seg e velocidade de retorno do martelo de 400mm/seg., comandada através de controlador lógico programável (CLP) e interface homem-máquina (IHM), usada para processos de estampagem, repuxo, corte e dobra de peças metálicas. | Resolução Gecex nº 322, de 4 de abril de 2022 | 2025-12-31 | I |  | 2022-05-01
8462.63.00 | 003 | Prensas de ação simples (prensa Shell) para fabricação de tampas básicas de latas de alumínio, com velocidade máxima entre 450 e 700golpes/min, capacidade de produção de até 12.600tampas/min e controlador lógico programável. | Resolução Gecex nº 322, de 4 de abril de 2022 | 2025-12-31 | I |  | 2022-05-01
8462.63.00 | 004 | Máquinas automáticas para estampar fusos e rebites metálicos de alta precisão a frio, com capacidade dimensional de conformação de diâmetro nominal de até 3mm e comprimento compreendido de até 30mm, dotadas de dupla ação sendo 1 matriz e 2 punções, controle automático de produção “autochecker” com informações de produção, fechamento completo(CAPA), velocidade variável de 180 a 200peças/min, interface homem máquina (IHM) e controlador lógico programável (CLP). | Resolução Gecex nº 322, de 4 de abril de 2022 | 2025-12-31 | I |  | 2022-05-01
8462.63.00 | 005 | Máquinas automáticas para estampar fusos e rebites metálicos de alta precisão a frio, com capacidade dimensional de conformação de diâmetro nominal de até 5mm e comprimento compreendido de até 38mm, dotadas de dupla ação sendo 1 matriz e 2 punções, controle automático de produção “autochecker” com informações de produção, fechamento completo(CAPA), velocidade variável de 180 a 200peças/min, interface homem máquina (IHM) e controlador lógico programável (CLP). | Resolução Gecex nº 322, de 4 de abril de 2022 | 2025-12-31 | I |  | 2022-05-01
8462.63.00 | 006 | Máquinas automáticas para estampar fusos e rebites metálicos de alta precisão a frio, com capacidade dimensional de conformação de diâmetro nominal de até 6mm e comprimento compreendido de até 76mm, dotadas de dupla ação sendo 1 matriz e 2 punções, controle automático de produção “autochecker” com informações de produção, fechamento completo(CAPA), inversor de frequência, velocidade variável de 100 a 120peças/min, interface homem máquina (IHM) e controlador lógico programável (CLP). | Resolução Gecex nº 322, de 4 de abril de 2022 | 2025-12-31 | I |  | 2022-05-01
8462.63.00 | 007 | Máquinas automáticas para estampar fusos e rebites metálicos de alta precisão a frio, com capacidade dimensional de conformação de diâmetro nominal de até 5mm e comprimento compreendido de até 52mm, dotadas de dupla ação sendo 1 matriz e 2 punções, controle automático de produção "autochecker" com informações de produção, fechamento completo (CAPA), velocidade variável de 130 a 160peças/min, interface homem máquina (IHM) e controlador lógico programável (CLP). | Resolução Gecex nº 322, de 4 de abril de 2022 | 2025-12-31 | I |  | 2022-05-01
8462.63.00 | 008 | Máquinas automáticas para estampar fusos e rebites metálicos de alta precisão a frio, com capacidade dimensional de conformação de diâmetro nominal de até 5mm e comprimento compreendido de até 64mm, dotadas de dupla ação sendo 1 matriz e 2 punções, controle automático de produção “autochecker” com informações de produção, fechamento completo (CAPA), inversor de frequência, velocidade variável de 130 a 160peças/min, interface homem máquina (IHM) e controlador lógico programável (CLP). | Resolução Gecex nº 322, de 4 de abril de 2022 | 2025-12-31 | I |  | 2022-05-01
8462.69.00 | 001 | Prensas semiautomáticas de bancada, eletropneumáticas, para crimpagem de terminais metálicos de contatos em fios e cabos elétricos, com força de crimpagem de 20 toneladas, seção transversal do condutor para crimpagem de 0,05 a 6mm², altura de crimpagem programável +0,2/-0,8mm, curso de batente programável 10 a 40mm, tensão 115/230V, 50/60Hz, e tempo de ciclo nominal de crimpagem 0,3 segundos; dotadas de: dispositivo de decape programável de comprimento máx. 12mm, seção transversal do condutor para decape 0,05 a 4mm², corte de peças ruins e corte exato 0,05 a 2,5mm², ligação pneumática 5 a 6bar com duração de ciclo nominal 0,9 segundos; dispositivo de corte de peças ruins passando pelo terminal até 2,5mm², passando pelo cabo até 6mm²; bobinadora ativa de papel; alimentação de ar (“kit air feed”); dispositivo de comprimento curto de decape; dispositivo de processamento de sequências; kit de regulagem da pressão; dispositivo para monitoramento de força de crimpagem; e interface do usuário com tela sensível ao toque ("toptouch"). | Resolução Gecex nº 322, de 4 de abril de 2022 | 2025-12-31 | I |  | 2022-05-01
8462.69.00 | 002 | Prensas semiautomáticas de bancada, eletropneumáticas, para crimpagem de terminais metálicos de contatos em fios e cabos elétricos, com força de crimpagem de 20 toneladas, seção transversal do condutor para crimpagem de 0,05 a 6mm², altura de crimpagem programável +0,2/-0,8mm, curso de batente programável 10 a 40mm, com dispositivo de colocação de selos de diâmetro máximo 10mm e comprimento máximo 8mm; dispositivo de decape programável de comprimento máximo 12mm, seção transversal do condutor para decape 0,05 a 4mm², corte de peças ruins e corte exato 0,05 a 2,5mm²; dispositivo de corte de peças ruins passando pelo terminal até 2,5mm², passando pelo cabo até 6mm²; cortador de fitas de terminal; bobinadora ativa de papel; alimentação de ar (kit air feed); dispositivo de comprimento curto de decape; dispositivo de processamento de sequências; dispositivo para monitoramento de força de crimpagem; interface do usuário com tela sensível ao toque, com tempo de ciclo aproximado 1,3 a 1,9 segundos. | Resolução Gecex nº 322, de 4 de abril de 2022 | 2025-12-31 | I |  | 2022-05-01
8462.69.00 | 003 | Equipamentos para curvatura e furação de agulhas cirúrgicas composto de computador para controle numérico capaz de gravar até 1.000 receitas de agulhas com "setup" automático para os conjuntos do sistema de automação e controle do processo produtivo , processa bobina de fita de metal aço de até 300kg com controle da alimentação em passos pré definidos de 0,5 até 2 polegadas, prensas de corte e estampagem, respectivamente com capacidades de 10 e 40t com velocidade nominal de 240agulhas/min, alimentação de 440V e amperagem de 80A , sistema de vácuo para remoção automática de sujidades provenientes do processo com controle inspecionar e rejeitar, caso necessário, todos os produtos com relação a diâmetro e profundidade de furo com características diâmetro mínimo de 0,457mm (18mils) ,diâmetro máximo de 1,6mm (62mils) ,curvatura: 60 a 166 graus, raio: 4,14mm a 13,157mm (0,163 a 0,518 polegadas) ,agulhas retas com até 84mm (3,3 polegadas) de comprimento, diâmetro menor de furação de 0,0102 polegadas e diâmetro maior de furação de 0,0276 polegadas. | Resolução Gecex nº 322, de 4 de abril de 2022 | 2025-12-31 | I |  | 2022-05-01
8462.69.00 | 004 | Máquinas conformadoras a frio multi-estágio, para fabricação de peças metálicas a partir de arames em rolo pelo processo de conformação a frio para produção de autopeças, porcas, buchas, roletes e assemelhados com capacidade de corte inferior a 35mm com 6 matrizes, capacidade de produção de até 120peças/min, dotadas de sistema de lubrificação; equipadas com extração-positiva nos 6 punções, “transfer” universal (reto+180°) e monitor de processo para proteção de ferramental contra sobrecarga, com painel de controle (CLP). | Resolução Gecex nº 322, de 4 de abril de 2022 | 2025-12-31 | I |  | 2022-05-01
8462.69.00 | 005 | Máquinas automáticas para estampar parafusos e rebites metálicos de alta precisão a frio de comprimento até 45mm, com arames de 2,50 a 5,0mm de diâmetro, dotadas de: 1 matriz e 2 punções, com controlador lógico programável (CLP), sistema de corte fechado modulo bucha, com deslizamento da barra desenfornadeira, velocidade variável de 200 a 250peças/min, desempenadeira de arame vertical para remoção de irregularidade do material, dotado de sistema “PKO” cronometrado fixo durante forjamento e limpador mecânico de peça forjada. | Resolução Gecex nº 322, de 4 de abril de 2022 | 2025-12-31 | I |  | 2022-05-01
8462.69.00 | 010 | Combinações de máquinas para extrusão contínua de perfis de alumínio, compostas de: 1 prensa de extrusão horizontal, para tarugos com diâmetro de 9 polegadas com cilindro principal forjado, sistema de controle de velocidade, painel com tela sensível ao toque e controlador lógico programável; 1 serra de perfis, hidráulica, com mesa de calibração e coletor de cavacos; 1 tanque de resfriamento de aço inox. | Resolução Gecex nº 322, de 4 de abril de 2022 | 2025-12-31 | III | Resolução GECEX nº 338, de 09 de maio de 2022 | 2022-05-16
8462.90.00 | 001 | Máquinas CNC de conformação radial a frio, em matriz aberta, com força de forjamento de 1.250kN e máximo de 1.200batidas/min, próprias para forjamento de cano de arma de fogo, a partir de "blank" de diâmetro máximo de 55mm e comprimento máximo de 630mm, acionadas por motor principal de 75kW, dotadas de: corpo principal com matriz aberta, com 4 martelos de forjamento e seus eixos excêntricos dispostos simetricamente; robô orbital manipulador computadorizado de 6 eixos; central com: unidade hidráulica para forjamento (22kW, 110bar e reservatório de 300 litros) e de unidade de lubrificação da cabeça do mandril (30bar, reservatório de 6 litros) e da unidade de lubrificação do forjamento (11kW, 8bar e reservatório de 650 litros); unidade de resfriamento de água pressurizada de 5m³/h; ferramental de forjamento; sistema eletrônico de proteção e segurança; conjunto de armário elétrico (380V - 60Hz, trifásico) com controlador lógico programável (CLP); painel de comando com interface homem-máquina (IHM), com PC e monitor para CNC. | Resolução Gecex nº 322, de 4 de abril de 2022 | 2025-12-31 | I |  | 2022-05-01
8462.90.00 | 002 | Máquinas para formatação de rebites, junção/união dos produtos entre si, alimentadas com mandril de aço e corpo de alumínio ou aço, aperto lateral no corpo do rebite para a fixação do mandril, com comando elétrico, não numérico, sendo que toda regulagem é manual, por meio de fusos (parafusos de aperto e soltura), com quatro moldes de mandíbulas independentes, velocidade de fabricação de 200 a 250peças/min. | Resolução Gecex nº 322, de 4 de abril de 2022 | 2025-12-31 | I |  | 2022-05-01
8462.90.00 | 003 | Máquinas para endireitamento de peças metálicas simétricas, mesmo com ressaltos ao longo da peça, já roscadas ou não, com ou sem cabeça, com ou sem flange ou com flange na mediana do corpo da peça, funcionando pelo método da deformação plástica durante a rotação em 5 pontos de endireitamento, com sistema de medição do empenamento residual e sistema de separação automática das peças fora da especificação de endireitamento, com controlador lógico programável (CLP), diâmetro mínimo de 6mm e máximo de 20mm quando operando com apenas 4 pontos de endireitamento ou 18mm operando com 5 pontos de endireitamento, comprimentos mínimo de 110mm e máximo de 550mm e diâmetro máximo da cabeça de 45mm, com força total de endireitamento de 80kN e velocidade máxima (ajustável) de 90peças/min. | Resolução Gecex nº 322, de 4 de abril de 2022 | 2025-12-31 | I |  | 2022-05-01
8462.90.00 | 004 | Máquinas para "neckear", pestanhar e recravar latas, equipadas com 3 carrosséis com 4 estações cada; com sistema rotativo com transferência de latas por estrelas entre as estações; projetada para fabricar latas com diâmetro de 45 e/ou 52mm; com cabine de segurança antirruído; com alimentadores estendidos de comprimento igual ou superior a 6.000mm e altura igual ou superior a 850mm para levar os fundos e/ou as tampas (domos) para o magazine da máquina; com elevadores magnéticos de comprimento igual ou superior a 2.900mm; com elevador vertical de comprimento igual ou superior a 2.000mm; com transportador de saída de comprimento compreendido de 9.000 a 10.000mm. | Resolução Gecex nº 322, de 4 de abril de 2022 | 2025-12-31 | I |  | 2022-05-01
8462.90.00 | 005 | Máquinas automáticas dedicadas originalmente para micro usinagem de anéis de cobre produzindo chanfros com precisão centesimal de 0,2mm, para acabamento dos conectores rotativos elétricos (Slip Ring); capacidade produtiva de 600chanfros/h, 1 guia automatizada para transporte dos anéis para o processo de lavagem, pressão de trabalho 80psi. | Resolução Gecex nº 322, de 4 de abril de 2022 | 2025-12-31 | I |  | 2022-05-01
8462.90.00 | 006 | Máquinas automáticas para pré-formar (dobrar) e cortar terminais de condensadores elétricos. | Resolução Gecex nº 322, de 4 de abril de 2022 | 2025-12-31 | I |  | 2022-05-01
8462.90.00 | 007 | Tesouras hidráulicas para cisalhamento de sucata e estruturas metálicas, equipadas com pistão hidráulico bidirecional de simples estágio, com pressão de trabalho de 310bar, com vazão de abertura de 180L/min e vazão de fechamento de 250L/min, equipadas com rotação hidráulica e distribuidor hidráulico que permite giro de 360 graus contínuo. | Resolução Gecex nº 322, de 4 de abril de 2022 | 2025-12-31 | I |  | 2022-05-01
8462.90.00 | 008 | Tesouras hidráulicas para cisalhamento de sucata e estruturas metálicas, equipadas com pistão hidráulico bidirecional de simples estágio, com pressão de trabalho de 340bar, com vazão de abertura de 300L/min e vazão de fechamento de 400L/min, equipadas com rotação hidráulica e distribuidor hidráulico que permite giro de 360° contínuo. | Resolução Gecex nº 322, de 4 de abril de 2022 | 2025-12-31 | I |  | 2022-05-01
8462.90.00 | 009 | Tesouras hidráulicas móvel horizontal com motor à diesel de 6 cilindros com turbo, com ciclo automático de corte de sucatas de ferro e aço, com comprimento de corte horizontal de 400mm, comprimento da base coletora da prensa 3.200mm, com capacidade de produção de sucata leve mista entre 10 a 12t/h, com corte máximo de 200mm para peças arredondadas e 175mm quadradas, com lubrificação dupla e automática. | Resolução Gecex nº 322, de 4 de abril de 2022 | 2025-12-31 | I |  | 2022-05-01
8462.90.00 | 010 | Tesouras hidráulicas automáticas, tipo jacaré, para cisalhamento de sucatas ferrosas e não ferrosas, com espessura máxima de 25,4mm (1 polegada), capacidade de produção de 200kg/h de sucatas de alumínio, capacidade de produção de 400kg/h de sucatas ferrosas, potência do motor de 15kW (20CV), bi voltagem, abertura de corte de 300mm, ciclo operacional de 20cortes/min. | Resolução Gecex nº 322, de 4 de abril de 2022 | 2025-12-31 | I |  | 2022-05-01
8462.90.00 | 011 | Tesouras hidráulicas automáticas, tipo jacaré, para cisalhamento de sucatas ferrosas e não ferrosas, com espessura máxima de 38,1mm (1.1/2polegadas), capacidade de produção de 300kg/h de sucatas de alumínio, capacidade de produção de 600 kg/h de sucatas ferrosas, potência do motor de 18,5kW (25CV), bi voltagem, abertura de corte de 300mm, ciclo operacional de 20cortes/min. | Resolução Gecex nº 322, de 4 de abril de 2022 | 2025-12-31 | I |  | 2022-05-01
8462.90.00 | 012 | Tesouras hidráulicas automáticas, tipo jacaré, para cisalhamento de sucatas ferrosas e não ferrosas, com espessura máxima de 50,8mm (2polegadas), capacidade de produção de 400kg/h de sucatas de alumínio, capacidade de produção de 800kg/h de sucatas ferrosas, potência do motor de 22kW (30CV), bi voltagem, abertura de corte de 400mm, ciclo operacional de 20cortes/min. | Resolução Gecex nº 322, de 4 de abril de 2022 | 2025-12-31 | I |  | 2022-05-01
8462.90.00 | 013 | Tesouras hidráulicas automáticas horizontais, para cisalhamento de sucatas ferrosas e não ferrosas, com espessura máxima de 25,4mm (1polegada), capacidade de produção de 5.000kg/h de sucatas de alumínio, capacidade de produção de 10.000kg/h de sucatas ferrosas, potência do motor de 3 x 37kW (3 x 50CV), bi voltagem, abertura de corte de 480mm, ciclo operacional de 2 a 3 cortes/min. | Resolução Gecex nº 322, de 4 de abril de 2022 | 2025-12-31 | I |  | 2022-05-01
8462.90.00 | 014 | Tesouras hidráulicas automáticas, tipo jacaré, para cisalhamento de sucatas ferrosas e não ferrosas, com espessura máxima de 25,4mm (1polegada), capacidade de produção de 200kg/h de sucatas de alumínio, capacidade de produção de 400kg/h de sucatas ferrosas, potência do motor de 7,5kW (10 CV), bi voltagem, abertura de corte de 280mm, ciclo operacional de 20 cortes/min. | Resolução Gecex nº 322, de 4 de abril de 2022 | 2025-12-31 | I |  | 2022-05-01
8462.90.00 | 015 | Máquinas utilizadas para expansão de chapas metálicas a partir de bobinas ou chapas cortadas com largura de no máximo 2.000mm e espessura de no máximo 8mm com capacidade de 80golpes/min, força máxima de trabalho de 2.000kN e sistema de fixação pneumático controlado por servo motor e controlador lógico programável (CLP). | Resolução Gecex nº 322, de 4 de abril de 2022 | 2025-12-31 | I |  | 2022-05-01
8462.90.00 | 016 | Máquinas utilizadas para expansão de chapas metálicas a partir de bobinas ou chapas cortadas com largura de no máximo 1.500mm e espessura de no máximo 2,5mm com capacidade de 120golpes/min, sistema de fixação pneumático controlado por servo motor e controlador lógico programável (CLP) | Resolução Gecex nº 322, de 4 de abril de 2022 | 2025-12-31 | I |  | 2022-05-01
8462.90.00 | 017 | Prensas verticais, servo-hidráulicas, com estrutura montada em 4 colunas, para compactação de peças automotivas e industriais sinterizadas multinível, com força de compressão no eixo principal de no máximo 1.500kN, com recursos de compensação de deformação do porta-ferramenta e do produto compactado, dotadas de: porta-ferramenta com 9 eixos servoacionados, monitorados por transdutores e com apoio mecânico de fim de transferência proporcional de pó ajustável em 1mm, com velocidade dos eixos entre 10 e 400mm/s e precisão dos movimentos de 0,001mm, com eixo elétrico para movimentação do alimentador de pós-metálicos e eixo elétrico para remoção do produto compactado; unidade hidráulica com pressão de 250bar e potência de 75kW, com sistema para giro da ferramenta durante ciclo de prensagem; software CNC e tela “touchscreen”. | Resolução Gecex nº 322, de 4 de abril de 2022 | 2025-12-31 | I |  | 2022-05-01
8462.90.00 | 018 | Prensas servo-hidráulica multi-eixos de 450t (one shot forming press), para estampar, perfurar e cortar, peças automotivas; capacidade produtiva de 6partes/min; máx. velocidade de linha de 4 a 6spm; capacidade de trabalho de 1.050mm; dotadas de 5 eixos servo-acionados sendo: 1 eixo de baixa velocidade com alta pressão: 450t, 1 eixo de processamento de alta velocidade: 20t, 1 eixo de estampagem: 50t, 1 eixo de corte lateral: 20t × 2, 1 eixo de remoção de superfície traseira: 2t × 2; sistemas de eixo controlados para operações adicionais; sistema de controle hidráulico por servo-motor; altura da superfície da mesa móvel: 1,000mm; posicionamento produtivo: centro morto superior a neutro inferior 20mm: 20t, neutro inferior 20mm a neutro inferior 450t, perfuração centro morto menor que 50t; protetor de sobrecarga hidráulica; corrediça elétrica, dispositivo de ajuste de corrediça manual; operação automática de grampo de ferramentas; porta dianteira e traseira automáticas; bloqueio de segurança e sinalização; precisão estática do JIS1. | Resolução Gecex nº 322, de 4 de abril de 2022 | 2025-12-31 | I |  | 2022-05-01
8462.90.00 | 019 | Alicates hidráulicos de cabeçote em aço forjado, para crimpagem de terminais, luvas e conectores de cobre e alumínio compreendidos na faixa entre 6 e 400mm² (incluindo os limites), pressão máxima compreendida entre 8 a 16t (incluindo os limites), percurso máximo compreendido entre 12 e 32mm (incluindo os limites), operando com matrizes de aço temperado intercambiáveis e em múltiplas bitolas, acionadas ou não por bomba hidráulica. | Resolução Gecex nº 322, de 4 de abril de 2022 | 2025-12-31 | I |  | 2022-05-01
8462.90.00 | 020 | Prensas hidráulicas de compactação de peças (blank) utilizando pós metálicos, com comando numérico computadorizado (CNC) dotadas de martelo superior com força máxima de prensagem de 3.000kN e curso máximo de 350mm, martelo inferior com força máxima de extração de 1.500kN e força máxima de prensagem de 1.500kN, força máxima de enchimento de 1.500kN e curso máximo de 250mm, estrutura com 4 colunas pré tensionadas, unidade hidráulica, conjunto de servo-válvulas com controle eletrônico fechado (closed loop), para os martelos, alimentador e mesas (3 mesas superiores (mesas 1.2, 1.3, 1.4), com 2 batentes mecânicos limitadores ajustáveis e 4 mesas inferiores (mesas 2.2, 2.3, 2.4 e 2.5), com 3 batentes mecânicos limitadores ajustáveis) do porta-ferramentas (die set/adaptador), robô de 6 eixos com capacidade de 6kg, alcance de 810mm e precisão de 0,03mm para retirada de peças compactadas, sistema de prensagem automático integrado ao CNC, esteira transportadora de descarga, sistema de alimentação de pó metálico e painel IHM (interface homem-máquina). | Resolução Gecex nº 322, de 4 de abril de 2022 | 2025-12-31 | I |  | 2022-05-01
8462.90.00 | 021 | Prensas hidráulicas de compactação de peças (blank) utilizando pós metálicos, com comando numérico computadorizado (CNC) dotadas de martelo superior com força máxima de prensagem de 3.000kN e curso máximo de 350mm, martelo inferior com força máxima de extração de 1.500kN e força máxima de prensagem de 1.500kN, força máxima de enchimento de 1.500kN e curso máximo de 250mm, estrutura com 4 colunas pré tensionadas, unidade hidráulica, conjunto de servo-válvulas com controle eletrônico fechado (closed loop), para os martelos, alimentador e mesas (3 mesas superiores (mesas 1.2, 1.3, 1.4), com 2 batentes mecânicos limitadores ajustáveis e 4 mesas inferiores (mesas 2.2, 2.3, 2.4 e 2.5), com 3 batentes mecânicos limitadores ajustáveis) do porta-ferramentas (die set / adaptador), robô de 6 eixos com capacidade de 5kg, alcance de 900mm e precisão de 0,025mm para retirada de peças compactadas, sistema de prensagem automático integrado ao CNC, esteira transportadora de descarga, sistema de alimentação de pó metálico e painel IHM (interface homem-máquina). | Resolução Gecex nº 322, de 4 de abril de 2022 | 2025-12-31 | I |  | 2022-05-01
8462.90.00 | 022 | Prensas para moldagem de pós metálicos por sinterização, com estrutura em aço de alta intensidade, embreagem pneumática combinada de fricção seca, tipo de cilindro com curso ajustável, protetor hidráulico de sobrecarga, lubrificação automática, cilindro de elevação, interface integrada, painel elétrico, força nominal: 630kN, número de golpes por minuto: 70 (fixos) e de 60 a 80 (ajustáveis), altura máxima da matriz: 300mm, ajuste de altura da matriz: 80mm, profundidade da garganta: 300mm, distância entre colunas: 620mm, área de deslizamento: 680mm (largura) e 400mm (comprimento), potência do motor principal: 7,5kW, capacidade: 63t, podendo conter os seguintes opcionais: almofada de ar (tipo airbag ou cilindro), dispositivo de eixo de alimentação automático, cortina de luz, dispositivo de abertura deslizante. | Resolução Gecex nº 322, de 4 de abril de 2022 | 2025-12-31 | I |  | 2022-05-01
8462.90.00 | 023 | Máquinas automáticas para fabricação de parafusos, porcas, pinos, anéis e artefatos semelhantes por estampagem, a partir de arames de metais comuns com diâmetro máximo de corte entre 5 e 10mm, com 2 estágios de conformação, força de estampagem entre 22 e 70t, comprimento máximo de corte entre 54 e 230mm, extração máxima entre 38 e 102mm, com capacidade de produção entre 120 e 350pcs/min. | Resolução Gecex nº 322, de 4 de abril de 2022 | 2025-12-31 | I |  | 2022-05-01
8462.90.00 | 024 | Máquinas conformadoras a frio para fabricação de parafusos, rebites e pinos, com controlador lógico programável (CLP), 2 matrizes ou mais, com capacidade máxima de corte de 8mm de diâmetro, comprimento máximo do corte de 105mm, capacidade máxima de produção de 240peças/min, com sistema de lubrificação, com esteiras de peças acabadas e gabarito de ajuste. | Resolução Gecex nº 322, de 4 de abril de 2022 | 2025-12-31 | I |  | 2022-05-01
8462.90.00 | 025 | Combinações de máquinas automáticas para de corte de discos a partir de bobinas de aço inoxidável com largura mínima de 120mm e máxima de 1.250mm e capacidade de até 6.000kg, compostas de: mandril para fixação das bobinas com 3 setores auto-centrantes de expansão e contração, através de um sistema hidráulico e sistema de freio pneumático; endireitador de chapas com 5 rolos superiores e 6 rolos inferiores com regulagem de velocidade e sincronismo de movimento, com sistema de programação e controle gerido por um Controlador Lógico Programável (CLP); painel de operação "touchscreen"; para comandar as operações de endireitar e avançar para a estação de corte, dotada de tesoura com acionamento por servomotor e ciclo completamente automático gerido por CLP, com unidade superior de corte composta por mandril e 2 navalhas de corte de diâmetros distintos, velocidade controlável, com unidade inferior composta por uma navalha fixa e intercambiável para produção de diversos diâmetros, com braço automatizado para retirada dos discos através de um sistema de ventosa, controle numérico (CN) e "“software”" dedicado que permite memorizar os diversos programas inseridos; guilhotina linear para cortar os retalhos. | Resolução Gecex nº 322, de 4 de abril de 2022 | 2025-12-31 | I |  | 2022-05-01
8462.90.00 | 026 | Máquinas para corte, escovação e formação de fundos de recipientes de alumínio, tipo aerosol ou outros, com velocidade máxima de 150recipientes/min, capazes de produzir recipientes com diâmetro compreendido entre 22 e 66mm e comprimento máximo de 255mm, motor de 28kW, dotadas de sistema de sucção de limalhas e da poeira de escovação. | Resolução Gecex nº 322, de 4 de abril de 2022 | 2025-12-31 | I |  | 2022-05-01
8462.90.00 | 045 | Máquinas estampadoras dupla ação, dotadas de 1 matriz e 2 punções, para estampagem de rebites e parafusos a partir de arames de diâmetro entre 0,5 até 26mm e comprimento entre 3 e 330mm. | Resolução Gecex nº 322, de 4 de abril de 2022 | 2025-12-31 | III | Resolução GECEX nº 338, de 09 de maio de 2022 | 2022-05-16
8463.10.10 | 001 | Máquinas para conformação de tubos de aço, pelo processo de estiramento, com diâmetro externo do tubo de no mínimo 90mm e máximo de 140mm e diâmetro externo após estiramento de no mínimo 40mm, dotadas de: estrutura, cabeçote com mandril, unidade giratório, unidade de deslocamento, braçadeira de trabalho, motor de eixo, tampa da máquina, painel de controle, painel de operação, unidade hidráulica, unidade de posicionamento, unidade de auto-descarregamento e unidade de descarga e resíduos, para a fabricação de sistema de exaustão automotivos com conversores catalíticos. | Resolução Gecex nº 322, de 4 de abril de 2022 | 2025-12-31 | I |  | 2022-05-01
8463.10.90 | 003 | Máquinas de corte e conformação/campana eletro/hidráulica automáticas de processar tubos de alumínio com desbobinador, alinhador de tubos com taças orientadoras para inserção e montagem de componentes ciclo de 12s, tensão 380V/60Hz, comando 24Vdc, sistema operacional com orientadores independentes puxador e endireitador de tubos com servo motor para modificar sistema de campana do vibrador até o punção linear, coletor giro da placa com servo assistido, sistema de fechamento do mordentes, descarregador com pinça em “V“, unidades lineares pinadas com indicação de pressão de conformação por unidade, exaustor para unidades de rolagem e lubrificação com bicos injetores. | Resolução Gecex nº 322, de 4 de abril de 2022 | 2025-12-31 | I |  | 2022-05-01
8463.20.10 | 001 | Máquinas laminadoras de roscas e perfis de 2 fusos cilíndricos com até 285mm de diâmetro controlados por CNC (comando numérico computadorizado) com capacidade de aplicar forças perpendiculares para a laminação de até 40t gerando peças de até 80mm de diâmetro. | Resolução Gecex nº 322, de 4 de abril de 2022 | 2025-12-31 | I |  | 2022-05-01
8463.20.99 | 024 | Máquinas portáteis para corte a frio e roscas em tubulações metálicas com diferentes diâmetros de ½", ¾", 1", 1¼", 1½", 2", 2½", 4", 5" e 6" e vergalhões metálicos de diâmetro entre 8 e 33mm, utilizando conjunto cossinetes metálicos fixados em cabeçote abrangendo os alcances de diâmetros ½" a 2", ½" a 2" e 8 a 33mm, ½" a 4", 2½" a 6", executando roscas por processo de usinagem, lubrificação automática sobre a rosca, acionamento por motor elétrico, próprias para uso no local das instalações de tubulações. | Resolução Gecex nº 322, de 4 de abril de 2022 | 2025-12-31 | I |  | 2022-05-01
8463.20.99 | 027 | Máquinas para fazer roscas em peças metálicas, por laminagem por pentes planos, com capacidade de produção igual ou inferior a 159unid./minuto, de diâmetro rosca igual ou superior a 3 milímetros. | Resolução Gecex nº 322, de 4 de abril de 2022 | 2025-12-31 | I |  | 2022-05-01
8463.20.99 | 028 | Máquinas laminadoras de rosca de 3 rolos cilíndricos verticais com sistema de alimentação automático e contínuo por meio de braço robótico para laminação de fixadores, com capacidade de produzir bitolas de 1/4" até 3 3/4", dotadas de sistema de autocentralização, produtividade de até 100 peças/min, sistema de lubrificação diretamente nas ferramentas e interface homem-máquina com controlador lógico programável para operação da laminadora e do braço robótico e pronta para ser adaptada para laminação de rosca a quente com aquecedor de indução de 12,5 a 30kW. | Resolução Gecex nº 322, de 4 de abril de 2022 | 2025-12-31 | I |  | 2022-05-01
8463.20.99 | 029 | Máquinas laminadoras de rosca em parafusos e peças especiais com dimensões de rosca entre 4 e 10mm de diâmetro, por meio de 2 blocos de pente de rosca com comprimento do pente fixo e móvel de 130 e 150mm respectivamente com sistema hidráulico de aperto de pentes, podendo trabalhar peças com até 140mm de comprimento e rosca até 100mm de comprimento, dotadas de controlador logico programável, dispositivo de montagem de arruela com de elevador automático, réguas motorizadas para regulagem de altura das calhas de alimentação, com controle de esforço de laminação, motor de 15kW e volante eletrônico para regulagem e "setup" da máquina. | Resolução Gecex nº 322, de 4 de abril de 2022 | 2025-12-31 | I |  | 2022-05-01
8463.20.99 | 030 | Máquinas automáticas para fazer a rosca externa da carcaça metálica da vela de ignição para motores de combustão através de sistema com 3 rolos laminadores, dotadas de: sistema alimentador de carcaças metálicas; robô de 2 braços e 4 juntas com tempo de ciclo padrão de 0,33s; rosqueadeira de 3 rolos laminadores; centrífuga de óleo de laminação; resfriador de óleo de laminação; esteira de saída de carcaças metálicas rosqueadas; painel de operação com interface homem máquina (ihm); painel elétrico principal com controlador lógico programável (CLP); transformador trifásico 380v/220v; com capacidade produtiva regulável de aproximadamente 1.560peças/h. | Resolução Gecex nº 322, de 4 de abril de 2022 | 2025-12-31 | I |  | 2022-05-01
8463.20.99 | 031 | Máquinas laminadoras de rosca em parafusos e peças especiais com dimensões de rosca entre 6 e 12mm de diâmetro, por meio de 2 blocos de pente de rosca com comprimento do pente fixo e móvel de 150 e 170mm respectivamente com sistema hidráulico de aperto de pentes, podendo trabalhar peças com até 180mm de comprimento e rosca até 120mm de comprimento, dotadas de controlador lógico programável, réguas motorizadas para regulagem de altura das calhas de alimentação, com controle de esforço de laminação, motor de 18,5kW e volante eletrônico para regulagem e "setup" da máquina. | Resolução Gecex nº 322, de 4 de abril de 2022 | 2025-12-31 | I |  | 2022-05-01
8463.20.99 | 032 | Máquinas laminadoras de rosca em parafusos e peças especiais com dimensões de rosca entre 2 e 4mm de diâmetro, por meio de 2 blocos de pente de rosca com comprimento do pente fixo e móvel de 65/75/20mm, podendo trabalhar peças com até 38mm de comprimento e rosca até 32mm de comprimento, dotadas de controlador de velocidade (inversor), velocidade variável de 230 a 300peças/min, alimentação vibratória de 520mm, separador de pontas(refugos), interface homem máquina (IHM) e controle lógico programável CLP. | Resolução Gecex nº 322, de 4 de abril de 2022 | 2025-12-31 | I |  | 2022-05-01
8463.20.99 | 033 | Máquinas laminadoras de rosca em parafusos e peças especiais com dimensões de rosca entre 3 a 6mm de diâmetro, por meio de 2 blocos de pente de rosca com comprimento do pente fixo e móvel de 90/105/25mm, podendo trabalhar peças com até 50 e/ou 75mm de comprimento e rosca até 50mm de comprimento, dotadas de controlador de velocidade (inversor), velocidade variável de 220 a 260peças/min, alimentação vibratória de 520mm, separador de pontas(refugos), interface homem máquina (IHM) e controle lógico programável CLP. | Resolução Gecex nº 322, de 4 de abril de 2022 | 2025-12-31 | I |  | 2022-05-01
8463.20.99 | 034 | Máquinas laminadoras de rosca em parafusos e peças especiais com dimensões de rosca entre 4 a 8mm de diâmetro, por meio de 2 blocos de pente de rosca com comprimento do pente fixo e móvel de 108/127/25mm, podendo trabalhar peças com até 75mm de comprimento e rosca até 50mm de comprimento, dotadas de controlador de velocidade (inversor), velocidade variável de 140 a 210peças/min, alimentação vibratória de 520mm, separador de pontas(refugos), interface homem máquina (IHM) e controle lógico programável CLP. | Resolução Gecex nº 322, de 4 de abril de 2022 | 2025-12-31 | I |  | 2022-05-01
8463.20.99 | 035 | Máquinas automáticas para laminar pregos com roscas em espiral e anelado, por meio de deformação por rolo e setor, especialmente projetada para pregos com diâmetros variando entre 1,20 e 4,87mm e comprimentos entre 30 e 100mm, com capacidade máxima de produção de 2.500pregos/min. | Resolução Gecex nº 322, de 4 de abril de 2022 | 2025-12-31 | I |  | 2022-05-01
8463.20.99 | 036 | Máquinas automática para laminar roscas em pregos com alimentação precisa, por meio de deformação por rolo e setor, para pregos com diâmetro entre 1,20 e 4,87mm e comprimento entre 30 e 100mm, com capacidade máxima de até 2.500pregos/min, dotadas de ferramental normal de trabalho. | Resolução Gecex nº 322, de 4 de abril de 2022 | 2025-12-31 | I |  | 2022-05-01
8463.20.99 | 037 | Máquinas laminadoras de rosca em parafusos e peças especiais com dimensões de rosca entre 4 a 42mm de diâmetro, por meio de 2 blocos de pente de rosca com comprimento ilimitado, molde de laminação com diâmetro externo de 120 a 170mm e diâmetro interno do poro de 54mm, espessura máxima 100mm, força máxima de laminação de 180kN, distância central dos eixos principais duplos de 120 a 240mm, tamanho do passo (normal) de 1 a 6mm, rotação do eixo principal: 36, 47, 60, 78r/min, dotadas interface homem máquina (IHM) e controle lógico programável CLP. | Resolução Gecex nº 322, de 4 de abril de 2022 | 2025-12-31 | III | Resolução GECEX nº 338, de 09 de maio de 2022 | 2022-05-16
8463.30.00 | 186 | Máquinas para o endireitamento e corte de materiais (fios) ferrosos e não-ferrosos a partir de bobinas, para produção de fios de aço retos com cortes livres de rebarbas, podendo suportar um fio de aço macio por vez de 0,3 até 1,6mm de diâmetro, com resistência à tração de até 700N/mm² (MPa), velocidade máxima de processamento de 16m/min, desligamento motorizado e invólucro de som. | Resolução Gecex nº 322, de 4 de abril de 2022 | 2025-12-31 | III | Resolução GECEX nº 338, de 09 de maio de 2022 | 2022-05-16
8463.30.00 | 114 | Combinações de máquinas para produção de molejos para colchões, compostas de: desbobinador para fios de aço com diâmetro maior ou igual a 1,3mm e menor ou igual a 2,1mm; máquina para formar pares de molas, em formato cilíndrico ou de barril, e ensacar os pares em fileira contínua, com falso tecido de gramatura de 65 a 90g/m²; máquina para montagem dos molejos de colchão através de cola quente, com produção de 20molejos/h na medida de 1.230 x 1.730mm. | Resolução Gecex nº 322, de 4 de abril de 2022 | 2025-12-31 | I |  | 2022-05-01
8463.30.00 | 118 | Máquinas automáticas para enrolamento do arame de aço com diâmetro igual ou maior que 0,62mm, para conformação a frio de insertos roscados helicoidais, com produção de até 15peças/min, com alimentador automático do arame e controlador lógico programável (CLP). | Resolução Gecex nº 322, de 4 de abril de 2022 | 2025-12-31 | I |  | 2022-05-01
8463.30.00 | 124 | Máquinas de trefilagem úmida de 23 passes, para fabricação de fio de aço de alta resistência, com revestimento galvânico (presença de carbono entre 0,5% e 0,9%), de diâmetro compreendido entre 0,18 e 0,35mm, taxa de redução máxima entre as fieiras de 19%, resistência mecânica de 2.200Mpa e capacidade de produção de 203kg/dia, dotadas de: 1 alimentação fixa para contenedores de 2t, com bobina de diâmetro do eixo de 1.050mm, altura 1.066mm e pórtico em viga de aço com conjunto de polia de reenvio e sensor de presença, controlada por dispositivo eletrônico de segurança; 1 cuba de trefilagem de aço inox, com afiador pneumático e trocador de calor com vazão de 1,5m³/h; 1 travessa basculante horizontal motorizada, dotada de fieiras com dimensão de 24 x 12mm; 1 braço de compensação de tensão mecânica; 1 recepção para contenedores de 200kg, com bobina de diâmetro de eixo de 690mm e tensão mecânica de enrolagem estável de 2daN; 1 console de comando e 1 armário elétrico de controle. | Resolução Gecex nº 322, de 4 de abril de 2022 | 2025-12-31 | I |  | 2022-05-01
8463.30.00 | 127 | Máquinas automáticas para fabricar e ensacar molas de aço de formato barril ou cilíndrica, em fileiras de falso tecido, diâmetro externo da mola de 50 a 75mm, altura da mola ensacada de 80 a 240mm, diâmetro do arame de 1,1 a 2,3mm, velocidade máxima de produção de até 160molas/min, com desbobinador do arame de aço e desbobinador do falso tecido, com sistema de soldagem longitudinal e transversal por ultrassom, com tratamento térmico para têmpera do arame. | Resolução Gecex nº 322, de 4 de abril de 2022 | 2025-12-31 | I |  | 2022-05-01
8463.30.00 | 130 | Máquinas de conformação de arame para colchões de mola de fio contínuo, bitola do arame mínima de 1,60mm e máxima 2,2mm, conforma conjuntos de 2 molas cilíndricas de forma contínua, com dispositivo de acondicionamento em carretéis, equipadas com um desbobinador, com dispositivos de alivio de tensão por indução integrada na máquina. | Resolução Gecex nº 322, de 4 de abril de 2022 | 2025-12-31 | I |  | 2022-05-01
8463.30.00 | 133 | Máquinas automáticas para unir molas ensacadas em TNT em fileiras por cola “hot melt” para montagem da alma de colchões, capacidade de 12 a 14fileiras/min, com dispositivo aplicador de cola com 1 ou 2 ou 3 linhas de colagem, independente e intermitente, com fusor e alimentação manual de recarga de cola com capacidade de 18kg, colagem de TNT e/ou tecido nas faces da alma do colchão, com velocidade nominal de montagem de no máximo 350molas/min, equipadas com 4 sistemas de entrada, com refilador, com servo motores controlados por um controlador lógico programável (CLP), com “software” integrado com interface “touchscreen”. | Resolução Gecex nº 322, de 4 de abril de 2022 | 2025-12-31 | I |  | 2022-05-01
8463.30.00 | 136 | Máquinas automáticas para produção de pregos, com cabeçote rotativo, com capacidade máxima de 1.000pregos/min e com diâmetro compreendido entre 2 e 3,8mm, comprimentos compreendidos entre 38 e 90mm. | Resolução Gecex nº 322, de 4 de abril de 2022 | 2025-12-31 | I |  | 2022-05-01
8463.30.00 | 137 | Máquinas CNC 12 eixos combinados, que podem trabalhar de forma simultânea, permitindo interpolação entre estes 12 eixos, utilizadas para fabricação de molas de diversos formatos, a partir de fio de aço carbono ou ligas metálicas, de diâmetro de 1,2 até 4,5mm, com alimentação rápida de arame de 120m/min, com controle integrado de medidas, 4 pares de rolos tracionadores, cabeçote de rotação de 0,85kW, motor de corte de 1,3kW x 8, motor de alimentação do arame de 4,4kW, motor de torção de 1,5kW, motor de rotação de 4,4kW, proteção frontal sistema de corte hidráulico. | Resolução Gecex nº 322, de 4 de abril de 2022 | 2025-12-31 | I |  | 2022-05-01
8463.30.00 | 138 | Máquinas para fabricação de molas de tração, compressão, torção e conformação especiais, equipadas com comando numérico computadorizado (CNC), painel eletrônico de comandos e detector e classificador de comprimento de mola, dotadas de 5 eixos, com capacidade de trabalhar arames com diâmetro compreendido entre 0,13 e 0,8mm e com capacidade de produção de até 800peças/min. | Resolução Gecex nº 322, de 4 de abril de 2022 | 2025-12-31 | I |  | 2022-05-01
8463.30.00 | 139 | Máquinas para laminação multipasse a frio, para a produção de arame liso e nervurado, dotadas de: 3 ou 4 monoblocos, diâmetro de entrada entre 5,5 a 10mm, contendo dispositivo de alívio de tensões para melhora da ductilidade e qualidade do arame, dispositivo de leitura instantâneo de massa do arame com finalidade de eliminar a geração de sucata, bobinador vertical para bobina compacta de até 3t, velocidade máx. de 16m/s. | Resolução Gecex nº 322, de 4 de abril de 2022 | 2025-12-31 | I |  | 2022-05-01
8463.30.00 | 140 | Combinações de máquinas para fabricação automática de telas hexagonais de arame de aço galvanizado, com largura da malha de 2 polegadas, com diâmetro do arame compreendido entre 0,63 e 1,23mm, largura máxima da tela de 2m, com alimentação contínua de arame, velocidade de trabalho igual ou superior a 40m/min, com respectivos acumulador de alta capacidade e bobinador. | Resolução Gecex nº 322, de 4 de abril de 2022 | 2025-12-31 | I |  | 2022-05-01
8463.30.00 | 141 | Combinações de máquinas para produção e embalagem de grampos metálicos industriais, compostas de: prensa estampadora de 45t com sistema duplo de braços articulados e guia de 4 colunas, velocidade regulável em até 220batidas/min; com suporte para bobinas de banda colada contendo 2 bobinas com sistema de troca rápida; desbobinadora de banda colada sincronizada eletronicamente com a velocidade da prensa; com embaladora automática de grampos metálicos industriais que forma, dobra, cola, preenche e fecha automaticamente a embalagem ao redor dos grampos, com capacidade de embalagem de até 200pentes/min; controlada por controlador lógico programável (CLP). | Resolução Gecex nº 322, de 4 de abril de 2022 | 2025-12-31 | I |  | 2022-05-01
8463.30.00 | 142 | Máquinas CNC de 8 eixos com capacidade de interpolação de todos os eixos a qualquer momento, utilizadas para fabricação de molas de diversos formatos, a partir de fio de aço carbono ou ligas metálicas, de diâmetro de 0,1 a 1,0mm, com alimentação rápida de arame de 300m/min, com controle integrado de correção de comprimento e diâmetro, motor de alimentação 1,8kW, motor de corte 0,75kW, motor de cames 0,4kW, motor de passo 0,75kW, mandril em movimento para cima e para baixo motor ,75kW, com desbobinador de capacidade máxima da carga de até 500kg e velocidade máxima da mesa de 0 a 150rpm. | Resolução Gecex nº 322, de 4 de abril de 2022 | 2025-12-31 | I |  | 2022-05-01
8463.30.00 | 143 | Máquinas para fabricação de molas para produção de molejo através da conformação de arame para formação de molas "tipo Bonnel"; mola de 70 a 190mm de altura, diâmetro da mola de 62 a 95mm; diâmetro do arame para conformação da mola de 2 a 2,4mm; 4 a 7voltas, com 1 desbobinador de arame. | Resolução Gecex nº 322, de 4 de abril de 2022 | 2025-12-31 | I |  | 2022-05-01
8463.30.00 | 144 | Máquinas para fabricação de molejos para colchão através da conformação de arame em helicoidal unindo molas "tipo Bonnel", nas extremidades inferior e superior; diâmetro do arame para conformação do helicoidal 1,3 a 1,5mm; com 2 desbobinadores de arame. | Resolução Gecex nº 322, de 4 de abril de 2022 | 2025-12-31 | I |  | 2022-05-01
8463.30.00 | 145 | Máquinas automáticas para produção de pregos, com capacidade de produção igual ou maior a 300pregos/min e menor ou igual a 760pregos/min, comprimento do prego maior ou igual a 45mm e menor ou igual a 90mm; espessura dos pregos igual ou maior a 2,10mm e menor ou igual a 3,50mm, com desbobinador do arame, de valor unitário (CIF) não superior a R$101.609,88. | Resolução Gecex nº 322, de 4 de abril de 2022 | 2025-12-31 | II |  | 2022-05-01
8463.30.00 | 147 | Máquinas para fabricação de molas de compressão e torção de arame com espessura compreendida entre 0,15 a 0,80mm, dotados de 2 eixos servo motores independentes para movimentação, equipados com comando numérico computadorizado (CNC), com capacidade máxima de produção de 500peças/min e alimentação de até 150m/min. | Resolução Gecex nº 322, de 4 de abril de 2022 | 2025-12-31 | I |  | 2022-05-01
8463.30.00 | 148 | Combinações de máquinas para fabricação de molas de compressão, contemplando desbobinador de arame de aço e máquina automática para fabricar molas de compressão, interligadas eletronicamente, com 8 eixos controlados e capacidade de produção até 50molas/min, para trabalhar arames entre 6,1 e 16mm e com velocidade máxima de alimentação de 70m/min, possui sistema óptico de medição de comprimento de molas e comando numérico computadorizado. | Resolução Gecex nº 322, de 4 de abril de 2022 | 2025-12-31 | I |  | 2022-05-01
8463.30.00 | 149 | Máquinas para fabricação de molas de tração, torção e artefatos de arame em geral, com capacidade de arame entre 1,40 a 4,20mm, dotadas de 12 eixos independentes, com sistema de monitoramento automático de peças, com alimentação de até 70m/min e equipado com comando numérico computadorizado (CNC). | Resolução Gecex nº 322, de 4 de abril de 2022 | 2025-12-31 | I |  | 2022-05-01
8463.30.00 | 150 | Maquinas automáticas para unir molas ensacadas em TNT em fileiras por cola "hot melt" para montagem da alma de colchões, capacidade de 5 a 6fileiras/min, com dispositivo aplicador de cola com 2 linhas de colagem, independente e intermitente, com fusor e alimentação manual de recarga de cola com capacidade de 7kg, colagem de “TNT” e/ou tecido nas faces da alma do colchão, equipada com 4 sistemas de entrada, com refilador, com servo motores controlados por um controlador logico programável (CLP), com “software” integrado com interface "touchscreen". | Resolução Gecex nº 322, de 4 de abril de 2022 | 2025-12-31 | I |  | 2022-05-01
8463.30.00 | 151 | Máquinas automáticas para unir molas ensacadas em “TNT” em fileiras por cola "hot melt" para montagem da alma de colchões, capacidade de 13fileiras/min, com dispositivo aplicador de cola de 1 ou 2 ou 3 linhas de colagem, independente e intermitente, com fusor e alimentação manual de recarga de cola com capacidade de 15/18kg, colagem de “TNT” e/ou tecido nas faces da alma do colchão, equipadas com 4 sistemas de entrada, com refilador, com servo motores controlados por um controlador lógico programável (CLP), com “software” integrado com interface "touchscreen". | Resolução Gecex nº 322, de 4 de abril de 2022 | 2025-12-31 | I |  | 2022-05-01
8463.30.00 | 152 | Combinações de máquinas para trefilação a seco de arames de aço de baixo teor de carbono com entrada de fio máquina com 5,50mm de diâmetro e saída de 1,20mm com velocidade final de até 50m/s, compostas de: desenrolador de fio máquina (payoff) duplo de alta velocidade, decapador mecânico para quebra de carepa, cabeçote duplo de lixamento, limpeza, pre-revestimento, sistema de secagem, linha de trefilação com 12 cabrestantes de 630mm sendo o primeiro vertical e os 11 restantes inclinados, os cabrestantes n graus 2 a 9 com braços sensores e os 3 últimos cabrestantes (n graus 10 a 12) com braço "dançarino" (dancer arm) e bobinador para carretéis, com console e armário de controle eletrônico. | Resolução Gecex nº 322, de 4 de abril de 2022 | 2025-12-31 | I |  | 2022-05-01
8463.30.00 | 153 | Máquinas automáticas para fabricar e ensacar molas de aço de formato barril ou cilíndrica, em fileiras de falso tecido, utilizadas na fabricação do molejo de colchão de molas ensacadas, com diâmetro central da mola de 48 a 75mm (incluindo os limites) altura da mola ensacada de 80 a 250mm (incluindo os limites), diâmetro do arame de 1,5 a 2,3mm (incluindo os limites), velocidade máxima de produção de até 120molas/min, com desbobinador do arame de aço e desbobinador do falso tecido, com sistema de soldagem por ultrassom, e tratamento térmico para têmpera do arame. | Resolução Gecex nº 322, de 4 de abril de 2022 | 2025-12-31 | I |  | 2022-05-01
8463.30.00 | 154 | Máquinas de comando numérico computadorizado (CNC), para produção de molas de compressão helicoidais à direita e/ou à esquerda, com sistema multicorte e controle de extremidades, para trabalhar arames com diâmetros compreendidos entre 0,7 e 2,5mm com relação de enrolamento (Wm) maior ou igual a 4 e resistência à tração (Rm) máx. de 2.100N/mm2 ou para diâmetros entre 0,7 e 3mm, com relação de enrolamento (Wm) maior ou igual a 6 e resistência à tração (Rm) máx. de 2.000 N/mm2, com ou sem dedo enrolador "PTP" para regulagem de tensão na produção de molas de compressão; com monitor integrado com tela tipo "touchscreen"; sistema de medição via câmera para monitoramento do processo; separador de duas a cinco saídas pneumaticamente acionado; com controle eletrônico com servomotores para 4 ou mais eixos; dois pares de rolos de alimentação de arames; dispositivo de resfriamento, com velocidade máxima de alimentação de até 135m/min. | Resolução Gecex nº 322, de 4 de abril de 2022 | 2025-12-31 | I |  | 2022-05-01
8463.30.00 | 155 | Máquinas para fabricação de molas de compressão e torção, equipadas com comando numérico computadorizado (CNC), painel eletrônico de comandos, dotada de 5 eixos, com capacidade de trabalhar arames com diâmetro compreendido entre 0,70 e 1,80mm e com capacidade de produção de até 500peças/min. | Resolução Gecex nº 322, de 4 de abril de 2022 | 2025-12-31 | I |  | 2022-05-01
8463.30.00 | 156 | Máquinas automáticas para unir fileiras de molas ensacadas em TNT por fixação através de cola "hotmelt", para produção de estruturas de colchões, com capacidade de produção de 12 a 14fileiras/min, dispositivo aplicador de cola independente e intermitente com fusor e recarga manual de cola, equipadas com 3 entradas de abastecimentos por 3 módulos de refiladores (stackers), acionadas por servomotores e controlada por PLC "Programmable Logic Controller", com "software" integrado e "interface touchscreen", com capacidade de colagem de TNT e/ou tecido nas faces das estruturas. | Resolução Gecex nº 322, de 4 de abril de 2022 | 2025-12-31 | I |  | 2022-05-01
8463.30.00 | 157 | Máquinas para fabricação de molas de compressão, tração e torção de arame com espessura compreendida entre 3 a 9mm, dotadas de 9 eixos servo motores independentes para movimentação, equipadas com comando numérico computadorizado (CNC), com capacidade máxima de produção de 120peças/min e alimentação de até 140m/min. | Resolução Gecex nº 322, de 4 de abril de 2022 | 2025-12-31 | I |  | 2022-05-01
8463.30.00 | 158 | Máquinas automáticas para fabricar molas de aço de formato barril ou cilíndrico, em fileira de falso tecido, diâmetro externo da mola de 50 a 75mm, altura da mola ensacada de 80 graus a 240mm, diâmetro do arame de 1.6 a 2.3mm, velocidade máxima de produção de até 160molas/min, com desbobinador do arame de aço e desbobinador do falso tecido, com sistema de soldagem de falso tecido por ultrassom, com tratamento térmico para têmpera do arame. | Resolução Gecex nº 322, de 4 de abril de 2022 | 2025-12-31 | I |  | 2022-05-01
8463.30.00 | 159 | Máquinas automáticas para fabricar e ensacar molas de aço de formato barril ou cilíndrica, em fileiras de falso tecido, diâmetro externo da mola de 60 a 80mm ou 50-75mm , altura da mola ensacada de 80 a 240mm, diâmetro do arame de 1,6 a 2,3mm, velocidade máxima de produção de até 160molas/min, com desbobinador do arame de aço e desbobinador do falso tecido, com sistema de soldagem longitudinal e transversal por ultrassom, com tratamento térmico para têmpera do arame, com CLP (controlado logico programável). | Resolução Gecex nº 322, de 4 de abril de 2022 | 2025-12-31 | I |  | 2022-05-01
8463.30.00 | 160 | Máquinas de Comando Numérico Computadorizado (CNC) para produção de molas de compressão de diâmetro máximo de 20mm, com até 8 eixos controlados, para trabalhar arames de metal com diâmetros compreendidos entre 0,12 e 0,80mm, dotadas de um par de roletes de alimentação com segundo par opcional, com velocidade máxima de alimentação de até 150m/min e capacidade máxima de produção de até 750peças/min, com ou sem dedo enrolador (PTP) para regulagem de pré-tensão na produção de molas de compressão; sistema de medição via câmera; munida dos respectivos conjuntos de ferramentas de alimentação e de enrolamento para toda faixa de trabalho. | Resolução Gecex nº 322, de 4 de abril de 2022 | 2025-12-31 | I |  | 2022-05-01
8463.30.00 | 161 | Combinações de máquinas para confecção de treliças com altura ajustável entre 70 e 350mm, comprimento até 12m, largura inferior de 60 a 80mm, velocidade máxima de produção de até 40m/min, e passo fixo de 200mm, compostas de: desbobinadeiras, unidade de endireitamento, “loop” acumulador para extração de fios, cabeçote de solda, mecanismo de corte de arames, estação de dobra, empilhador e amarrador de treliças, carro alimentador de arames, sistema de avanço de 3 fios, sistema hidráulico, sistemas elétrico e de controle com controlador lógico programável (CLP), sistema de proteção com sensores de presença e barreira de proteção. | Resolução Gecex nº 322, de 4 de abril de 2022 | 2025-12-31 | I |  | 2022-05-01
8463.30.00 | 162 | Máquinas CNC de 14 eixos combinados que podem trabalhar de forma simultânea, permite interpolação entre estes 14 eixos, utilizadas para fabricação de molas de diversos formatos a partir de fio de aço carbono ou ligas metálicas de diâmetro de 1,2 até 4,5mm, com alimentação rápida de arame de 120m/min com controle integrado de medidas, 3 pares de rolos tracionadores, cabeçote de rotação de 0,85kW, motor de corte de 1,3kW x 8, motor de alimentação do arame de 4,4kW, motor de torção de 1,5kW, motor de rotação de 4,4kW , dimensões de 2.700 x 2.000 x 1.900mm, peso de 4.000kg, proteção frontal sistema de corte hidráulico. | Resolução Gecex nº 322, de 4 de abril de 2022 | 2025-12-31 | I |  | 2022-05-01
8463.30.00 | 163 | Máquinas para fabricação automática de telas hexagonais de arame de aço galvanizado, com largura da malha de 0,50 polegadas (1/2 polegadas), com diâmetro do arame compreendido de 0,46 a 0,56mm, largura máxima da tela de 2m, velocidade de trabalho máxima superior a 40m/min, com respectivos acumulador de alta velocidade, embalador com filme plástico, posicionador de fita longitudinal e etiqueta e bobinador. | Resolução Gecex nº 322, de 4 de abril de 2022 | 2025-12-31 | I |  | 2022-05-01
8463.30.00 | 164 | Máquinas-ferramentas para trefilar fios metálicos, sem eliminação de matéria-prima, específica para ser acoplada em máquina esmaltatriz, tipo tandem, com 4 linhas e 10 ciclos para redução do diâmetro do fio metálico, para uma gama de fio de saída entre 0,5 e 1,2mm; diâmetro máximo de entrada entre 0,9 e 1,83mm; alongamento das passagens entre fieiras de 23% e alongamento final em 15%; com velocidade de tração variável de aproximadamente 650m/min por linha; potência elétrica instalada de 30kW; com polias de envio em aço tratado; conexões centralizadas; com 1 quadro elétrico de comando, predisposto para sincronismo com bobinador da esmaltadora. | Resolução Gecex nº 322, de 4 de abril de 2022 | 2025-12-31 | I |  | 2022-05-01
8463.30.00 | 165 | Máquinas para laminação multipasse a frio, para a produção de arame liso e nervurado, dotadas de 2, 3 ou 4 monoblocos, diâmetro de entrada entre 5,5 a 12mm, contendo dispositivo de alívio de tensões, dispositivo de leitura instantâneo de massa do arame, bobinador vertical para bobina compacta de até 3t, velocidade máxima de 16m/s. | Resolução Gecex nº 322, de 4 de abril de 2022 | 2025-12-31 | I |  | 2022-05-01
8463.30.00 | 166 | Máquinas CNC de 12 eixos combinados que podem trabalhar de forma simultânea, permitindo interpolação entre estes 12 eixos, utilizadas para fabricação de molas de diversos formatos a partir de fio de aço carbono ou ligas metálicas de diâmetro de 0,4 até 2,5mm, com alimentação rápida de arame de 120m/min CMO controle integrado de medidas, 3 pares de rolos tracionadores, cabeçote de rotação de 0,85kW, motor de corte de 1,3kW x 8, motor de alimentação do arame de 4,4kW, motor de torção de 1,5kW, motor de rotação de 4,4kW. | Resolução Gecex nº 322, de 4 de abril de 2022 | 2025-12-31 | I |  | 2022-05-01
8463.30.00 | 167 | Máquinas para fabricação de pregos com comprimento de 30 à 57mm e diâmetro de 1,8 à 2,3mm, capazes de produzir 2.500pregos/min, equipadas com cabeçote rotativo e mesa giratória motorizada para bobinas de fio de arame, de no máximo 2.000kg, ambos operados por controlador lógico programável-PLC, a partir de uma tela de toque “touchscreen”. | Resolução Gecex nº 322, de 4 de abril de 2022 | 2025-12-31 | I |  | 2022-05-01
8463.30.00 | 168 | Combinações de máquinas para trefilação a seco de 6 passes e acabamento de corte de arames de aço de baixo teor de carbono com entrada de fio máquina com 5,50 ou 6,35mm de diâmetro utilizando sabão de sódio e cálcio especial, com saída de 2,50 ou 3,25mm de diâmetro e 350mm de comprimento, com velocidade máxima de até 6m/s, compostas de: torre desenroladora de fio máquina (payoff) de 5,80m de altura, linha de trefilação com 6 cabrestantes de 560mm e compensadores de velocidade automáticos, tanque de limpeza por água quente, bobina auxiliar motorizada, alimentador de arame, máquina de endireitar formada por rolamentos verticais e horizontais, cortadora de facas circulares, esteira hidráulica e receptor do arame trefilado e cortado, capacidade produtiva entre 10 e 15t/dia, sistema totalmente automático e contínuo com Controlador Lógico Programável (software PLC). | Resolução Gecex nº 322, de 4 de abril de 2022 | 2025-12-31 | I |  | 2022-05-01
8463.30.00 | 169 | Máquinas de Comando Numérico Computadorizado (CNC) para enrolamento de molas com diâmetros de arames de metal compreendidos entre 0,12 e 0,6mm com um par de roletes ou 0,12 e 0,8mm com dois pares de roletes, dotada de sistema multicorte e com ou sem dedo enrolador (PTP) para regulagem de pré-tensão na produção de molas de compressão, dotada de 7 ou 8 eixos CNC’s; monitor integrado com tela tipo “touchscreen”; sistema de medição via câmera, com velocidade máxima de alimentação de até 240m/min, com capacidade máxima de produção de 1.500molas/min. | Resolução Gecex nº 322, de 4 de abril de 2022 | 2025-12-31 | I |  | 2022-05-01
8463.30.00 | 170 | Máquinas de trefilagem úmida de 23 passes, para fabricação de fio de aço de alta resistência, com revestimento galvânico e composição de carbono entre 0,5 e 0,9%, de diâmetro compreendido entre 0,18 e 0,35mm, taxa de redução máxima entre as fieiras de 19%, resistência mecânica de 2.200Mpa e capacidade de produção de 203kg/dia, dotadas de: 1 alimentação fixa para contenedores de 2t, com bobina de diâmetro do eixo de 1.050mm, altura 1.066mm e pórtico em viga de aço com conjunto de polia de reenvio e sensor de presença, controlada por dispositivo eletrônico de segurança; 1 cuba de trefilagem de aço inox, com afiador pneumático e trocador de calor com vazão de 1,5m³/h; 1 travessa basculante horizontal motorizada, dotada de fieiras com dimensão de 24 x 12mm; 1 braço de compensação de tensão mecânica; 1 recepção para contenedores de 200kg, com bobina de diâmetro de eixo de 690mm e tensão mecânica de enrolagem estável de 2 daN, velocidade linear máxima de saída de 18m/s ±1,5; velocidade de utilização de 12m/s; produção diária de 203kg /dia; tensão mecânica máxima do fio de 2,4 daN; tensão mecânica mínima do fio de 0,8 daN; Tempo de parada rápida de 3s. | Resolução Gecex nº 322, de 4 de abril de 2022 | 2025-12-31 | I |  | 2022-05-01
8463.30.00 | 171 | Máquinas de trefilagem úmida de 23 passes, para fabricação de fio de aço de alta resistência, com revestimento galvânico e composição de carbono entre 0,5 e 0,9%, de diâmetro compreendido entre 0,18 e 0,35mm, com taxa de redução máxima entre as fieiras de 19%, resistência mecânica de 2.200Mpa e capacidade de produção de 203kg/dia, dotadas de: 1 alimentação fixa para contenedores de 2t, com bobina de diâmetro do eixo de 940mm e grade de proteção controlada por dispositivo automático de intertravamento eletromecânico de segurança; 1 cuba de trefilagem de aço inox, com afiador pneumático e trocador de calor com vazão de 1,5m³/h; 1 travessa basculante horizontal motorizada, dotadas de fieiras com dimensão de 24 x 12mm; 1 braço de compensação de tensão mecânica; 1 recepção para contenedores de 20/26/45kg, com tensão mecânica de enrolagem estável de 0,38daN, velocidade linear máxima de saída de 18m/s ±1,5; velocidade de utilização de 12m/s; produção diária de 203kg /dia; tensão mecânica máxima do fio de 2,4daN; tensão mecânica mínima do fio de 0,8daN. | Resolução Gecex nº 322, de 4 de abril de 2022 | 2025-12-31 | I |  | 2022-05-01
8463.30.00 | 172 | Máquinas de dobra e corte de arame de aço galvanizado de 3,4 a 4mm e fixação em cabos de rolos para pintura, de produção enclausurada, com capacidade de produção de até 2.400peças/h com precisão nos ciclos, contendo: porta bobina/desbobinador de arame de capacidade de até 1.500kg; dispositivo/rolos de endireitamento; unidade de dobra com facas de dobra; dispositivo de prensagem e corte acionado por sistema hidráulico; dispositivo de chanfragem na extremidade do arame e painel de controle elétrico com monitor integrado de tela tipo “touchscreen”. | Resolução Gecex nº 322, de 4 de abril de 2022 | 2025-12-31 | I |  | 2022-05-01
8463.30.00 | 173 | Máquinas de alta velocidade, com comando numérico computadorizado (CNC), com 7 eixos CNC (opcionalmente podendo chegar até 14 eixos CNC), para enrolar e dobrar arames e materiais perfilados de metal, utilizados na produção de peças e quadros de diversos formatos, dotadas de unidade de corte, cabeçote de dobra, ferramentais de dobra e monitor integrado tipo "touchscreen", dotadas ou não dos seguintes opcionais: unidade de chanframento, sistema de medição via câmera; unidade especial de deslocamento para frente e para traz acionada por servo motor do conjunto unidade de alimentação de velocidade máxima de 140m/min e unidade de endireitamento; com capacidade para trabalhar com arames com diâmetro máximo de 6,5mm. | Resolução Gecex nº 322, de 4 de abril de 2022 | 2025-12-31 | I |  | 2022-05-01
8463.30.00 | 174 | Máquinas com comando numérico computadorizado (CNC) para trabalhar com arames de metal de diâmetros compreendidos entre 0,2 a 1,6mm (RM menor igual a 2.300N/mm²) ou de 0,2 a 1,8mm (RM menor igual a 1.900 N/mm²), utilizados para a produção de molas de compressão, torção e corpos de mola de tração; com velocidade máxima de alimentação de 240m/min (podendo atingir até 600m/min na versão 4 “speed”); com capacidade máxima de produção de 600molas/min ou 1.100anéis/min, com monitor integrado tipo "touchscreen" e sistema de monitoramento e medição do processo com 1 ou 2 câmeras; com ou sem sistema multicorte, dedo enrolador "PTP" e dispositivo formador 3D para a produção de molas de torção. | Resolução Gecex nº 322, de 4 de abril de 2022 | 2025-12-31 | I |  | 2022-05-01
8463.30.00 | 175 | Combinações de máquinas para confecção de treliças eletrossoldadas de fios de aço, com altura ajustável entre 60 e 300mm, comprimento até 12m, largura inferior de 40 a 60mm, velocidade máxima de produção de até 40m/min, e passo fixo de 200mm, compostas de: conjunto de desbobinadeiras; unidade de pré-endireitamento; “loop” acumulador para extração de fios; unidade final de endireitamento; carro de avanço para os fios inferiores e superior; estação de dobra com braços oscilantes e avanço das sinusoides através de correntes com pinos de dobras; duplo-cabeçote de solda; mecanismo de corte de arames; empilhador de treliças com carro extrator; sistema hidráulico, sistemas elétrico e de controle com controlador lógico programável (CLP); sistema de proteção com sensores de presença e barreira de proteção. | Resolução Gecex nº 322, de 4 de abril de 2022 | 2025-12-31 | I |  | 2022-05-01
8463.30.00 | 176 | Máquinas automáticas para produção de pregos, com capacidade de até 760pregos/min, comprimento do prego maior ou igual a 38mm e menor ou igual a 90mm; espessura dos pregos igual ou maior a 2mm e menor ou igual a 3,80mm, com desbobinador motorizado e integrado do arame. | Resolução Gecex nº 322, de 4 de abril de 2022 | 2025-12-31 | I |  | 2022-05-01
8463.30.00 | 177 | Máquinas para trabalhar fios de aço de forma contínua, para molas de colchão, com servomotores elétricos para a modelagem dos fios de aço, medindo 6.000 x 1.000 x 1.600mm, com capacidade para 40molas/min, de diâmetro entre 100 e 116mm e de altura de 150mm, para fios de aço com diâmetro entre 1,7 e 1,9mm. | Resolução Gecex nº 322, de 4 de abril de 2022 | 2025-12-31 | I |  | 2022-05-01
8463.30.00 | 178 | Máquinas para montar peças de fios de aço, para montagem de molejo de molas de colchão, com motores elétricos para a montagem de molas em conjuntos de molejo, medindo 3.600 x 1.300 x 1.800mm, com capacidade para 24.000molas/h, de altura entre 90 e 190mm. | Resolução Gecex nº 322, de 4 de abril de 2022 | 2025-12-31 | I |  | 2022-05-01
8463.30.00 | 179 | Máquinas para fabricação de molas e artefatos de arame em geral, com capacidade de arame mínima de 0,40mm e máxima de 2,60mm, dotadas de 12 eixos, com função monitoramento automático de peças e sistema desbobinador eletrônico com capacidade de alimentação de até 130m/min. | Resolução Gecex nº 322, de 4 de abril de 2022 | 2025-12-31 | I |  | 2022-05-01
8463.30.00 | 180 | Máquinas para fabricação de molas e artefatos de arame em geral, com capacidade de arame mínima de 1,40mm e máxima de 4,20mm, dotadas de 12 eixos, com função monitoramento automático de peças e sistema desbobinador eletrônico com capacidade de alimentação de até 70m/min. | Resolução Gecex nº 322, de 4 de abril de 2022 | 2025-12-31 | I |  | 2022-05-01
8463.90.10 | 001 | Equipamentos automáticos hidráulicos de conformar chapas metálicas de até 32mm em helicoides com até 2.200mm de diâmetro externo, velocidade de conformação de até 25mm/s, dotados de mandíbula hidráulica móvel posicionada por CNC (comando numérico computadorizado) capaz de realizar 210ciclos/min e pedal duplo para operação, com um motor elétrico de tensão 380V/60Hz e potência de 23kW, pressão máxima do sistema hidráulico de 25Mpa, dotados de tela LCD sensível ao toque de 10 polegadas, saída USB, e de 2 botoeiras de emergência tipo soco(1 de cada lado). | Resolução Gecex nº 322, de 4 de abril de 2022 | 2025-12-31 | I |  | 2022-05-01
8463.90.10 | 002 | Tornos de repuxo CNC, tipo "play back", dotados de comando numérico, “joy sticks” de controle de movimentos, capacidade máxima de discos de 600mm de diâmetro, trocador automático de ferramentas de 3 posições, para produção de peças metálicas, com púlpito de controle, altura de centro sobre bancada de 300mm, velocidade do cabeçote entre 300 e 2.500rpm. | Resolução Gecex nº 322, de 4 de abril de 2022 | 2025-12-31 | I |  | 2022-05-01
8463.90.90 | 001 | Cabeçotes próprios para serem manipulados por robôs, para rebitagem de porcas rebites, com força de aplicação de 5 a 32kN, bitola de M4 a M10, produção máxima de 10aplicações/min, com: painel de controle contendo PLC e IHM para ajustes dos parâmetros; alimentador das porcas rebites por sopro, com capacidade de até 4 saídas; multiplicador de pressão “booster”. | Resolução Gecex nº 322, de 4 de abril de 2022 | 2025-12-31 | I |  | 2022-05-01
8463.90.90 | 004 | Máquinas-ferramentas rebitadeiras radiais para trabalhar metais sem eliminação de matéria para conformação de materiais dúcteis a frio com comando a transistor dedicado, com monitoramento do deslocamento, tempo e força aplicada durante o processo para avaliação da conformidade do material antes e depois da rebitagem segundo parâmetros pré-estabelecidos, com capacidade de armazenar até 63 programas de rebitagem em até 39 modos diferentes, com a função de compensação automática que ajusta os parâmetros com base nas dimensões encontradas da peça, com tela táctil informando os dados do processo, gráfico de acompanhamento da força versus deslocamento, tela de registro dos dados de rebitagem e tela de diagnóstico das entradas e saídas do sistema, com entrada de comunicação "ethernet" e USB. | Resolução Gecex nº 322, de 4 de abril de 2022 | 2025-12-31 | I |  | 2022-05-01
8463.90.90 | 005 | Máquinas hidráulicas para inserção de fixadores (porcas, pinos e espaçadores) em placas de metal, com força compreendida entre 4 (36kN) à 20t (180kN) controladas por comando numérico computadorizado (CNC) ou controlador lógico programável (CLP), profundidade de garganta compreendida entre 12 a 24 polegadas, dotadas de “kit” para inserção manual e/ou alimentação automática de até 4 módulos (magazine/alojamento). | Resolução Gecex nº 322, de 4 de abril de 2022 | 2025-12-31 | I |  | 2022-05-01
8463.90.90 | 006 | Rebitadeiras automáticas orbitais, de coluna utilizadas para rebitar cabos nas peças, com alimentação de rebites automática, força de 40/130bar, para rebites de diâmetro máximo de 8mm de remanche e comprimento máximo de 14mm. | Resolução Gecex nº 322, de 4 de abril de 2022 | 2025-12-31 | I |  | 2022-05-01
8463.90.90 | 007 | Máquinas rotativas para estiramento vertical de disco de centro de rodas, para repuxamento cilíndrico com redução da espessura do disco, por meio de rolos com acionamento hidráulico, para discos com espessura igual ou maior a 6mm e menor ou igual a 20mm, diâmetro igual ou maior a 360mm e menor ou igual a 800mm, capacidade de produção igual ou maior a 30peças/h, força do cilindro superior igual ou maior 300kN, velocidade do eixo principal igual ou maior a 130r/min, dotadas de sistema de refrigeração, moldes, dispositivo de carregamento e esteira de saída. | Resolução Gecex nº 322, de 4 de abril de 2022 | 2025-12-31 | I |  | 2022-05-01
8463.90.90 | 008 | Máquinas para virolar, de forma simultânea, a borda superior e inferior de corpos cilíndricos e cônicos em aço inoxidável com diâmetros compreendidos entre 170 e 300mm, alturas compreendidas entre 230 e 600mm e com espessuras de chapa de 0,4 e 0,5mm, com toda a movimentação, dotadas de servomotores, com capacidade de produção de 140peças/h, com uma mesa giratória com 2 estações: uma externa para operações de carga/descarga e outra interna para virolar (conformar) as bordas. | Resolução Gecex nº 322, de 4 de abril de 2022 | 2025-12-31 | I |  | 2022-05-01
8463.90.90 | 009 | Máquinas semiautomáticas, para redução de tubos de guidão de alumínio de uso em motocicletas e ciclomotores, com 3 unidades dupla de redução, redução do tubo do guidão do diâmetro 31.8mm para diâmetro 22.2mm em 3 estações de redução, 1ª estação reduz de 31.8mm para 28.6mm, 2ª estação reduz de 28.6mm para 25,4mm, 3ª estação reduz de 25.4mm para 22.2mm, alimentação e retirada do tubo de forma manual, com tamanho máximo do tubo 31.8mm de diâmetro X 1.400mm de comprimento, com força de fechamento de 8t, força de redução de 9t, motor hidráulico de 40 HP, controlado por CLP (Controlador Lógico Programável), com capacidade de produção de 1.150 à 1.400/9h. | Resolução Gecex nº 322, de 4 de abril de 2022 | 2025-12-31 | I |  | 2022-05-01
8463.90.90 | 010 | Máquinas hidráulicas para conformação de tubos trefilados sem costura de aço carbono ou inox, conforme DIN 2.391C, sem eliminação de matéria, com capacidade para tubos com diâmetros compreendidos entre 6 e 42mm, dotadas ou não de jogo de ferramental, com potência de 2,8kW e ciclo de conformação compreendido entre 6 e 12s. | Resolução Gecex nº 322, de 4 de abril de 2022 | 2025-12-31 | I |  | 2022-05-01
8463.90.90 | 011 | Máquinas pneumáticas de conformação de pinos metálicos (pino triplo), utilizadas na montagem de fechos para aros metálicos aplicados em baldes ou tambores metálicos, dotada de 3 cabeçotes de conformação com alimentação automática dos pinos, e base rotativa do tipo “carrossel” para posicionamento dos fechos, com capacidade para 6 conjuntos e alimentação manual, com tempo de ajuste do armário de cerca de 0,7s, com velocidade ajustável da placa giratória, alimentação manual do armário e alimentação automática do pino, de valor unitário (CIF) não superior a R$76.269,79. | Resolução Gecex nº 322, de 4 de abril de 2022 | 2025-12-31 | II |  | 2022-05-01
8463.90.90 | 012 | Máquinas para alteamento de tubo, com capacidade de produzir 5 tipos básicos de aletas em tubos a partir de diâmetro de 9/16 polegadas (14,29mm) a 2 polegadas (50,80mm) e com altura da aleta de ¼ polegadas (6,35mm a 1 polegadas (25,40mm), de 4 a 13 aletas/polegada, tem a capacidade de aplicação de aletas incrustadas de 5/8 polegadas de aço em tubos de 1 polegada e em tamanhos maiores. | Resolução Gecex nº 322, de 4 de abril de 2022 | 2025-12-31 | I |  | 2022-05-01
8463.90.90 | 013 | Máquinas agrupadoras automáticas para ordenar, posicionar e soldar pregos soltos em rolos, para pregos com diâmetro entre 1,60 e 3,77mm e comprimento entre 19 e 100mm e capacidade máxima de 3.000pregos/min dotadas de unidade colocadora de banda elástica nos rolos e de ferramental normal de trabalho. | Resolução Gecex nº 322, de 4 de abril de 2022 | 2025-12-31 | I |  | 2022-05-01
8463.90.90 | 014 | Polidoras de pregos em linha para medidas entre 1,60 e 3,77mm de diâmetro e 19 a 100mm de comprimento com capacidade de 3.000pregos/min para a medida 3,05 x 50mm. | Resolução Gecex nº 322, de 4 de abril de 2022 | 2025-12-31 | I |  | 2022-05-01
8464.10.00 | 033 | Máquinas multifios em estrutura de aço eletrossoldada, para serrar blocos de rochas ornamentais em chapas com espessura nominal variável de 2 ou 3cm, por meio de fios diamantados com diâmetro igual ou inferior a 6,3mm; fios diamantados paralelos um ao outro passando por 2 tambores guias com posicionamento motorizados, que alteram a distância do guia fio para adequação do bloco, com sistema motorizado para programação automática da troca do ângulo entre guia fio, 1 tambor motriz, 1 tambor condutor e 1 polia tensionadora com movimento de dobra instalado com rolamentos; rodas e polias em alumínio anodizado com medida não inferior a 1.000mm; largura do corte da serrada igual ou superior a 1.900mm; equipadas com sistema individual de controle de tensão dos fios; sistema centralizado eletrônico com alarme para controle de quebra de fios e de borrachas com parada automática; sistema de programação e controle do ciclo de corte; sistema online de assistência a distância, com acesso via internet pela assistência técnica; sistema de segurança com grade protetora com parada de máquina; sistema de lubrificação automática centralizada, com distribuição da lubrificação sem necessidade de parada da máquina; com até 3 carros porta-blocos com capacidade de 40t cada. | Resolução Gecex nº 322, de 4 de abril de 2022 | 2025-12-31 | I |  | 2022-05-01
8464.10.00 | 034 | Máquinas de corte de pedras ornamentais por fio diamantado, painel principal de controle com tela touch screen ligado a máquina por cabo e painel auxiliar fixo, com tração contínua do fio, dotadas de 3 variadores de frequência da alimentação elétrica, roda guia de 200mm, roda principal de 800mm, rotação da roda principal de -14 até 306°, com alcance de corte paralelo, sem mover o trilho, de 95 até 240cm, velocidade máxima do fio de 45m/s, arrefecimento do quadro elétrico com ventilador centrífugo de alta capacidade e sistema de lubrificação central e motor elétrico de potência igual ou superior a 55kV. | Resolução Gecex nº 322, de 4 de abril de 2022 | 2025-12-31 | I |  | 2022-05-01
8464.10.00 | 039 | Combinações de máquinas para recorte contínuo de chapas de mármore e granito com dimensões de 3.500 x 2.200mm, por discos diamantados, compostas de: 1 máquina de corte multi-disco automática para executar cortes longitudinais com até 8 cabeças porta-discos motorizadas com transmissão angular e motores de 7,5kW cada; esteira de transporte com base única e ponte fixa com trave cilíndrica e dois indicadores de corte a laser e painel elétrico; 1 sistema quebra resíduos; 1 esteira transportadora motorizada para recolher resíduos; mesas de rolos para chapas de largura 2.200mm, para a conexão; 1 secador superior; 1 grupo de desvio de tiras com polias e correias trapezoidais; 1 máquina de corte multi-disco automática para executar os cortes transversais de largura 1.000mm, com até 12 cabeças porta-discos motorizadas com transmissão angular e motores de 7,5kW cada, esteira de transporte, base única e ponte móvel com trave cilíndrica, painel elétrico; 1 esteira transportadora motorizada para recolher resíduos; mesas de rolos para tiras de largura 1.000mm para a conexão; 1 grupo de ventiladores para secagem; 1 grupo limpadores para remover a poeira residual; 1 banco de escolha com polias e correias trapezoidais. | Resolução Gecex nº 322, de 4 de abril de 2022 | 2025-12-31 | I |  | 2022-05-01
8464.10.00 | 047 | Serras contornadoras automáticas, tipo ponte, com controle numérico com 5 eixos interpolados – cabeça para disco até Ø 725mm, orientável de 370º, inclinação automática de 0 a 90º para corte paralelos, ortogonais, diagonais, polígonos, arcos e circunferências – bancada fixa em aço zincado com tampo de madeira, colimador óptico, "touchscreen", programa intuitivo na configuração de base, mandril elétrico cone ISO40, trocador de ferramenta pneumático, lubrificação automática centralizada, revestimento em borracha especial dentada, par de suportes em caldeiraria, barreira de segurança com painéis, câmara para aquisição fotográfica dos contornos, climatizador de 800W com filtro para quadro elétrico. | Resolução Gecex nº 322, de 4 de abril de 2022 | 2025-12-31 | I |  | 2022-05-01
8464.10.00 | 050 | Máquinas para cortar a seco placas de revestimentos cerâmicos, dotadas de 3 ou mais unidades de corte, com regulagem transversal de corte e rotação independentes, cada unidade de corte com motor de 4kW ou superior, capazes de operar com revestimentos de dimensões iguais ou inferiores a 1.200 x 2.000mm, dotadas de respectivas esteiras de conexão, esteiras de rotação e dispositivos de fratura/quebra dos revestimentos. | Resolução Gecex nº 322, de 4 de abril de 2022 | 2025-12-31 | I |  | 2022-05-01
8464.10.00 | 051 | Cortadoras de pisos auto-propelidas, para aplicação de corte de pavimentos com disco diamantado, dotadas de motor à diesel ou à gasolina de 4 tempos, controle de profundidade por lâmina e sistema de transmissão integrado, com potência de saída de 15,5kW, profundidade máxima de corte de 241mm e diâmetro máximo do disco de 600mm. | Resolução Gecex nº 322, de 4 de abril de 2022 | 2025-12-31 | I |  | 2022-05-01
8464.10.00 | 052 | Cortadoras de pisos auto-propelidas, para corte de pavimento com disco diamatando, dotadas de motor a diesel de 4 tempos, controle de profundidade da lâmina eletro-hidráulico, controle de guiamento eletrônico e caixa de transmissão com uma ou 3 velocidades, com potência de saída de 50kW, profundidade máxima de corte de 410mm e diâmetro máximo do disco de 1.000mm. | Resolução Gecex nº 322, de 4 de abril de 2022 | 2025-12-31 | I |  | 2022-05-01
8464.10.00 | 054 | Máquinas automáticas de corte duplo com angulação de 45 graus para rochas ornamentais, quartzo, materiais cerâmicos e sinterizados, com comprimento mínimo de trabalho de 300mm, largura mínima de trabalho de 225mm e velocidade de esteira de transporte de 20 a 2.500mm/min, composta por: 2+2 discos de corte de diâmetro de 250mm contrapostos em "V" para usinagem de 45 graus; 1 dispositivo de chanfradura automática em "V-groove" com potência de 8,2kW; 1 sistema de refrigeração para os discos de corte com tubos em aço inoxidável e válvula de abastecimento de água automática; 1 dispositivo de limpeza de peças e correias; 1 transportador de rolos de borracha no lado de entrada; 1 transportador de rolos de borracha no lado de saída; 1 correia transportadora sobre placas de aço inoxidável; 1 barra frontal flexível para suporte de peças de maiores dimensões; 1 unidade de rolos de pressão; 1 sistema central de lubrificação manual; 1 painel de controle (PLC) com tela "touchscreen" de 7,5 polegadas com programação de corte automática; 1 quadro elétrico integrado. | Resolução Gecex nº 322, de 4 de abril de 2022 | 2025-12-31 | I |  | 2022-05-01
8464.10.00 | 055 | Centros de usinagem com controle numérico CNC de 5 eixos interpolados para o trabalho de mármore, granito e pedra com cursos de eixo X até 4.600mm, eixo Y até 3.000mm, eixo Z até 2.000mm, eixo C com a rotação da cabeça de corte de - 5 graus + 540 graus e eixo "Tilt" com inclinação da cabeça de corte de - 20 graus + 200 graus, com discos diamantados de corte de diâmetro mínimo de 500mm e máximo de 1.200mm com profundidade máxima de corte de até 460mm, dotados de: traves de deslizamento do carro porta mandris em aço estabilizado; 1 carro porta mandris em aço estabilizado; 1 cabeça porta eletromandril; 1 eletro mandril com motor "BRUSHLESS" de Kw 41-S6 com redutor de alta precisão controlado por inversor; 1 sistema de segurança com bloqueio de movimento da máquina; 1 Quadro elétrico integrado com climatizador; 1 plataforma com estrutura em aço fixada ao plano do piso; 1 banco fixo para fixação mecânica do "bacalhau" da plataforma de trabalho; 1 terminal palmar para acionamento manual dos 5 eixos; 1 grupo motor ATC com "encoder" para troca automática de ferramentas; 1 sistema "presetting" para medição das ferramentas; deposito linear com troca automática de ferramentas com postos para cones ISO 50 e elevação pneumática; Troca discos automático de 1 posição para discos; 1 torno com rotação gerida por controle numérico para a execução de colunas de seção circular; 2 ferramentas para escavação; duas pontas de incisão em forma de V; 2 fresas de topo para mármore; 1 Console de comando com painel de comando "touchscreen" de 15 polegadas; 1 detector de espessura da chapa; 1 "sofware CAD/CAM" EasyStone; 1 "software" Parametrix para gestão de cortes; 1 scanner 3 D; 1 Foto-câmera; 1 laser de marcação. | Resolução Gecex nº 322, de 4 de abril de 2022 | 2025-12-31 | I |  | 2022-05-01
8464.10.00 | 056 | Serras automáticas tipo ponte de controle numérico com 5 eixos interpolados para o corte de chapas de mármores, granitos e aglomerados com espessura de até 250mm, com disco diamantado de 725mm dotadas de: ponte de perfil especial em estrutura de aço resistente com motor “Brushless” com redutor de velocidade; carro porta mandril em estrutura de aço resistente; muros de suporte da ponte em aço padronizado; grupo mandril com cabeça porta disco rotativa de -5 até +365° e inclinável de 0 até 90° interpolada com motor de potência kW 17/S6 “Brushless” e redutor de alta precisão controlado por inversor com disco de corte de diâmetro mínimo 350mm e máximo 725mm e cursos nos eixos X de 3.900mm, Y de até 2.950mm e Z de 600mm, com profundidade máxima de corte de até 250mm e lubrificação dos eixos X e Y em banho de óleo; travessas de deslizamento da ponte em estrutura de aço resistente; sistema exclusivo com troca automática de 2 mesas de corte motorizadas com dimensões de 3.800 x 2.300 x 640mm e 3.800 x 2.400 x 900mm; 1 sistema de elevação das peças cortadas por meio de ventosas com capacidade de 600kg; 2 mesas de entrada/saída com bancos basculantes com tampos de madeira e borracha e sistema de elevação hidráulica de até 1.650kg; 1 sistema automático de medição do diâmetro dos discos; 1 detector de espessura da chapa; 1 câmera com sistema de aquisição de imagens das chapas; 1 mandril com porta ferramenta com conexão de ½ poledada a gás com motor controlado por inversor para corte incremental/cego, perfuração e execução de processos combinados com disco e cortador; armário com troca automática de ferramentas de até 20 estações para cones com máximo de 600mm; 1 grupo de lavagem para peças de saída; sistema de escâner a laser SCAN-CNC; 1 “software” para simulações de usinagem em 3D; 1 “software” de visualização tridimensional da peça; 1 “software” para gestão de cortes; 1 “software” de criação e execução de moldes diversos; 1 quadro elétrico com climatizador; 1 sistema de segurança com interrupção do funcionamento da máquina; 1 painel de comando digital com dupla articulação e tela “touchscreen” de 15 polegadas. | Resolução Gecex nº 322, de 4 de abril de 2022 | 2025-12-31 | I |  | 2022-05-01
8464.10.00 | 058 | Máquinas para esquadrejamento de blocos de rochas ornamentais por meio de fio diamantado, movimentadas por esteiras, com alimentação externa; dotadas de 2 estabilizadores, sistema de paragem automática do fio em caso de rompimento ou fim do corte; sistema eletro-hidráulico para ajuste do tensionamento automático do fio; com potência do motor principal entre 34 e 75kW possibilidade de trabalho inclinado em até 10graus; comando a distância por tecnologia sem fio e possibilidade de corte horizontal, com sistema de tensionamento vertical do fio sem a necessidade de movimentação sobre trilhos para tensionamento e sistema de economia de consumo de água. | Resolução Gecex nº 322, de 4 de abril de 2022 | 2025-12-31 | I |  | 2022-05-01
8464.10.00 | 059 | Máquinas próprias para cortes de pavimentos em geral equipadas com discos diamantados de até 500mm, motor a combustão 4 tempos a gasolina de até 13HP, tanque de água incorporado para arrefecimento do corte, volante de ajuste da profundidade de corte com amortecedor incorporado, alça de içamento, guia de corte, punho com ajuste de altura e atenuador de vibração, capacidade de corte de até 245mm de profundidade no piso. | Resolução Gecex nº 322, de 4 de abril de 2022 | 2025-12-31 | I |  | 2022-05-01
8464.10.00 | 060 | Serras a ponte CNC 5 eixos interpolados com cabeça orientável de 0 a 370 graus (w); curso vertical de 0 a 1.000mm; angulo máximo de inclinação de 0 a 90 graus (R); disco vertical de diâmetro 300 a 1.100mm; inversor para regulagem da velocidade do disco; unidade de programação e controle “touchscreen”, mandril elétrico com eixo furado para ISO 40; dispositivo de troca automática de até 12 ferramentas; mesa com vários níveis com dimensões até 2.300 x 4.000mm.; grupo de ventosas aplicado no protetor do disco; câmera fotográfica fixa para fotografar os materiais; leitor de ferramentas para detecção de desgaste; leitor da espessura das chapas; torno “brushells”; vários programas para corte de CAD e CAD-CAM, figuras paramétricas “off LINE1”; quadro elétrico completo com fios e cabos. | Resolução Gecex nº 322, de 4 de abril de 2022 | 2025-12-31 | I |  | 2022-05-01
8464.10.00 | 061 | Serrotes de corrente equipados com lamina XL de 3,40m de corte útil; com corrente 3P/121 para lâmina de 3,40 m XL; dentes QN97/10 com pontas em widia prismáticas para lamina XL 3,40, para cortes em qualquer tipo de rocha, acionamento eletro hidráulico, cortes horizontais e verticais sem uso de água, profundidade de corte até 5,10m, velocidade de rotação da corrente ajustável, circuito hidráulico refrigerado a ar, pés hidráulicos de nivelamento eletro controlados, painel de controle remoto com cabo e rádio. | Resolução Gecex nº 322, de 4 de abril de 2022 | 2025-12-31 | I |  | 2022-05-01
8464.10.00 | 062 | Máquinas para corte de pedras ornamentais através de fio diamantado efetuando cortes nas posições vertical ou horizontal, dotadas de: corpo em aço de alta resistência, motor principal de 18 a 75kW (25 a 100cv) com controle variável de velocidade periférica do fio de 0 a 40m/s, sistema de alinhamento de cortes composto por rodas de orientação (volantes) de 300 a 800mm de diâmetro, sistema de rotação e alinhamento do cabeçote do motor principal composto por redutores e motor elétrico acionados por botoeiras e contatores possibilitando efetuar cortes nas posições vertical ou horizontal em diversas condições de trabalho, sistema de controle de arrasto através de trilhos com motor de 0,75 a 1,5kW ajustável por inversor de frequência e redutor mecânico, sistema de lubrificação central, sistema de controle da velocidade linear do fio e alimentação ajustável de acordo com o material, sistema de proteção contra lama, controlada por painel de controle contendo botões e chaves seletoras com monitoramento através de indicadores digitais exibindo parâmetros em tempo real, tais como a corrente do motor principal, velocidade de movimento conectado à máquina por cabo de 15m de comprimento. | Resolução Gecex nº 322, de 4 de abril de 2022 | 2025-12-31 | I |  | 2022-05-01
8464.10.00 | 064 | Máquinas ferramentas com até 100 lâminas diamantadas, para serragem de blocos de rochas ornamentais com dimensões máximas de até 3.500 x 2.000 x 2.050mm, em chapas de espessuras variáveis, com estrutura constituída por 4 colunas de aço eletrossoldado, com: quadro porta laminas com movimento retilíneo alternado e guias de deslizamento hidrostáticas; sistema de lubrificação automática dos parafusos do tear; volante e unidade de suporte do volante construídos em ferro fundido nodular; tensor hidráulico para manutenção de igual tensão das lâminas diamantadas na serragem; conjunto de arruelas espaçadoras em aço; dispositivo de controle de ruptura de chapas com interrupção automática do corte; proteções laterais contra salpicos; sistema de controle automático de corte do tear com PLC e tela "touchscreen"; plataforma de movimento ascensional guiado por patins plano-prismáticos, para o carro porta blocos; e até três carros porta blocos motorizados. | Resolução Gecex nº 322, de 4 de abril de 2022 | 2025-12-31 | I |  | 2022-05-01
8464.10.00 | 065 | Máquinas rebaixadoras de mica, dotadas de: fuso retrátil de aço temperado suportado por rolamentos de agulha para serras de diâmetro externo 20mm e diâmetro interno 8mm; cabeça de corte com curso de avanço e retorno de 650mm, com movimento através de rolamentos lineares em vias temperadas, controlada por botão de comando no pedestal; servomotor de velocidade variável para adequar velocidade ao diâmetro da serra; pedestal com capacidade de deslizamento vertical de 700mm através de volante para definição da profundidade de corte; potenciômetro para definir a velocidade de corte em até 50mm/s em ambas as direções; comutador com diâmetro de 600 a 2.000mm e comprimento de 500 a 600mm; sistema de coleta de pó de mica; câmera e monitor. | Resolução Gecex nº 322, de 4 de abril de 2022 | 2025-12-31 | I |  | 2022-05-01
8464.10.00 | 066 | Máquinas-ferramentas de lâminas diamantadas, para serragem de rochas ornamentais, em diferentes espessuras, com até 100 lâminas diamantadas, operando com ou sem sistema de plataforma de subida dos carros porta bloco, incluindo: lâminas diamantadas múltiplas, grupo de bateria, guias retilíneas articuladas, quadro porta lâminas fixo com movimento retilíneo, fusos, volante, bielas curtas, carros porta bloco, tensor hidráulico e/ou mecânico, tirantes e quadro de comando, com ou sem: carro auto transportador, sensores de segurança, junta hidráulica, chuveiro de água com canais para resfriamento do corte, sistema de auto freio, sistema de emergência de ruptura das chapas, sistema de lubrificação automático, programa “S.O.S” para assistência remota, sistema de controle de corte automático com PLC e tela“touchscreen“. | Resolução Gecex nº 322, de 4 de abril de 2022 | 2025-12-31 | I |  | 2022-05-01
8464.10.00 | 067 | Máquinas para corte de rochas por fio diamantado com função de esquartejamento movida por 4 rodas direcionais ou esteira, híbrida com alimentação elétrica e/ou diesel com lança telescópica com alcance máximo horizontal de até 6.5m e alcance máximo vertical de até 4m, rotação lateral da torres de até 90 graus, inclinação frontal/traseira entre 14/17 graus e inclinação lateral de até 16 graus, podendo ser dotada de estabilizadores hidráulicos, equipadas com sistema de fio de largura de corte ajustável de até 8m e com profundidade máxima de corte de até 3.200mm. | Resolução Gecex nº 322, de 4 de abril de 2022 | 2025-12-31 | I |  | 2022-05-01
8464.20.10 | 013 | Geradores para corte de lentes oftálmicas em formas livres, anasféricas e esféricas, com 4 eixos de trabalho, sendo um oscilatório bipolar (W1 e W2) com velocidade tangencial de corte (quando em combinação central rotatório) igual ou superior a 11.000mm/s, com comando numérico computadorizado (CNC) e tela sensível ao toque, com sistema de marcação fixa com ponta estática que utiliza movimento da lente em direção à ponta para execução da marcação. | Resolução Gecex nº 322, de 4 de abril de 2022 | 2025-12-31 | I |  | 2022-05-01
8464.20.29 | 002 | Máquinas para polir placas cerâmicas para pavimentação ou revestimento, dotadas de 6 cabeças polidoras, para placas com espessura de 8 a 20mm e largura de 450 a 1.200mm ou de 450 a 1.800mm. | Resolução Gecex nº 322, de 4 de abril de 2022 | 2025-12-31 | I |  | 2022-05-01
8464.20.90 | 015 | Máquinas calibradoras para revestimentos cerâmicos, compostas por 8 ou 10 cabeçotes de rolos calibradores horizontais fixos e/ou oscilantes, mais 4 cabeçotes com rebolos verticais, com largura útil para entrada das peças de revestimentos cerâmicos até 1.200mm, com acionamento automático de subida e descida dos cabeçotes horizontais. | Resolução Gecex nº 322, de 4 de abril de 2022 | 2025-12-31 | I |  | 2022-05-01
8464.20.90 | 018 | Combinações de máquinas para tratamento de superfície de chapas de rochas ornamentais, compostas de: até 4 suportes giratórios duplos de chapas com capacidade de até 68t; 1 carregador automático com ventosa, 1 máquina de lustrar chapas com até 22 mandris planetários completos com cabeças com 7 porta-abrasivos e 2 motores de 7,5kW por cada mandril; 1 cabeçote de limpeza; trave móvel única com 3 pontos de apoio com velocidade de deslizamento transversal de 0 a 60m/s; grupo de 3 ventiladores para secagem da chapa; 1 enceratriz automática com 4 mandris; 5 mesas de rolos para conexão entre as unidades; 1 aplicador de produto "antigraffio"; 1 descarregador automático de chapas. | Resolução Gecex nº 322, de 4 de abril de 2022 | 2025-12-31 | I |  | 2022-05-01
8464.20.90 | 021 | Combinações de máquinas para tratamento de superfície de chapas de rochas ornamentais, compostas de: 1 plataforma giratória, 1 carregador automático, transportadores de rolos motorizados de conexão, 1 politriz automática para lustrar chapas com até 22 mandris completos dotados de cabeçotes espatulante porta-abrasivos com 6 ou 8 sapatas com eixo inclinado com capacidade de processar chapas com largura útil de até 2.200mm e espessura máxima processável de até 120mm; trave porta-mandris construída em uma única peça de aço, com velocidade de deslocamento da trave de até 70m/min; sistema eletrônico de comando por tela "touch screen" permitindo total controle do equipamento; sistema de leitura das chapas (SEL 60) instalado na entrada da politriz determina eletronicamente a área da chapa suscetível ao polimento, grupo de até 3 ventiladores para secagem das chapas; 1 enceratriz automática com 4 mandris; 1 aplicador automático de pontos de polímero; 1 descarregador automático de chapas com sistema de descarregamento com até 4 posições. | Resolução Gecex nº 322, de 4 de abril de 2022 | 2025-12-31 | I |  | 2022-05-01
8464.20.90 | 027 | Combinações de máquinas para tratamento de superfície de chapas de rochas ornamentais, compostas de: 1 carregador automático de chapas com largura máxima processável de 2.200mm estrutura montada em rodas motorizadas, mesa basculante completa de ventosas, central óleo dinâmica, central de descompressão, central elétrica de comando e controle em baixa tensão e transportador de rolos; 1 polidora com largura útil de 2.200mm com potência total instalada de 332kW, mesa em estrutura alveolar, componentes ensaibrados, ponte em peça única de aço com mandris, com motorredutores, sistema eletrônico com monitor “touch screen”, sistema de leitura das chapas “SEL 60”, sistema de controle eletrônico de abrasivos, sistema automático e centralizado de lubrificação, com raspador de agua; 1 grupo para secagem com ar frio com superfície de secagem de 2.200mm; 1 transportador de rolos motorizados com largura de passagem da chapa de 2.200mm e 1 descarregador automático com capacidade máxima de carga de 1.200kg. | Resolução Gecex nº 322, de 4 de abril de 2022 | 2025-12-31 | I |  | 2022-05-01
8464.20.90 | 028 | Combinações de máquinas para tratamento de superfície de chapas de rochas ornamentais, compostas de: 1 plataforma giratória, 1 carregador automático, transportadores de rolos motorizados de conexão, 1 politriz automática para lustrar chapas com até 21 mandris completos dotados de cabeçotes espatulantes porta-abrasivos com 6 ou 8 sapatas, com capacidade de processar chapas com largura útil de até 2.200mm e espessura máxima processável de até 120mm; trave porta-mandris construída em uma única peça de aço, com velocidade de deslocamento da trave de até 70m/min; sistema eletrônico de comando por tela "touchscreen", permitindo total controle do equipamento; sistema de leitura das chapas instalado na entrada da politriz que determina eletronicamente a área da chapa suscetível ao polimento, grupo de até 3 ventiladores para secagem das chapas; 1 enceratriz automática com até 4 mandris; 1 aplicador automático de pontos de polímero; 1 descarregador automático de chapas com sistema de descarregamento com até 4 posições. | Resolução Gecex nº 322, de 4 de abril de 2022 | 2025-12-31 | I |  | 2022-05-01
8464.20.90 | 029 | Combinações de máquinas para tratamento de superfície de chapas de rochas ornamentais, compostas de: até 5 plataformas giratórias duplas para chapas, com capacidade de até 68t; 1 carregador automático com ventosa e 1 transportador de rolos a pente para paginação, com painel elétrico independente e até 3 mesas de rolos para conexão entre as unidades; 1 máquina para levigamento e polimento de chapas com até 2.200mm de largura com 20 mandris rotor planetários verticais e bimotores para 20 cabeças com 7 porta-abrasivos para o polimento, e com até 4 cabeças intercambiáveis com 5 pratos orbitais para coroas diamantadas destinadas ao levigamento; 1 escova rotativa motorizada para lavagem da chapa; trave móvel única com 3 pontos de apoio com velocidade de deslizamento transversal de 0 a 60m/s; painel elétrico principal e painel de comando com tela “touchscreen”; 1 barra de leitura da entrada da chapa com sensores e sonar; controle de espessura do abrasivo com transonar; grupo de até 3 ventiladores de secagem da chapa; até 3 mesas de rolos para conexão entre as unidades; 1 descarregador basculante intermediário e automático para as chapas levigadas, com painel elétrico independente e capacidade de até 1.200kg; 1 enceratriz automática com 4 mandris e painel elétrico independente; 1 mesa de rolos para conexão entre as unidades; 1 aplicador de produto anti-risco com painel elétrico independente; 3 mesas de rolos para conexão entre as unidades; 1 descarregador automático com ventosas duplo para chapas polidas; 1 transportador de rolos a pente para paginação com painel elétrico independente; e 2 passarelas para o transportador de rolos. | Resolução Gecex nº 322, de 4 de abril de 2022 | 2025-12-31 | I |  | 2022-05-01
8464.20.90 | 030 | Combinações de máquinas para tratamento de superfície de chapas de rochas ornamentais, compostas de: até 4 plataformas giratórias motorizadas para carga e descarga de chapas com capacidade de até 40t; até 4 carregadores automáticos de chapas com capacidade de 1.000kg e dotados de 18 ventosas com acionamento por bomba a vácuo de 60m³/h; até 4 transportadores de rolos motorizados para a conexão entre as unidades, com inversores de variação de velocidade; 1 politriz automática para lustrar chapas com largura útil de até 2.250mm e espessura máxima de 100mm, dotadas de sistema duplo de traves com translação síncrona e assíncrona, com até 24 mandris completos com cabeçotes espatulantes porta-abrasivos com até 8 sapatas e providos de cilindros óleo-pneumáticos, equipadas com sistemas automáticos de leitura da chapa e bloqueio de cabeças com pré-paragem, 1 cabeça de limpeza e 1 grupo eletroventilador de secagem, com funções programáveis e controladas por computador; e até 4 descarregadores automáticos de chapas. | Resolução Gecex nº 322, de 4 de abril de 2022 | 2025-12-31 | I |  | 2022-05-01
8464.20.90 | 031 | Politrizes elétricas, utilizadas para desbaste e polimento de piso de concreto ou pedra natural através de segmentos diamantados, padrão de engate do segmento do tipo "redi-lock", para trabalho a seco e a úmido, com acoplamento para aspiração do pó, com potência de entrada de 2,2kW, largura de desbaste e polimento entre 280 e 450mm, tendo de 1 a 3 discos, com velocidade máxima entre 865 e1.730rpm. | Resolução Gecex nº 322, de 4 de abril de 2022 | 2025-12-31 | I |  | 2022-05-01
8464.20.90 | 032 | Politrizes elétricas utilizadas para desbaste e polimento de piso de concreto ou pedra natural através de segmentos diamantados, padrão de engate do segmento do tipo "redi-lock" para trabalho a seco e a úmido, com acoplamento para aspiração do pó, inversor de frequência para controle e ajuste de sentido e velocidade de rotação, potência entre 4,75 e 12,5kW, largura de desbaste e polimento entre 530 e 820mm, 3 discos, com velocidade variável entre 200 e 1.100rpm, podendo conter sistema de configuração do sentido e velocidade de rotação dos planetários e das cabeças de polimento de forma independente e podendo conter sistema por controle remoto. | Resolução Gecex nº 322, de 4 de abril de 2022 | 2025-12-31 | I |  | 2022-05-01
8464.20.90 | 033 | Combinações de máquinas para tratamento de superfície de chapas de rochas ornamentais, compostas por: 1 plataforma giratória, 1 carregador automático, transportadores de rolos motorizados de conexão, 1 Politriz automática para lustrar chapas com até 21 mandris completos que possuem movimento oscilante horizontal integrado, dotados de cabeçotes espatulantes porta-abrasivos com 6 ou 8 sapatas com eixo inclinado com capacidade de processar chapas com largura útil de até 2.200mm e espessura máxima processável de até 120mm; trave porta-mandris construída em uma única peça de aço, com velocidade de deslocamento da trave de até 70m/min; sistema eletrônico de comando por tela "touchscreen" permitindo total controle do equipamento; sistema de leitura das chapas (SEL 60) instalado na entrada da Politriz determina eletronicamente a área da chapa suscetível ao polimento, grupo de até 3 ventiladores para secagem das chapas; 1 descarregador automático de chapas com sistema de descarregamento com até 4 posições. | Resolução Gecex nº 322, de 4 de abril de 2022 | 2025-12-31 | I |  | 2022-05-01
8464.20.90 | 034 | Máquinas automáticas polidoras de bordas planas e toroidais para usinagem de rochas ornamentais, quartzos, materiais cerâmicos e sinterizados, com dimensões de trabalho de comprimento mínimo de 150mm, largura variável de 150 a 2.400mm e espessura de 8 a 80mm e velocidade da esteira de 20 a 2.500mm/min., compostas por: 1 dispositivo para calibragem da espessura com disco de corte de diâmetro de 250 mm, orientável e motorização do eixo vertical para cortes cegos com posição e profundidade programáveis; 2 ferramentas diamantadas de diâmetros variáveis na entrada com motor de duas velocidades, inclinadas, para o pré-corte de bordas toroidais e o chanfro das bordas retas; 1 sistema exclusivo de rotação "Quick-Edgeshape" para perfis complexos; 1 grupo de 6 cabeças oscilantes com abrasivos diâmetro de 150/130mm que operam na saída com ângulos de 0 a - 45 graus; 1 dispositivo de corte com lâmina a disco de diâmetro de 250mm; 1 dispositivo para o polimento do rebordo com martelo para bujardamento; 1 esteira de transporte com pressores pneumáticos inteligentes e motores independentes com ciclo automático na presença de material; 1 transportador de rolos de borracha no lado da entrada; 1 transportador de rolos de borracha no lado da saída; 1 seguidor de came manual para manutenção do chanfro e raio constantes com variação de no máximo 5 mm de espessura da peça; 1 sistema automático centralizado de lubrificação de óleo; 1 sistema automático centralizado de lubrificação de graxa; 1 sistema de refrigeração de ferramentas; 1 painel de controle (PLC) com tela "touchscreen" de 12 polegadas com programação de corte automática; 1 quadro elétrico integrado. | Resolução Gecex nº 322, de 4 de abril de 2022 | 2025-12-31 | I |  | 2022-05-01
8464.20.90 | 035 | Combinações de máquinas para o tratamento da superfície de chapas de rochas ornamentais, compostas de: 1 plataforma giratória de entrada para suporte de chapas ou blocos; 1 plataforma giratória com cavalete removível de suporte de chapas; 1 robô paginador elétrico com 32 ventosas para carregamento das chapas; 1 mesa pente rotativa para o robô paginador; 1 máquina para polimento de chapas com até 2.150mm de largura, com 20 mandris com controle de curso com sistema hidráulico, dotada de 20 válvulas pneumáticas proporcionais, com recurso de contrapressão, um dispositivo de leitura de chapas, sonar para detecção de desgaste de abrasivos, sistema de lubrificação centralizado, painel dianteiro deslizante para prevenção de acidentes e uma proteção da cabeça motorizada, com controle de automação programável e arquitetura de protocolo de comunicação “EtherCAT” e painel de comando “touchscreen”; 2 secadores para a face polida das chapas; 1 secador para a face inferior da chapa; 1 máquina automática para aplicação de cera sobre a face polida das chapas, 1 aplicador automático de produto anti-risco sobre a face polida das chapas; 5 mesas de rolos motorizadas para movimentação das chapas; 1 descarregador basculante automático de chapas com capacidade de carga de 1.000kg com rolos motorizados e suportes retráteis; 1 plataforma giratória com mecanismo eletrônico de orientação do descarregador basculante; e 1 plataforma giratória de saída com cavalete. | Resolução Gecex nº 322, de 4 de abril de 2022 | 2025-12-31 | I |  | 2022-05-01
8464.20.90 | 036 | Combinações de máquinas para tratamento de superfície de chapas de rochas ornamentais, compostas de: carregador automático, transportadores de rolos motorizados de conexão, politriz automática para lustrar chapas com 19 mandris completos com movimento oscilante horizontal integrado, dotados de cabeçotes espatulantes porta-abrasivos com 6 ou 8 sapatas com capacidade de processar chapas com largura útil de até 2.200mm e curso de subida do mandril de até 160mm; trave porta-mandris construída em uma única peça de aço, com velocidade de deslocamento da trave de até 80.000mm/min; sistema eletrônico de comando por tela "touchscreen" permitindo total controle do equipamento; sistema de leitura das chapas (SEL 60) instalado na entrada da politriz determina eletronicamente a área da chapa suscetível ao polimento, com sistema de lubrificação automática, grupo de até 3 ventiladores para secagem das chapas; enceratriz automática com até 4 mandris, aplicador automático de pontos de polímero, descarregador automático de chapas com sistema de descarregamento com até 4 posições, barreira de segurança com sensores para proteção do operador. | Resolução Gecex nº 322, de 4 de abril de 2022 | 2025-12-31 | I |  | 2022-05-01
8464.20.90 | 037 | Politrizes elétricas próprias para desbaste e polimento de pisos de concreto, pedra natural e outros tipos de pisos, através de segmentos diamantados ou de videa, com padrão de engate "ezchange" ou "redi-lock", para trabalho a seco ou úmido, com área de trabalho de 1.380mm, dotados de assento para o operador, dois sistemas de aspiração de pó de 3kW cada, dois cabeçotes de fresamento, cada cabeçote equipado com motor elétrico de 11kW e sistema planetário de rotação com 4 discos de desbaste de 270mm. | Resolução Gecex nº 322, de 4 de abril de 2022 | 2025-12-31 | I |  | 2022-05-01
8464.20.90 | 038 | Combinações de máquinas para tratamento de superfície de chapas de rochas ornamentais, compostas de: carregador automático, transportadores de rolos motorizados de conexão, politriz automática para lustrar chapas com 19 mandris completos, dotados de cabeçotes espatulantes porta-abrasivos com 8 sapatas com capacidade de processar chapas com largura útil de até 2.200mm e curso de subida do mandril de até 160mm; trave porta-mandris construída em uma única peça de aço, com velocidade de deslocamento da trave de até 80.000mm/min; sistema eletrônico de comando por tela "touchscreen" permitindo total controle do equipamento; sistema de leitura das chapas (SEL 60) instalado na entrada da politriz determina eletronicamente a área da chapa suscetível ao polimento, grupo de até 3 ventiladores para secagem das chapas; descarregador automático de chapas com sistema de descarregamento com até 4 posições. | Resolução Gecex nº 322, de 4 de abril de 2022 | 2025-12-31 | I |  | 2022-05-01
8464.20.90 | 039 | Cabeçotes de polimento para superfície de chapas de rochas ornamentais, com 6 alojamentos para elementos abrasivos, com diâmetro rotativo máximo entre 490 e 521,5mm, capazes de atingir velocidade máxima de rotação de 500 até 550rpm, altura máxima de 293mm, comprimento da seção do alojamento de abrasivo de 130mm, diâmetro do eixo principal de 170mm, diâmetro do espigão de montagem do eixo principal 85mm, com 3 rasgos de conexão para o eixo principal, com abertura de 18mm e peso líquido aproximado de 100kg. | Resolução Gecex nº 322, de 4 de abril de 2022 | 2025-12-31 | I |  | 2022-05-01
8464.20.90 | 040 | Combinações de máquinas para tratamento de superfície de rochas ornamentais, compostas de: carregador automático; transportadores de rolos motorizados de conexão; politriz automática para lustrar chapas com 19 mandris completos, dotados de cabeçotes espatulantes porta-abrasivos com 6 ou 8 sapatas com capacidade de processar chapas com largura útil de até 2.200mm e curso de subida do mandril de até 160mm; trave porta-mandris construída em uma única peça de aço, com velocidade de deslocamento da trave de até 80.000mm/min; sistema eletrônico de comando por tela "touchscreen" permitindo total controle do equipamento; sistema de leitura das chapas (SEL 60) instalado na entrada da politriz determina eletronicamente a área da chapa suscetível ao polimento, com sistema de lubrificação automática; grupo de até 3 ventiladores para secagem das chapas; enceratriz automática com até 4 mandris; descarregador automático de chapas e barreiras de segurança com sensores para proteção do operador. | Resolução Gecex nº 322, de 4 de abril de 2022 | 2025-12-31 | I |  | 2022-05-01
8464.20.90 | 041 | Combinações de máquinas para tratamento de superfície de chapas de rochas ornamentais, compostas de: robô manipulador automático com sistema de ventosas para o carregamento e descarregamento das chapas, dotado de transportador de rolos à pente, com mecanismo de rotação e dispositivo de deslocamento longitudinal em duplo sentido, com proteções de acesso; 5 transportadores de rolos motorizados para o transporte das chapas no circuito; politriz automática, com largura útil de polimento das chapas de 2.100mm e espessura máxima processável de 105mm com mesa em estrutura alveolar de aço, dotada de 20mandris com cabeças polidoras com 6porta abrasivos, com velocidade de translação da viga de 70m/min, equipada com sistema automático de leitura das chapas na entrada da polidora, sistema eletrônico de controle do consumo de abrasivos, sistema de lubrificação automático e centralizado, 3 eletroválvulas de controle do fluxo de água, dispositivos pneumáticos de contrapressão dos satélites aplicados aos mandris, proteções de acesso com porta traseira e painel de controle touchscreen; 3 grupos para secagem a ar frio das superfícies das chapas; enceratriz automática para aplicação de cera para o preenchimento da porosidade da superfície das chapas com 4 mandris e velocidade de translação de 25m/min; robô manipulador automático com sistema de ventosas para o carregamento e descarregamento das chapas, dotado de transportador de rolos à pente com mecanismo de rotação e dispositivo de deslocamento longitudinal em duplo sentido, desenrolador automático de película protetora de nylon e proteções de acesso com 4 portões suplementares. | Resolução Gecex nº 322, de 4 de abril de 2022 | 2025-12-31 | I |  | 2022-05-01
8464.20.90 | 042 | Combinações de máquinas para o tratamento superficial de chapas de rochas ornamentais com produto anti-manchas e movimentação automática das chapas em carrinhos e transportadores motorizados, compostas de: 1 carregador automático de chapas completo de ventosas e 1 mesa de rolo a pente giratória; até 10 mesas de rolo para a conexão entre as várias unidades completas com rolos retrateis quando necessário; 1 câmara multinível vertical de armazenagem de chapas equipada com exaustores, queimadores e tubos de conexão; 1 elevador vertical para inserir e extrair bandejas; até 40 bandejas; 3 rolos de limpeza com largura de 2.200mm; 2 máquinas distribuidoras de produtos com 4 mandris/escovas giratórias; 2 acumuladores com capacidade para 5 bandejas; 1 máquina para aplicação do filme protetor de polietileno; 1 descarregador automático de saída completo de grupo ventosas e 1 mesa de rolo a pente giratória; quantidade de proteção de segurança para máquinas móveis; 1 cabine de separação e delimitação composta por painéis modulares verticais; até 40 carrinhos motorizados porta chapas; 3 plataformas giratórias para carrinhos móveis completas de painel de controle e enroladores de cabo com mola; 1 unidade móvel com fonte de alimentação UPS (uninterruptible power supply); 3 transbordadores duplos motorizados completos com 3 enroladores de cabo cada para alimentação e 6 enroladores de cabo para o movimento dos carrinhos; até 400m de trilhos; 1 painel elétrico principal e vários painéis elétricos secundários para alimentação e controle das várias unidades. | Resolução Gecex nº 322, de 4 de abril de 2022 | 2025-12-31 | I |  | 2022-05-01
8464.20.90 | 043 | Combinações de máquinas para tratamento de superfície de chapas de rochas ornamentais, compostas de: 1 carregador automático para chapas completo de grupo ventosas, 1 mesa de rolo a pente giratória, 1 plataforma giratória para carrinhos móveis; até 10 mesas de rolo para a conexão entre as várias unidades completas com rolos retrateis quando necessário; 1 máquina de lustrar chapas de até 2.200mm de largura, com 20 mandris planetários com 2 motores de 7,5kW por cada mandril, completa de 20+3 cabeças intercambiáveis, ou seja 20 cabeças com 7 porta-abrasivos cada e 3 cabeças com 5 pratos orbitais com coroas diamantadas, uma trave porta-mandris única com 3 pontos de apoio para o deslizamento transversal com uma velocidade de 0 a 60m/s, 1 cabeça giratória adicional para a lavagem das chapas; 1 grupo de três ventiladores para a secagem das chapas na saída da politriz; 1 máquina enceratriz para distribuição de produto hidro-repelente com 4 mandris/escovas giratórias; 1 mesa de rolo equipada com células de carga para pesar uma chapa por vez; 1 aplicador automático de produto anti-riscos, 1 maquina automática para aplicação do filme protetor de polietileno sobre a superfície das chapas; descarregador automático de saída completo de grupo ventosas, 1 mesa de rolo a pente giratória, 1 plataforma giratória para carrinhos móveis; 1 painel elétrico principal e vários painéis elétricos secundários para controle das várias unidades. | Resolução Gecex nº 322, de 4 de abril de 2022 | 2025-12-31 | I |  | 2022-05-01
8464.20.90 | 044 | Combinações de máquinas para calibragem e levigamento de superfície de chapas de rochas ornamentais compostas de: 1 carregador automático de entrada com ventosas dotado de 1 mesa de rolo a pente giratória para virar o lado da chapa, 1 plataforma giratória para carrinhos móveis e proteções de segurança; até 10 mesas de rolo para a conexão entre as várias unidades completas com rolos retráteis quando necessário; 1 máquina de calibrar e levigar chapas de até 2.200mm de largura, com 20 mandris planetários completa de 6 cabeças armadas com 5 coroas com setores diamantados com 2 motores de 9kW por cada mandril e 14 cabeças com sistema a 7 espatulantes cada uma com 2 motores de 7,5kW por cada mandril, uma trave porta-mandris única com 3 pontos de apoio para o deslizamento transversal com uma velocidade de 0 a 60m/s, 1 cabeça giratória adicional para a lavagem das chapas; 1 grupo de três ventiladores para a secagem das chapas na saída da máquina; 1 grupo de quatro ventiladores potenciados completo de cabine antirruído; 1 descarregador automático de saída com ventosas dotado de 1 mesa de rolo a pente giratória, 1 plataforma giratória para carrinhos móveis e proteções de segurança; até 5 carrinhos motorizados porta chapas; 1 transbordador duplo motorizado completo com um enrolador de cabo para alimentação e dois enroladores de cabo para o movimento dos carrinhos; até 10m de trilhos; 1 painel elétrico principal e vários painéis elétricos secundários para controle das várias unidades. | Resolução Gecex nº 322, de 4 de abril de 2022 | 2025-12-31 | I |  | 2022-05-01
8464.20.90 | 045 | Maquinas automáticas polidoras de bordas planas e toroidais para serviços em qualquer tipo de mármore, granito, aglomerados e material cerâmico, espessura de 10 até 100mm para bordas planas e 20 até 100mm para bordas boleadas, largura mínima de 200mm e máxima de 1.500mm sem barra e 3.000mm com barra, esteira 600mm, 8 mandris frontais e 4 mandris de polimento desbastes, velocidade máxima da esteira 3m/min, com diâmetro de disco para corte superior e inferior de 260mm, 2 mesas de roletes de 1,5m cada, com painel de controle PLC “touchscreen”. | Resolução Gecex nº 322, de 4 de abril de 2022 | 2025-12-31 | I |  | 2022-05-01
8464.20.90 | 046 | Combinações de máquinas para tratamento de superfície de chapas de rochas ornamentais com pesadora de codificação e aplicador de produto anti-riscos, compostas de: 1 carregador automático para chapas com ventosas; 1 suporte giratório duplo de 68.000kg de capacidade; até 6 mesas de rolo para a conexão entre as várias unidades completas com rolos retráteis quando necessário; 1 máquina de lustrar chapas de até 2.200mm de largura, com 20 mandris planetários com 2 motores de 7,5kW por cada mandril, completa de 20+1 cabeças intercambiáveis, o seja 20 cabeças com 7 porta-abrasivos cada e 1 cabeças com 5 pratos orbitais com coroas diamantadas, uma trave porta-mandris única com 3 pontos de apoio para o deslizamento transversal com uma velocidade de 0 a 60m/s, 1 cabeça giratória adicional para a lavagem das chapas; 1 grupo de três ventiladores para a secagem das chapas na saída da politriz; 1 enceratriz, máquina de aplicação de produto hidro-repelentes com 4 mandris/ escovas giratórias; 1 mesa de rolo equipada com células de carga para pesar uma chapa por vez criando um código de identificação com a impressão da respectiva etiqueta; 1 aplicador automático de produto anti-riscos com quantidade necessária de produto; 1 descarregador automático de chapas, com duas posições de descarga completo de 1 roliera a pente e 2 suportes giratório duplo de 68.000kg de capacidade. | Resolução Gecex nº 322, de 4 de abril de 2022 | 2025-12-31 | I |  | 2022-05-01
8464.20.90 | 047 | Combinações de máquinas para tratamento de superfície de chapas de rochas ornamentais, compostas de: carregador automático para chapas completo de grupo ventosas e mesa de rolo a pente giratória; até 10 mesas de rolo para a conexão entre as várias unidades completas com rolos retráteis quando necessário; máquina de lustrar chapas de até 2.200mm de largura, com 20 mandris planetários completa de cabeças “antishock” com 7 porta abrasivos e com 2 motores de 7,5kW por cada mandril, trave porta-mandris única com 3 pontos de apoio para o deslizamento transversal com uma velocidade de 0 a 60m/s, cabeça giratória adicional para a lavagem das chapas; grupo de 3 ventiladores para a secagem das chapas na saída da politriz; grupo de 4 ventiladores completo de cabine antirruído; máquina enceratriz para distribuição de produto hidro-repelente com 4 mandris/ escovas giratórias; mesa de rolo equipada com células de carga para pesar uma chapa por vez; aplicador automático de produto anti-riscos; descarregador automático de saída completo de grupo ventosas e mesa de rolo a pente giratória; proteções de segurança; até 20 carrinhos motorizados porta chapas; plataforma giratória para carrinhos móveis completa de painel de controle; transbordador duplo motorizado completo com um enrolador de cabo para alimentação e 4 enroladores de cabo para o movimento dos carrinhos; até 300m de trilhos; painel elétrico principal e vários painéis elétricos secundários para controle das várias unidades. | Resolução Gecex nº 322, de 4 de abril de 2022 | 2025-12-31 | I |  | 2022-05-01
8464.20.90 | 048 | Combinações de máquinas para tratamento de superfície de chapas de rochas ornamentais, compostas de: carregador automático para chapas completo de grupo ventosas, mesa de rolo a pente giratória, plataforma giratória para carrinhos móveis; até 5 mesas de rolo para a conexão entre as várias unidades completas com rolos retráteis quando necessário; máquina de lustrar chapas de até 2.200mm de largura, com 20 mandris planetários completa de cabeças “antishock” com 7 porta abrasivos e com 2 motores de 7,5kW por cada mandril, uma trave porta-mandris única com 3 pontos de apoio para o deslizamento transversal com uma velocidade de 0 a 60m/s, 1 cabeça giratória adicional para a lavagem das chapas; grupo de 3 ventiladores para a secagem das chapas na saída da politriz; máquina enceratriz para distribuição de produto hidro-repelente com 4 mandris/ escovas giratórias; mesa de rolo equipada com células de carga para pesar uma chapa por vez; aplicador automático de produto anti-riscos; descarregador automático de saída completo de grupo ventosas, mesa de rolo a pente giratória, plataforma giratória para carrinhos móveis; proteções de segurança; até 20 carrinhos motorizados porta-chapas; até 40m de trilhos; painel elétrico principal e vários painéis elétricos secundários para controle das várias unidades. | Resolução Gecex nº 322, de 4 de abril de 2022 | 2025-12-31 | I |  | 2022-05-01
8464.20.90 | 049 | Combinações de máquinas para tratamento de superfície de chapas de rochas ornamentais, compostas de: carregador automático, 4 transportadores de rolos motorizados de conexão, politriz automática para lustrar chapas com 20 mandris completos dotados de cabeçotes espatulante porta-abrasivos com 6 sapatas com eixo inclinado com capacidade de processar chapas com largura útil de até 2.200mm e espessura máxima processável de até 120mm; trave porta-mandris construída em uma única peça de aço, com velocidade de deslocamento da trave de até 70m/min; sistema eletrônico de comando por tela "touchscreen" permitindo total controle do equipamento; sistema de leitura das chapas (SEL 60) instalado na entrada da politriz determina eletronicamente a área da chapa suscetível ao polimento, grupo de 3 ventiladores para secagem das chapas; enceratriz automática com 4 mandris; aplicador automático de pontos de polímero; descarregador automático de chapas. | Resolução Gecex nº 322, de 4 de abril de 2022 | 2025-12-31 | I |  | 2022-05-01
8464.20.90 | 050 | Combinações de máquinas para o tratamento superficial de chapas de rochas ornamentais com produto anti-manchas, compostas de: carregador automático de chapas completo com ventosas dotado de mesa de rolo a pente giratória; plataforma giratória para carrinhos móveis e proteções de segurança; até 10 mesas de rolo para a conexão entre as várias unidades completas com rolos retráteis quando necessário; câmara multinível vertical de armazenagem de chapas com uma torre de 35 andares equipada com exaustores, queimadores e tubos de conexão; elevador para deslocamento vertical das bandejas na câmara de catálise operando em 4 colunas de aço com movimento controlado por inversor e mecanismo de inserção e extração das bandejas; até 40 bandejas com grelhas para o suporte e transporte das chapas no circuito; 3 rolos de limpeza com largura 2.200mm; 2 máquinas distribuidoras de produto com 4 mandris/escovas giratórias; 2 acumuladores com capacidade para 5 bandejas; máquina para aplicação do filme protetor de polietileno; descarregador automático de saída completo de grupo ventosas dotado de mesa de rolo a pente giratória, plataforma giratória para carrinhos móveis e proteções de segurança; painel elétrico principal e vários painéis elétricos secundários para alimentação e controle das várias unidades. | Resolução Gecex nº 322, de 4 de abril de 2022 | 2025-12-31 | I |  | 2022-05-01
8464.20.90 | 051 | Combinações de máquinas para tratamento de superfície de chapas de rochas ornamentais, compostas de: robô manipulador automático com sistema de ventosas de sucção gerada por bomba à vácuo, para o carregamento das chapas, dotado de mesa transportadora com rolos motorizados, em padrão de pente, com mecanismo de rotação; até 4 mesas transportadoras de rolos motorizados de conexão para o transporte das chapas no circuito; politriz automática, com largura útil de polimento das chapas de 2.100mm e espessura máxima processável de 105mm, com mesa em estrutura alveolar de aço, dotada de até 22 mandris com cabeças polidoras porta abrasivos com 6 sapatas, com velocidade de translação da viga de 70m/min, equipada com sistema automático de leitura das chapas na entrada da polidora, sistema eletrônico de controle do consumo de abrasivos, sistema de lubrificação automático e centralizado das cabeças polidoras, grupo de raspagem da água da superfície polida das chapas e painel de controle “touchscreen”; unidade de secagem de ar frio com estrutura em pórtico para a superfície da chapa; unidade de secagem de ar frio, com estrutura em pórtico para a superfície inferior da chapa; robô manipulador automático com sistemas de ventosas de sucção gerada por bomba à vácuo, para o descarregamento das chapas, dotado de mesa transportadora de rolos motorizados. | Resolução Gecex nº 322, de 4 de abril de 2022 | 2025-12-31 | I |  | 2022-05-01
8464.20.90 | 052 | Combinações de máquinas para tratamento de superfície de chapas de rochas ornamentais, compostas de: até 10 carros porta chapas motorizados, munidos de cavaletes de suporte das chapas, com capacidade de carga de 29 tons; 2 robôs manipuladores automáticos com sistemas de ventosas para o carregamento e descarregamento das chapas, dotados de transportadores de rolos à pente com mecanismos de rotação, dispositivos de transposição dos binários dos carros porta chapas, proteções de acesso com portões para a passagem dos carros e portões suplementares; até 5 transportadores de rolos motorizados para o transporte das chapas no circuito; politriz automática, com largura útil de polimento das chapas de 2.100mm e espessura máxima processável de 105mm com mesa em estrutura alveolar de aço, dotada de 22 mandris com cabeças polidoras com 6 porta abrasivos, com velocidade de translação da viga de 70m/min, equipada com sistema automático de leitura das chapas na entrada da polidora, sistema eletrônico de controle do consumo de abrasivos, sistema de lubrificação automático e centralizado, fluxostatos de controle da água de refrigeração, escova de lavagem aplicada em mandril transversal de motor elétrico assíncrono e pistão pneumático de movimentação vertical, proteções de segurança ao acesso com porta traseira e painel de controle “touchscreen”; 3 grupos para secagem com ar frio para as superfícies das chapas com sistema de interrupção automática do fluxo de ar; grupo de secagem inferior com ar frio; mesa com lâminas transportadoras para as chapas com correntes motorizadas; estação com emissão de radiação ultravioleta para aceleração catalítica de resina das chapas; enceratriz automática para aplicação de cera no preenchimento da porosidade da superfície das chapas, com 5 mandris, sistema de interrupção automática e velocidade de translação de 25m/min; mesa transportadora de rolos motorizados dotada de sistema de pesagem automática das chapas; câmara com sistema de aquisição e armazenamento de imagens digitais em alta resolução das superfícies das chapas, equipada com monitor de visualização externa e mesa transportadora à correia motorizada; desenrolador automático horizontal de nylon por processo eletrostático com suporte para bobinas e grupo de corte automático da película; desenrolador de cabo com motorização elétrica e suporte fixo ao solo; carro transportador motorizado dotado de inversor e capacidade de 80t; desenrolador motorizado de cabo, completo com suporte de fixação. | Resolução Gecex nº 322, de 4 de abril de 2022 | 2025-12-31 | I |  | 2022-05-01
8464.20.90 | 054 | Combinações de máquinas para calibragem e levigamento da superfície de chapas de rochas ornamentais, compostas de: 1 carregador automático de entrada para as chapas, de movimento basculante com ventosas, e dotado de proteções de segurança; até 5 mesas transportadoras de rolos motorizados para a conexão entre unidades do circuito; 1 máquina para calibragem e levigamento das chapas de até 2.200mm de largura, com 20 mandris planetários com reguladores de pressão eletrônicos, compostos por 6 cabeças de 5 coroas abrasivas diamantadas com 2 motores de 9kW por mandril e 14 cabeças com sistemas de 7 abrasivos tangenciais com 2 motores de 7,5kW por mandril, trave porta-mandris única com 3 pontos de apoio para o deslizamento transversal com uma velocidade de 0 a 60m/min, sistema de leitura do perfil da chapa , dispositivo de medição da espessura da chapa, cabeça giratória com escova de limpeza para a lavagem das chapas, válvula elétrica para controle da água de resfriamento; grupo de dois ventiladores para a secagem das chapas; 1 descarregador automático de saída para as chapas, de movimento basculante com ventosas, e dotado de proteções de segurança; até 5 carros porta-chapas motorizados com capacidade de até 22t; até 100m de trilhos; 1 painel elétrico principal com painéis elétricos secundários para controle das unidades. | Resolução Gecex nº 322, de 4 de abril de 2022 | 2025-12-31 | I |  | 2022-05-01
8464.20.90 | 055 | Combinações de máquinas para o tratamento da superfície de chapas de rochas ornamentais, compostas de: até 12 carros porta-chapas motorizados, munidos de cavaletes com extensões de feixes carregáveis para o suporte das chapas, e rodas de aço reforçadas e capacidade de carga de 29t; 2 robôs manipuladores automáticos com sistemas de ventosas para o carregamento e descarregamento das chapas, dotados de transportadores de rolos à pente com mecanismos de rotação e dispositivos de transposição dos binários dos carros porta-chapas, com proteções de acesso com portões para a passagem dos carros, portão suplementar de acesso do carro e um desviador vertical em linha para conexão dos circuitos de trabalho e retorno, com corrente transportadora; até 10 transportadores de rolos motorizados para o transporte das chapas no circuito; 2 politrizes automáticas, com largura útil de polimento das chapas de 2.100mm e espessura máxima processável de 105mm com mesa em estrutura alveolar de aço, dotadas de até 20 mandris com cabeças polidoras com 6 porta abrasivos, com velocidade de translação da viga de 70m/min, equipadas com sistema automático de leitura das chapas na entrada da polidora, sistema de controle eletrônico do consumo de abrasivos, sistema de lubrificação automático e centralizado, grupo de raspagem da água da superfície da chapa, fluxostatos de controle da água de refrigeração, escova de lavagem aplicada em mandril transversal de motor elétrico assíncrono e pistão pneumático de movimentação vertical, proteções de segurança ao acesso com porta traseira e painel de controle “touchscreen”; 7 grupos para secagem superiores com ar frio para as superfícies das chapas com sistemas de interrupção automática do fluxo de ar; 2 grupos de secagem inferior com ar frio; câmara de insonorização com revestimento em material fonoabsorvente; 2 robôs manipuladores automáticos com sistemas de ventosas para o carregamento e descarregamento das chapas, dotados de transportadores de rolos à pente com proteções de acesso com portões para a passagem do carro; 2 plataformas giratórias com bases fixas ao solo e rotação comandada por motorredutor; transportador de rolos motorizados para o transporte das chapas no circuito dotado de prolongamento basculante motorizado; 2 mesas com lâminas transportadoras para as chapas com correntes motorizadas e botão de pressão fixo, de acionamento por pedal, para gestão do material; 2 exaustores com sistemas de captação e expulsão de vapores com grupos de aspiração e tubos de conexão a ventiladores extratores; estação com emissão de radiação ultravioleta para o processo de gelificação da resina mono-componente com instalação para aspiração de vapores, fumos e pó em sistema de filtragem exclusa; estação com emissão de radiação ultravioleta para aceleração catalítica de resina das chapas; enceratriz automática para aplicação de cera no preenchimento da porosidade da superfície das chapas, com 5 mandris, sistema de interrupção automática e velocidade de translação de 25m/min; mesa transportadora de rolos motorizados dotada de sistema de pesagem automática das chapas com grupo de motorização adicional e botão de pressão para gestão do material pelo operador; câmara com sistema de aquisição e armazenamento de imagens digitais em alta resolução das superfícies das chapas, equipada com monitor de visualização externa e mesa transportadora à correia motorizada; desenrolador automático horizontal de nylon por processo eletrostático com suporte para bobinas e grupo de corte automático da película; carro transportador motorizado dotado de inversor e capacidade de 80t; desenrolador motorizado de cabo, completo com suporte de fixação. | Resolução Gecex nº 322, de 4 de abril de 2022 | 2025-12-31 | I |  | 2022-05-01
8464.20.90 | 056 | Combinações de máquinas para tratamento da superfície de chapas de rochas ornamentais, compostas de: robô carregador e descarregador automático de entrada, para chapas, com sistema de ventosas operando por sucção com bombas à vácuo, dotado de mesa giratória à pente com rolos transportadores motorizados, plataforma motorizada rotativa com capacidade de 68t para carros porta-chapas e proteções de segurança; até 10 mesas transportadoras de rolos motorizados para a conexão entre unidades do circuito com dispositivos de rolos retráteis para transportadores de rolos motorizados; máquina para o polimento de chapas com até 2.200mm de largura composta de 20 mandris planetários bimotores de até 9kW, com 18 cabeças “antishock” com 7 porta-abrasivos e 2 cabeças com 5 pratos orbitais com coroas diamantadas, trave móvel única com 3 pontos de apoio com velocidade de deslizamento transversal de 0 a 60m/min., sistema de leitura do perfil e dispositivo de medição da espessura da chapa na entrada da politriz; mandril com escova giratória adicional para a lavagem da chapa; grupo com 3 ventiladores de secagem das superfícies superior e inferior da chapa; enceratriz para distribuição e aplicação de produto hidrorrepelente com 4 mandris com escovas giratórias; aplicador automático de substância para a proteção da superfície polida contra ranhuras na movimentação e estocagem da chapa; robô carregador e descarregador automático de saída para chapas, com sistema de ventosas operando por sucção com bombas à vácuo, dotado de mesa giratória à pente com rolos transportadores motorizados, plataforma motorizada rotativa com capacidade de 68t para carros porta-chapas e proteções de segurança e painel elétrico principal e painéis secundários de controle. | Resolução Gecex nº 322, de 4 de abril de 2022 | 2025-12-31 | I |  | 2022-05-01
8464.90.19 | 234 | Máquinas para lapidação das 4 laterais de chapas de vidro, com espessura mínima igual ou superior a 3 a 20mm, controladas por um CLP, dotadas de 2 lapidadoras bilaterais com 8 ou 9 ou 10 rebolos para lapidação, com mesa de transferência das chapas de vidros, com ou sem dispositivo de chanfragem de cantos, para dimensão mínima trabalhável 160 x 160mm, com dimensões máxima de 4.000 x 2.500mm, dotadas de grupo de esquadro e grupo de alinhamento e sistema de refrigeração dos rebolos em circuito fechado, com transportador dotado de correias dentadas de poliuretano, com núcleo de aço para o transporte do vidro para a máquina, com sistema de dupla tração regulável em todas as espessuras. | Resolução Gecex nº 322, de 4 de abril de 2022 | 2025-12-31 | III | Resolução GECEX nº 338, de 09 de maio de 2022 | 2022-05-16
8464.90.19 | 090 | Mesas de corte e destaque, com controle numérico computadorizado (CNC), para processamento de vidro laminado ou monolítico, com comprimento máximo de corte compreendido entre 3.700 e 4.600mm, com precisão de corte de mais ou menos 0,5mm, velocidade máxima de corte de 100m/min, dotadas de braço basculante eletromecânico, para carga e descarga de chapas, posicionamento automático da ponte de corte de acordo com as medidas das chapas, com corte e destaque do vidro e corte e separação do filme PVB automáticos. | Resolução Gecex nº 322, de 4 de abril de 2022 | 2025-12-31 | I |  | 2022-05-01
8464.90.19 | 108 | Máquinas blocadoras de lentes oftálmicas (alloy), com reconhecimento óptico, controladas por computador (PC) com placa de comando numérico computadorizado (CNC), dotadas de 2 estações de blocagem com uma câmera em cada estação, para trabalhar lentes oftálmicas com diâmetro de 38 a 85mm, diâmetro de blocagem de 36 a 68mm e altura de blocagem de 7 a 13mm. | Resolução Gecex nº 322, de 4 de abril de 2022 | 2025-12-31 | I |  | 2022-05-01
8464.90.19 | 124 | Máquinas automáticas para biselar, desbastar e acabar lentes oftálmicas, com comando numérico computadorizado (CNC), calibração automática, controle estatístico dos cortes realizados, leitura da espessura e visualização da faceta antes do corte e indicador de tempo de processamento. | Resolução Gecex nº 322, de 4 de abril de 2022 | 2025-12-31 | I |  | 2022-05-01
8464.90.19 | 125 | parelhos para centrar e blocar lentes oftálmicas posicionando corretamente para biselar, com capacidade de criar, importar e exportar as leituras feitas e capacidade de conectar-se em rede, com "display" LCD, com função para edição dos modelos e capacidade de salvar as leituras feitas. | Resolução Gecex nº 322, de 4 de abril de 2022 | 2025-12-31 | I |  | 2022-05-01
8464.90.19 | 126 | Aparelhos para copiar o formato da lente oftálmica, com capacidade de leitura de 1.000 pontos de medição, tempo de leitura de armação de até 30s e leitura de lente de até 20s, com capacidade de enviar o serviço pela internet via computador, com método de traçado binocular 3-D automático, com variação de medição para armação com largura da forma de 36 a 85mm, altura da forma de 18,4 a 66mm, largura horizontal da armação de 113 a 180mm e com configuração da agulha alternável entre automática e semi-automática. | Resolução Gecex nº 322, de 4 de abril de 2022 | 2025-12-31 | I |  | 2022-05-01
8464.90.19 | 140 | Combinações de máquinas para produção de vidros insulados, com comando numérico (CN), para trabalhar vidros com espessuras compreendidas entre 2,3 e 19mm, para chapas planas com tamanhos, no mínimo, de 350 x 180mm e, no máximo, de 4.000 x 2.700mm, aptas a produzir vidros insulados duplos e /ou triplos com espessuras de 12 a 60mm, compostas de: estação de entrada de alimentação contínua, unidade automática de lavagem e secagem dos vidros, estação semiautomática de montagem dos vidros duplos e/ou triplos, unidade automática de gaseificação e de prensagem e estação vertical e descarregamento. | Resolução Gecex nº 322, de 4 de abril de 2022 | 2025-12-31 | I |  | 2022-05-01
8464.90.19 | 153 | Mesas de corte e destaque, com controle numérico computadorizado (CNC), para processamento de vidro laminado ou monolítico, corte útil 3.710, com precisão de corte de +/-0,5mm, velocidade máxima de corte de 100m/min, dotadas de braço basculante eletromecânico, para carga e descarga de chapas, posicionamento automático da ponte de corte de acordo com as medidas das chapas, com corte e destaque do vidro e corte e separação do filme PVB automático. | Resolução Gecex nº 322, de 4 de abril de 2022 | 2025-12-31 | I |  | 2022-05-01
8464.90.19 | 154 | Máquinas biseladoras retilíneas, verticais, para vidros de espessura mínima de 3mm e máxima de 30mm, tamanho mínimo de 40 x 40mm, com velocidade variável entre 0,4 e 6m/min, com ângulo do "bisel" variando entre 3 e 45° e dimensão máxima compreendida entre 40 e 60mm, dotadas de 7, 10 ou 13 rebolos; sistema de embreagem pneumática; transportador automático de entrada e saída; dispositivo de segurança quanto à espessura do vidro; sistema de lubrificação automático, controlado por comando numérico computadorizado (CNC) e com painel para comando manual. | Resolução Gecex nº 322, de 4 de abril de 2022 | 2025-12-31 | I |  | 2022-05-01
8464.90.19 | 160 | Combinações de máquinas para corte retilíneo e curvilíneo a frio, de chapas de vidro com dimensões entre 1.500 x 1.500mm e 6.100 x 3.300mm, espessura entre 2 e 25mm, velocidade de corte até 200m/min, aceleração até 6m/seg², tolerância de corte +/-0,15mm, compostas de: unidade de carregamento automático, unidade de corte com esteira de transporte e controle por comando numérico computadorizado (CNC). | Resolução Gecex nº 322, de 4 de abril de 2022 | 2025-12-31 | I |  | 2022-05-01
8464.90.19 | 174 | Máquinas-ferramentas automáticas para biselar, desbastar e acabar lentes oftálmicas, com capacidade de processar lentes com diâmetro mínimo maior ou igual a 15mm, conjunto de rebolos montados em eixo vertical e tela de comando sensível ao toque "touchscreen". | Resolução Gecex nº 322, de 4 de abril de 2022 | 2025-12-31 | I |  | 2022-05-01
8464.90.19 | 177 | Máquinas lapidadoras de vidro, sendo máquina para polimento de borda (afiação), do tipo retilínea (em linha reta), com trabalho a frio do vidro, com espessura mínima igual a 3mm e máxima de até 25mm, com dimensão mínima igual a 100 x 100mm, com velocidade de 1 até 5m/min, operando com pressão de 6bar, com alimentação elétrica de 380vac – 60Hz, com transportador de entrada com altura ajustável em relação aos rebolos de desbaste monitorado por "display" analógico, utilizando para polir rebolo de borracha impregnado com oxido de cério, possuindo 9 eixos de afiação (fusos), sendo o último motor “dahlander” de dupla rotação, com 4 ou 5 colchões pneumáticos e controlador lógico programável (CLP) com tela de toque “touch screen” que exibe espessura do vidro, velocidade do trabalho, remoção e metros acabados. | Resolução Gecex nº 322, de 4 de abril de 2022 | 2025-12-31 | I |  | 2022-05-01
8464.90.19 | 188 | Máquinas-ferramentas automáticas para biselar, desbastar e acabar lentes oftálmicas em material mineral (vidros) e materiais plásticos (policarbonato e resinas orgânicas), com visualização do bisel e da ranhura em 3D, com capacidade de desbaste das lentes com cota B mínima de 17mm em plano e 18,5mm em bisel e diâmetro máximo de 105mm, equipadas com tela “touch” de 8,4 polegadas e possibilidade de funcionamento em rede. | Resolução Gecex nº 322, de 4 de abril de 2022 | 2025-12-31 | I |  | 2022-05-01
8464.90.19 | 189 | Máquinas-ferramentas automáticas para desbastar e biselar lentes oftálmicas de vidro e plástico, com acabamentos em bisel e plano, quebra arestas, ranhura e perfuração, com recurso extra para bisel especial para lentes curvadas e módulo de ranhurar/perfurar e quebrar arestas, capazes de angular 30 graus, com capacidade de desbaste máximo da lente de 105mm de diâmetro, cota B mínima de 17mm em plano e 18,5 em bisel, dotadas de tela de 8,4” e capacidade de armazenamento de 1.000 trabalhos. | Resolução Gecex nº 322, de 4 de abril de 2022 | 2025-12-31 | I |  | 2022-05-01
8464.90.19 | 190 | Máquinas lapidadoras/polidoras, verticais, com sistema de movimentação da chapa de vidro por meio de esteira transportadora com correia dentada em poliuretano com núcleo formado por cabos de aço, produzindo vidros de borda reta com filete, trabalhando com chapas de vidro plano de tamanho mínimo de 40 x 40mm, espessura mínima de 3mm e espessura máxima de 30 ou 50mm, velocidade máxima de 6m/min, com 8 ou 10 rebolos tipo copo, sistema transportador com rolamentos de esfera e ajuste automático das diferentes espessuras do vidro comandado por meio de controlador lógico programável - CLP com "display" LCD "touch" para o controle de espessura, subida e descida dos rebolos de polimento, com ou sem ajuste automático do ângulo de desbaste. | Resolução Gecex nº 322, de 4 de abril de 2022 | 2025-12-31 | I |  | 2022-05-01
8464.90.19 | 191 | Mesas basculantes automáticas para corte retilíneo e curvilíneo, a frio, de chapas de vidro, realizando corte de vidros tipo monolítico e laminado, com dimensões máximas da lâmina de 3.810 x 2.750mm ou 6.100 x 3.355mm e espessura do vidro de 2 a 19mm, com precisão de corte de +/- 0,15mm e velocidade máxima de corte de até 150m/min, executando leitura automática da espessura do vidro e regulagem automática da pressão de corte, contendo: dispositivo a "laser" para verificação da posição do vidro e leitura automática dos modelos, ponte de corte movimentada por servomotores laterais, cremalheiras com dentes de alta precisão, e cabeçote de corte comandado por computador (PC) com "software" especifico. | Resolução Gecex nº 322, de 4 de abril de 2022 | 2025-12-31 | I |  | 2022-05-01
8464.90.19 | 192 | Combinação de máquinas para pré-processamento de vidros automotivos, composta de: sistema de corte, lapidação e perfuração automática, módulo de entrada e saída, escovas de limpeza de pó e transferidores, para vidros de entrada de tamanho mínimo 350 x 350mm, máximo 1.650 x 2.350mm, espessura mínima 1,6mm e máxima 6mm, perfuração com diâmetro mínimo de 4mm e máximo de 40mm. | Resolução Gecex nº 322, de 4 de abril de 2022 | 2025-12-31 | I |  | 2022-05-01
8464.90.19 | 193 | Mesas basculantes automáticas para corte retilíneo e curvilíneo, a frio, de chapas de vidro, com dimensões máximas da lâmina de 3.810 x 2.750mm ou 6.100 x 3.355mm, com espessura do vidro de 2 a 19mm, velocidade máxima de corte transversal de até 200m/min e longitudinal de até 140m/min, com leitura automática da espessura do vidro, regulagem automática da pressão de corte por meio de válvula proporcional, dispositivo a “laser” para verificação da posição do vidro e leitura automática dos modelos, realizando corte de vidros tipo monolítico e laminado, movimento da ponte de corte através de um servomotor lateral, cremalheiras com dentes de alta precisão, precisão de corte de +/-0,15mm, com cabeçote de corte comandado por computador (PC) com “software” especifico, com ou sem dispositivo de colocação automática das etiquetas; com ou sem dispositivo para remoção da camada baixo emissiva por meio de rebolo periférico. | Resolução Gecex nº 322, de 4 de abril de 2022 | 2025-12-31 | I |  | 2022-05-01
8464.90.19 | 194 | Equipamentos CNC compactos (all in one) para biselar, desbastar e acabar lentes oftálmicas de vidro, capazes de trabalhar lentes de plástico, com visualização da faceta ou ranhura em 3D, corte de lentes com cota B mínima de 17mm em faceta plana e 18,5mm em faceta padrão, possui tecnologia exclusiva que conecta lentes a praticamente qualquer óculos de grau usando ímãs embutidos nas lentes, recurso extra para faceta especial para lentes curvadas, função de “engraving”, bisel especial esportivo, dotada de tela LCD “touch” de 10 polegadas. | Resolução Gecex nº 322, de 4 de abril de 2022 | 2025-12-31 | I |  | 2022-05-01
8464.90.19 | 195 | Equipamentos CNC compacto (all-in-one) para fazer digitalização de formato e blocagem da lente a ser cortada, faz o desbaste e bisel de lentes oftálmicas em material mineral (vidros) e materiais plásticos (policarbonato e resinas orgânicas), possui acabamentos em bisel e plano (fosco ou com polimento), quebra arestas e ranhura, com capacidade de memorizar até 1.000 formatos. | Resolução Gecex nº 322, de 4 de abril de 2022 | 2025-12-31 | I |  | 2022-05-01
8464.90.19 | 196 | Equipamentos CNC para biselar e desbastar lentes oftálmicas, com capacidade de desbaste da lente com diâmetro máximo de 105mm, cota B mínima de 17mm em plano e 18,5mm em bisel, dotadas de memória para 500 formatos e sistema leitor-centralizador-bloqueador de lentes acoplado, com leitura óptica 3D e tela "touch" 8,4 polegadas. | Resolução Gecex nº 322, de 4 de abril de 2022 | 2025-12-31 | I |  | 2022-05-01
8464.90.19 | 197 | Máquinas para chanfradura de vidros, sendo máquina para biselar (usinagem) borda, do tipo retilínea (em linha reta), com trabalho a frio do vidro, possui 9 fusos, com mesa frontal com ajuste de altura para produção de peças de pequenas dimensões (a partir de 25 x 25mm), com espessura mínima de 3mm e máxima de até 19mm, com dimensão mínima igual a 25 x 25mm, com velocidade de 0,6 até 6.0m/min, operando com pressão de 6bar, com alimentação elétrica de 380Vac - 60Hz, com ângulo de bisotê de 3 até 45 graus, permitindo realizar bisotê com largura máxima de 40mm, com acionamento pneumático automático dos rebolos de feltro e controlador lógico programável (CLP) com tela de toque (touchscreen) que exibe controle de espessura do vidro, largura e ângulo do bisotê, velocidade de arraste, metros produzidos e desgastes dos rebolos. | Resolução Gecex nº 322, de 4 de abril de 2022 | 2025-12-31 | I |  | 2022-05-01
8464.90.19 | 198 | Combinações de máquinas para corte retilíneo e curvilíneo, a frio, de chapas de vidro com dimensões máximas de 6.100 x 3.350mm e espessura compreendida entre 2 e 25mm; compostas de: módulo de carregamento bilateral automático com separação de chapas; mesa automática de corte com 3 eixos interpolados para cortes curvilíneos e retilíneos e velocidade de até 200m/min; com troca dos rodízios de corte de até 6 posições e sistema de correias para transferência de chapas com velocidade de 40m/min; mesa automática de destaque com 3 barras verticais e uma horizontal para destaque de chapas de vidros cortadas, controlados por controlador numérico. | Resolução Gecex nº 322, de 4 de abril de 2022 | 2025-12-31 | I |  | 2022-05-01
8464.90.19 | 199 | Combinações de máquinas para lapidação das 4 laterais de chapas de vidro, com capacidade de carga máxima igual ou superior a 70kg compostas de: 2 lapidadoras bilaterais, grupo de esquadria e grupo de alinhamento, sistema de refrigeração dos rebolos em circuito fechado, 1 mesa de translação angular para transporte das chapas de vidro entre as lapidadoras bilaterais; para dimensão mínima de 80 x 80mm e máxima de 1.600 x 1.600mm, e espessura 2 a 12mm velocidade de avanço máxima igual ou superior a 10m/min; para dimensão mínima de 90 x 90mm e máxima de 2.000 x 2.000mm e espessura de 2 a 12mm velocidade de avanço máxima igual ou superior a 10m/min; para dimensão mínima 160 x 160mm ou 140x270mm e máxima de 3.300 x 6.100mm e espessura de 3 a 30mm velocidade de avanço máxima igual ou superior a 10m/min; podendo conter ou não; dispositivo de desbaste dos cantos da chapa de vidro (quebra canto), mesa de translação para transporte da chapa de vidro na saída, lavadora das chapas de vidro. | Resolução Gecex nº 322, de 4 de abril de 2022 | 2025-12-31 | I |  | 2022-05-01
8464.90.19 | 200 | Máquinas automáticas para corte retilíneo e curvilíneo de chapas de vidro, a frio, com controle numérico computadorizado (CNC), com dimensões máximas da chapa de vidro de 3.700 x 2.600mm, com espessura de vidro de 1,8 a 25mm, velocidade máxima de 210m/min ou 220m/min, aceleração máxima de 15m/s2 ou 17m/s2, precisão de corte de +/-0,15mm, dotadas de: detector automático de existência e espessura do vidro, sensor laser para leitura automática do esquadro e modelos, possibilitando o corte de vidro monolítico e laminado, com ou sem 3 braços hidráulicos com ou sem ventosas para o carregamento da chapa automaticamente, movimento da ponte de corte por meio de 1 ou 2 servo motor lateral, sistema de posicionamento e evacuação automático da chapa de vidro, cabeçote de corte com 2 ou mais ferramentas. | Resolução Gecex nº 322, de 4 de abril de 2022 | 2025-12-31 | I |  | 2022-05-01
8464.90.19 | 201 | Equipamentos CNC para recorte de lentes oftálmicas: desbaste por ferramenta de fresa ou rebolo com acabamentos em bisel (faceta), plano e ranhurado com ou sem polimento de bordas; quebra arestas (chanfro) e perfuração; facetas especiais, mini faceta, altas curvas e “step bevel”; possibilidade de manutenção remota. | Resolução Gecex nº 322, de 4 de abril de 2022 | 2025-12-31 | I |  | 2022-05-01
8464.90.19 | 202 | Máquinas para lapidar, polir as laterais e cantos de chapas de vidros nas espessuras de 3 a 12mm, dotadas de: 2 lapidadoras laterais sendo: para vidros com dimensão mínima de 250mm e máxima de 2.000mm, com velocidade de avanço de 0,5 a 12m/min; para vidros com dimensão mínima de 100mm e máxima de 1.500mm, com velocidade de avanço de 0,5 a 12m/min; lapidadora de canto para dimensão mínima de vidro 200 x 370mm e máxima 1.600 x 1.500mm, grupo de esquadrias e alinhamento, mesa de translação para transporte de chapa de vidro na saída e entre as lapidadoras. | Resolução Gecex nº 322, de 4 de abril de 2022 | 2025-12-31 | I |  | 2022-05-01
8464.90.19 | 204 | Máquinas automáticas para corte retilíneo de chapas de vidro monolítico, com controle numérico computadorizado (CNC), dimensões máximas de 6.100 x 3.300mm, espessura de vidro monolítico compreendida entre 1,8 e 25mm, com precisão de corte de +/-0,15mm, velocidade máxima de corte de 220m/min, aceleração máxima de corte de 17m/s², transporte de carga máximo de 1.200kg, dotados de cabeçote de corte com quatro ferramentas; 5 braços basculantes com ventosas de sucção; regulagem automática da pressão de corte; sistema de carga, posicionamento e evacuação automáticos; com ou sem impressora com aplicador de etiqueta automático, com ou sem desbaste de borda para vidro "low-e"; com ou sem carregador automático terrestre, intercambiador de "racks" mediante movimento com engrenagem e corrente para arraste dos "racks" em diferentes posições. | Resolução Gecex nº 322, de 4 de abril de 2022 | 2025-12-31 | I |  | 2022-05-01
8464.90.19 | 205 | Combinações de máquinas para a instalação de suportes de sensor de chuva e de câmera dianteira em vidros para-brisas automotivos, atendendo as dimensões de vidros para-brisas com altura entre 500 e 1.250mm, largura entre 1.100 e 1.800mm e espessura entre 4,0 e 7,0mm, com capacidade de produção de até 240.000peças/ano e tempo de ciclo inferior a 90s/para-brisa, compostas de: transportador de admissão de vidros para-brisas na horizontal com estação inteligente de gabarito de primerização; acumulador de vidros para-brisas para cura do primer; célula robótica com estação de dosagem de cola e sistemas de visão integrados; garras de robô para 2 modelos de vidros para-brisas; bandejas de carregamento dos suportes; transportador de descarregamento de vidros para-brisas com estação para inspeção visual; interface homem máquina; painéis de operação; sensores e instrumentação; controlador lógico programável e centro de controle de motores (CCM). | Resolução Gecex nº 322, de 4 de abril de 2022 | 2025-12-31 | I |  | 2022-05-01
8464.90.19 | 206 | Centros de furação para realizar de 2 a 4 furos simultaneamente em chapas de vidro com espessura de 2 a 15mm e dimensões máximas de 1.200 x 1.200mm, diâmetro de furação de 4 a 26mm, velocidade máxima dos fusos de 4.500rpm, com fixação automática das chapas de vidro durante a furação, com ou sem unidades rolantes de entrada e de saída. | Resolução Gecex nº 322, de 4 de abril de 2022 | 2025-12-31 | I |  | 2022-05-01
8464.90.19 | 207 | Máquinas para lapidação e polimento das 4 laterais de chapas de vidro com perfis arredondados de espessura de 2 a 8mm, dotadas de 2 lapidadoras bilaterais, sendo a dimensão trabalhável máxima igual a 1.200 x 1.200mm e mínima de 80 x 140mm com velocidade de avanço máxima de até 15m/min, com dispositivo de enquadramento e alinhamento das chapas de vidro, com dispositivo para desbastar as bordas das laminas através de mandris, com rebolos diamantados com ajustes independentes, com rebolos de polimento automático com avanço acionado por comando eletropneumático controlado por um programador lógico programável (PLC), com sistema de refrigeração dos rebolos em circuito fechado da agua, com reservatório para recirculação da água, com dispositivo de desbaste dos cantos da chapa de vidro, com 1 mesa de translação angular para transporte das chapas de vidro entre as lapidadoras bilaterais e carregador de prato giratório. | Resolução Gecex nº 322, de 4 de abril de 2022 | 2025-12-31 | I |  | 2022-05-01
8464.90.19 | 208 | Máquinas para blocagem de lentes oftálmicas automática, com ângulo de prisma de até 5 graus, gerenciadas por computador, equipadas com 3 estações de blocagem, com 1 ou mais câmeras, diâmetro das lentes de, até 85mm, diâmetro de blocagem de 53 a 63mm, com sistema de fixação com bloco de 43mm de diâmetro, sistema com operação por tela plana táctil. | Resolução Gecex nº 322, de 4 de abril de 2022 | 2025-12-31 | I |  | 2022-05-01
8464.90.19 | 209 | Mesas de corte e destaque para processamento de vidro monolítico a frio, com chapas de vidro com espessura máxima de 19mm; com mesa automática de corte com 3 eixos interpolados para cortes curvilíneos e retilíneos; com dois motores sincronizados no eixo X na ponte de corte; com acoplamento pinhão e coroa “tipo helicoidal”; com ciclo de corte espelhado para vidro laminado; com velocidade máxima de corte de 200m/min; com aceleração máxima de 10m/s², com precisão de corte de mais ou menos 0,15mm; controlados por controlador numérico, de valor unitário (CIF) não superior a R$ 294.833,37. | Resolução Gecex nº 322, de 4 de abril de 2022 | 2025-12-31 | II |  | 2022-05-01
8464.90.19 | 210 | Máquinas automáticas para corte reto e modelado de chapas de vidros monolíticos com espessura compreendida entre 3 e 19mm; com dimensão máxima das chapas de vidros em 6.100 x 3.300mm e peso máximo de 1.000kg; com controle numérico computadorizado (CNC); estação de alimentação de chapas de vidro; estação móvel de carregamento direito/esquerdo de vidros em cavaletes; mesa de destaque; com precisão de corte de 0,2mm a cada 2m de acordo com a velocidade; e velocidade máxima de corte de 180m/min, com CLP. | Resolução Gecex nº 322, de 4 de abril de 2022 | 2025-12-31 | I |  | 2022-05-01
8464.90.19 | 211 | Unidades giradoras automáticas de transferência de vidro a frio, com velocidade de movimentação de 0,5 a 12m/min, velocidade de rotação de 8 a 15s/peça, com capacidade de tamanho do vidro de 400 x 400mm até 2.500 x 3.600mm, com espessura do vidro 3 a 25mm, potência de 4,5kW, com dimensões gerais de 7.200 x 1.100 x 3.400mm (comprimento x largura x altura). | Resolução Gecex nº 322, de 4 de abril de 2022 | 2025-12-31 | I |  | 2022-05-01
8464.90.19 | 212 | Máquinas lapidadoras retilíneas verticais na borda reta com filete do vidro com espessura de 3 até 20mm, dimensão mínima de 150 x 150mm, com 5 rebolos diamantados tipo copos com ajuste independente entre si, com 4 rebolos de polimento, automáticos, controlados por um comando eletropneumático acionado pelo CLP, com transportador interno projetado para grande carga, transportador principal desliza sobre rolamentos de esfera com ajuste automático das espessuras , com material anti-fricção dotadas de calços de borracha para apoio do vidro; dispositivo de segurança quanto à espessura do vidro, com regulagem para a espessura do vidro auto centrante, com esteiras transportadora do vidro com correia dentada em poliuretano com núcleo formado por cabos de aço, com um sistema mecânico controlado, manualmente, para regulagem de desbaste de pequenas espessuras no vidro a ser trabalhado, sem a alterar a regulagem dos rebolos, com refrigeração de agua através de um circuito fechado, controle das principais funções por controlador lógico programável (CLP), painel IHM "touchscreen”. | Resolução Gecex nº 322, de 4 de abril de 2022 | 2025-12-31 | I |  | 2022-05-01
8464.90.19 | 214 | Máquinas lapidadoras retilíneas, verticais, de 6 a 14 rebolos tipo copo, para lapidar chapas de vidro plano com espessura mínima de 3mm e espessura máxima compreendida entre 35 e 51mm, altura mínima compreendida entre 35 e 70mm, capacidade de carga da esteira compreendida entre 200 e 350kg/m; transportador automático de entrada e saída com correntes de material antifricção dotadas de calços de borracha, removíveis singularmente, para apoio do vidro; mandris separados dos motores elétricos e ligados através de correia de transmissão; esteiras de transporte deslizando através de guias de aço de alta precisão sem rolamentos; controle das principais funções por controlador lógico programável (CLP), painel IHM "touchscreen" e quadro elétrico integrado ao corpo principal. | Resolução Gecex nº 322, de 4 de abril de 2022 | 2025-12-31 | I |  | 2022-05-01
8464.90.19 | 218 | Facetadoras compactas de comando numérico computadorizado (CNC), com tela sensível ao toque de 10 polegadas, temperatura de funcionamento de 10 a 40 graus Celsius, com portas RS232C, RJ45 e RS485, próprias para desbaste e bisel de lentes oftálmicas em material mineral (vidros) e materiais plásticos (policarbonato e resinas orgânicas), acabamentos em bisel e plano (fosco ou com polimento), quebra arestas configurável na face interna e externa (fino por defeito de 0,20mm e grosso por defeito de 0,40mm), ranhura configurável em profundidade (0,20 a 1,20mm) e largura (0,60 a 1,20mm), perfuração com diâmetro dos furos de 0,8 a 3mm e ajuste automático do ângulo de perfuração em função da curva da lente até 30 graus, capacidade de desbaste de lentes com diâmetro máximo de 110mm e cota B mínima de 17mm em plano e 18,5mm em bisel. | Resolução Gecex nº 322, de 4 de abril de 2022 | 2025-12-31 | I |  | 2022-05-01
8464.90.19 | 219 | Facetadoras compactas de comando numérico computadorizado (CNC), com tela sensível ao toque de 8,4 polegadas, funções de manutenção automática integradas, leitura óptica 3D, apalpamento simultâneo da face externa e interna da lente, temperatura de funcionamento de 10 a 40 graus Celsius, com capacidade de desbaste da lente com diâmetro máximo de 105mm, cota B mínima de 17mm em plano e 18,5mm em bisel, próprias para bisel de base alta com valores de desbaste de 0,25 a 2,5mm, ranhura automática e assistida com profundidade de 0,2 a 1,20mm e largura de 0,55 a 1,20mm, quebra arestas fino por defeito de 0,20mm e grosso por defeito de 0,40mm. | Resolução Gecex nº 322, de 4 de abril de 2022 | 2025-12-31 | I |  | 2022-05-01
8464.90.19 | 220 | Facetadoras compactas de comando numérico computadorizado (CNC), com tela sensível ao toque de 8,4 polegadas, funções de manutenção automática integradas, leitura óptica 3D, apalpamento simultâneo da face externa e interna da lente, temperatura de funcionamento de 10 a 40 graus Celsius, com capacidade de desbaste da lente com diâmetro máximo de 105mm, cota B mínima de 17mm em plano e 18,5mm em bisel, próprias para bisel de base alta com valores de desbaste de 0,25 a 2,5mm, ranhura automática e assistida com profundidade de 0,2 a 1,20mm e largura de 0,55 a 1,20mm, quebra arestas fino por defeito de 0,20mm e grosso por defeito de 0,40mm, perfuração com diâmetro dos furos de 0,8 a 3mm e ajuste automático do ângulo de perfuração em função da curva da lente até 15°. | Resolução Gecex nº 322, de 4 de abril de 2022 | 2025-12-31 | I |  | 2022-05-01
8464.90.19 | 221 | Máquinas automática para corte retilíneo e destaque, para processamento de vidro laminado, com dimensões máximas da chapa de vidro de 3.710 x 2.750mm, espessura mínima do conjunto de 6,38mm (vidro 3mm + 0,38 (película) + vidro 3mm) e a máxima de 20,56mm (vidro 8mm + 4,56 (película) + vidro 8mm), com precisão de corte de +/-0,50mm, velocidade máxima de corte igual a 80m/min, dotadas de sistema de destaque do vidro com rodas contrapostas; leitura automática da espessura do vidro e regulagem automática da pressão de corte através do sensor “laser”; movimento da ponte de corte através de 2 servomotores laterais e eixo elétrico tipo “gantry”; mesa com colchão (almofada) de ar; sistema de carregamento com 4 braços basculantes; cabeçote de corte comandado por comando numérico computadorizado (CNC). | Resolução Gecex nº 322, de 4 de abril de 2022 | 2025-12-31 | I |  | 2022-05-01
8464.90.19 | 222 | Máquinas automáticas para corte retilíneo e curvilíneo, a frio, para processamento de vidro monolítico, com dimensões máximas da chapa de vidro de 3.710 x 2.600mm, espessura compreendida entre 3 a 19mm, com precisão de corte de +/-0,15mm, velocidade máxima de corte igual a 200m/min, dotadas de leitura automática da espessura do vidro e regulagem automática da pressão de corte através do sensor “laser”; movimento da ponte de corte (disposta no lado maior da mesa), através de 2 servomotores laterais e eixo elétrico tipo “gantry”; mesa com colchão (almofada) de ar; sistema de carregamento com 4 braços basculantes; 2 (duas) barras, uma para o eixo X e outra para o eixo Y, com levantamento pneumático para quebra do vidro na linha de corte; cabeçote de corte comandado por comando numérico computadorizado (CNC). | Resolução Gecex nº 322, de 4 de abril de 2022 | 2025-12-31 | I |  | 2022-05-01
8464.90.19 | 223 | Combinações de máquinas controladas por CNC (Controle Numérico Computadorizado) para automação do destaque de corte de vidro nos eixos y e z e transporte das chapas provenientes da linha de corte, com dimensão máxima de 4.500 x 2.700mm e espessura de 2,3 a 12mm, de forma automática e integrada, compostas de: mesas horizontais com correias, incluindo dispositivos de destaque automático dos descartes laterais, com medição automática das chapas cortadas e maquina basculante totalmente automática para mudança de posição horizontal para vertical das chapas e subsequente movimentação em estações de transporte e armazenagem verticais, conectadas a um transportador Vaivém (Shuttle) com velocidade de transporte longitudinal de até 300m/min, correndo em um sistema de trilhos horizontais, que realiza o carregamento das chapas em estações de transporte verticais, com saídas pivotantes em 90° para acessibilidade e manutenção, alimentando as linhas de produção subsequentes. | Resolução Gecex nº 322, de 4 de abril de 2022 | 2025-12-31 | I |  | 2022-05-01
8464.90.19 | 224 | Facetadoras compactas de comando numérico computadorizado (CNC), com tela sensível ao toque de 8,4 polegadas, funções de manutenção automática integradas, com sistema óptico de vídeo de 2 vias sem paralaxe, ângulo pantoscópico de -5 a +25 graus, temperatura de funcionamento de 10 a 40 graus Celsius, próprias para fazer digitalização de formato e blocagem da lente a ser cortada, desbaste e bisel de lentes oftálmicas em material mineral (vidros) e materiais plásticos (policarbonato e resinas orgânicas), acabamentos em bisel e plano (fosco ou com polimento), capacidade de desbaste de lentes com diâmetro máximo de 105mm e cota B mínima de 17mm em plano e 18,5mm em bisel, com capacidade de armazenar 500 trabalhos. | Resolução Gecex nº 322, de 4 de abril de 2022 | 2025-12-31 | I |  | 2022-05-01
8464.90.19 | 225 | Facetadoras compactas de comando numérico computadorizado (CNC), com tela sensível ao toque de 8,4 polegadas, funções de manutenção automática integradas, com sistema óptico de vídeo de 2 vias sem paralaxe, ângulo pantoscópico de -5 a +25 graus, temperatura de funcionamento de 10 a 40 graus Celsius, próprias para fazer digitalização de formato e blocagem da lente a ser cortada, desbaste e bisel de lentes oftálmicas em material mineral (vidros) e materiais plásticos (policarbonato e resinas orgânicas), acabamentos em bisel e plano (fosco ou com polimento), quebra arestas configurável na face interna e externa (fino por defeito de 0,20mm e grosso por defeito de 0,40mm), ranhura configurável em profundidade (0,20 a 1,20 mm) e largura (0,55 a 1,20mm), capacidade de desbaste de lentes com diâmetro máximo de 105mm e cota B mínima de 17mm em plano e 18,5mm em bisel, com capacidade de armazenar 500 trabalhos. | Resolução Gecex nº 322, de 4 de abril de 2022 | 2025-12-31 | I |  | 2022-05-01
8464.90.19 | 226 | Facetadoras compactas de comando numérico computadorizado (CNC), com tela sensível ao toque de 8,4 polegadas, funções de manutenção automática integradas, com sistema óptico de vídeo de 2 vias sem paralaxe, ângulo pantoscópico de -5 a +25 graus, temperatura de funcionamento de 10 a 40 graus Celsius, próprias para fazer digitalização de formato e blocagem da lente a ser cortada, desbaste e bisel de lentes oftálmicas em material mineral (vidros) e materiais plásticos (policarbonato e resinas orgânicas), acabamentos em bisel e plano (fosco ou com polimento), quebra arestas configurável na face interna e externa (fino por defeito de 0,20mm e grosso por defeito de 0,40mm), ranhura configurável em profundidade (0,20 a 1,20mm) e largura (0,55 a 1,20mm), perfuração com diâmetro dos furos de 0,8 a 3mm e ajuste automático do ângulo de perfuração em função da curva da lente até 15 graus, capacidade de desbaste de lentes com diâmetro máximo de 105mm e cota B mínima de 17mm em plano e 18,5mm em bisel, com capacidade de armazenar 500 trabalhos. | Resolução Gecex nº 322, de 4 de abril de 2022 | 2025-12-31 | I |  | 2022-05-01
8464.90.19 | 227 | Facetadoras compactas de comando numérico computadorizado (CNC), com tela sensível ao toque de 10 polegadas, funções de manutenção automática integradas, indicadores de desgaste das ferramentas, apalpamento simultâneo da face externa e da face interna da lente, temperatura de funcionamento de 10 a 40 graus Celsius, próprias para biselar, desbastar e acabar lentes oftálmicas de vidro, capazes também de trabalhar lentes de plástico, com visualização do bisel e da ranhura em 3 dimensões, bisel automático e assistido com altura do bisel de 0,3 a 0,75mm, ranhura configurável em profundidade (0,60 a 1,20mm) e largura (0,60 a 1,20mm), quebra arestas configurável na face interna e externa (fino por defeito de 0,20mm e grosso por defeito de 0,40mm, perfuração com diâmetro dos furos de 0,8 a 6mm e ajuste automático do ângulo de perfuração em função da curva da lente até 30 graus, gravura para todos materiais exceto mineral, capacidade de desbaste de lentes com diâmetro máximo de 110mm e cota B mínima de 17mm em plano e 18,5mm em bisel. | Resolução Gecex nº 322, de 4 de abril de 2022 | 2025-12-31 | I |  | 2022-05-01
8464.90.19 | 228 | Máquinas automáticas para corte retilíneo de chapas de vidro laminado ou monolítico, com controle numérico computadorizado (CNC), com largura máxima de corte entre 3.700 a 4.700mm, espessura máxima de vidro laminado de 10 + 4,56 (pvb) + 10mm; e mínima de 2 + 0,38 (pvb) + 2mm, espessura de vidro monolítico (flotado) compreendida entre 2 e 19mm, com precisão de corte de +/-0,5mm, velocidade máxima de corte de 100m/min, aceleração máxima de corte de 4m/s² dotadas de sensor laser para leitura do posicionamento da chapa. | Resolução Gecex nº 322, de 4 de abril de 2022 | 2025-12-31 | I |  | 2022-05-01
8464.90.19 | 229 | Máquinas para blocagem de lentes oftálmicas, com ângulo de prisma de até 5 graus, gerenciadas por computador, equipadas com 1 ou mais estações de blocagem, com 1 ou mais câmeras, diâmetro máximo das lentes de até 80mm, diâmetro de blocagem de 48 a 73mm, altura de blocagem de 7 a 10mm, com sistema de fixação com bloco de 43mm de diâmetro, sistema com operação por tela plana táctil. | Resolução Gecex nº 322, de 4 de abril de 2022 | 2025-12-31 | I |  | 2022-05-01
8464.90.19 | 230 | Máquinas geradoras de curvas, controladas por computador, para lentes oftálmicas de diâmetros até 85mm, até 92mm ou até 96mm, porta-bloco de diâmetro de 43mm, escalas de lentes côncavas de 0 a 14 (ou até 30) de dioptrias, convexo de 0 a 30 dioptrias, equipadas com 1 ou mais motores de ferramentas, “interface” com "software", leitor de código de barras, com ou sem fluido e tanque de fluido cortante, com ou sem sistema de refrigeração, com um ou mais porta-ferramentas e uma ou mais ferramentas de diamante, com ou sem carregamento automático das lentes. | Resolução Gecex nº 322, de 4 de abril de 2022 | 2025-12-31 | I |  | 2022-05-01
8464.90.19 | 231 | Equipamentos para comutação/seleção automática de fibras ópticas denominado “interruptor óptico”, concebidos especialmente para telecomunicação para realizar testes de produção de alto volume, painel frontal com uma porta de entrada e 24 portas de saída (todas com conector FC/APC), potência máxima de entrada (dBm): 23, tempo de comutação (ms): 300, possui 5 interfaces USB (sendo 4 USB-A e 1 USB-B) e 1 “interface” Ethernet, com cabo de alimentação para 110/220VAC. | Resolução Gecex nº 322, de 4 de abril de 2022 | 2025-12-31 | I |  | 2022-05-01
8464.90.19 | 232 | Máquinas facetadoras automáticas, com conjunto de rebolos diamantados de diâmetro 100mm, para trabalhar lentes oftálmicas, na faixa de trabalho de 22 a 100mm de diâmetro, possuindo painel de controle frontal e com regulagem de tamanho final do diâmetro da lente, na faixa de -6 a +6mm. | Resolução Gecex nº 322, de 4 de abril de 2022 | 2025-12-31 | I |  | 2022-05-01
8464.90.90 | 150 | Máquinas de corte automática para corte de placa cerâmica crua, concebidas para serem integradas na saída da prensa e entrada de forno, dotadas de esteira de passagem com movimento automático e sinscronizado; grupo de corte longitudinal com três discos diamantados acionados por moto-madris independentes, para corte da placa cerâmica em movimento; e grupo de corte transversal com cinco discos diamantados acionados por moto-madris independentes, para corte da placa cerâmica parada; capazes de operar integrados a produção de revestimentos com dimensões máximas iguais ou inferiores a 1.800 x 3.600mm. | Resolução Gecex nº 322, de 4 de abril de 2022 | 2025-12-31 | III | Resolução GECEX nº 338, de 09 de maio de 2022 | 2022-05-16
8464.90.90 | 110 | Máquinas para esquadrejar e biselar revestimento cerâmico sem a utilização de água, com capacidade produtiva igual ou superior a 11.400m2/h, com transportador de alimentação de 6.000mm, unidade para girar a 90°, 2 unidades de esquadrejamentobiseladora, trechos de conexão de linha de 6.000mm, com ou sem sistema de incisão e ruptura, coletor de pó com capacidade de 36.000m3/h e quadros elétricos. | Resolução Gecex nº 322, de 4 de abril de 2022 | 2025-12-31 | I |  | 2022-05-01
8464.90.90 | 112 | Máquinas para perfurar concretos, mármores, granitos e pedras em geral, pisos, alvenarias e outros, utilizando brocas tipo copo, diamantadas, diâmetro máximo de perfuração compreendido entre 80 a 255mm (incluindo os limites), 1 ou 2 velocidades, com refrigeração automática a água internamente às brocas. | Resolução Gecex nº 322, de 4 de abril de 2022 | 2025-12-31 | I |  | 2022-05-01
8464.90.90 | 114 | Máquinas facetadoras industriais para produção de lentes oftamológicas, dotadas de sistema de medição com câmera CCD integrada, produção de até 90 lentes/h, com faixa de trabalho de diâmetro máximo da lente 100mm, com ou sem tamanho B de 18,5mm. | Resolução Gecex nº 322, de 4 de abril de 2022 | 2025-12-31 | I |  | 2022-05-01
8464.90.90 | 115 | Máquinas para esquadrejar e biselar revestimentos cerâmicos, com utilização de água, dotadas de compensador vertical, transportadores com virador, 2 ou mais unidades de esquadrejamento/biselamento (para todos os lados da peça), coletor de água, controle de tamanho e planicidade, com ou sem sistema de incisão e ruptura, com largura útil de trabalho para peças de dimensão máxima igual ou inferior a 1.200 x 1.200mm, capacidade máxima de produção igual ou inferior a 10.500m²/dia quando operando com peças de dimensão 600 x 600mm. | Resolução Gecex nº 322, de 4 de abril de 2022 | 2025-12-31 | I |  | 2022-05-01
8464.90.90 | 116 | Máquinas para polir, esquadrejar e biselar revestimentos cerâmicos, com utilização de água, dotadas de compensador vertical de correntes, transportadores com virador e transportadores de conexão de linha, 2 ou mais unidades de esquadrejamento/ biselamento (para todos os lados da peça), polidoras de 8 ou mais cabeças, coletor de água, limpador das peças, controle de tamanho e planicidade, aplicador de protetivo superficial com largura útil de trabalho para peças de dimensão máxima igual ou inferior a 1.200 x 1.200mm, com capacidade máxima de produção igual ou inferior a 9.000m²/dia quando operando com peças de dimensão 600 x 600mm. | Resolução Gecex nº 322, de 4 de abril de 2022 | 2025-12-31 | I |  | 2022-05-01
8464.90.90 | 117 | Geradores para lentes oftálmicas com alinhamento orbital das ferramentas, dotados de fresa de alta velocidade, compartimento integrado para ferramentas e ferramenta rápida VFT, com faixa de trabalho de -14.5 a -30dpt na côncava e +30dpt na convexa e produção de até 110 lentes/h. | Resolução Gecex nº 322, de 4 de abril de 2022 | 2025-12-31 | I |  | 2022-05-01
8464.90.90 | 118 | Combinações de máquinas para cortar, esquadrejar e biselar revestimento cerâmico tipo porcelanato sem a utilização de água, com capacidade produtiva igual ou superior a 6.000m²/dia, para a produção de formatos de até 1.200 x 1.200mm compostas de: 3 unidades de esquadrejamento/bi selamento, 1 unidade de corte e quebra, 1 unidade transportadora com girador de correias a 90° e comprimento 4.500mm, 1 unidade giradora com cilindro pneumático e comprimento de 5.000mm, 1 unidade transportadora com comprimento de 1.900mm, 1 unidade transportadora com comprimento de 1.200mm, 1 unidade coletora de pó com capacidade de 50.000m³/h incluindo tubulações de interligação entre o coletor de pó e as unidades de esquadrejamento/bi selamento e quadros elétricos. | Resolução Gecex nº 322, de 4 de abril de 2022 | 2025-12-31 | I |  | 2022-05-01
8464.90.90 | 119 | Centros de usinagem com controle numérico, com 5 eixos interpolados, para peças de dimensão máxima de 4.500 x 2.500mm, com curso do eixo Z de 650mm, velocidade máxima nos eixos X, Y e Z de 60, 70 e 80mm/min, respectivamente, rotação máxima do eletro mandril de 12.000rpm, altura da base de trabalho de 535mm, troca de ferramenta automática para fresar, furar, lapidar, rebaixar, baixo relevo, esculpir, incisão, cortar com disco e polir mármore, granito e revestimentos cerâmicos. | Resolução Gecex nº 322, de 4 de abril de 2022 | 2025-12-31 | I |  | 2022-05-01
8464.90.90 | 122 | Máquinas para esquadrejar e biselar revestimento cerâmico sem a utilização de água, dotadas de: 2 unidades de esquadrejamento/biselamento, transportador de alimentação, trechos de interligação com virador, sistema coletor de pó, com ou sem ajuste automático da largura de trabalho, controle lógico programável, com capacidade para processar peças de dimensões mínimas iguais ou superiores a 300 x 600mm, capacidade máxima de produção igual ou superior a 9.000m²/dia quando operando com peças de dimensões 600 x 600mm. | Resolução Gecex nº 322, de 4 de abril de 2022 | 2025-12-31 | I |  | 2022-05-01
8464.90.90 | 125 | Perfuratrizes de material cerâmico, com capacidade de tamponar com massa refratária/cerâmica os furos de corrida de ferro ligas em fornos a arco submerso, dotadas de: mastro de perfuração, martelo, canhão de lama, trole, trilhos refrigerados para deslocamento do trole, com acionamento hidráulico, incluindo unidade de alimentação hidráulica com 2 bombas, painel CCM (Centro de controle de motores), CLP (Controlador Lógico Programável), púlpito de operação, unidade de controle remoto sem fio, sinalizador luminoso, mangueiras e cabos elétricos, velocidade do trole de 5 a 20m/min, capacidade do reservatório de lama de 50 litros, pressão de tamponamento de 60bar, diâmetro interno do bico de tamponamento de 100mm, força de pressionamento do canhão de lama sobre o forno a arco submerso de até 50kN, frequência de percussão da perfuratriz ajustável de 2.600 a 3.500vezes/min, energia de impacto de 180 a 320 Joules, velocidade máxima de rotação de 230rpm, torque máximo de 770Nm, força de avanço e recuo da perfuratriz de 20kN, velocidade máxima de avanço e recuo da perfuratriz de 0,5m/s. | Resolução Gecex nº 322, de 4 de abril de 2022 | 2025-12-31 | I |  | 2022-05-01
8464.90.90 | 128 | Equipamentos para clivagens precisas de fibras ópticas, monomodo e multimodo, utilizadas para execução de redes Banda Larga, redes “backbones” e instalação de FTTh, FTTx e LAN, com removedor de revestimento de acrilato, com adaptador para diâmetros de revestimento de 250 a 900 micrometros, e diâmetro de fibra de 125 micrometros, comprimento de clivagem ajustável de 9 a 16mm para fibra revestida de diâmetro 250 micrometros, e de 10 a 16mm para fibra revestida de 900 micrometros, precisão de ângulo de clivagem de 90° +/-0,5°, para até 48.000 processos de clivagem, com contador de processos executados para monitoramento de vida útil, com 2 estações de clivagem e 2 lâminas de clivagem, mecanismo que permite operar a clivagem com apenas uma das mãos, construídos em plataforma robusta com adaptador para alça de ombro, coletor de sucata de fibra com cobertura móvel sobre trilhos, dispositivo giratório para coletar a fibra após a clivagem. | Resolução Gecex nº 322, de 4 de abril de 2022 | 2025-12-31 | I |  | 2022-05-01
8464.90.90 | 130 | Máquinas para esquadrejar e biselar revestimentos cerâmicos, com ou sem utilização de água, dotadas de uma ou mais unidades de esquadrejamento/biselamento, coletor de água ou pó, com largura útil de trabalho para peças de dimensão máxima igual ou inferior a 1.200 x 1.200mm, capacidade máxima de produção igual ou inferior a 10.500m²/dia, quando operando com peças de dimensão 600 x 600mm, com respectivos viradores, transportadores e compensadores. | Resolução Gecex nº 322, de 4 de abril de 2022 | 2025-12-31 | I |  | 2022-05-01
8464.90.90 | 131 | Máquinas automáticas e geração de curvas em lentes oftálmicas, possuindo características de “hardware” na forma de painel (painel PC) com processamento gráfico e "touchscreen", memória RAM de 2GB, capacidade bruta de armazenamento 64GB em SSD, possuindo 2 portas para comunicação TCP, 2 USB 2.0 e porta paralela para leitura de espessímetro. | Resolução Gecex nº 322, de 4 de abril de 2022 | 2025-12-31 | I |  | 2022-05-01
8464.90.90 | 132 | Máquinas para esquadrejar e biselar revestimentos cerâmicos, com ou sem utilização de água, dotadas de uma ou mais unidades de esquadrejamento/biselamento, com ou sem coletor de água ou pó, com largura útil de trabalho para peças de dimensão máxima igual ou inferior a 1.200 x 2.000mm, capacidade máxima de produção igual ou inferior a 10.500m²/dia quando operando com peças de dimensão 600 x 600mm. | Resolução Gecex nº 322, de 4 de abril de 2022 | 2025-12-31 | I |  | 2022-05-01
8464.90.90 | 135 | Máquinas para perfurar concretos, mármores, granitos e pedras em geral, pisos, alvenarias e outros, utilizando brocas tipo copo, diamantadas, diâmetro de perfuração máximo entre 250 e 400mm, podendo conter 2 ou 3 velocidades, com refrigeração a água internamente as brocas, e equipadas com dispositivo de proteção elétrica do operador. | Resolução Gecex nº 322, de 4 de abril de 2022 | 2025-12-31 | I |  | 2022-05-01
8464.90.90 | 136 | Máquinas para processamento de rochas ornamentais por meio de fio diamantado, tipo CNC, dotada de 5 eixos, podendo realizar esculturas e diversas formas geométricas em rochas ornamentais, dotadas de mesa de trabalho de 3.000 x 2.000mm, com capacidade de rotação desta mesa de trabalho de até 360graus e podendo suportar até 50t, dimensões máximas de trabalho de 3.500 x 2.000 x 2.100mm, com potência do motor principal de 15kW e potência total de 25,68kW, dotadas de "scanner" próprio para leitura 3D. | Resolução Gecex nº 322, de 4 de abril de 2022 | 2025-12-31 | I |  | 2022-05-01
8464.90.90 | 137 | Máquinas para processamento de rochas ornamentais por meio de fio diamantado, tipo CNC, dotadas de 5 eixos, podendo realizar esculturas e diversas formas geométricas em rochas ornamentais, dotadas de mesa de trabalho de 3.000 x 2.000mm, com capacidade de rotação desta mesa de trabalho de até 360graus e podendo suportar até 50t, dimensões máximas de trabalho de 3.600 x 2.000 x 2.100mm, com potência do motor principal de 15kW e potência total de 24.79kW, dotadas de "scanner" próprio para leitura 3D. | Resolução Gecex nº 322, de 4 de abril de 2022 | 2025-12-31 | I |  | 2022-05-01
8464.90.90 | 138 | Máquinas automáticas de corte de precisão, chanfro e esquartejamento de placas cerâmicas, com capacidade nominal de produção de 0,88m²/h ou 21,250m²/24h, dotadas de estação de corte a seco ou molhado com corte por discos (corte seco) ou por lâminas (corte molhado), 3 conjuntos de dispositivos de corte por lâmina com diâmetro de 250mm e 3 conjuntos de dispositivos de corte por disco diamantado com diâmetro de 8,8 a 22mm, consumo de água de 90L/min (para corte molhado), capaz de trabalhar com peças cerâmicas de até 620 x 1.220 x 9mm para cortes em peças de 200 x 1.200 x 9mm e/ou 300 x 1.200 x 9mm, transporte com velocidade regulada por inversores com potência de 1,5kW, regulagem digital para profundidade de corte, dispositivo de centragem pneumático, esteira giratória equipada com 2 correias de PVC com dispositivo de duplo giro acionadas por redutor de engrenagem sem-fim com velocidade regulada por inversor com potência de 1,5kW, estação de quebra de placas dotada de rolos de borracha para pressionar as placas cortadas em tiras, acionados individualmente com velocidade regulada por inversor com potência de 0,75kW, transportador de correias para transporte das placas cortadas, acionado por redutor com regulação de velocidade por inversores com potência de 1,5kW, transportador de conexão com linha de transporte com 4 cintas triangulares para o transporte com redutores sem-fim para a transmissão e inversor para a regulação da velocidade com comprimento aproximado de 2.000mm e 4 correias triangulares acionadas por redutor de engrenagem sem-fim com velocidade regulada por inversor, com “interface” homem-máquina (IHM) e controlador lógico programável (CLP). | Resolução Gecex nº 322, de 4 de abril de 2022 | 2025-12-31 | I |  | 2022-05-01
8464.90.90 | 139 | Centros de usinagem para fresar, furar, lapidar, rebaixar, baixo relevo, esculpir, fazer incisão, cortar com disco e polir mármore, granito e revestimentos cerâmicos, com controle numérico, equipados com 3 eixos, ou 4 eixos C e/ou T, ou 5 eixos interpolados, para peças de comprimento entre 3.300 e 4.500mm e largura entre 1.500 a 2.500mm , com curso do eixo Z no máximo de 650mm, equipados com mandris HSD de 15 ou 18kW, com rotação máxima do eletro mandril de 12.000rpm, com sistema de refrigeração com glicol, com sistema integrado de lubrificação automático dos eixos de movimentação, com ou sem retifica das ferramentas, com ou sem projetor laser , com ou sem apalpador mecânico e/ou apalpador em Z variável, com troca de ferramenta automática. | Resolução Gecex nº 322, de 4 de abril de 2022 | 2025-12-31 | I |  | 2022-05-01
8464.90.90 | 140 | Canhões de lama refratária (massa cerâmica) para tamponamento de furos de corrida de ferro gusa fundido em alto-forno, com anéis raspadores pré tensionados, pressão de injeção da massa refratária de 220bar, velocidade de injeção ajustável de 1 a 4L/s, volume do reservatório de massa refratária de 250 litros, diâmetro interno do bico de injeção de 150mm com movimento de giro e injeção por acionamento hidráulico. | Resolução Gecex nº 322, de 4 de abril de 2022 | 2025-12-31 | I |  | 2022-05-01
8464.90.90 | 141 | Máquinas perfuratrizes com velocidade de perfuração de 1,2m/min, rotação de 450min-1, 680Nm de torque, frequência de impacto de 1.765min-1, para uso com barras de 35 ou 38mm e brocas de 45 a 80mm, com movimento de giro e rotação por acionamento hidráulico. | Resolução Gecex nº 322, de 4 de abril de 2022 | 2025-12-31 | I |  | 2022-05-01
8464.90.90 | 143 | Máquinas para esquadrejar e biselar revestimentos cerâmicos, com utilização de água, dotadas de compensador vertical e de transportadores com ou sem virador, com 2 ou mais unidades de esquadrejamento/biselamento (para todos os lados da peça), com largura útil de trabalho para peças de dimensão máxima igual ou inferior a 1.200 x 1.200mm, capacidade máxima de produção igual ou inferior a 10.500m²/dia quando operando com peças de dimensão 600 x 600mm. | Resolução Gecex nº 322, de 4 de abril de 2022 | 2025-12-31 | I |  | 2022-05-01
8464.90.90 | 144 | Combinações de máquinas para resinagem de chapas de rochas ornamentais com micro-ondas, compostas de: carregador automático de entrada, com ventosas e bombas de vácuo, completo de cavalete duplo giratório com capacidade de 68t e suporte pente giratório; câmara desidratadora multinível de chapas, equipada com exaustores e queimadores, elevador vertical para inserir e extrair bandejas; até 10 mesas de transporte com 2 andares para conexão entre os vários módulos; escova de limpeza motorizada em forma de hélice; 2 exaustores; distribuidor de rede automático; robô distribuidor de resina com prato espatulante completo de bombas e 3 + 3 recipientes termo controlados com agitador; câmara de micro-ondas equipada com exaustores e queimadores; 2 passarelas para travessia das mesas de transporte; câmara de armazenagem multinível de chapas, equipada com exaustores e queimadores, elevador vertical para inserir e extrair bandejas; elevador a pantógrafo para permitir o ciclo continuo; descarregador automático de saída, com ventosas e bombas de vácuo, completo de 1 suporte pente giratório, 1 plataforma giratória para carrinhos moveis; até 100 bandejas; quantidade de tubos de conexão; painel elétrico principal e vários painéis elétricos secundários para controle das várias unidades. | Resolução Gecex nº 322, de 4 de abril de 2022 | 2025-12-31 | I |  | 2022-05-01
8464.90.90 | 145 | Máquinas para esquadrejar e biselar revestimentos cerâmicos, com utilização de água, dotadas de compensador vertical e de transportadores com virador e transportadores sem virador, com 2 ou mais unidades de esquadrejamento/biselamento (para todos os lados da peça), com largura útil de trabalho para peças de dimensão máxima igual ou inferior a 1.200 x 1.200mm, capacidade máxima de produção igual ou inferior a 10.500m²/dia quando operando com peças de dimensão 600 x 600mm. | Resolução Gecex nº 322, de 4 de abril de 2022 | 2025-12-31 | I |  | 2022-05-01
8464.90.90 | 146 | Máquinas para esquadrejar e biselar revestimentos cerâmicos, com utilização de água, dotadas de compensador vertical e de transportadores com virador e transportadores sem virador, com 1 ou mais unidades de esquadrejamento/biselamento (para todos os lados da peça), com largura útil de trabalho para peças de dimensão máxima igual ou inferior a 1.200 x 2.000mm, capacidade máxima de produção igual ou inferior a 12.000m²/dia (com tolerância de ±5%) quando operando com peças de dimensão 600 x 600mm. | Resolução Gecex nº 322, de 4 de abril de 2022 | 2025-12-31 | I |  | 2022-05-01
8464.90.90 | 147 | Perfuratrizes hidráulicas rotopercussivas, para abertura de furo de corrida para metais líquidos (ferro gusa, ligas de ferro ou não ferrosos) na parede cerâmica de fornos industriais, com ou sem viga de perfuração, martelo com frequência de impacto ajustável de 2.600 a 3.500vezes/min, energia de impacto de 180 a 320Joules, com haste e broca de perfuração com velocidade de rotação de 220 a 250rpm, torque de 500 a 1.000Nm. | Resolução Gecex nº 322, de 4 de abril de 2022 | 2025-12-31 | I |  | 2022-05-01
8464.90.90 | 148 | Combinações de máquinas, semiautomáticas, com controlador lógico programável (CLP), com 4 estações, para usinagem, retifica, chanfro, ranhuras em superfície de pastilhas de freio constituídas de matérias minerais, produtos cerâmicos, fibras de vidro e mineral, orgânicos, entre outros, com capacidade máxima de produção de 2.400peças/h, compostas de: esteiras de "buffer" para alimentação das pastilhas de freio; sistema automático para alimentação das pastilhas de freio na mesa de usinagem; cabeçote de usinagem/retifica de chanfro ou ranhuras paralelas com interpolação vertical; preparação para cabeçote de usinagem/retifica de ranhura diagonal com sistema de interpolação horizontal; cabeçote para desbaste da superfície da pastilha de freio com capacidade de usinagem de até 2mm por passe; cabeçote para acabamento da superfície da pastilha de freio com velocidade de corte de 80m/s; 2 cabeçotes para usinagem de chanfro radial através de interpolação horizontal; sistema automático para dimensionamento de paralelismo e espessura em 100% das pastilhas de freio; sistema de descarregamento automático das pastilhas de freio; sistema desmagnetizador das pastilhas de freio; e, sistema automático para limpeza das pastilhas de freio através de escovas; sistema de escaneamento para ajuste automático de posicionamento dos cabeçotes, mesa e guias para retifica/usinagem. | Resolução Gecex nº 322, de 4 de abril de 2022 | 2025-12-31 | I |  | 2022-05-01
8464.90.90 | 149 | Máquinas para esquadrejar e biselar revestimento cerâmico sem a utilização de água com capacidade para processar peças de dimensões iguais ou superiores a 300 x 600mm e produção igual ou superior a 9.000m²/dia quando operando com peças de dimensões 600 x 600mm, dotadas de unidades de esquadrejamento/biselamento, transportador de interligação com ao menos um virador 90 graus, sistema coletor de pó, com ou sem ajuste automático da largura de trabalho, controle lógico programável e “interface” homem máquina IHM. | Resolução Gecex nº 322, de 4 de abril de 2022 | 2025-12-31 | I |  | 2022-05-01
8465.10.00 | 032 | Centros de furação múltipla flexível, de painéis de madeira, com comando numérico computadorizado (CNC), com 4 cabeçotes independentes com 128 mandris verticais, sistema de magazine para troca das brocas, 4 cabeçotes horizontais independentes com 72 mandris, com no máximo 4 eletromandris, capacidade de furar 2 painéis simultaneamente com comprimento de 240 a 3.100mm, com ou sem sistema de carga e descarga automática. | Resolução Gecex nº 322, de 4 de abril de 2022 | 2025-12-31 | I |  | 2022-05-01
8465.10.00 | 049 | Máquinas-ferramentas automáticas para furar, ranhurar e fresar contornos retos e curvos em painéis de fibra ou partículas de madeira, com comando numérico computadorizado (CNC), para produção de peças de mobiliário, com mesa de trabalho com sapatas e suportes de vácuo, com ou sem posicionamento eletromagnético com "display" frontal indicativo assinalador nos eixos X e Y conforme o trabalho, atendendo aos diversos tamanhos de chapas com magazine de troca de ferramentas automático, com potência mínima do motor principal igual ou superior a 13,0kW. | Resolução Gecex nº 322, de 4 de abril de 2022 | 2025-12-31 | I |  | 2022-05-01
8465.10.00 | 053 | Máquinas-ferramenta tipo portal para trabalhar madeira, com comando numérico computadorizado (CNC) para furar, fresar e ranhurar de forma contínua com posicionamento automático, por meio de 2 cabeçotes de furação superiores, dotados de múltiplas ferramentas verticais e horizontais, 4 cabeçotes de furação horizontais em "X" e 2 cabeçotes superiores de fresagem, com troca de ferramentas automática, com capacidade de trabalhar 2 peças simultaneamente, com sistema a vácuo. | Resolução Gecex nº 322, de 4 de abril de 2022 | 2025-12-31 | I |  | 2022-05-01
8465.10.00 | 060 | Máquinas-ferramentas para trabalhar madeira com comando numérico computadorizado (CNC), com software de programação, capazes de furar com velocidade variada (high-speed) entre 1.500 a 7.500rpm, dotadas de sistema de troca rápida, fresar (com motor dotado de sistema de fixação da ferramenta HSK) com ou sem eixo "C", e ranhurar, por meio de 1 cabeçote dotado de 2 eixos Z, com sistema de posicionamento das sapatas por meio de indicador laser, com sistema de fixação das sapatas sem mangueiras e 2 fileiras de topes possibilitando trabalho no máximo em 4 campos. | Resolução Gecex nº 322, de 4 de abril de 2022 | 2025-12-31 | I |  | 2022-05-01
8465.10.00 | 062 | Centros de furação de painéis de madeira, equipado com cabeçote monobloco de furação de 55 posições com rotação de 2.800rpm com mandris porta brocas de engate rápido, dimensões máximas do painel a trabalhar de X = sem limite, Y = 1.200mm e Z = 50mm, dimensões mínimas de X = 500mm, Y = 150mm e Z = 12mm, equipado com controle número (CNC) suportado por PC tela 19” e software de otimização de perfuração. | Resolução Gecex nº 322, de 4 de abril de 2022 | 2025-12-31 | I |  | 2022-05-01
8465.10.00 | 063 | Máquinas coladeiras de bordos, semiautomáticas, para peças ergonômicas de madeira compensada, aglomerados, MDF e similares com espessura mínima da fita de 1mm e máxima de 3mm, com tracionamento da peça por dispositivo motorizado, com controlador lógico programável (PLC) com “display” “touchscreen” de 7", sem troca de ferramentas, espessura dos painéis com no mínimo de 10mm e máximo de 60mm, com grupo refilador duplo rebatível pneumaticamente, com sistema de captação de detritos, com fixação da peça por meio de sistema a vácuo, com caixa de cola de capacidade máxima de 1kg. | Resolução Gecex nº 322, de 4 de abril de 2022 | 2025-12-31 | I |  | 2022-05-01
8465.10.00 | 064 | Máquinas automáticas de distribuição uniforme do fluxo de cavacos de madeira em cepilhadores de anel de rotação antagônica e com capacidade igual ou superior a 16t secas de cepilhos de madeira/h, com diâmetro de 900mm, rotação variável de 70 a 150rpm/min e separador de partículas. | Resolução Gecex nº 322, de 4 de abril de 2022 | 2025-12-31 | I |  | 2022-05-01
8465.10.00 | 065 | Máquinas-ferramentas esquadrabordas automáticas, para painéis de madeira, aglomerado, MDF e sintéticos, com ponto de acionamento dos grupos operacionais controlados pelo encoder do sistema principal de transporte, com ou sem gira peças, com funções cumulativas de dar acabamento em painéis de madeira e aglomerados com espessura entre 12 e 60mm, equipados com 2 grupos trituradores com 2 motores cada, dispostos no sentido vertical em cada lado da máquina, com aplicação de bordas com espessura entre 0,3 e 3mm a partir de bobinas com velocidade de avanço máximo de 50m/min, com 2 magazines para alimentação da borda com troca automática controlados pelo programa operacional, com ajuste eletrônico da sobra da borda dianteira e traseira da peça, com acionamento sincronizado dos grupos de trabalho com o sistema de transporte, controlados por um comando numérico computadorizado, com dispositivo de extração de cavacos com aspiração dirigida para o interior da ferramenta de corte. | Resolução Gecex nº 322, de 4 de abril de 2022 | 2025-12-31 | I |  | 2022-05-01
8465.10.00 | 069 | Centros de furação com comando numérico computadorizado (CNC) automático, tipo ponto a ponto com sistema de painel passante e "PC" de controle, para furação em 5 e 6 faces de painéis de madeiras, plásticos e afins, dotados de 1 ou 2 cabeçotes superiores com 12 mandris verticais; com ou sem cabeçote inferior com 9 mandris verticais; 8 a 12 mandris horizontais independentes, com ou sem grupo serra; grupo fresador com 3 eixos controlados combinado com o grupo de pinças sendo X, Y e Z com velocidade máxima de 130, 75, 30m/min respectivamente, com 2 pinças independentes no eixo X para movimentação das peças, trabalhando painéis com largura compreendida entre 50 a 1.200mm (incluindo os limites), comprimento compreendido entre 200 a 2.750mm (incluindo os limites), espessura compreendida entre 10 a 60mm (incluindo os limites); mesa de entrada equipada com gerador de ar; batente lateral automático para posicionamento da largura da peça; mesas de apoio articuladas (móveis) na vertical e horizontal permitindo trabalho combinado dos mandris e fresador; descarregamento das peças automática, com esteira motorizada. | Resolução Gecex nº 322, de 4 de abril de 2022 | 2025-12-31 | I |  | 2022-05-01
8465.10.00 | 081 | Máquinas automáticas para biselar, desbastar e acabar lentes oftálmicas de plástico, lentes cilíndricas, esféricas, tóricas e progressivas, com comando numérico computadorizado (CNC), calibração automática, controle estatístico dos cortes realizados, leitura da espessura das lentes, acabamento de borda em faceta, borda plana, ranhura e furação, dimensões das lentes brutas com diâmetro máximo até 90mm e velocidade máxima do motor do cortador até 36.000rpm, podendo ter dispositivo de carregamento automático de lentes. | Resolução Gecex nº 322, de 4 de abril de 2022 | 2025-12-31 | I |  | 2022-05-01
8465.10.00 | 929 | Equipamentos de calibração do sistema anticolisão de veículos automotores, dotados de painel mecanizado com referenciais bidimensionais para calibração de câmera e radar de veículos automotores, estrutura de absorção de miliondas, sistema de posicionamento com tracionamento motorizado, guias lineares e fusos mecânicos, painel de controle e sistema de comunicação direto com veículo automotor. | Resolução Gecex nº 322, de 4 de abril de 2022 | 2025-12-31 | I |  | 2022-05-01
8465.10.00 | 931 | Máquinas de limpeza de canto de perfis de plástico duro com funções de solda, ranhura, perfuração e fresagem, com comando de eixos por CNC livremente programável com 4 eixos com 17 espaços para ferramentas, unidade de corte de lâmina horizontal/vertical e lâmina de raspagem interna para cantos internos oblíquos e redondezas de até 5.000rpm, com ajuste de rotação de brocas, acionamento por servomotor, porta-brocas e eixo Z para processamentos fora da chanfradura de 45graus. | Resolução Gecex nº 322, de 4 de abril de 2022 | 2025-12-31 | I |  | 2022-05-01
8465.10.00 | 932 | Máquinas-ferramentas coladeiras de bordas, automáticas, capazes de efetuar diferentes tipos de operações sem troca de ferramentas, com funções cumulativas de aplicar bordas com espessura entre 0,4 e 3mm a partir de bobinas, e dar acabamento em painéis de madeira e aglomerados com espessuras máxima de 60mm, configuradas com sistema inteligente de 2 refiladores para alterar a espessura das bordas sem a necessidade de regulagens, equipada com sistema para trabalhar peças com largura de 30mm ou superior, com sistema de intervalo entre peças em automático, com software de diagnóstico gráfico do estado da máquina e sistema de extração de cavacos com aspiração dirigida para o interior da ferramenta de corte. | Resolução Gecex nº 322, de 4 de abril de 2022 | 2025-12-31 | I |  | 2022-05-01
8465.10.00 | 933 | Centros de trabalho a controle numérico, para blocos de madeira de no máximo 300mm de espessura, com eletro mandril de 5 eixos com potência igual ou superior a 22kW, com magazine de troca de ferramentas de no máximo 14 lugares, com canal transportador de aparas em todo o comprimento do eixo X, software CAD/CAM que permite planejar livremente peças planas, curvas e perfis de várias formas, com eixo X de 13.500mm ou mais, eixo Y de 3.500mm, eixo Z de 300mm, com velocidade dos eixos X, Y e Z de 26/60/30m/min. | Resolução Gecex nº 322, de 4 de abril de 2022 | 2025-12-31 | I |  | 2022-05-01
8465.10.00 | 934 | Máquinas-ferramentas para fresar, furar e serrar painéis de madeira ou similares, com controle numérico computadorizado (CNC) e com software de programação, com capacidade de furar, dotado de sistema de troca rápida nas brocas verticais e com sistema de travamento automático dos mandris para controle preciso de profundidade de furação, com múltiplas ferramentas verticais e horizontais independentes para trabalhar no máximo 5 lados da peça com movimentação simultânea da peça em X e os cabeçotes em Y e Z, com comprimento mínimo da peça de 180mm e máximo de 3.050mm e largura mínima de 55mm e máxima de 1.200mm, de valor unitário (CIF) não superior a R$116.150,00. | Resolução Gecex nº 322, de 4 de abril de 2022 | 2025-12-31 | II |  | 2022-05-01
8465.10.00 | 935 | Máquinas para corte e processamento rápido de madeira, automática, com capacidade para operações adicionais de furação, fresagem e impressão, com capacidade para processar madeira de seção compreendida entre 20 x 40mm e 160 x 450mm, com comprimento de até 8.000mm, com precisão de posicionamento de ±0,5mm e velocidade de alimentação de 120m/min, com unidade de serra com lâmina de serra sem flange, de 5 eixos e giro de 360 graus, com capacidade para cortes de 0 graus a 90 graus (em qualquer ângulo e inclinação) e capaz de se mover debaixo do lado de apoio da peça de trabalho, dotada de: sistema de alimentação automático; transportador; correia transportadora para eliminação de resíduos; mesa retrátil para saídas das peças processadas; porta ferramenta para ferramentas verticais; unidade de furação; unidade de fresagem de; impressora a jato de tinta com 8 cabeças de impressão e resolução de 150 x 300dpi; esteira de transporte para peças pequenas; controlada por CNC, com console para o operador com teclado e monitores. | Resolução Gecex nº 322, de 4 de abril de 2022 | 2025-12-31 | I |  | 2022-05-01
8465.10.00 | 936 | Máquinas-ferramentas coladeiras de bordas, automáticas, sem troca de ferramentas, com funções cumulativas de formatar e dar acabamento em painéis de madeira, MDF e aglomerados deixando os mesmos com formato de perfil “J” ou perfil inclinado de 45 Graus, podendo ou não variar até 35 Graus, podendo ou não acumular a função de colagem de perfil reto, com espessuras de peças igual ou superior a 15mm e igual ou inferior a 60mm, aplicar bordas com espessura igual ou superior a 0,5mm ou menor a 1,2mm , configuradas com “software” de diagnóstico gráfico do estado da máquina. | Resolução Gecex nº 322, de 4 de abril de 2022 | 2025-12-31 | I |  | 2022-05-01
8465.10.00 | 937 | Coladeiras de bordos, automáticas, eletrônicas, com PC "touchscreen" e painel elétrico com controlador lógico programável (CLP), capazes de efetuar diferentes tipos de operações, para colagem de bordos em bobinas de espessura compreendida entre 0,4 e 3mm em painéis de madeira, aglomerados, MDF e similares, com espessura do painel compreendida entre 10 e 60mm, com largura mínima do painel de 60mm, comprimento mínimo de 120mm, velocidade de avanço máxima de 26m/min, dotada de: sistema de duplo coleiro integrado ao barramento para troca simultânea da cola Hot Melt(Eva) (alternância de cor do adesivo) com sistema de abastecimento do pré-fusor por condução pneumática do granulado ou opção pelo sistema de adesivo PUR com grupo de alimentação integrada, bomba de alimentação automática de adesivo (PUR) com gabinete de armazenamento da caixa de cola (PUR) após uso; prensor com sistema de transporte por correia; dois grupos refiladores horizontais para 4 raios diferentes, destopador para reto e destopo a 10 graus via painel de comando; arredondador de 180 graus com capacidade de arredondamento a 26m/min, duplo raspadores para 4 raios diferentes; sistema clip para retenção de refilo do raspador; raspador de junta de cola; dois grupos polidores oscilantes com ou sem tupia de canal passante; com ou sem magazine automático de fitas para 4 e/ou 8 posições de fitas de bordo comandado por servo motor e com seleção executada por escolha no painel de comando e ou via leitor de código de barras; sistema de lubrificação automático para esteira e grupos com movimentos por guias lineares unidade de limpeza (clean unit), de valor unitário (CIF) não superior a R$ 320.887,20. | Resolução Gecex nº 322, de 4 de abril de 2022 | 2025-12-31 | II |  | 2022-05-01
8465.10.00 | 938 | Máquinas-ferramenta automáticas para colagem de bordas de contornos retos e curvos em painéis de fibra ou partículas de madeira, controlado por um PLC e “interface” de tela sensível ao toque, com uma ou mais mesas de trabalho, para trabalhar peças com comprimento máximo 3.550mm e largura máxima 1.830mm, espessura máxima da peça de 40mm, espessura da borda entre 0,45 a 3mm, equipada com grupo aplicador de bordas para trabalhar com PVC/ABS/papel em 360 graus, dotada com grupo refilador, grupo raspador e/ou grupo destopador, para efetuar diferentes tipos de operação sem troca de ferramentas. | Resolução Gecex nº 322, de 4 de abril de 2022 | 2025-12-31 | I |  | 2022-05-01
8465.10.00 | 939 | Máquinas-ferramentas coladeiras de bordas, automáticas, capazes de efetuar diferentes tipos de operações sem troca de ferramentas, com funções cumulativas de aplicar bordas com espessura entre 0,4 e 3mm a partir de bobinas, e dar acabamento em painéis de madeira e aglomerados com espessuras máxima de 60mm, configuradas com sistema inteligente de 2 refiladores, com sistema para trabalhar peças com largura de 40mm ou superior, com sistema de intervalo entre peças em automático, com “software” de diagnóstico do estado da máquina, com sistema de extração de cavacos com aspiração dirigida para o interior da ferramenta de corte, de valor unitário (CIF) não superior a R$ 283.440,00. | Resolução Gecex nº 322, de 4 de abril de 2022 | 2025-12-31 | II |  | 2022-05-01
8465.10.00 | 940 | Máquinas coladeiras de bordos, semiautomáticas, para peças ergonômicas de madeira compensada, aglomerados, MDF e similares com espessura mínima da fita de 1mm e máxima de 3mm, com tracionamento da peça por dispositivo motorizado, com controlador lógico programável (PLC) com "display" "touchscreen" de 7 polegadas, sem troca de ferramentas, espessura dos painéis com no mínimo de 10mm e máximo de 60mm, com grupo refilador duplo, deslocável, manualmente, com sistema de captação de detritos, com fixação da peça por meio de sistema a vácuo, com caixa de cola de capacidade máxima de 1kg. | Resolução Gecex nº 322, de 4 de abril de 2022 | 2025-12-31 | I |  | 2022-05-01
8465.10.00 | 941 | Combinações de máquinas-ferramentas de furação flexível com “software” de gerenciamento de integração das maquinas, compostas de: robô com braço de 6 eixos com fixação a vácuo, com 4 furadeiras ponto a ponto CNC com 3 eixos controlados (X-Y-Z) para furação em 6 lados, sendo 4 topos e 2 faces de painéis de madeira, plásticos e afins, com capacidade de fazer medidas e furações diferentes, com distribuição para as máquinas pelo braço do robô obedecendo critérios de endereçamento pré estabelecidos pelo “software”, dotadas de 2 cabeçotes superiores + 1 inferior, com 2 mesas móveis, com esteira de extração de cavacos, com alimentação e descarga automática através de esteiras de roletes motorizados, equipada com uma câmera autônoma para a leitura dos códigos de barras aplicados nas peças para sua identificação em movimento de passagem. | Resolução Gecex nº 322, de 4 de abril de 2022 | 2025-12-31 | I |  | 2022-05-01
8465.20.00 | 001 | Máquinas-ferramentas para trabalhar painéis de madeira e madeira maciça, com eletromandril de 3 ou mais eixos interpolantes, capazes de fresar, furar e cortar, com cursos dos eixos iguais ou superiores a 3.620mm no eixo X (movimento longitudinal), 1.865mm no eixo Y (movimento transversal) e 240mm no eixo Z (movimento vertical), equipadas com motores "brushless", dotadas de um ou mais trocadores de ferramenta automáticos de 8 ou mais posições, com potência do eletromandril igual ou superior a 9kW, com sistema de lubrificação centralizada, com ou sem carregador e descarregador, com ou sem sistema de barras com ventosas para fixação do painel a ser trabalhado ou, com ou sem sistema de mesa escalonada (sistema nesting). | Resolução Gecex nº 322, de 4 de abril de 2022 | 2025-12-31 | I |  | 2022-05-01
8465.20.00 | 003 | Máquinas-ferramentas para trabalhar madeira, com comando numérico computadorizado (CNC), para fresar, serrar e furar, com sistema de otimização de corte reto ou curvo ("nesting"), com ou sem sistema de identificação de peças com código de barras, troca de ferramentas, para trabalhar painéis de madeira aglomerada ou fibra (MDF) com largura máxima compreendida entre 1.300 a 2.205mm e comprimento máximo compreendido entre 2.500 e 5.600mm, com ou sem carregador e descarregador. | Resolução Gecex nº 322, de 4 de abril de 2022 | 2025-12-31 | I |  | 2022-05-01
8465.20.00 | 006 | Máquinas-ferramenta para trabalhar painéis de madeira e madeira maciça, com eletromandril de 5 ou mais eixos interpolantes, com comando numérico computadorizado (CNC) capazes de fresar, furar e cortar, com cursos dos eixos iguais ou superiores a 3.800mm no eixo X (movimento longitudinal), 1.800mm no eixo Y (movimento transversal) e 600mm no eixo Z (movimento vertical), dotadas de um ou mais trocadores de ferramenta automáticos de 10 ou mais posições, potência do eletromandril igual ou superior a 9kW, com sistema de lubrificação centralizada, com sistema de barras com ventosas para fixação da peça, com ou sem sistema de carregamento e descarregamento. | Resolução Gecex nº 322, de 4 de abril de 2022 | 2025-12-31 | I |  | 2022-05-01
8465.20.00 | 007 | Máquinas para trabalhar com madeira e derivados, capazes de fresar, furar, cortar e ranhurar nos 4 cantos da peça e na superfície do painel, tamanho mínimo da peça de 200 x 70 x 8mm e máximo de 3.200 x 920 x 70mm, dotadas de magazine de troca automática de ferramentas de 6 posições, com dispositivo de correção da tolerância automática, com posicionamento das ventosas automático, com eletromandril com fixação HSK, com velocidade no eixo X de 25m/min ou mais, em Y de 50m/min ou mais e em Z de 20m/min ou mais, com 15 eixos de furação e agregado de serra para ranhuras no eixo X, com comando numérico computadorizado (CNC), com "software" de criação e ambientação de móveis modulares com geração automática de planos de corte. | Resolução Gecex nº 322, de 4 de abril de 2022 | 2025-12-31 | I |  | 2022-05-01
8465.20.00 | 009 | Máquinas ferramentas automáticas para furar, ranhurar, fresar, aplicar bordos e executar contornos retos e curvos em painéis de fibra ou partículas de madeira com espessura de 15mm ou superior, para produção de peças de mobiliário, com comando numérico computadorizado (CNC), com cabeçote de furação de 11 ou mais mandris verticais e 2 ou mais mandris horizontais, com grupo de fresagem através do motor principal com potência de 12kW ou superior, com 1 mesa de trabalho, curso do eixo (X) de 4.000mm ou superior e eixo (Z) de 240mm ou superior, eixo (Y) de 1.200mm ou superior, com grupo coleiro para aplicação de fitas e bordas de PVC/ABS ou papel em ângulo de 360graus e espessuras compreendidas de 0,4 a 3mm, dotadas de trocador de ferramentas e magazine com 12 ou mais posições, com "software" gráfico e sistema de economia de energia. | Resolução Gecex nº 322, de 4 de abril de 2022 | 2025-12-31 | I |  | 2022-05-01
8465.20.00 | 011 | Máquinas para trabalhar com madeira e derivados, com comando numérico computadorizado (CNC), capazes de fresar, furar, cortar e ranhurar, para usinagem completa nos 4 cantos e na superfície do painel, com sistema de “standby” para economia de energia, com sistema de vácuo com posicionamento das ventosas automático, com “software” embarcado de criação e ambientação de móveis modulares com geração automática de planos de corte para seccionadora e centro de usinagem, com eletromandril com fixação HSK, com velocidade vetorial de 68m/min, com bomba de vácuo de 8m³/h para fixação das peças, com 15 eixos de furação e agregado de serra para ranhuras no eixo X, para 1 tamanho máximo da peça de 2.500 x 920 x 70mm e para 1 tamanho mínimo da peça de 200 x 70 x 8mm, com sistema de interconexão entre máquinas seccionadoras, CNC e coladeiras de bordas. | Resolução Gecex nº 322, de 4 de abril de 2022 | 2025-12-31 | I |  | 2022-05-01
8465.20.00 | 012 | Máquinas para trabalhar com madeira e derivados, com comando numérico computadorizado (CNC), capazes de fresar, furar, cortar e ranhurar, para usinagem completa nos quatro cantos e na superfície do painel, com sistema de fixação das peças por vácuo por meio de mesa com ranhuras nas direções X e Y, com sistema de otimização de corte reto ou curvo (nesting), com sistema de manutenção e acesso remoto, com potência do mandril principal de 8kW ou mais, com sistema de troca automática de ferramentas, com sistema autônomo de controle das bombas de vácuo. | Resolução Gecex nº 322, de 4 de abril de 2022 | 2025-12-31 | I |  | 2022-05-01
8465.20.00 | 013 | Máquinas para trabalhar com madeira e derivados, com comando numérico computadorizado (CNC), capazes de fresar, furar, cortar e ranhurar, para usinagem completa nos quatro cantos e na superfície do painel, com sistema de “standby” para economia de energia, com sistema de vácuo com ventosas para fixação das peças, com “software” embarcado de criação e ambientação de móveis modulares com geração automática de planos de corte para seccionadora e centro de usinagem, com eletromandril com fixação HSK, com velocidade vetorial de 100m/min ou mais, com sistema de vácuo de 100m3/h ou mais para fixação das peças, com potência do mandril principal de 8kW ou mais, com mandril de 3 eixos ou mais, com sistema de troca de ferramentas automático. | Resolução Gecex nº 322, de 4 de abril de 2022 | 2025-12-31 | I |  | 2022-05-01
8465.20.00 | 017 | Centros de usinagem para furar, ranhurar, fresar e bordear contornos retos e curvos em painéis de fibra ou partículas de madeira, com comando numérico computadorizado (CNC), para produção de peças de mobiliário, com mesa de trabalho com sapatas e suportes de vácuo, com indicação do posicionamento dos eixos X e Y através de lâmpadas LED para diversos tamanhos de chapa, com magazine de troca de ferramentas automático, com magazine para alimentação automática do granulado, com potência mínima do motor principal igual ou superior a 14,5kW. | Resolução Gecex nº 322, de 4 de abril de 2022 | 2025-12-31 | I |  | 2022-05-01
8465.20.00 | 018 | Máquinas-ferramentas automáticas para furar, ranhurar e fresar contornos retos e curvos em painéis de fibra ou partículas de madeira, com comando numérico computadorizado CNC, para trabalhar os 4 lados do painel e as duas faces, com velocidade máxima de trabalho no eixo X de 130m/min, no eixo Y de 85m/min e no eixo Z de 25m/min, com cabeçote de furação superior com 12 mandris verticais e 8 mandris horizontais e com cabeçote de furação inferior com 9 mandris verticais, com eletromandril de usinagem, com sistema de fixação por pinças com posicionamento automático, com sistema de entrada de peças por colchão de ar, com sistema de identificação de peças por leitor de código de barras, com sistema de lubrificação automática, de valor unitário (CIF) não superior a R$ 150.942,00. | Resolução Gecex nº 322, de 4 de abril de 2022 | 2025-12-31 | II |  | 2022-05-01
8465.20.00 | 019 | Centros de usinagem, com CNC (Controle Numérico Computadorizado) projetados para realizar operações em painéis de madeira (CLT) com medidas máximas de comprimento: 13,5m; largura: 3,6m; espessura de até 400mm, nos 3 eixos (X, Y e Z), dotados de: mandris elétricos, compartimentos de ferramentas (rotativas e laminas) e roletes de pressão, unidade de fresagem com 5 eixos (Sevios: furação, fresagem e de corte), sistema de videocâmara, sistema de limpeza de rejeitos, console de controle fixo e portátil, unidade reguladora do filtro de ar (FR), unidade de lubrificação, sistema de lubrificação dos eixos e unidade de resfriamento do mandril elétrico. | Resolução Gecex nº 322, de 4 de abril de 2022 | 2025-12-31 | I |  | 2022-05-01
8465.91.10 | 005 | Serras de fita sem fim para cortar peças curvas e variadas de madeira, com eixos interpolados através de comando numérico computadorizado (CNC), sem utilização de gabarito, com programação através de CAD/CAM com inclinação do ângulo da serra de +/-90°, com sistema de tensionamento hidráulico e ou pneumático da serra, com ou sem carregador automático. | Resolução Gecex nº 322, de 4 de abril de 2022 | 2025-12-31 | I |  | 2022-05-01
8465.91.10 | 008 | Serras de fita sem fim para cortar peças curvas e variadas de madeira, com eixos interpolados através de comando numérico computadorizado (CNC), sem utilização de gabarito, com grupo de fresa e furação, com programação através de CAD/CAM com inclinação do ângulo da serra de ±90º, com sistema de tensionamento hidráulico e/ou pneumático da serra, com ou sem carregador automático. | Resolução Gecex nº 322, de 4 de abril de 2022 | 2025-12-31 | I |  | 2022-05-01
8465.91.10 | 009 | Máquinas de serrar, de fita sem fim, para corte fino de madeira, com corte mínimo da serra de 1,1mm (+/–0,2mm), com alimentação contínua de madeiras de 1 a 45m/min, equipadas com sensor óptico para redução da velocidade do contato inicial para 3m/min, atingindo precisão de corte de até 0,2mm (ajustável), com sistema pneumático para tensionamento da serra em até 2,1t, potência nominal do motor principal: a partir de 17kW, largura de corte máxima: 660mm, tensão da folha de serra: pneumática manual ou servo pneumática, velocidade da folha de serra: contínua ajustável até 60m/s, diâmetro das polias de desvio da folha de serra: Ø800 ou 915mm, espessura de corte: 1,3 até 165mm. | Resolução Gecex nº 322, de 4 de abril de 2022 | 2025-12-31 | I |  | 2022-05-01
8465.91.10 | 012 | Máquina de serrar de fita sem fim com corte horizontal para corte fino de madeira, com 1 ou mais cabeçotes, com corte mínimo da serra de 1,1mm, com precisão de corte ±0,2mm, com sensor para redução de corte inicial para uma velocidade pré-programada, com sistema de uma serra ou serras múltiplas ou serras geminadas, com a velocidade da serra e de avanço controlada por inversor de frequência, com sistema hidráulico de tensionamento da serra, com sistema de ajuste digital de posicionamento da serra controlado por PLC. | Resolução Gecex nº 322, de 4 de abril de 2022 | 2025-12-31 | I |  | 2022-05-01
8465.91.20 | 004 | Serras circulares automáticas duplas ou triplas, de alta precisão, para corte transversal de painéis de madeira em movimento, tipo "flying saw", com transportador de alimentação e de descarga e velocidade de corte igual ou superior a 40m/min | Resolução Gecex nº 322, de 4 de abril de 2022 | 2025-12-31 | I |  | 2022-05-01
8465.91.20 | 005 | Máquinas ferramentas para serrar madeiras maciças, de comando numérico, com otimizadora eletrônica de cortes transversais, com ou sem leitor óptico de defeitos, com ou sem carregador e descarregador automáticos. | Resolução Gecex nº 322, de 4 de abril de 2022 | 2025-12-31 | I |  | 2022-05-01
8465.91.20 | 007 | Esquadrejadeiras dotadas de: serras circulares de precisão inclináveis, sistema de repartição de forças em carro deslizante sobre 36 rolamentos cilíndricos de 12 por 9,45mm posicionados em forma de "X" em 4 estruturas de polímero, cada uma com 2 limpadores de pó em silicone e escovas anti-pó nas extremidades, para serrar madeira com alta precisão. | Resolução Gecex nº 322, de 4 de abril de 2022 | 2025-12-31 | I |  | 2022-05-01
8465.91.20 | 009 | Máquinas ferramentas para serrar madeira maciça, com otimizadoras eletrônicas de cortes transversais, capacidade de processamento de 55m/min ou maior por otimizadora, com leitor óptico de defeitos e carregador automático. | Resolução Gecex nº 322, de 4 de abril de 2022 | 2025-12-31 | I |  | 2022-05-01
8465.91.20 | 011 | Serras esquadrejadeiras de precisão com mesa deslizante, dotadas de eixos inclináveis; com painel de controle e/ou comando localizado na base da máquina ou no painel alto basculante; com ajuste manual ou eletromotriz da subida e/ou descida do eixo principal, com ajuste manual e/ou eletromotriz da inclinação do eixo principal e indicação digital do ângulo de corte; mesa deslizante extrusada em alumínio com sistema de roldanas duplas que deslizam sobre trilhos redondos de aço cromado que contam com uma escova em cada lado que realiza a limpeza destes trilhos automaticamente; com agregado de corte extrusado em ferro fundido que permite a instalação e uso de uma ferramenta de fresa de até 20mm de espessura; motor com 3 velocidades de rotação do eixo principal com alavanca para ajuste rápido, permitindo assim cortar vários materiais tais como: painéis amadeirados, madeira maciça, metais não ferrosos e plástico; fabricadas cumprindo a norma de segurança CE (norma de segurança europeia), com capa de proteção e aspiração transparente e sistema de freio motor controlado por placa eletrônica para uma parada rápida da serra em até 10s. | Resolução Gecex nº 322, de 4 de abril de 2022 | 2025-12-31 | I |  | 2022-05-01
8465.91.20 | 013 | Máquinas serras circulares de cortar madeira com espessura máxima de corte 130mm, com precisão de linha de cola de +-0,05mm, com capacidade de utilizar múltiplas serras, com sistema de tração de rolo com pressão pneumática com cortes com segurança em madeiras com milímetros de diferença de espessura, com ajuste da altura de corte eletricamente, com ajuste da altura de corte do eixo das serras com controle elétrico, com controle digital da velocidade de 1,5 a 30m/min ou 1,5 a 60m/min, com proteção elétrica contra sobrecarga de corte no eixo das serras, com correias do eixo principal e da polia do motor fixados com colar cônico. | Resolução Gecex nº 322, de 4 de abril de 2022 | 2025-12-31 | I |  | 2022-05-01
8465.91.20 | 014 | Máquinas ferramentas para serrar madeiras maciças, com uma ou mais otimizadoras eletrônicas de cortes transversais, com velocidade máxima de avanço de no mínimo 180m/min, com ou sem leitor óptico de defeitos, com ou sem carregador e descarregador automáticos, com ou sem sistema de classificação automática de peças cortadas, com "display" "touch- screen" com "software" de otimização embarcado, com ou sem fosso de desperdícios. | Resolução Gecex nº 322, de 4 de abril de 2022 | 2025-12-31 | I |  | 2022-05-01
8465.91.20 | 015 | Destopadores contínuos de serras múltiplas para serrar tábuas de madeira, com capacidade de transporte igual ou menor que 140tábuas/min, para serrar tábuas com as dimensões largura igual ou maior a 50mm e igual ou menor a 200mm, comprimento igual ou maior a 1,8m e igual ou menor a 4,5m, espessura igual ou maior a 17mm e igual ou menor a 75mm, constituído por 15 serras circulares fixas e 1 serra circular móvel acionada por servo motor, com transportador de entrada de correntes e rolos transferidores, com batentes móveis, com transportador de correntes sob as serras, com transportador de correia para retirada de pedaços de madeira destopados, com transportador de saída de correntes e rolos transferidores. | Resolução Gecex nº 322, de 4 de abril de 2022 | 2025-12-31 | I |  | 2022-05-01
8465.91.20 | 016 | Máquinas esquadrejadeiras para corte de painéis de madeira equipado com serras circulares de precisão, com mesa de trabalho deslizante de tamanho de 3.200 x 430mm, com motor serrador principal de 5,5kW, com motor do riscador de 1,5kW, para corte de painéis de espessura de no máximo 80mm, com dispositivo de ajuste automática da espessura do painel, com dispositivo de corte em ângulo de ajuste automático, de valor unitário (CIF) não superior a R$ 17.609,90. | Resolução Gecex nº 322, de 4 de abril de 2022 | 2025-12-31 | II |  | 2022-05-01
8465.91.90 | 021 | Máquinas de serrar painéis de fibra ou partículas de madeira e laminados plásticos, dotadas de serra transversal, com 1 ou mais linhas de corte, com comando numérico computadorizado (CNC), contendo 2 portas pinças totalmente independentes, empurrador automático, permitindo o corte de 2 ou mais tiras de peças com medidas diferentes, num único corte, com regulagem eletrônica de ferramentas, com ou sem sistema de fechamento automático durante o corte, impedindo a entrada do refilo na exaustão. | Resolução Gecex nº 322, de 4 de abril de 2022 | 2025-12-31 | I |  | 2022-05-01
8465.91.90 | 034 | Máquinas de serrar painéis de fibra ou partículas de madeira e laminados plásticos, dotadas de serra, com 1 ou mais linhas de corte, com impressora e aplicadora automática de etiqueta(s) no painel, simultaneamente, com o corte, com regulagem eletrônica das ferramentas, com sistema de fechamento automático durante o corte impedindo a entrada do refilo na exaustão, com comando numérico computadorizado (CNC), com ou sem gira peças, com ou sem mesa de alimentação e com ou sem alimentação a vácuo ou sistema de estoques com carros a vácuo. | Resolução Gecex nº 322, de 4 de abril de 2022 | 2025-12-31 | I |  | 2022-05-01
8465.91.90 | 041 | Centros de corte horizontal e vertical, para trabalho com painéis de fibra ou partículas de madeira e laminados plásticos, com comprimento de corte de 4.300mm, altura de corte 2.200mm e profundidade de corte 60mm, com sistema de deslocamento dos perfis de apoio durante o corte horizontal, com deslocamento do painel através de sistema de suporte inferior, com ou sem indicadores digitais de posição vertical e horizontal, com suporte central para peças pequenas de escamoteação rápida, com sistema de riscador através de facas intercambiáveis e grupo serrador com potência de 3,7kW ou 4kW. | Resolução Gecex nº 322, de 4 de abril de 2022 | 2025-12-31 | I |  | 2022-05-01
8465.91.90 | 047 | Centros de corte horizontal e vertical, para trabalho com painéis de fibra ou partículas de madeira e laminados plásticos, com comprimentos de corte 3.200 ou 4.200 ou 5.300mm, altura de corte 2.200mm e profundidade de corte 60mm, com sistema de deslocamento dos perfis de apoio durante o corte horizontal, com deslocamento do painel através de sistema de suporte inferior, com suporte central para peças pequenas de escamoteação rápida, com sistema de riscador através de facas intercambiáveis e grupo serrador com potência de 3,7 ou 4kW. | Resolução Gecex nº 322, de 4 de abril de 2022 | 2025-12-31 | I |  | 2022-05-01
8465.91.90 | 050 | Centros de corte e fresamento de chapas metálicas horizontais e verticais, sem a movimentação dos painéis de plástico, ou composto tipo "sandwich" (Alucobond), ou sólidos (Corian), ou chapas de madeira, com comprimento de corte máximo de 3.200, 4.200 ou 5.300mm, altura máxima de corte vertical de 1.900 ou 2.200mm e profundidade de corte 60 ou 80mm, com sistema de coleta de resíduos, com sistema de deslocamento dos perfis de apoio durante o corte horizontal, com deslocamento do painel através de sistema de suporte inferior, com ou sem indicadores digitais de posição vertical e horizontal, com suporte central para peças pequenas de escamoteação rápida, com sistema de riscador através de facas intercambiáveis ou disco de serra riscador motorizado com grupo serrador principal com potência de 3,7kW ou superior. | Resolução Gecex nº 322, de 4 de abril de 2022 | 2025-12-31 | I |  | 2022-05-01
8465.91.90 | 051 | Máquinas automáticas de corte vertical de painéis e de restos de madeira e similares por meio de fresas, com 1 ou mais motores controlados por 1 comando numérico computadorizado (CNC), com mesa de alimentação, com troca de ferramentas automática e independente para corte flexível nos eixos X e Y da chapa, fixação da chapa via pinças, com corte e retirada de peças individuais, automaticamente, com ou sem etiquetadora automática, com ou sem estação de giro das peças, dimensões máxima da chapa bruta nos eixos X e Y de 3.300 x 2.200mm, equipadas com uma esteira transportadora automática para retirada de cavacos e sobras. | Resolução Gecex nº 322, de 4 de abril de 2022 | 2025-12-31 | I |  | 2022-05-01
8465.91.90 | 054 | Serras e perfiladores para desdobro de toras de madeira sendo duas (2) serras fitas geminadas vertical com diâmetro de volante de 2,1m e face de 279mm em aço maciço, velocidade linear da serra de 3.600m/min com alimentador de toras otimizado (OLI-Optimized Lenght Infeed) com escâner de confirmação de posicionamento, serra circular múltipla com corte em curva , com velocidade máxima de 183m lineares/min, comandados por sistema eletrônico de otimização controladas por CLP (controlador lógico programável) através do uso de transdutores lineares e sensores. | Resolução Gecex nº 322, de 4 de abril de 2022 | 2025-12-31 | I |  | 2022-05-01
8465.91.90 | 055 | Serras alternativas múltiplas automáticas para corte de tiras de madeira, por meio de movimento oscilatório vai-e-vem, tipo "tico-tico", com precisão igual ou superior a 0,3mm, capacidade de realizar 10 ou mais cortes simultâneos e altura de corte compreendida entre 30 e 250mm. | Resolução Gecex nº 322, de 4 de abril de 2022 | 2025-12-31 | I |  | 2022-05-01
8465.91.90 | 056 | Máquinas-ferramentas para serrar painéis de madeira e similares, com comando numérico computadorizado (CNC), com "software" de controle com visualização em tempo real dos planos de corte em 3D, equipadas com uma ou mais linhas de corte com jatos de ar, contendo 1 ou mais empurradores automáticos e independentes, com sistema de medição eletromagnética por meio de servomotor que garante precisão de +-0,1mm, dotadas de pinças de 2 ou mais dedos, com carro porta-serras com velocidade regulável entre 1 a 130m/min ou maior, com sistema de guia linear com articulação para a serra principal, com regulagem eletrônica da serra riscadora, com sistema alinhador central integrado diretamente ao carro de serra operando na linha de corte, com ou sem alimentação automática por meio de uma mesa elevadora de 4 colunas acionada eletro- hidraulicamente, com ou sem, entre 1 e 4 mesas hidráulicas auxiliares de descarga. | Resolução Gecex nº 322, de 4 de abril de 2022 | 2025-12-31 | I |  | 2022-05-01
8465.91.90 | 057 | Máquinas de serrar painéis de fibra ou partículas de madeira e laminados plásticos, dotadas de serra, com 1 ou mais linhas de corte, com impressora de código de barras, com comando numérico computadorizado (CNC), para serrar painéis de no máximo 100mm de espessura, com velocidade de corte de no máximo 100m/min e velocidade de retorno de no máximo 120m/min, com sistema de riscador de 2,2kW e ajuste automático, com sistema de alimentação dos painéis, com tope de posicionamento por servomotor, com deslocamento das pinças por servomotor, com sistema de lubrificação automática , com “software” embarcado de otimização e plano de corte. | Resolução Gecex nº 322, de 4 de abril de 2022 | 2025-12-31 | I |  | 2022-05-01
8465.91.90 | 058 | Máquinas de serrar painéis de fibra ou partículas de madeira, laminados e plásticos, dotadas de serra com 1 linha de corte, com ou sem impressora de código de barras, com comando numérico computadorizado (CNC), com velocidade variável do carro da serra de corte entre 0 à 120m/min, dependendo do tipo de madeira, laminados e plásticos, com saliência da serra máxima de 80mm, com “Sistema Power Concept”, (pinça de 2 dedos totalmente independente das demais, possibilitando a máquina fazer 2 peças de tamanho diferente em um único corte), com sistema de riscador com ajuste automático, com ou sem sistema de alimentação automática dos painéis através de mesa elevadora, com sistema de lubrificação pneumática automática, com tope de posicionamento por servomotor, com deslocamento das pinças por servomotor, com sistema de lubrificação automática, com "software" embarcado de otimização e plano de corte. | Resolução Gecex nº 322, de 4 de abril de 2022 | 2025-12-31 | I |  | 2022-05-01
8465.92.11 | 001 | Máquinas de múltiplas estações para fresar e lixar peças estreitas de madeira, em ambos os lados simultaneamente, com 6 grupos operacionais, sendo 2 fresas e 4 lixas, ou com 8 grupos operacionais, sendo 4 fresas e 4 lixas, com mesa móvel de curso de 2.500mm ou superior, com avanço contínuo, com ou sem controle numérico computadorizado (CNC). | Resolução Gecex nº 322, de 4 de abril de 2022 | 2025-12-31 | I |  | 2022-05-01
8465.92.11 | 003 | Ferramentas de fragilização por fresa, com base em aço, berço em resina e estrutura aço-alumínio, dedicadas a produto especifico, para ser montada em máquina de controle numérico, que efetua o processo de fragilização da cobertura do painel de instrumentos, para a correta abertura da tampa do "AirBag" de veículos automotivos, utilizando uma fresa especial de 1mm de diâmetro (parte componente da máquina), para a fresagem do caminho de fragilização, garantindo uma espessura residual da cobertura variável entre os 0,7 e 0,3mm, equipadas com sistemas de vácuo e controle de posicionamento da peça para compensação da altura da fresa, painel elétrico, sensores, conexões elétricas e conexões pneumáticas. | Resolução Gecex nº 322, de 4 de abril de 2022 | 2025-12-31 | I |  | 2022-05-01
8465.92.11 | 004 | Fresadoras automáticas de 2 eixos, com comando numérico computadorizado (CNC), para produzir encaixes tipo “rabo de andorinha” em peças de madeira, com comprimento máximo da peça de 1.500mm, largura máxima de 770mm e espessura máxima dos lados de 30mm. | Resolução Gecex nº 322, de 4 de abril de 2022 | 2025-12-31 | I |  | 2022-05-01
8465.92.11 | 009 | Respigadeiras duplas automáticas controladas através de comando numérico computadorizado (CNC), com a inclinação do ângulo horizontal e vertical efetuadas através de servomotores, com rotação das ferramentas de respigamento de 9.000rpm ou superior, dotadas de um carregador e descarregador das peças trabalhadas, com ou sem eletromandis para execução de furos e/ou cavas nas pontas das peças. | Resolução Gecex nº 322, de 4 de abril de 2022 | 2025-12-31 | I |  | 2022-05-01
8465.92.11 | 010 | Máquinas “routers” fresadoras, do tipo CNC, para corte, usinagem, desbaste, entalhe e gravação de materiais rígidos como madeira, acrílico, ACM, metais, PVC expandido, com “spindle” de 2.2kW, 240.000rpm e movimentação de eixos por fuso helicoidal, área de trabalho com 1,0 x 1,2m, precisão de trabalho de 0,07mm, velocidade trabalho de até 15.000mm/min , compatível com o “software” de comando e arquivos do tipo “G Code” (.tap), com pinças ER16-A compatíveis com diversos tipos de fresas, sistema de refrigeração do “spindle” a água, motores de passo orientados por drive DM542, corpo construído em ferro fundido e mesa feita em alumínio para fixação de objetos. | Resolução Gecex nº 322, de 4 de abril de 2022 | 2025-12-31 | I |  | 2022-05-01
8465.92.11 | 011 | Máquinas de múltiplas estações para fresar e lixar peças estreitas de madeira de até 200mm de altura, em ambos os lados simultaneamente, com 6 grupos operacionais, sendo 4 fresas e 2 lixas horizontais, com mesa móvel de curso máximo de 1.500mm, com avanço contínuo, com controle numérico computadorizado (CNC). | Resolução Gecex nº 322, de 4 de abril de 2022 | 2025-12-31 | I |  | 2022-05-01
8465.92.19 | 024 | Geradores manuais compactos para a produção de lentes, dotados de câmara de trabalho simétrica em forma de barril, com ou sem fresa, ferramenta rápida VFT, com auto calibração das ferramentas e eixos, apresenta faixa de trabalho côncava até -14,5dpt e produção para até 50 lentes/h. | Resolução Gecex nº 322, de 4 de abril de 2022 | 2025-12-31 | I |  | 2022-05-01
8465.92.19 | 025 | Facetadoras industriais para todos os materiais orgânicos, dotadas de sistema de inspeção de lentes, com produção de até 80 lentes/h, com faixa de trabalho até 12dpt, corte B de 18,5 ou 22mm e diâmetro máximo da lente até 90mm. | Resolução Gecex nº 322, de 4 de abril de 2022 | 2025-12-31 | I |  | 2022-05-01
8465.92.19 | 026 | Facetadoras para todos os materiais orgânicos, corte a seco, dotadas de sistema de diagnóstico remoto, furação com ângulo variável, com faixa de trabalho até 10dpt, dimensão B mínima de 18 ou 20mm e diâmetro máximo da lente até 85mm. | Resolução Gecex nº 322, de 4 de abril de 2022 | 2025-12-31 | I |  | 2022-05-01
8465.92.19 | 050 | Combinações de máquinas de fresar, colar e unir partes de peças estruturais de madeiras, com comprimento entre 150 e 800mm, sistema de "finger joint vertical”, com capacidade entre 2 e 6ciclos/min, compostas de: 1 fresadora automática dupla com carregamento automático de 5+1 gaveta ou sem carregamento automático de 1 gaveta, 1 pré-prensa com sistema de dupla corrente, 1 prensa hidráulica. | Resolução Gecex nº 322, de 4 de abril de 2022 | 2025-12-31 | I |  | 2022-05-01
8465.92.19 | 051 | Máquinas para fazer vinco contínuo ou intercalado, com profundidade controlada, em placas de circuito impresso, de comando numérico computadorizado (CNC), utilizadas para a produção de placas de circuito impresso para televisões, automações industriais, aparelhos médicos, aplicações militares, entre outros, para produção de painéis com placas individuais, com vincos precisos e de profundidade controlada, aptos ao processo de montagem de componentes e destacáveis após a finalização do mesmo. | Resolução Gecex nº 322, de 4 de abril de 2022 | 2025-12-31 | I |  | 2022-05-01
8465.92.19 | 052 | Máquinas para limpeza de rebarbas de solda em esquadrias de PVC, com 2 eixos controlados por CNC, com dispositivo para reconhecimento automático do perfil, com 8 posições de ferramentas, equipados com PC industrial, para perfis com largura de 40 a 130mm e altura de 40 a 150mm, 2.850rpm, velocidade dos eixos X e Y 250mm/s, aceleração dos eixos X e Y 2.000mm/s2. | Resolução Gecex nº 322, de 4 de abril de 2022 | 2025-12-31 | I |  | 2022-05-01
8465.92.19 | 053 | Máquinas para limpeza de rebarbas de solda em esquadrias de PVC, com 2 eixos controlados por CNC, com 10 posições de ferramentas, equipados com PC industrial, para perfis com largura de 30 a 130mm e altura de 30 a 200mm, 2.850rpm, com dispositivo para reconhecimento automático do perfil, velocidade dos eixos X e Y 500mm/s, aceleração do eixo X 3.000mm/s2 e Y 2.500mm/s2. | Resolução Gecex nº 322, de 4 de abril de 2022 | 2025-12-31 | I |  | 2022-05-01
8465.92.19 | 054 | Picadores e descascadores florestais de arvores inteiras ou toras, para produção de cavacos de madeira para produção de celulose, podendo ser fixo ou portátil sobre rodas, com pino rei para engate para deslocamento com caminhão, com capacidade de produção de 100 a 120t de cavaco horas, acionado por motor diesel entre 900 a 1.250HP ou podendo ser com motores elétricos de 400 a 460VAC de 50 ou 60Hz, 3 fases, podendo conter 1 motor elétrico para o disco de 600HP ou 2 motores de 400 a 500HP , embreagem hidráulica acionado por elétrico por botão, sistema eletrônico com painel “display” e botões e “joystick” para acionamento de todas as funções direto da cabine do operador, luzes para operação noturna, com grua e cabine própria com estação para o operador climatizada, disco de picagem de diâmetro entre 50 a 66 polegadas juntamente com sistema de facas , abertura para receber arvores ou toras de até 56cm de diâmetro ou várias arvores com diâmetros menores, , possui 2, 3 ou até 4 tambores de correntes para descascamento das arvores ou toras, bica de descarga com giro direcional, peso total entre 45.000 até 50.000kg dependendo dos acessórios. | Resolução Gecex nº 322, de 4 de abril de 2022 | 2025-12-31 | I |  | 2022-05-01
8465.92.19 | 055 | Máquinas automáticas para biselar, desbastar e acabar lentes solares de plástico, lentes solares de policarbonato; com comando numérico computadorizado (CNC), calibração e zeramento automático dos eixos, controle estatístico dos cortes realizados, acabamento de borda em faceta, e furação, dimensões das lentes brutas com diâmetro máximo até 90mm e velocidade máxima do motor do cortador até 33.000rpm, podendo ter dispositivo de carregamento automático de lentes | Resolução Gecex nº 322, de 4 de abril de 2022 | 2025-12-31 | III | Resolução GECEX nº 338, de 09 de maio de 2022 | 2022-05-16
8465.92.90 | 016 | Respigadeiras duplas automáticas com capacidade de fazer espigas em peças retas ou curvas com capacidade de produção acima de 1.800 espigas/hora, em todas as 3 possíveis inclinações, com rotação da ferramenta maior ou igual a 9.000rpm, com inversor eletrônico para controle da velocidade de giro da ferramenta em torno da peça, dotadas de um carregador com alinhamento automático e sincronização de carga e descarga, com ou sem comando numérico computadorizado(CNC). | Resolução Gecex nº 322, de 4 de abril de 2022 | 2025-12-31 | I |  | 2022-05-01
8465.92.90 | 018 | Máquinas moldureiras automáticas, com corpo inteiriço, 4 ou mais eixos, largura aplainável compreendida entre 20 e 230mm, altura aplainável compreendida entre 8 e 160mm, velocidade de rotação de até 6.000rpm, velocidade de avanço compreendida entre 6 e 32m/min, mesa pré encabeçadora com comprimento máximo de até 2.300mm, tracionamento superior de madeira pneumático, mesas e réguas tratadas termicamente, tracionamento da madeira na mesa inferior, pressão dos rolos de avanço pneumático, sistema de lubrificação central das guias articuláveis e painel de controle. | Resolução Gecex nº 322, de 4 de abril de 2022 | 2025-12-31 | I |  | 2022-05-01
8465.92.90 | 030 | Plainas desengrossadoras para trabalhar madeira, com largura de corte de 304mm, altura compreendida de 3 a 155mm, potência 1.650W e rotação de 8.500rpm. | Resolução Gecex nº 322, de 4 de abril de 2022 | 2025-12-31 | I |  | 2022-05-01
8465.92.90 | 031 | Fresadoras copiadoras automáticas, para fresar cabos de madeira com formatos retos, cônicos e perfilados com diâmetro compreendido entre 10 a 100mm e comprimento máximo de 550mm. | Resolução Gecex nº 322, de 4 de abril de 2022 | 2025-12-31 | I |  | 2022-05-01
8465.92.90 | 032 | Máquinas moldureiras com indicadores digitais eletrônicos duplos e sistema de memória de perfis "touchscreen", com 5 ou mais eixos, rotação de cada eixo de 6.000rpm ou superior, para produção automática de molduras e peças estruturais de madeira, com ou sem sistema de alimentação e/ou descarga automática. | Resolução Gecex nº 322, de 4 de abril de 2022 | 2025-12-31 | I |  | 2022-05-01
8465.92.90 | 033 | Plainas de precisão e acabamento para trabalhar de madeira maciça e painéis de madeira nas 2 faces, com abastecimento simultâneo de várias peças estreitas a partir de 20mm de largura ou uma peça inteira igual à largura da máquina de 400 ou 450 ou 610 ou 820 ou 1.000 ou 1.320 ou superior, com espessura entre 8 e 200mm ou superior, ajustadas pelo controlador digital, com controle do posicionamento das 4 colunas com transmissão sincronizada através de 1 redutor em cada coluna, com precisão de variação na saída da madeira de +/-0,05mm, com velocidade controlada por inversor de frequência, com sistema de tração por redutores, com tração da madeira através de uma esteira de pinos pressurizados, com dispositivo para trabalhar peças curtas à partir de 200mm de comprimento. | Resolução Gecex nº 322, de 4 de abril de 2022 | 2025-12-31 | I |  | 2022-05-01
8465.92.90 | 034 | Máquinas para aplainamento otimizado de madeira, para produção de até 90tábuas/min a uma velocidade de até 230m/min, dotadas de alimentador, mesa longitudinal de apoio da madeira, conjunto de rolos de avanço superiores e inferiores, guias cromados de alinhamento lateral, sapatas usinadas de pressão superior, cabeçotes laterais (tupias – direita e esquerda) bem com horizontais (superior e inferior) para a usinagem (aplainamento) de todas as faces das tábuas; posicionador para o ajuste e controle automático dos eixos de usinagem, cabeçotes de usinagem (aplainamento) especiais - com 16 facas; “jointer” (cabeçote retificador) para o alinhamento (retificação) das facas retas, painéis elétricos completos para comando e controle, central de lubrificação, sensores de operação e medição, dispositivos completos de segurança. | Resolução Gecex nº 322, de 4 de abril de 2022 | 2025-12-31 | I |  | 2022-05-01
8465.92.90 | 035 | Máquinas perfilhadoras para fresagem redonda de toras descascadas com comprimento mínimo de 1.000mm, com velocidade de usinagem de 5,6 a 34M/min contendo 2 cabeças de corte com rotação de 830 a 1.100rpm e potência de 55 e 75kW, com movimentação de rolo de pressão cônica, sistema de pré-posicionamento do rolo hidráulico, contendo 2 cabeças da placa de proteção, cada uma com uma porta da cabeça. | Resolução Gecex nº 322, de 4 de abril de 2022 | 2025-12-31 | III | Resolução GECEX nº 338, de 09 de maio de 2022 | 2022-05-16
8465.92.90 | 036 | Máquinas para perfilamento de toras fresadas redondas e serragem de tábuas laterais combinadas com comprimento mínimo de 1.000mm, velocidade de usinagem de 5,6 a 34M/min, contendo 4 ferramentas de corte deslizante com velocidade de 3.800rpm com potência de 55kW, calhas deslizantes com diâmetro de 120 para ajuste da posição dos conjuntos de ferramentas, fusos de ferramentas (cortadores/plainas/lâminas), movimentação do rolo de pressão cônica, sistema de pré-posicionamento do rolo hidráulico, amortecedores de guia de perfil entre os conjuntos de ferramentas. | Resolução Gecex nº 322, de 4 de abril de 2022 | 2025-12-31 | III | Resolução GECEX nº 338, de 09 de maio de 2022 | 2022-05-16
8465.93.10 | 005 | Lixadeiras contínuas para chapas de fibras ou partículas de madeira, apresentadas em corpo único ou como linha de lixamento com 2 ou mais unidades, com velocidade máxima igual ou superior a 60m/min, largura útil de trabalho igual ou superior a 2.300mm e precisão final na espessura da chapa igual ou inferior a 0,075mm. | Resolução Gecex nº 322, de 4 de abril de 2022 | 2025-12-31 | III | Resolução GECEX nº 338, de 09 de maio de 2022 | 2022-05-16
8465.93.10 | 007 | Máquinas para desbaste e polimento de manta de borracha endurecida, lixadeira, dotadas de sistema em que o cilindro é acionado por comando elétrico, e sistema de exaustão, responsável por retirar resíduos gerados durante o processo. | Resolução Gecex nº 322, de 4 de abril de 2022 | 2025-12-31 | I |  | 2022-05-01
8465.93.10 | 008 | Máquinas móveis semiautomáticas de lixamento com sistema de extração de poeira (mínimo 2.400m³/h), painel “touchscreen”, sensores de distância e enrolador de cabo de alimentação com capacidade para 60m, utilizadas no lixamento de superfície externa de pás eólicas, com faixa de trabalho da ferramenta de 805 a 5.397mm em relação ao solo e um avanço de até 1.976mm, trifásico 400V, 60Hz. | Resolução Gecex nº 322, de 4 de abril de 2022 | 2025-12-31 | I |  | 2022-05-01
8465.93.10 | 010 | Lixadeiras com esteira de borracha com mesa fixa, com capacidade de trabalhar peças com espessura entre 3 e 125mm, com controle de ajuste de velocidade por inversor de frequência, com sistema de molas ou pistão pneumático de pressão da sapata que diminui tempo de ajuste, com dispositivo indicador ótico, de pressionador de aço revestido de cromo duro, com sistema de jato de ar para limpeza das cintas de lixa, de valor unitário (CIF) não superior a R$ 219.840. | Resolução Gecex nº 322, de 4 de abril de 2022 | 2025-12-31 | II |  | 2022-05-01
8465.93.10 | 011 | Conjuntos de lixadeiras superiores e inferiores para blocos de madeira pesadas e leves e painéis maciços com peso acima de uma tonelada, com qualidade e alta precisão, controlada por um sistema PLC “touchscreen”, com sistema de mesa fixa para produção em linha com outros equipamentos, com placas de aço que exercem pressão extrema na máquina acima de 1t para equalizar e corrigir as peças torcidas, abauladas e empenadas, com engrenagens especiais dotadas de um sistema hidráulico de transmissão com avanço consistente e sistema hidráulico de elevação. | Resolução Gecex nº 322, de 4 de abril de 2022 | 2025-12-31 | I |  | 2022-05-01
8465.93.10 | 012 | Combinações de máquinas lixadeiras contínuas para acabamento de chapas de fibras ou partículas de madeira, compostas de: mesas unitizadoras e de transporte, para alimentar 2 ou mais unidades de lixadeiras de 4 cabeçotes cada, com velocidade máxima igual ou superior a 60m/min, largura útil de trabalho igual ou superior a 2.300mm e precisão final na espessura da chapa igual ou inferior a 0,075mm; serras, mesas formadoras de pacotes, com painéis de controle e automação, PLC e sistema de supervisão integrados. | Resolução Gecex nº 322, de 4 de abril de 2022 | 2025-12-31 | I |  | 2022-05-01
8465.93.10 | 013 | Máquinas lixadeiras com 2 rolos de lixamento oscilantes e contrapostos, para lixar peças curvas de madeira e seus derivados, com espessura de processamento entre 10 e 100mm, com 4 rolos de tracionamento para o avanço da peça, com velocidade de alimentação variável entre 0 a 28m/min controladas através de inversor de frequência. | Resolução Gecex nº 322, de 4 de abril de 2022 | 2025-12-31 | III | Resolução GECEX nº 338, de 09 de maio de 2022 | 2022-05-16
8465.93.90 | 012 | Máquinas automáticas para lixar e escovar, para dar acabamento para peças de madeira ou MDF, de base plana com rebaixos pouco profundos e para marcos de porta e portas de madeira de largura de 600mm ou superior, por meio de esteira de tração dotadas de um ou mais eixos verticais e/ou um ou mais eixos horizontais que trabalha em sentido horário e anti-horário, com ou sem eixos laterais para lixar e/ou escovar a largura das peças, com ou sem prensores autorreguláveis por molas localizados na entrada e na saída, com ou sem sistema de vácuo para prender as peças, com sistema de controle de altura dos cabeçotes. | Resolução Gecex nº 322, de 4 de abril de 2022 | 2025-12-31 | I |  | 2022-05-01
8465.93.90 | 014 | Equipamentos automatizados dotados de 3 câmaras de polimento independentes, sistema automático de limpeza e secagem da lente, produção para até 100 lentes/h, faixa de trabalho de 0 a 14dpt, cilindro até 6dpt e diâmetro máximo da lente de 85mm. | Resolução Gecex nº 322, de 4 de abril de 2022 | 2025-12-31 | I |  | 2022-05-01
8465.93.90 | 019 | Polidoras com sistema duplo de polimento, dotadas de 7 tipos de moldes flexíveis, dotadas de área para armazenamento dos moldes flexíveis com indicação por LED, produção de até 50 lentes/h, faixa de trabalho até 14dpt, cilindro de até 6dpt e diâmetro da lente até 85mm. | Resolução Gecex nº 322, de 4 de abril de 2022 | 2025-12-31 | I |  | 2022-05-01
8465.93.90 | 021 | Máquinas automáticas para lixar e escovar, para dar acabamento nos 4 lados da peças de madeira, MDF, alumínio ou aço, de base plana com perfil reto ou moldado e rebaixos fresados, para peças moldadas, portas, batentes e marcos de portas com largura mínima de trabalho de 20mm e máxima de 600mm, com movimento por meio de tapete de borracha e/ou rolos de tração sincronizados entre si, dotadas de 1 ou mais eixos verticais e/ou 1 ou mais eixos horizontais oscilantes que trabalham em sentido horário e anti-horário. | Resolução Gecex nº 322, de 4 de abril de 2022 | 2025-12-31 | I |  | 2022-05-01
8465.93.90 | 023 | Máquinas automáticas de lixar e escovar, controladas por um controlador lógico programável (CLP), para dar acabamento em utensílios de cozinha em madeira, peças e partes montadas de mobiliário em geral por meio de esteira de tração com 1 ou mais cabeçotes rotativos que trabalham no sentido horário e anti-horário, dotado de 1 cabeçote oscilante, que oscila até 20cursos/min, com 7 ou mais escovas (copos rotantes) de 250mm cada posicionadas em 2 fileiras. | Resolução Gecex nº 322, de 4 de abril de 2022 | 2025-12-31 | I |  | 2022-05-01
8465.93.90 | 025 | Lixadeiras automáticas flexíveis com 7 grupos de trabalho, largura útil de trabalho de 1.350mm para lixar peças laminadas em madeira, madeiras maciças com a função de “rustica-las”, lixamento de peças para alto brilho e lixamento de peças com fundo de verniz ou tinta aplicados, 3 grupos lixadores transversais para lixas de 8.700mm de desenvolvimento, patins eletrônicos com 60 setores e regulagem eletrônica, grupo rolo lixador, grupo escova rusticadora, grupo patim longitudinal superfinitor com 60 setores e regulagem eletrônica, grupo escova satinadora, IPC “touchscreen” para controle. | Resolução Gecex nº 322, de 4 de abril de 2022 | 2025-12-31 | I |  | 2022-05-01
8465.93.90 | 026 | Polidoras com sistema duplo de polimento, dotadas de 3 tipos de moldes flexíveis, com capacidade para processar superfícies de todas as geometrias e materiais orgânicos, com produção de até 40lentes/h, faixa de trabalho até 14dpt, cilindro de até 6dpt e diâmetro da lente até 85mm. | Resolução Gecex nº 322, de 4 de abril de 2022 | 2025-12-31 | I |  | 2022-05-01
8465.93.90 | 027 | Máquinas automáticas de lixar e escovar, controladas por um controlador lógico programável (CLP), para dar acabamento em utensílios de cozinha em madeira, em peças e partes montadas de mobiliário em geral por meio de um sistema de polimento, dotadas de 1 ou mais cabeçotes oscilantes, que oscila 20cursos/min ou mais, com 7 ou mais escovas (copos rotantes) posicionadas em 2 ou mais fileiras, com regulagem de altura do cabeçote entre 0 a 200mm por meio de motor de engrenagem, com esteira à vácuo. | Resolução Gecex nº 322, de 4 de abril de 2022 | 2025-12-31 | III | Resolução GECEX nº 338, de 09 de maio de 2022 | 2022-05-16
8465.94.00 | 032 | Máquinas ­ferramentas automáticas capazes de emendar peças de madeira, com sistema de alimentação automático por escovas ou por força centrífuga, com ou sem descarregador, com sistema automático de transferência da peça através de esteira de vácuo, com sistema de avanço controlado por servo motor, com potência do fresador de 15kW e potência do riscador do triturador e unidades riscadoras de 11.5kW, com prensa de 2 canais capazes de alimentar e prensar as peças simultaneamente com 12 ou mais ciclos/min, com sistema de ejeção antes da estação de transferência para peças reprovadas pela inspeção de qualidade, com sistema de controle através de tela touch­screen, com “software” embarcado de controle e estatísticas de produção e sistema embarcado de diagnose, monitoramento e localização de falhas em tempo real de componentes eletrônicos, processos de produção e erros de operação, com sistema de tensionamento e lubrificação automáticos de correntes. | Resolução Gecex nº 322, de 4 de abril de 2022 | 2025-12-31 | I |  | 2022-05-01
8465.94.00 | 041 | Máquinas-ferramentas coladeiras de bordas, com funções cumulativas de aplicar bordas de madeira maciça, chapa, plástico, alumínio, resopal, resina de melamina e dar acabamento em painéis de madeira e aglomerados, para aplicar bordas de espessura mínima de 0,4mm e máxima de 6mm, para aplicação em painéis com espessura mínima de 6mm e máxima de 60mm, para peças de comprimento mínimo de 160mm, dotadas de sistema de aplicação de cola por meio de pente para colas do tipo, EVA e PUR, em bastão e granulada, com tempo de aquecimento da cola em no máximo 3 minutos, equipadas com sistema de troca rápida de ferramentas do tipo “ProLock”. | Resolução Gecex nº 322, de 4 de abril de 2022 | 2025-12-31 | I |  | 2022-05-01
8465.94.00 | 042 | Coladeiras de bordos automáticas eletrônicas com comando numérico computadorizado (CNC), capazes de efetuar diferentes tipos de operações sem troca de ferramentas para colagem de bordos em bobina de espessura máxima de 3mm, com sistema de troca rápida do coleiro, sistema de ajuste automático dos grupos de acabamento para diferentes espessuras de bordas por meio de instruções de comando numérico, unidade de fresagem "KFA" para fim de canto (arredondamento dos cantos na frente e atrás, superior e inferior das peças) com programação e ajuste totalmente automático via comando para chanfro, raio 1, raio 2 e raio 3mm. | Resolução Gecex nº 322, de 4 de abril de 2022 | 2025-12-31 | I |  | 2022-05-01
8465.94.00 | 043 | Prensas a vácuo versátil com membrana de borracha de silicone e modulo de secagem para dobragem, laminação e estratificação, área total de prensagem dentro do quadro da membrana 3.140 x 1.290mm, modo de operação prensado a quente e prensado a frio, placa de 18mm, compacto com 44 pontos de sucção, temperatura máxima 80 Graus Celsius, válvula de esfera à vácuo para controle de evacuação do ar, controlador programável (CLP), cúpula de aquecimento dobrável com 1 pistão hidráulico, temperatura máxima 140 Graus Celsius, com controle de temperatura digital com 3 elementos de aquecimento por convecção com distribuição de ar, 10kW cada, sistema de abertura e fechamento hidráulico, com altura máxima de pressão de aquecimento fechado 500mm, bomba de vácuo com palhetas rotativas, operação a seco, potência de sucção 100m³/h, com funcionamento automático e continuo, até 9t/m² (100mbar) , membrana de silicone resistente ao calor até 230 Graus Celsius, consumo máximo de energia AC. 35kW, 380V , trifásico, 60Hz. | Resolução Gecex nº 322, de 4 de abril de 2022 | 2025-12-31 | I |  | 2022-05-01
8465.94.00 | 044 | Máquinas emendadeiras de peças estruturais de madeira com união tipo "finger joint" de alta capacidade, com alimentador automático com capacidade para peças de comprimento de no mínimo 110mm e máximo 900mm, com largura de no mínimo 40mm e máximo 203mm, e com espessura mínima de 18mm e máxima de 50mm, com comprimento (após a articulação) de no mínimo 2.000mm e máximo de 7.200mm, com capacidade máxima em madeira macia de 115cm²(com comprimento de junta de 4,5 a 11mm) e força máxima de fechamento de 141kN. | Resolução Gecex nº 322, de 4 de abril de 2022 | 2025-12-31 | I |  | 2022-05-01
8465.94.00 | 045 | Combinações de máquinas para construção de painéis de estrutura (ossatura) de paredes pré-fabricadas para prédios e casas de estrutura leve feitas em madeira (Light Wood Frame), com capacidade máxima para estruturas com comprimento de 12.000mm e altura de 3.300mm, compostas de: estação de montagem de subcomponentes (estrutura para receber portas e janelas); transportador para posicionar o subcomponente no ponto exato de alimentação e aguardar para ser alimentado no momento exato de montagem; alimentador automático dos montantes a partir de 2 magazines com 4 locações cada, sendo 7 locações para alimentação e 1 locação para receber montantes rejeitados, com sistemas de verificação de deformação e rejeição dos montantes não aprovados, com sistema de furação; máquina para montagem da estrutura interna (ossatura) das paredes a partir do posicionamento das guias pelo operador nas entradas da máquina, com alimentação automática das guias, dos montantes recebidos do alimentador automático de montantes e alimentação manual dos subcomponentes para paredes com janela(s) e/ou porta(s), com fixação automática da estrutura interna por pregos, com transportador; mesa de transporte e acúmulo; controlada por CNC, computadores industriais, painéis de comando e CLPs. | Resolução Gecex nº 322, de 4 de abril de 2022 | 2025-12-31 | I |  | 2022-05-01
8465.94.00 | 046 | Combinações de máquinas para construção/revestimento da parte interna de painéis de paredes pré-fabricadas para prédios e casas de estrutura leve feitas em madeira (Light Wood Frame) para fechamento da parte interna da parede com painéis de placas de madeira orientadas (Oriented Strand Board - OSB), e acabamento com placas de gesso, com capacidade máxima para paredes com comprimento de 12.000mm e altura de 3.300mm, compostas de: máquina para montagem das placas OSB na face interna da parede e fixação inicial sobre a estrutura, com transportador, sistema de esquadrejamento e 2 transportadores-elevadores de placas à vácuo; máquina para grampeamento automático das placas de OSB na estrutura da parede composta por: mesa de transporte com sistema automático de posicionamento, fixação e alinhamento automatizado dos montantes e ponte multifuncional para grampear, com 4 módulos de grampeamento; máquina para montagem e fixação inicial das placas de gesso com transportador, sistema de esquadrejamento automático e 2 transportadores-elevadores de placas à vácuo; máquina para grampeamento automático das placas de gesso composta por: mesa de transporte e fixação do painel e ponte multifuncional para fixação por grampos, com 4 módulos fixadores de grampos e 1 cabeçote de fresamento de furos e rasgos, com unidade de reator com função de interpolação para percurso do cabeçote de fresamento; mesas para transporte e giro de 180 graus (tipo borboleta) e suporte para montagem de elementos de elétrica e de água dotada de: mesa para giro da posição horizontal para posição vertical e mesa para giro da posição vertical para posição horizontal; controlada por CNC, computadores industriais, painéis de comando e CLPs. | Resolução Gecex nº 322, de 4 de abril de 2022 | 2025-12-31 | I |  | 2022-05-01
8465.94.00 | 047 | Combinações de máquinas para construção/revestimento da parte externa de painéis de paredes pré-fabricadas para prédios e casas de estrutura leve feitas em madeira (Light Wood Frame) para fechamento com painéis de placas de madeira orientadas (Oriented Strand Board - OSB), acabamento na parte exterior e área molhada com membrana hidrófuga e placas cimentícia ou, no caso de face externa voltada para o interior do prédio, com placas de gesso, com capacidade máxima para paredes com comprimento de 12.000mm e altura de 3.300mm, compostas de: máquina para montagem e fixação inicial das placas OSB na face externa da parede, com transportador e 2 transportadores-elevadores de placas à vácuo; máquina para grampeamento automático das placas de OSB na face externa do painel de parede composta de mesa de transporte e fixação do painel e ponte multifuncional para grampear, com 4 módulos de grampeamento; máquina para montagem e fixação inicial das placas de gesso ou de manta hidrófuga e placas cimentícias, com transportador, 2 transportadores-elevadores de placas à vácuo e dispositivo para desenrolar a membrana hidrófuga; máquina para grampeamento automático das placas de gesso ou das placas cimentícias composta de: mesa de transporte e fixação do painel e ponte multifuncional para fixação por grampos, com 4 módulos de fixação e 1 cabeçote de fresamento de furos e rasgos com unidade de roteador com função de interpolação para percurso do cabeçote de fresamento; mesa de transporte e giro do painel em 90 graus, da posição horizontal para a posição vertical, com aplicação, pelo operador, de pinos de guia e posicionamento dos carrinhos (skates) para encaixe nos trilhos de movimentação superiores e sustentação dos painéis na vertical, também permite a separação das paredes do painel de paredes, com 60 carrinhos de transporte (skates); sistema de transporte e sustentação das paredes na vertical para movimentação entre as áreas de estoque, colocação de portas e janelas e preparação para transporte, dotado de trilhos superiores com regulagem de altura e inferiores, dispositivo elétrico para a movimentação entre as áreas e plataformas; controlada por CNC, computadores industriais, painéis de comando e CLPs. | Resolução Gecex nº 322, de 4 de abril de 2022 | 2025-12-31 | I |  | 2022-05-01
8465.94.00 | 048 | Encoladoras de tambor giratório com chute de entrada para as lascas de madeira para fabricação de painel “OSB”, com capacidade de 23.500kg/h com resina liquida e 28.800kg/h com resina em pó com velocidade de 19 a 29rpm, dotadas de tambor rotativo de grande dimensão, comprimento 10.522mm com diâmetro de 3.353mm, apoiado em 4 rodas. | Resolução Gecex nº 322, de 4 de abril de 2022 | 2025-12-31 | I |  | 2022-05-01
8465.94.00 | 049 | Máquinas-ferramentas coladeiras de bordas, automáticas, com funções cumulativas de aplicar bordas com espessura entre 0,3 e 3mm a partir de bobinas, e dar acabamento em painéis de madeira e aglomerados com espessuras máxima de 60mm, configuradas com: sistema servoalimentador para aplicação e corte de bordas para sobra dianteira e traseira máxima de 3mm; sistema de ajuste automático dos grupos de acabamento para diferentes espessuras de bordas por meio de instruções de comando numérico; "software" de diagnóstico gráfico do estado da máquina e sistema de extração de cavacos com aspiração dirigida para o interior da ferramenta de corte, com ou sem sistema "air Tec" (ativação com ar quente para aplicação de borda sem utilização de cola) , com ou sem gira peças, com ou sem grupo de fresagem externa, com ou sem mesa alimentação de rolos, elétrica ou eletrônica controlada pelo CNC . | Resolução Gecex nº 322, de 4 de abril de 2022 | 2025-12-31 | I |  | 2022-05-01
8465.94.00 | 050 | Máquinas-ferramentas capazes de emendar peças de madeira através de usinagem de dentes de forma horizontal ou vertical, para peças entrada de comprimento iniciais de 150 a 700mm, largura mínima de 40mm e máxima de 150mm, espessura mínima de 18mm e máxima de 50mm, com sistema de transferência por gaveta para fresagem de largura de até 500mm, com velocidade de 2pacotes/min, com sistema de colagem automático por pente, com prensa de força de 105kN para 2 ciclos/min, capazes de trabalhar com um comprimento final de 3.000 a 6.100mm. | Resolução Gecex nº 322, de 4 de abril de 2022 | 2025-12-31 | I |  | 2022-05-01
8465.94.00 | 051 | Máquinas emendadeiras de peças estruturais de madeira com união tipo “finger joint” de alta capacidade, com alimentador automático com capacidade para peças de: comprimento de no mínimo 500mm e máximo 3.000mm, com largura de no mínimo 80mm e máximo 250mm, e com espessura mínima de 25mm e máxima de 50mm, com comprimento (após a articulação) de no mínimo 8.000 e máximo de 15.000mm, com capacidade mínima em madeira macia de 115cm² (com comprimento de junta de 4 a 11mm), com capacidade máxima em madeira macia de 140cm² (com comprimento de junta de 15 a 20mm) e força máxima de fechamento de 141kN. | Resolução Gecex nº 322, de 4 de abril de 2022 | 2025-12-31 | I |  | 2022-05-01
8465.94.00 | 052 | Prensas hidráulicas para produção de painéis de CLT a partir de lamelas de madeira, dotadas de sistema de pressão tridimensional com pressão principal vertical e compressão horizontal na direção longitudinal e transversal, com capacidade de produção de painéis com dimensões máximas de 12.000mm de comprimento, 3.100mm de largura e 400mm de espessura, com pressão vertical aplicada de 0,8N/mm², aplicador de cola PUR automático com sistema de carregamento das lamelas e descarregamento do painel de forma automática. | Resolução Gecex nº 322, de 4 de abril de 2022 | 2025-12-31 | I |  | 2022-05-01
8465.94.00 | 053 | Prensas hidráulicas verticais para prensagem de vigas e pilares de “glulam” com dimensões máximas de 15.000mm de comprimento, 1.500mm de altura e 300mm de largura, dotadas de estrutura de aço pesada e estabilizada em placas pantografadas, sistema hidráulico de alto desempenho, com pressão de 16kg/cm² utilizando 25 cilindros, com 12 cilindros de alinhamento hidráulico com ajuste automático de pressão de impulso, aplicador de cola PUR de 300mm de largura, sistema de carregamento por carro motorizado e sistema de descarregamento uma mesa de rolete motorizada com comprimento total de 30m. | Resolução Gecex nº 322, de 4 de abril de 2022 | 2025-12-31 | I |  | 2022-05-01
8465.94.00 | 054 | Máquinas-ferramentas coladeiras de bordas, para aplicar bordas de espessura mínima de 0,4mm e máxima de 6mm em painéis de MDF com espessura mínima de 10mm e máxima de 60mm, para peças de largura mínima de 45mm e comprimento mínimo de 120mm, com velocidade regulável de 15 a 23m/min, com tela “touchscreen” para posicionamento dos grupos de usinagem, com sistema de aquecimento do painel por infravermelho, com sistema de lubrificação automática, de valor unitário (CIF) não superior a R$ 90.565,20. | Resolução Gecex nº 322, de 4 de abril de 2022 | 2025-12-31 | II |  | 2022-05-01
8465.94.00 | 055 | Máquinas-ferramentas coladeiras de bordas automáticas com funções cumulativas de aplicar bordas com espessura entre 0,4 e 3mm para bordas em bobina e tiras de madeiras de espessura entre 0,4mm e no máximo 20mm, dar acabamento em painéis de madeira e aglomerados com espessuras máxima de 60mm, configuradas com sistema de ajuste automático dos grupos de acabamento para diferentes espessuras de bordas por meio de instruções de comando numérico; com “software” de diagnóstico gráfico do estado da máquina e sistema de extração de cavacos com aspiração dirigida para o interior da ferramenta de corte, com ou sem sistema de ativação com ar quente para aplicação de borda sem utilização de cola, com ou sem gira-peças. | Resolução Gecex nº 322, de 4 de abril de 2022 | 2025-12-31 | I |  | 2022-05-01
8465.95.11 | 002 | Máquinas-ferramentas para furar painéis de madeiras e aglomerados, dotadas de: 5 ou mais grupos furadores inferiores, com 3 ou mais grupos furadores superiores com aproximação máxima dos grupos 96mm, com sistema de substituição rápida dos cabeçotes, 2 cabeçotes horizontais bipartidos, ferramental para troca rápida das brocas, esteira de entrada com inversor, comprimento dos painéis no eixo "X" de 3.000mm ou mais, largura em eixo "Y" de 1.000mm ou mais , eixos dos grupos furadores "X", "Y" e "Z", controlados pelo comando numérico computadorizado (CNC). | Resolução Gecex nº 322, de 4 de abril de 2022 | 2025-12-31 | I |  | 2022-05-01
8465.95.11 | 006 | Máquinas para furar e/ou contornar placas de circuito impresso, utilizando tecnologia de comando numérico computadorizada (CNC), com área útil de trabalho igual ou superior a 2.600cm², por cabeçote, com 1 ou mais cabeçotes, com eletromandril, dotados de mancal de ar comprimido com rotação igual ou superior a 10.000rpm. | Resolução Gecex nº 322, de 4 de abril de 2022 | 2025-12-31 | I |  | 2022-05-01
8465.95.11 | 007 | Máquinas para corte longitudinal de painéis de madeira e similares, em 2 partes, com largura mínima de cada peça de 100mm para peças de diferentes tamanhos, com comprimento mínimo dos painéis de 300mm com ponto de acionamento dos grupos operacionais controlados pelo Encoder do sistema principal de transporte, com posicionamento automático das partes móveis da máquina para a largura e espessura de peça desejada, com ajustes dos eixos dos grupos de trabalho via servomotor com comando numérico computadorizado, equipadas com um conjunto de 1 ou mais motores com serras para fazer o pré-corte, e um conjunto de um motor e uma serra para fazer o corte. | Resolução Gecex nº 322, de 4 de abril de 2022 | 2025-12-31 | I |  | 2022-05-01
8465.95.11 | 009 | Máquinas-ferramentas automáticas para furar painéis laminados, painéis dotados de partículas de madeira ou madeiras maciças, com inserção automática de cola e/ou cavilha, controlada através de Controle Numérico Computadorizado, com área de trabalho de 900mm ou superior no eixo X, espessura da peça a ser trabalhada de no mínimo 10mm e no máximo 40mm, com grupo de furação horizontal e grupo de furação vertical, equipada com depósito de cavilhas e bomba de cola. | Resolução Gecex nº 322, de 4 de abril de 2022 | 2025-12-31 | I |  | 2022-05-01
8465.95.11 | 010 | Máquinas-ferramentas para furar painéis de madeiras e aglomerados, com comprimento máximo de 3.000mm e mínimo de 250mm, com movimentação automática no eixo X por meio de servomotor, controladas por um controlador numérico computadorizado (CNC), dotadas de 6 ou mais grupos furadores inferiores, com 4 ou mais grupos furadores superiores, com dispositivo de substituição rápida dos cabeçotes, com 2 cabeçotes horizontais, com ferramental para troca rápida das brocas, com uma entrada e uma saída automatizada para a peça, sendo que a entrada é com 3 seções: dispositivo de posicionamento traseiro controlado por servomotor, posição rápida e liberação. | Resolução Gecex nº 322, de 4 de abril de 2022 | 2025-12-31 | I |  | 2022-05-01
8465.95.11 | 011 | Máquinas-ferramentas para furar painéis de madeiras e aglomerados, com comprimento máximo de 2.400 a 2.750mm e mínimo de 250 a 350mm, com movimentação automática no eixo X, ou nos eixos X, Y, Z por meio de servomotor, controlado por um (IPC) com sistema de “Ethercat bus”, com “software” que suporta gráficos “autocad” com extensão dxf ,dwg , com sistema de mensagens de erros, com memória de programas , dotadas de 4 ou mais grupos furadores inferiores, com 2 ou mais grupos furadores superiores, com 2 cabeçotes horizontais, com ferramental para troca rápida das brocas, com uma entrada e uma saída automatizada para a peça, transporte da peça com 3 seções, o dispositivo de posicionamento traseiro controlado por servomotor, posicionamento e liberação, de valor unitário (CIF) não superior a R$248.596,10. | Resolução Gecex nº 322, de 4 de abril de 2022 | 2025-12-31 | II |  | 2022-05-01
8465.95.11 | 012 | Máquinas furadeiras múltiplas, com comando numérico, equipadas com sistema de controle, com integração lógica de dados e programas enviados pelo PC Host da linha de produção ou individual, para furar painéis planos retangulares de madeira ou similares, com dimensões das peças a trabalhar com comprimento mínimo de 250mm e máximo de 2.500mm, com largura mínima de 100mm e máximo de 1.000mm, com suportes de agregados composto de 2 motores, com sistema de troca rápida dos cabeçotes, com função de basculação de 0 ou 90 ou 180 ou 270 graus, com avanço de furação servo motorizada com emissor de valor absoluto, com controle digital do posicionamento dos eixos, com fuso de rolamentos de baixa manutenção, com agregados de furação de 11, 5 e 3 mandris, com transportador de cavaco automático. | Resolução Gecex nº 322, de 4 de abril de 2022 | 2025-12-31 | III | Resolução GECEX nº 338, de 09 de maio de 2022 | 2022-05-16
8465.95.91 | 003 | Máquinas-ferramentas automáticas para furar painéis laminados, painéis dotados de partículas de madeira ou madeiras maciças, com inserção automática de cola e/ou cavilhas, com comando IHM com tela “touchscreen”, com mesa de trabalho, compressores pneumáticos para fixação das peças, com área de trabalho em X = 920mnn, Y = 80mm e Z = 40mm, com unidade de furação horizontal de 6.000rpm com potência de 0,55kW, equipadas com depósito de cavilhas e reservatório para cola. | Resolução Gecex nº 322, de 4 de abril de 2022 | 2025-12-31 | I |  | 2022-05-01
8465.95.91 | 005 | Máquinas-ferramentas para furação múltipla em um único ciclo em peças de madeira com comprimento da peça a ser trabalhada de mínimo 350mm e máximo de 2.500mm, dotadas de 14 unidades de furação, sendo 6 unidades eletropneumáticas horizontais com motor de 3kW (4.500rpm), 6 unidades eletropneumáticas verticais com motor de 3kW (4500rpm), com 2 unidades eletropneumáticas horizontal lateral com motor de 3kW (2.800rpm), furação máxima de 85mm, com 6 porta peças reguláveis e independentes com cilindros de fixação e pinos de referência, com banco de fixar peças ajustáveis no eixo X, com carregador automático frontal composto de magazine para as peças, produção máxima de 10peças/min, controlada através de CLP. | Resolução Gecex nº 322, de 4 de abril de 2022 | 2025-12-31 | I |  | 2022-05-01
8465.95.91 | 006 | Máquinas-ferramentas para furar painéis de madeiras, aglomerados e MDF, com capacidade de furar 3 peças entre 50 e 150mm, simultaneamente, com 3 cabeçotes inferiores e 2 horizontais, com ou sem cabeçotes superiores, dotadas com mesa de retorno das peças manufaturadas, com magazine de alimentação, controladas por um PLC, de valor unitário (CIF) não superior a R$ 90.648. | Resolução Gecex nº 322, de 4 de abril de 2022 | 2025-12-31 | II |  | 2022-05-01
8465.96.00 | 003 | Seccionadoras para corte longitudinal de tabuas de madeira maciça com comprimento de corte de no máximo 3.200mm, altura máxima de corte de no máximo 130mm, com grupo fresador integrado que permite fresar de no máximo 3.000mm de comprimento, controlado por um CLP (controlador logico programável) com tela “touchscreen”. | Resolução Gecex nº 322, de 4 de abril de 2022 | 2025-12-31 | I |  | 2022-05-01
8465.96.00 | 004 | Máquinas automáticas para corte de tubos de PVC corrugados de até 60mm de diâmetro, com capacidade de cortar na crista do tubo com posicionamento do tubo através de sensor a laser, sistema de corte com facas rotativas e sistema de abertura longitudinal do tubo. | Resolução Gecex nº 322, de 4 de abril de 2022 | 2025-12-31 | I |  | 2022-05-01
8465.96.00 | 005 | Máquinas automáticas para corte de tubos de PVC corrugados de até 32mm de diâmetro, com capacidade de cortar na crista do tubo com posicionamento do tubo através de sensor a laser, sistema de corte com facas rotativas e sistema de abertura longitudinal do tubo. | Resolução Gecex nº 322, de 4 de abril de 2022 | 2025-12-31 | I |  | 2022-05-01
8465.99.00 | 188 | Máquinas-ferramentas automáticas para furar, ranhurar e fresar contornos retos e curvos em painéis de fibra ou partículas de madeira, para produção de peças de mobiliário, com comando numérico computadorizado (CNC), com mesa de trabalho com sapatas e suportes de vácuo, com ou sem posicionamento eletromagnético, com ou sem sistema de led indicativo de posições das ventosas para diversos tamanhos de chapas, com magazine de troca de ferramentas automático de 8 ou 12 posições, com potência mínima do motor principal igual ou superior a 9kW. | Resolução Gecex nº 322, de 4 de abril de 2022 | 2025-12-31 | III | Resolução GECEX nº 338, de 09 de maio de 2022 | 2022-05-16
8465.99.00 | 189 | Máquinas-ferramentas para trabalhar madeira e seus derivados, com 3 eixos controlados através de comando numérico computadorizado (CNC), capazes de fresar e furar, dotadas de 5 cabeçotes fresadores principais e mais 5 cabeçotes fresadores auxiliares, podendo trabalhar em 5 peças simultaneamente, com sistema de lubrificação centralizada, com sistema de fixação através de prensores pneumáticos, com curso de trabalho no eixo X de 3.000mm ou superior. | Resolução Gecex nº 322, de 4 de abril de 2022 | 2025-12-31 | III | Resolução GECEX nº 338, de 09 de maio de 2022 | 2022-05-16
8465.99.00 | 190 | Descascadores de toras de madeira, com diâmetro do anel descascador com 686mm, para descascar troncos com diâmetro igual ou superior a 89mm e igual ou inferior a 635mm, com troncos de comprimento mínimo de 2,26m, com velocidade de alimentação para troncos de diâmetro igual ou inferior a 406mm de 152m/min, constituído por um mecanismo de avanço com 4 pares de rolos tracionadores, por um anel descascador de 6 braços contendo cada braço uma lâmina de descascamento intercambiável, com controlador lógico programável PLC. | Resolução Gecex nº 322, de 4 de abril de 2022 | 2025-12-31 | III | Resolução GECEX nº 338, de 09 de maio de 2022 | 2022-05-16
8465.99.00 | 028 | Combinações de máquinas para lavagem de cavacos de madeira, com capacidade máxima igual ou superior a 20t/hora de cavacos, compostas de: tanque de imersão provido de agitador e câmara para extração de partículas grosseiras, bomba centrífuga, hidrociclone para extração de pedras e rosca tripla para drenagem da água. | Resolução Gecex nº 322, de 4 de abril de 2022 | 2025-12-31 | I |  | 2022-05-01
8465.99.00 | 033 | Máquinas-ferramenta para trabalhar madeira, com comando numérico computadorizado (CNC), capazes de furar, fresar e serrar, por meio de 1 ou 2 cabeçotes, com 1, 2, 3 ou 4 motores cada, com 1 ou 2 saídas, com rotação máxima de 24.000rpm, com no mínimo 5 eixos interpolados podendo chegar a 14 eixos com acionamento simultâneo (interpolados), com programação através de CAD dedicado a programação em 3D com ou sem digitalizador possibilitando trabalhar peças de superfície irregular, para peças com comprimento no eixo X com no mínimo 1.700mm e máximo 6.500mm, com ou sem carregador automático de peças. | Resolução Gecex nº 322, de 4 de abril de 2022 | 2025-12-31 | I |  | 2022-05-01
8465.99.00 | 046 | Máquinas-ferramenta para trabalhar madeira, com comando numérico computadorizado (CNC) para furar, fresar e serrar ou cortar, por meio de 2 ou mais cabeçotes, sendo 1 ou mais inferior e 1 ou mais superior e/ou dotados de múltiplas ferramentas verticais e horizontais independentes, com capacidade de trabalhar 2 peças simultaneamente de largura igual ou superior a 70 a 1.000mm, e comprimento igual ou superior a 90 a 3.000mm, com ou sem mesa de carregamento. | Resolução Gecex nº 322, de 4 de abril de 2022 | 2025-12-31 | I |  | 2022-05-01
8465.99.00 | 047 | Máquinas-ferramenta para trabalhar madeira, tipo pórtico, com comando numérico computadorizado (CNC), capazes de furar, fresar e serrar, por meio de 1 cabeçote com 1, 2, 3 ou 4 motores, com rotação máxima de 24.000rpm, com no mínimo 5 eixos interpolados podendo chegar a 12 eixos com acionamento simultâneo (interpolados), com programação através de CAD dedicado a programação em 3D, com ou sem digitalizador, possibilitando trabalhar peças na superfície irregular, para peças com comprimento no eixo X com no mínimo 1.700mm e máximo de 7.000mm, com ou sem carregador automático de peças. | Resolução Gecex nº 322, de 4 de abril de 2022 | 2025-12-31 | I |  | 2022-05-01
8465.99.00 | 072 | Máquinas para trabalhar com madeira, com comando numérico computadorizado (CNC), capazes de fresar, furar, cortar e fazer furos oscilantes em 5 faces, com capacidade para 5 eixos ou superior, dotadas de motores cruzados, cabeçote tipo revólver, com uma ou mais mesas de trabalho, com curso nos eixos X, Y e Z iguais ou superiores a 1.500, 1.600 e 700mm, respectivamente. | Resolução Gecex nº 322, de 4 de abril de 2022 | 2025-12-31 | I |  | 2022-05-01
8465.99.00 | 093 | Cepilhadores de anel de rotação antagônica, com alimentador vibratório, ímã rotativo, separador de partículas pesadas e capacidade igual ou superior a 16 toneladas secas de cepilhos de madeira por hora. | Resolução Gecex nº 322, de 4 de abril de 2022 | 2025-12-31 | I |  | 2022-05-01
8465.99.00 | 103 | Máquinas-ferramentas para furar e fresar painéis de madeira, com comando numérico computadorizado, dotadas de 2 pontes móveis, cada uma contendo 2 cabeçotes furadores com ou sem pantógrafo(s), com multimandris horizontais e verticais independentes, deslocando-se simultaneamente nos eixos "X" e "Y" para trabalhar 2 painéis, simultaneamente, com dimensões máximas iguais a 1.300 x 700 x 50mm, ou um painel com dimensões máximas de 2.700 x 700 x 50mm. | Resolução Gecex nº 322, de 4 de abril de 2022 | 2025-12-31 | I |  | 2022-05-01
8465.99.00 | 112 | Máquinas-ferramentas de furar, fresar painéis de madeira e fazer furos oscilantes, para usinar 2 ou mais faces da peça, com capacidade de trabalhar 1 ou mais peças, simultaneamente, com cursos no eixo X de 2.200mm ou superior, eixo Y de 200mm ou superior e eixo Z de 100mm ou superior, com comando numérico computadorizado (CNC). | Resolução Gecex nº 322, de 4 de abril de 2022 | 2025-12-31 | I |  | 2022-05-01
8465.99.00 | 113 | Centros de furação e fresagens de painéis de madeira, para trabalhar painéis com largura mínima entre 35mm e máxima de 1.250mm, comprimento mínimo entre 200mm e máximo ilimitado, com sistema de painel passante, com cabeçote de furação com 10 mandris verticais e 3 mandris horizontais com dupla saída, independentes, equipados com motores "brushless", com eixo de serra integrado no cabeçote, com ou sem eletromandril, com sistema de movimentação por fusos nos eixos X, Y e Z, com velocidades de 25, 50, 25 ou 65, 65 e 20m/min, respectivamente, com comando numérico computadorizado (CNC). | Resolução Gecex nº 322, de 4 de abril de 2022 | 2025-12-31 | I |  | 2022-05-01
8465.99.00 | 132 | Máquinas para furar, fresar e/ou serrar painéis de madeiras compensadas ou de partículas, com 3 eixos controlados pelo controle numérico computadorizado (CNC) com tela “touch screen” TFT 19", com sistema de furação ponto a ponto, com movimentação através de sistema de correias com movimento contínuo, com redutor helicoidal e fuso de alta precisão, com duplo ponto "0" (zero) , com sensor laser para leitura do painel, com 8 mandris verticais, com 4 mandris horizontais em X e 2 mandris horizontais em Y, com leitor de código de barras, dimensões máximas do painel de X = ilimitado, Y = 920mm e Z = 50mm e dimensões mínimas do painel tendo X = 270mm, Y = 150mm (opc 70mm) e Z = 12mm, com ou sem grupo de fresagem, com ou sem carregador e descarregador automático dos painéis. | Resolução Gecex nº 322, de 4 de abril de 2022 | 2025-12-31 | I |  | 2022-05-01
8465.99.00 | 133 | Máquinas-ferramenta para trabalhar madeira, com comando numérico computadorizado (CNC), capazes de furar, fresar e serrar, por meio de 1, ou 2 ou 3 cabeçotes, com rotação máxima de 24.000rpm, com no mínimo 5 eixos interpolados podendo chegar a 15 eixos interpolados, com ou sem grupo de furação, com programação através de CAD dedicado a programação em 3D, com ou sem digitalizador, com curso no eixo X de no máximo 7.000mm. | Resolução Gecex nº 322, de 4 de abril de 2022 | 2025-12-31 | I |  | 2022-05-01
8465.99.00 | 135 | Prensas térmicas para a colagem de lâminas de madeira e/ou aplicação de laminados plásticos, madeira maciça, painéis compostos, PVC, alumínio, com pressão de trabalho entre 2,5kg/cm² e máximo de 30kg/cm², conforme o tipo do prato, de alumínio ou aço inox ou maciço, com acionamento por botões ou painel com touchscreen, com pratos em aço retificados e aquecidos por sistema de óleo recirculante, com reservatório com capacidade 38 ou 58L, com temperatura máxima de trabalho de 120 graus Celsius, com pratos de dimensões em X de . 3.000 ou 3.500mm e em Y de 1.300 ou 1.600mm, com recuperação automática da pressão de trabalho, com cabo de emergência e a abertura automática por meio de um "timer". | Resolução Gecex nº 322, de 4 de abril de 2022 | 2025-12-31 | I |  | 2022-05-01
8465.99.00 | 136 | Máquinas para refilar a peça, colar bordas nos topos da peça e refilar a borda, de MDF, MDP, madeira e similares, com 2 campos de trabalho, podendo trabalhar 2 peças simultaneamente, peças com comprimento mínimo de 100mm, largura mínima de 30mm e espessura mínima de 10mm, com comando numérico computadorizado (CNC), com magazine para borda. | Resolução Gecex nº 322, de 4 de abril de 2022 | 2025-12-31 | I |  | 2022-05-01
8465.99.00 | 140 | Máquinas-ferramentas para trabalhar madeiras e derivados, com comando numérico computadorizado (CNC), capazes de furar e serrar, por meio de 1 ou mais cabeçotes, dotados de múltiplas ferramentas verticais e horizontais independentes para trabalhar, no mínimo, 5 lados da peça com movimentação simultânea da peça em X e os cabeçotes em Y e Z, comprimento máximo da peça de 3.000mm e largura máxima de 900mm, espessura máxima do painel trabalhável de 50mm, potência do motor dos mandris de 2,2kW, velocidade de rotação da serra de 6.000rpm. | Resolução Gecex nº 322, de 4 de abril de 2022 | 2025-12-31 | I |  | 2022-05-01
8465.99.00 | 141 | Máquinas-ferramentas para trabalhar madeira, com comando numérico computadorizado (CNC), capazes de cortar, fresar, fazer furos oscilantes em até 5 faces, por meio de 1 ou 2 cabeçotes, com 1 ou mais motores, com 5 eixos ou superior, com 1 ou 2 mesas que trabalham em concordância com o sistema, com o curso de trabalho de igual ou superior a 1.000mm no eixo X, 750mm no eixo Y-V e 700mm no eixo Z. | Resolução Gecex nº 322, de 4 de abril de 2022 | 2025-12-31 | I |  | 2022-05-01
8465.99.00 | 145 | Máquinas-ferramentas para trabalhar madeira, com comando numérico computadorizado (CNC) com “software” de programação 3D, capazes de cortar, fresar e fazer furos oscilantes, por meio de 1 ou 2 cabeçotes, com 1 ou mais motores, com 5 ou mais eixos, com 1 ou 2 mesas que trabalham em concordância. | Resolução Gecex nº 322, de 4 de abril de 2022 | 2025-12-31 | I |  | 2022-05-01
8465.99.00 | 146 | Máquinas para furar, fresar e/ou serrar painéis de madeiras compensadas ou de partículas com dimensões máximas do painel de X = ilimitado, Y = 920mm ou 1.250mm e Z = 50mm, com sistema de furação ponto a ponto, com sistema de pinças sincronizadas DDT (Doble Dynamic Transport), com 3 ou 4 eixos controlados por controle numérico computadorizado (CNC) com tela “touchscreen”, com redutor helicoidal e fuso de alta precisão, com duplo ponto "0" (zero), com sensor a laser para leitura do painel, com 9 ou 12 mandris verticais; com 6 ou 8 mandris horizontais, com grupo fresador de 3,3 ou 5,0kW, com grupo de serra no sentido X, com leitor de código de barras. | Resolução Gecex nº 322, de 4 de abril de 2022 | 2025-12-31 | I |  | 2022-05-01
8465.99.00 | 147 | Descascadores de toras de madeira com rotor selado por ar, com 6 braços de pressão variável em operação e navalhas de descascamento intercambiáveis, com conjuntos de rolos pneumáticos e ligados mecanicamente para centralização automática das toras, com velocidade de avanço de no máximo 168m/min,, com variador de frequência; range de descascamento de 3polegadas (76mm) até 22polegadas (diam.559mm), com abertura automática dos braços; com ajuste automático da pressão das facas sobre as toras (anel de ar), rolos de alimentação com insertos de desgastes aparafusados; com sistema de troca rápida dos eixos-pivô dos braços e facas, barra limpadora montada no barril interior estacionário, alimentadores motrizes mediante conjunto de engrenagens e transmissão simples por polias e esteira de borracha a um único motor e abertura de acesso para manutenção arredor da toda a máquina com portas equipadas com chaves de fechamento elétrico para segurança. | Resolução Gecex nº 322, de 4 de abril de 2022 | 2025-12-31 | I |  | 2022-05-01
8465.99.00 | 149 | Equipamentos para instalar em cepilhadores de anel antagônico para direcionamento e homogeneização de fluxo e distribuição do cavaco de madeira no interior do cepilhador, separador gravimétrico, separador de metais, para produção de partículas para a produção de painéis reconstituídos de madeira MDP. | Resolução Gecex nº 322, de 4 de abril de 2022 | 2025-12-31 | I |  | 2022-05-01
8465.99.00 | 150 | Máquinas-ferramentas para trabalhar madeira, com comando numérico computadorizado (CNC), com “software” de programação CAD/CAM e simulador gráfico 3D, com curso do eixo X igual ou superior a 3.400mm, curso do eixo Y igual ou superior a 240mm, curso do eixo Z igual ou superior a 250mm, equipados com um ou com 2 eixos tornos com rotação ilimitada, podendo estar equipado sem carregador ou com um ou 2 carregadores, equipados com um grupo de fresagem e furação com um ou 2 motores, um grupo para fresamento, um grupo para lixamento horizontal, com um grupo de serra para torneamento, com um grupo porta-goiva para execução de torneamento, com um grupo lixador vertical. | Resolução Gecex nº 322, de 4 de abril de 2022 | 2025-12-31 | I |  | 2022-05-01
8465.99.00 | 152 | Prensas hidráulicas para a colagem e curvatura de lâminas de madeira e/ou MDF em 3D, dotadas de mesa superior móvel de 1.600 x 800mm ou 2.000 x 1.200mm, com mesa inferior de 1.900 x 800mm ou 2.300 x 1.200mm, com 2 cilindros hidráulicos verticais e 2 cilindros laterais hidráulicos, sendo um esquerdo e outro direito, com pressão hidráulica vertical de 100 ou 160t, com pressão horizontal de 30t cada cilindro. | Resolução Gecex nº 322, de 4 de abril de 2022 | 2025-12-31 | I |  | 2022-05-01
8465.99.00 | 153 | Prensas hidráulicas para a colagem e curvatura de lâminas de madeira e/ou MDF, dotadas de mesa superior móvel, com mesa de trabalho de 1.600 x 800mm com pressão hidráulica vertical de 100t, ou com mesa de trabalho com dimensão de 2.000 x 1.000mm e pressão hidráulica vertical de 120t. | Resolução Gecex nº 322, de 4 de abril de 2022 | 2025-12-31 | I |  | 2022-05-01
8465.99.00 | 155 | Máquinas unificadas em estrutura metálica, para classificação de tábuas com velocidade máxima de 240peças/min, por meio de transportadores, classificação por escâner transversal, separação por medidas, enfardamento, com controle central e controladores lógicos programáveis (CLP), por painéis e sistema computadorizado. | Resolução Gecex nº 322, de 4 de abril de 2022 | 2025-12-31 | I |  | 2022-05-01
8465.99.00 | 156 | Máquinas-ferramentas para furar, ranhurar e fresar painéis de madeira e seus derivados, controlada por um comando numérico computadorizado (CNC), com um cabeçote de furação superior dotadas de doze mandris verticais independentes, 4 mandris horizontais independentes de dupla saída, com eixo de serra integrado no cabeçote de furação, com um eletromandril na parte superior de 3,5kW de potência ou superior, com um cabeçote de furação inferior com 9 mandris verticais independentes, com um eletromandril na parte inferior de 3,5kW de potência ou maior, com dimensões máximas da peça a ser trabalhada de 2.500 x 1.200 x 60mm e dimensões mínimas de 200 x 50 x 10mm, com sistema de movimentação de dupla pinça no eixo X e velocidade máxima de deslocamento no eixo X de 130m/min. | Resolução Gecex nº 322, de 4 de abril de 2022 | 2025-12-31 | I |  | 2022-05-01
8465.99.00 | 157 | Máquinas-ferramentas para trabalhar painéis de madeira e/ou madeira maciça com 3 ou mais eixos interpolantes, com comando numérico computadorizado (CNC), para fresar, cortar e furar, com curso no eixo X de 2.500mm ou superior, curso no eixo Y de 1.250mm ou superior, curso do eixo Z de 145mm ou superior, troca de ferramentas automática, com "software" CAD/CAM para programação da peça a ser trabalhada, com potência do motor principal de 9kW ou superior, com ou sem sistema de carregamento da peça a ser trabalhada, com ou sem sistema de descarregamento, com ou sem sistema de impressão de etiquetas para identificação das peças. | Resolução Gecex nº 322, de 4 de abril de 2022 | 2025-12-31 | I |  | 2022-05-01
8465.99.00 | 158 | Máquinas-ferramentas para furar, ranhurar e fresar painéis de madeira e seus derivados, controladas por um comando numérico computadorizado (CNC), com 2 cabeçotes de furação na parte superior, dotadas de doze mandris verticais independentes em cada cabeçote, multimandris horizontais independentes de dupla saída em cada cabeçote, com um eixo de serra integrado num dos cabeçotes de furação, com um eletromandril na parte superior de 3,5kW de potência ou superior, com um cabeçote de furação inferior com 9 mandris verticais independentes, com um eletromandril na parte inferior de 3,5kW de potência ou maior, com dimensões máximas da peça a ser trabalhada de 2.500 x 1.200 x 60mm e dimensões mínimas de 200 x 50 x 10mm, com sistema de movimentação de dupla pinça no eixo x e velocidade máxima de deslocamento no eixo x de 130m/min. | Resolução Gecex nº 322, de 4 de abril de 2022 | 2025-12-31 | I |  | 2022-05-01
8465.99.00 | 161 | Máquinas para o processo produtivo de toras em tábuas de madeira, com velocidade de produção de 180m/min, processamento de 35toras/min com dimensões de 16 a 50cm de diâmetro e comprimento de 4,2m, tábuas com dimensões igual ou superior a 19mm espessura, 78mm de largura e comprimento de 2.160mm, transportadores, separadores gradeadores, serras, com monitoramento online para ganho de qualidade e rendimento produtivo, controlados por software especialmente desenvolvido, sistema automático com painéis de controle e automação, PLC e sistema de supervisão, capacidade de produção de 1.330 e 40.000m³/mês. | Resolução Gecex nº 322, de 4 de abril de 2022 | 2025-12-31 | I |  | 2022-05-01
8465.99.00 | 162 | Separadores de bitolas com 80 compartimentos de separação, capacidade de processamento de 160tábuas/min, e armazenamento de 1.000m³, controlados por CLP (controlador lógico programável) através do uso de sensores. | Resolução Gecex nº 322, de 4 de abril de 2022 | 2025-12-31 | I |  | 2022-05-01
8465.99.00 | 164 | Máquinas-ferramentas para furar, ranhurar e fresar painéis de madeira e seus derivados, com trabalho do painel na horizontal, controladas por um comando numérico computadorizado (CNC), com um cabeçote de furação superior contendo doze mandris verticais independentes, quatro mandris horizontais independentes de dupla saída, com eixo de serra integrado no cabeçote de furação com diâmetro da serra de 120mm, com um eletromandril de potência 3,5kW ou superior, com dimensões máximas da peça a ser trabalhada de 2.500mm no eixo X (comprimento), 1.200mm no eixo Y (largura) e 60mm no eixo Z (espessura), com dimensões mínimas da peça a ser trabalhada de 200mm no eixo X (comprimento), 50mm no eixo Y (largura) e 10mm no eixo Z (espessura), com sistema de movimentação de dupla pinça (2 pinças) independentes no eixo X e velocidade de deslocamento no eixo X de 130m/min e no eixo Y de 75m/min. | Resolução Gecex nº 322, de 4 de abril de 2022 | 2025-12-31 | I |  | 2022-05-01
8465.99.00 | 165 | Sistemas automáticos de armazenagem, derretimento, abastecimento e aplicação de cola a base de poliuretano (pur), vedado contra oxigênio, sistema de derretimento e abastecimento sob demanda, para uso em máquinas coladeiras de bordas e esquadrabordas, com controle eletrônico e/ou CLP, com sistema cilindro de pressão por pistão e derretimento por grelha de aquecimento, aplicação por "slot nozzle" ou por cabeçote de aplicação, amplificador, sensor de nível de cola e prato de proteção, podendo ser dotado de uma ou duas mangueiras térmicas de transferência sendo cada mangueira com comprimento de 3 a 11m, capacidade para embalagens de cola de 2 ou 20kg. | Resolução Gecex nº 322, de 4 de abril de 2022 | 2025-12-31 | I |  | 2022-05-01
8465.99.00 | 166 | Máquinas para triturar qualquer tipo de madeira, MDP, MDF, aglomerado, papel, papelão e seus derivados, produtos compostos de ABS, PVC, PP E PS (plásticos e seus derivados em geral ), dotados de motor trifásico de 18,5 ou 22,2kW, 380V, 60Hz, com redutor de velocidade, (correias que ligam o motor ao redutor) com um torque elevado de baixa rotação, com rotor em V, com lâminas de corte intercambiáveis utilizadas nas quatro faces, para obtenção de cavacos, dotados de empurrador automático com um sistema hidráulico para empurrar o material, com um movimento automático para frente e para trás, com sistema de descarga de exaustão, de valor unitário (CIF) não superior a R$ 82.282,20. | Resolução Gecex nº 322, de 4 de abril de 2022 | 2025-12-31 | II |  | 2022-05-01
8465.99.00 | 167 | Blocadoras automáticas para lentes oftálmicas, dotadas de tecnologia livre de “alloy”, utilizando adesivo de cura por UV, com faixa de trabalho de diâmetro até 85mm, espessura do bloco de até 30mm e produção de até 100lentes/h. | Resolução Gecex nº 322, de 4 de abril de 2022 | 2025-12-31 | I |  | 2022-05-01
8465.99.00 | 168 | Blocadoras manuais para lentes oftálmicas, dotadas de tecnologia livre de “alloy”, utilizando adesivo de cura por UV, com faixa de trabalho de diâmetro até 85mm, espessura do bloco de até 30mm e produção de até 50lentes/h. | Resolução Gecex nº 322, de 4 de abril de 2022 | 2025-12-31 | I |  | 2022-05-01
8465.99.00 | 169 | Prensas hidráulicas tipo carrossel, automáticas ou semiautomáticas, com prensagem a frio, para unir peças de madeira bem estreitas, para fabricar painéis com largura de 76,20cm (30 polegadas) ou 96,52 (38 polegadas), ou 111,76cm (44 polegadas) ou 127cm (50 polegadas) ou 132,08cm (52 polegadas), dotadas de 6 ou 8 ou 16 ou 20 ou 30 ou 40 seções equipado com sistema anti-envergamento para peça finas de madeira de no mínimo 8mm, com prensor com cabeçote triangular para prensagem maior em peças de madeiras mais duras. | Resolução Gecex nº 322, de 4 de abril de 2022 | 2025-12-31 | I |  | 2022-05-01
8465.99.00 | 170 | Combinações de máquinas para o corte de placas de piso vinílico em réguas e/ou placas de menor dimensão, controladas por PLC, compostas de: descarregador/alimentador automático de placas de piso vinílico para a prensa de corte; dispositivo de alimentação de rolos inclinados; prensa de corte com facas molde fixadas na mesa superior, com mesa superior móvel com dimensão de 1.680 x 1.100 mm e mesa (base) inferior fixa com dimensão de 1.680 x 1.120mm com sistema hidráulico com força de fechamento rápido de 200t, dotadas de esteira para carregamento e descarregamento automático da prensa de corte; dispositivo de alimentação de correia; estação de descarregamento e empilhamento automático do produto final; dispositivo de direção dupla; sistema de retirada dos refilos (sobras) do corte da placa de piso vinílico | Resolução Gecex nº 322, de 4 de abril de 2022 | 2025-12-31 | I |  | 2022-05-01
8465.99.00 | 171 | Sistemas carregadores singularizadores de tabuas: equipamento unitizador de tabuas serradas de madeira, denominado "TongLoader", para uso em saídas/classificadores de serraria de alta performance com velocidade de trabalho de 120 a 240pçs/min, compostos de mesa de entrada pulmão integrada ao sistema unitizador de tabuas, para a entrega unitizada de tabuas ao sistema de scanner e/ou classificação de serrados verdes. | Resolução Gecex nº 322, de 4 de abril de 2022 | 2025-12-31 | I |  | 2022-05-01
8465.99.00 | 172 | Máquinas-ferramenta tipo portal para trabalhar madeira, com comando numérico computadorizado (CNC) de 3 eixos, para furar, fresar e ranhurar de forma contínua por meio de 2 grupos com 4 cabeçotes de furação e fresagem horizontais cada, com rotação de 18.000r/min, com capacidade de trabalhar 4 peças simultaneamente em cada um dos 2 postos de trabalho, com fixação das peças por pressores e troca de ferramentas manual. | Resolução Gecex nº 322, de 4 de abril de 2022 | 2025-12-31 | I |  | 2022-05-01
8465.99.00 | 174 | Combinações de máquinas para a aplicação de dupla camada de verniz de proteção na superfície de pisos vinílicos, com espessuras de 1,8 à 3,5mm, em dimensões limitadas à 1.000mm na largura e 1.500mm no comprimento, com velocidade de trabalho ajustável entre 1 e 20m/min, compostas de: descarregador automático; eliminador de pó da superfície; secador com ar aquecido; 2 conjuntos de rolos aplicadores de precisão de verniz e ou “primer”; 2 secadores UV, um com 2 lâmpadas e outro com 6 lâmpadas; conjunto de aquecimento para nivelamento do verniz; mesa transportadora; e descarregador automático. | Resolução Gecex nº 322, de 4 de abril de 2022 | 2025-12-31 | I |  | 2022-05-01
8465.99.00 | 175 | Máquinas-ferramentas respigadeira, de peças de madeira, MDF ou aglomerado, longilíneas, com até 880mm de comprimento, com 1.100mm de curso no eixo X e 280mm no eixo Y, com controle numérico (CN), compostas de 2 mesas de trabalho de 315 x 360mm cada, com inclinação longitudinal: +5 até -20 graus, podendo usá-las alternadamente, podendo fazer espiga de largura máxima de 200mm, espessura máxima de 30mm, produção máxima de 720peças/h. | Resolução Gecex nº 322, de 4 de abril de 2022 | 2025-12-31 | I |  | 2022-05-01
8465.99.00 | 176 | Máquinas pregadeiras para pregar flanges de madeira, para fazer carretéis de acondicionamento de fios de telefonia e cabos de energia, com diâmetro do disco compreendido entre 600 a 1.250mm, com largura máxima de passagem de 1.700mm, comandado através de dispositivo com variação do comprimento das hastes de pregação a partir de uma mesa de apoio de superfície fixa em altura, com sistema de pregação em cruz composto por 24 pinças, com haste para pregos de 38 até 70mm, distribuídas em circunferências de pregação, com diâmetro de circunferência de pregação variando entre 140 e 170mm; com 20 pinças externas com grupo de garras equipado com cilindro pneumático, com controle de registro de chave para as demais 4 pinças, com 2 magazines superiores comandados por biela-manivela para alimentação das 24 pinças, cada magazine está dotado de 12 guias para pregos de diâmetros entre 2,8 e 3,2mm, com 4 grupos de rebatedores, com mesa de alimentação. | Resolução Gecex nº 322, de 4 de abril de 2022 | 2025-12-31 | I |  | 2022-05-01
8465.99.00 | 179 | Máquinas para trabalhar com madeira, com comando numérico computadorizado (CNC), capazes de fresar, furar, cortar e fazer furos oscilantes em 5 faces, com capacidade de usinagem de 5 eixos, dotadas de cabeçote com um ou mais motores, com curso nos eixos X, Y e Z iguais ou superiores a 3.600, 1.800 e 1.200mm, respectivamente. | Resolução Gecex nº 322, de 4 de abril de 2022 | 2025-12-31 | I |  | 2022-05-01
8465.99.00 | 180 | Máquinas-ferramentas destopadeira e furadeiras, de peças de madeira, MDF ou aglomerado, para trabalhar peças de máximo 2.500mm comprimento, largura 150mm, espessura 70mm, com 1+1 unidades de destopo vertical inferior podendo cortar ângulo de até 45 graus, com 1+1 unidade de furação lateral para furos de até 55mm composta por 1+1 cabeçote de furação com 3 saídas, com 6 unidades de furação vertical composta 6 cabeçotes especiais de furação, com 2 unidades de furação horizontal traseira composta de 2 cabeçotes de furação com 3 saídas e/ou 1 cabeçote de furação com 4 saídas, com ou sem carregador automático, controlada por PLC. | Resolução Gecex nº 322, de 4 de abril de 2022 | 2025-12-31 | I |  | 2022-05-01
8465.99.00 | 181 | Tornos automáticos hidráulicos rotativos para madeira para trabalhar peças entre 100 e máximo de 1.500mm de comprimento, com sistema automático de posicionamento das peças, com avanço automático de pré-moldagem de acabamento, com ajuste de pressão hidráulica das peças de trabalho, com sensores magnéticos de ajuste da velocidade de trabalho de corte, com sistema de posicionador para trabalhos em diversos comprimentos, com sistema de apoio na peça para maior estabilidade de trabalho. | Resolução Gecex nº 322, de 4 de abril de 2022 | 2025-12-31 | I |  | 2022-05-01
8465.99.00 | 182 | Tornos automáticos para trabalhar madeira com comando numérico computadorizado (CNC), sem a utilização de gabarito copiador, dotados de 4 mandris horizontais, para trabalhar peças com comprimento máximo de 1.250mm, podendo usinar peças com raio mínimo de 17,5 mm, para peças com diâmetro máximo de 270mm. | Resolução Gecex nº 322, de 4 de abril de 2022 | 2025-12-31 | I |  | 2022-05-01
8465.99.00 | 184 | Máquinas-ferramentas para furar e fresar painéis de madeira e seus derivados, com trabalho do painel na horizontal, controladas por um comando numérico computadorizado (CNC), com 1 ou 2 cabeçotes de furação na parte superior, contendo 12 ou mais mandris verticais independentes na parte superior, possuindo 3 ou mais mandris horizontais independentes de dupla saída na parte superior, com ou sem eixo de serra para ranhuras, com 1 eletro mandril na parte superior com potência de 3kW ou superior, com um cabeçote de furação inferior contendo 9 ou mais mandris verticais independentes, com um eletro mandril na parte inferior com potência de 3kW ou superior, com sistema de movimentação da peça através de duas pinças, com velocidade máxima de deslocamento no eixo "X" de 130m/min, com ou sem coletor de poeira, de valor unitário (CIF) não superior a R$ 187.099,20. | Resolução Gecex nº 322, de 4 de abril de 2022 | 2025-12-31 | II |  | 2022-05-01
8465.99.00 | 185 | Máquinas-ferramenta para trabalhar madeira, com comando numérico computadorizado (CNC) para furar, fresar e serrar ou cortar, por meio de 2 ou mais cabeçotes, sendo 1 ou mais inferior e 1 ou mais superior e/ou dotados de múltiplas ferramentas verticais e horizontais independentes, com capacidade de trabalhar 2 pecas simultaneamente de largura igual ou superior a 30 a 1.200mm, e comprimento igual ou superior a 250 a 2.400mm, com ou sem mesa de carregamento. | Resolução Gecex nº 322, de 4 de abril de 2022 | 2025-12-31 | I |  | 2022-05-01
8465.99.00 | 186 | Máquinas-ferramentas respigadiera, de peças de madeira, MDF ou aglomerado, longilíneas, com controle numérico (CN), dotadas de: 2 mesas de trabalho, com inclinação longitudinal +5 até - 20 graus, podendo fazer espigas de largura máxima de 140mm, espessura máxima de 80mm. | Resolução Gecex nº 322, de 4 de abril de 2022 | 2025-12-31 | I |  | 2022-05-01
8465.99.00 | 187 | Máquinas-ferramentas para trabalhar madeira para lixar, tornear, fresar e furar, com comando numérico computadorizado (CNC), com "software" de programação CAD/CAM 3D, com curso do eixo X igual ou superior a 2.500 mm, curso do eixo Y igual ou superior a 300mm, curso do eixo V igual ou superior a 500mm, com curso do eixo Z igual ou superior a 600mm, com ou sem carregador e descarregador automáticos, dotado de um eixo torno com rotação ilimitada (eixo A), dotado de um grupo de fresagem com inclinação de +/-90 Graus (eixo B), com trocador de ferramentas automático, com um grupo para fresamento vertical, com um ou mais grupos para lixamento das peças trabalhadas, com um grupo de serras para torneamento das peças trabalhadas, com ou sem um grupo porta-goiva. | Resolução Gecex nº 322, de 4 de abril de 2022 | 2025-12-31 | I |  | 2022-05-01
8466.10.00 | 006 | Torre porta-ferramentas, para utilização de porta ferramentas acionados ou fixos nas posições radiais ou axiais, com indexação hidráulica, pneumática ou elétrica, e acionamento automático através do comando numérico computadorizado de tornos CNC. | Resolução Gecex nº 322, de 4 de abril de 2022 | 2025-12-31 | I |  | 2022-05-01
8466.10.00 | 008 | Porta-ferramentas com dispositivos de fixação de ferramentas automatizadas ou manuais, para centro de usinagem com carregador de 3 ou mais eixos via CNC para sistemas séries 6, 10, 15, 25 e 32, RA de 0,5 até 2 e torque de 200 até 1.100Nm, precisão TIR ≤2 micrômetros, pressão até 137,9bar (2.000psi), com máquinas de capacidade de armazenamento igual ou superior a 200 lugares. | Resolução Gecex nº 322, de 4 de abril de 2022 | 2025-12-31 | I |  | 2022-05-01
8466.10.00 | 009 | Porta-ferramentas com dispositivos de fixação cônica automatizados ou manuais, para centro de usinagem com carregador de 3 ou mais eixos via CNC para sistemas séries 6, 10, 15, 25 e 32, balanceado G 2,5 a 22.000rpm com precisão TIR ≤3 micrômetros a 3 X D, pressão até 137,9bar (2.000psi), com máquinas de capacidade de armazenamento igual ou superior a 200 lugares. | Resolução Gecex nº 322, de 4 de abril de 2022 | 2025-12-31 | I |  | 2022-05-01
8466.10.00 | 010 | Porta-ferramentas do tipo mandril sem chave para fixação de ferramentas manuais, com batimento menor ou igual 0,3mm, com capacidade de fixação de ferramentas de diâmetro compreendido entre 0,8 e 10mm, para uso exclusivo em ferramentas elétricas. | Resolução Gecex nº 322, de 4 de abril de 2022 | 2025-12-31 | I |  | 2022-05-01
8466.10.00 | 011 | Porta-ferramentas do tipo mandril com chave para fixação de ferramentas manuais, com batimento compreendido entre 0,3 e 0,4mm, com capacidade de fixação de ferramentas de diâmetro compreendido entre 0,8 e 13mm, para uso exclusivo em ferramentas elétricas manuais. | Resolução Gecex nº 322, de 4 de abril de 2022 | 2025-12-31 | I |  | 2022-05-01
8466.10.00 | 012 | Porta-ferramentas do tipo mandril tubular sem chave para fixação de ferramentas manuais, usinado internamente, com capacidade de fixação de ferramentas SDS com diâmetro compreendido entre 1,5 e 30mm, para uso exclusivo em ferramentas eletropneumáticas. | Resolução Gecex nº 322, de 4 de abril de 2022 | 2025-12-31 | I |  | 2022-05-01
8466.10.00 | 013 | Dispositivos turbilhonadores de roscas (utilizado para processo de corte de roscas) com capacidade de montagem de anel de corte com 3 a 12 insertos intercambiáveis, com ajuste de angulação máxima de até +/-25º, rotação máxima de até 6.000rpm, diâmetro máximo de passagem interna de até 12mm e quando ajustado a 25º de angulação de até 10,8mm, permite remoção máxima de profundidade de corte do material de até 4mm. | Resolução Gecex nº 322, de 4 de abril de 2022 | 2025-12-31 | I |  | 2022-05-01
8466.10.00 | 014 | Pinças especiais com Rockwell 80 de dureza, para fixação de ferramentas exclusivamente em porta ferramentas proprietários, usando sistema automatizado ou manual, para centro de usinagem com 3 ou mais eixos CNC, para sistemas séries PG 6, 10, 15, 25 e 32, torque de 200 até 1.100Nm, precisão TIR 2,5mícrons, pressão até 137,9bar (2.000psi), faixa de diâmetro do eixo (0,2 a 25,4mm) e faixa de fixação ou tolerância (h6 a h9), para máquinas de capacidade de armazenamento igual ou superior a 200 lugares. | Resolução Gecex nº 322, de 4 de abril de 2022 | 2025-12-31 | I |  | 2022-05-01
8466.10.00 | 015 | Porta-ferramentas hidráulicos com corpo em aço, com acionamento por parafuso lateral, para fixação de ferramentas com haste h6, nos formatos DIN 1835 A, B e E e DIN6535 HA, HB e HE, com batimento e repetibilidade de 0,003mm e grau de balanceamento G2.5 a 25.000rpm. | Resolução Gecex nº 322, de 4 de abril de 2022 | 2025-12-31 | III | Resolução GECEX nº 338, de 09 de maio de 2022 | 2022-05-16
8466.20.10 | 001 | Placas automáticas autocentrantes, de tamanhos que variam de 165 a 630mm de diâmetro, rotações que variam de 1100 a 6000rpm, nariz tipo A2-5 polegadas ou A2-6 polegadas ou A2-8 polegadas ou A2-11 polegadas, sem passagem ou com passagem de 52mm a 180mm, serrilhado de 1,5 x 60 graus, ou 1/16 x 90 graus, ou 3/12 x 90 graus, fornecidas com jogo de castanhas, parafusos de fixação e bomba de engraxar. | Resolução Gecex nº 322, de 4 de abril de 2022 | 2025-12-31 | I |  | 2022-05-01
8466.20.10 | 002 | Placas universais autocentrantes, de tamanhos que variam de 200 a 315mm de diâmetro, rotações que variam de 2.500 a 4.000rpm, flanges de adaptação tipo A2-6”ou A2-8” ou A2-11”, com passagem de 55 a 103mm, corpo de aço ou ferro fundido, com jogo de castanhas, utilizadas em tornos. | Resolução Gecex nº 322, de 4 de abril de 2022 | 2025-12-31 | I |  | 2022-05-01
8466.20.90 | 002 | Módulos de fixação de troca rápida de paletes, dispositivos e peças, com repetibilidade menor que 0,005mm, com força de retração entre 1 e 28kN por módulo, com ou sem função turbo integrada, com corpo e pistão totalmente em aço inoxidável, travamento através de 2 cunhas deslizantes, com ângulo de atuação de 50 graus no primeiro estágio e 16 graus no segundo estágio, com montagem individual ou em paletes com entre 1 e 8 módulos. | Resolução Gecex nº 322, de 4 de abril de 2022 | 2025-12-31 | I |  | 2022-05-01
8466.20.90 | 003 | Morsas manuais compactas com fuso pré-tensionado, encapsulado e completamente vedado, corpo com furos laterais de drenagem, com precisão de fechamento de +/-0,01mm, com força de fixação entre 25 e 50kN, com preparação na base para alojamento em sistemas de ponto-zero com diâmetro de 25mm, com peso entre 3 e 35kg, com ou sem mordentes. | Resolução Gecex nº 322, de 4 de abril de 2022 | 2025-12-31 | I |  | 2022-05-01
8466.20.90 | 004 | Módulos eletromecânicos para suporte de painéis de instrumentos veiculares com peso máximo de até 40kg, dotados de atuadores pneumáticos e sensores de detecção para presença e posicionamento, constituído por construção soldada em liga de alumínio 7575, com dimensões de 1.600 x 810 x 630mm, de acordo com a geometria específica para engate e fixação em braço robótico de máquina de fragilização a “laser”. | Resolução Gecex nº 322, de 4 de abril de 2022 | 2025-12-31 | III | Resolução GECEX nº 338, de 09 de maio de 2022 | 2022-05-16
8466.30.00 | 001 | Dispositivos de fixação em aço, simples ou duplo, para estabilização da mesa giratória durante o processo de usinagem, composto de câmara pneumática com membranas expansíveis em regime de trabalho entre 4 a 6bar, diâmetro interno entre 50 a 460mm, diâmetro externo entre 145 a 598mm e torque máximo de travamento entre 108 a 8.400Nm. | Resolução Gecex nº 322, de 4 de abril de 2022 | 2025-12-31 | I |  | 2022-05-01
8466.91.00 | 001 | Equipamentos para corte de chapas de vidro com as seguintes dimensões: espessuras de 1,4 a 12mm, largura de até 3.630mm, dotados de: mecanismos de controle de corte e otimização de placas de vidro com CLP e “software” incorporado para controle dos servo motores, equipados com “encoder” posicionadores acionados por inversores para tracionamento do carro com dispositivo de corte tipo rolete e por computadores com “software” dedicado ao planejamento de corte; até 4 conjuntos de cortadores transversais; mecanismos de marcação de defeitos com até 3 marcadores acionados por um servo drive de torque controlado por inversores e CLP’s, contendo em cada marcador uma pistola pulverizadora de tinta com precisão de marca mais ou menos 1mm no eixo X e mais ou menos 10mm no eixo Y, com diâmetro de mais ou menos 25mm; equipamentos para supervisão; mecanismos de medição da tensão do vidro; “switches”, servidores e computadores com “software” embarcado para o gerenciamento e controle; painéis eletroeletrônicos em chapas metálicas com refrigeração por ar condicionado, alimentação trifásica 400V/60Hz, com controlador logico programável (CLP), “driver’s” e servomotores. | Resolução Gecex nº 322, de 4 de abril de 2022 | 2025-12-31 | I |  | 2022-05-01
8466.91.00 | 002 | Sistemas de corte de chapas de vidro com dimensões e qualidade definidas para uso em máquinas automáticas de corte da chapa de vidro, composto de: sistema de controle de corte e otimização de placas de vidro, sistema de supervisão, sistema de medição da tensão do vidro, switches, servidores e computadores com “software” embarcado para o gerenciamento e controle do sistema, painéis eletroeletrônicos com controlador logico programável (clp), “driver´s” e servomotores | Resolução Gecex nº 322, de 4 de abril de 2022 | 2025-12-31 | III | Resolução GECEX nº 338, de 09 de maio de 2022 | 2022-05-16
8466.92.00 | 003 | Cabeçotes de disco sólido escalonado para máquina de desbaste e corte, com 3 degraus, diâmetro externo de 1.110mm, largura de 261mm, diâmetro interno de 660mm, ângulos em 48° para cortes otimizados com distribuição de pesos. | Resolução Gecex nº 322, de 4 de abril de 2022 | 2025-12-31 | I |  | 2022-05-01
8466.92.00 | 004 | Mesas manuais deslizantes, em alumínio extrudado, medindo 370 a 420mm de largura por 3.200mm de comprimento de corte, compostas de roldanas de deslizamento sobre guias de aço temperadas e retificadas, com sistema de travas com paradas em diversos pontos, parte da serra circular esquadrejadeira de precisão. | Resolução Gecex nº 322, de 4 de abril de 2022 | 2025-12-31 | I |  | 2022-05-01
8466.92.00 | 005 | Anéis descascadores de toras de madeira do tipo rotativo com célula de ar (air cell), dotados de 3 braços de faca, tendo cada braço 1 faca com lâmina intercambiável, cada braço de faca tem um sistema tensionador configurável formado por 1 braço de alavanca, 1 reservatório de ar, 1 saco inflável tipo “air bag”, com um rolamento de esferas de 4 pontos de contato protegido por selos de labirinto, com as seguintes características técnicas: diâmetro interno do anel igual a 1.016mm (40 polegadas), com diâmetro mínimo da tora de madeira de 114,3mm (4,5 polegadas), com comprimento mínimo da tora de madeira de 1,96m (77,2 polegadas), com velocidade máxima de alimentação de 15m/min, com velocidade máxima de rotação do anel de descasque igual a 120rpm, com acionamento do anel rotativo por meio de um motor elétrico tipo gaiola de esquilo com potência de 50HP com um par de correias com canais (não inclusos), de valor unitário (CIF) não superior a R$ 424.900,89. | Resolução Gecex nº 322, de 4 de abril de 2022 | 2025-12-31 | II |  | 2022-05-01
8466.93.19 | 001 | Equipamentos para deflexão e/ou focalização de feixe laser por meio de espelhos ópticos com superfícies planas e/ou lentes, para laser com comprimento de onda compreendido entre 200nm e 12.000micrômetros, dotados ou não de galvanômetros ou sistemas motorizados para movimentação de óptica, com ou sem refrigeração a água. | Resolução Gecex nº 322, de 4 de abril de 2022 | 2025-12-31 | I |  | 2022-05-01
8466.93.19 | 002 | Cabeçotes para cortes angulares com geometrias 3D complexas, com 3 eixos, sendo Z (altura), TY (rotação) e TX (inclinação), podendo trabalhar em até 60 ° de inclinação, com precisão de posicionamento de +/-0,09°, exclusivamente para utilização na máquina de corte por jato de água abrasivo. | Resolução Gecex nº 322, de 4 de abril de 2022 | 2025-12-31 | I |  | 2022-05-01
8466.93.19 | 004 | Placas de controle para máquinas de marcação a laser, com comunicação com PC via USB e/ou rede, com conexões para comando de laser e de cabeçote de marcação, com 4 ou mais entradas digitais e 4 ou mais saídas digitais, com ou sem adaptador para o modelo de laser, compatívéis com protocolo XY2-100 de comando de “scanners” e suporte para “software” EZCAD2 e/ou EZCAD3. | Resolução Gecex nº 322, de 4 de abril de 2022 | 2025-12-31 | I |  | 2022-05-01
8466.93.19 | 005 | Trocadores de ferramentas para utilização em mandriladoras CNC de curso axial de spindle de 1.250mm, com troca automática de ferramentas de peso até 50kg, comprimento até 750mm e momento pendular até 110Nm, para usinagem de peças típicas da indústria de óleo e gás. | Resolução Gecex nº 322, de 4 de abril de 2022 | 2025-12-31 | I |  | 2022-05-01
8466.93.19 | 006 | Bicos de cobre com abertura de diâmetro compreendido entre 0,4 e 12mm, simples ou duplo, com ou sem acabamento cromado, utilizado para guiar o gás de processo em cabeças de corte a laser para chapas metálicas. | Resolução Gecex nº 322, de 4 de abril de 2022 | 2025-12-31 | I |  | 2022-05-01
8466.93.19 | 007 | Sistemas de medição de distância compostos de unidade sensora de altura para sensoriamento capacitivo, interface eletrônica e cabos de sinais e de comunicação, utilizado em cabeças de corte a laser de chapas metálicas. | Resolução Gecex nº 322, de 4 de abril de 2022 | 2025-12-31 | I |  | 2022-05-01
8466.93.19 | 008 | Cabeçotes de corte de uso exclusivo em máquinas que fazem uso do laser de disco, de potência laser de até 32kW, para laser com comprimento de onda de 1.030nanômetros, compostos por lente de focalização automática de até 1.160 micrômetros, sensor capacitivo, mecanismo de proteção contra colisão integrado, conexões para passagem de gás de assistência nitrogênio, oxigênio, ar-comprimido, canais de passagem de água para refrigeração e acessórios essenciais para montagem na máquina. | Resolução Gecex nº 322, de 4 de abril de 2022 | 2025-12-31 | I |  | 2022-05-01
8466.93.19 | 009 | Máquinas de sucção, purificação, absorção e eliminação de fumaça oriunda de equipamentos de corte a laser em materiais orgânicos e sintéticos, com voltagem de 220V, potência 1,1kW , área de filtro de até 8m², índice de ruído de até 75DB, possui sistema triplo formado por camada de feltro de 15mm para limpeza e absorção de resíduos sólidos e químicos presentes na fumaça, bolsa de carvão mineral ativo de 3kg para neutralização e eliminação de odores da fumaça, ventilador centrífugo com 120W de potência e velocidade de 2.600r/min para sucção da fumaça e direcionamento do ar limpo para as saídas, sistema vedado com travas e chaves de tranca. | Resolução Gecex nº 322, de 4 de abril de 2022 | 2025-12-31 | I |  | 2022-05-01
8466.93.19 | 010 | Equipamentos do tipo “chiller” refrigerador para uso em máquinas de corte e gravação à laser, com função de resfriar a água e aumentar a precisão e o tempo de trabalho contínuo do equipamento ao qual é conectado, com sistema de refrigeração de capacidade de 3.000btu/h, dotados de compressor com gás R-134a e condensador com capilares cobreados, tensão de entrada 220V com frequência 60Hz, com bocal na parte superior para abastecimento de água em taque com capacidade para 6 litros, dreno traseiro para substituição de água, painel digital de controle de temperatura, sistema de alarme sonoro para alerta do fluxo de água ou super aquecimento, possui 2 “coolers” de refrigeração dos componentes internos e puxadores para transporte, de valor unitário (CIF) não superior a R$ 1.234,85. | Resolução Gecex nº 322, de 4 de abril de 2022 | 2025-12-31 | II |  | 2022-05-01
8466.93.19 | 011 | Equipamentos do tipo “chiller” refrigerador para uso em máquinas de corte e gravação à laser, com função de resfriar a água e aumentar a precisão e o tempo de trabalho contínuo do equipamento ao qual é conectado, com sistema de refrigeração composto por radiador de alumínio com capacidade de 50W/grau Celsius e tanque de resfriamento em aço inoxidável, tensão de entrada 220V com frequência 60Hz, possui bocal na parte superior para abastecimento de água em taque com capacidade para 9 litros, dreno traseiro para substituição de água, painel digital de controle de temperatura, sistema de alarme sonoro para alerta do fluxo de água ou super aquecimento, possui um “cooler” de refrigeração dos componentes internos e puxadores para transporte, de valor unitário (CIF) não superior a R$ 443,67. | Resolução Gecex nº 322, de 4 de abril de 2022 | 2025-12-31 | II |  | 2022-05-01
8466.93.19 | 012 | Equipamentos do tipo “chiller” refrigerador para uso em máquinas de corte e gravação à laser, com função de resfriar a água e aumentar a precisão e o tempo de trabalho contínuo do equipamento ao qual é conectado, com sistema de refrigeração composto por radiador de alumínio com capacidade de 50W/graus Celsius e tanque de resfriamento em aço inoxidável, tensão de entrada 220V, 60Hz, com bocal na parte superior para abastecimento de água em taque com capacidade para 9L, dreno traseiro para substituição de água, painel digital de controle de temperatura, sistema de alarme sonoro para alerta do fluxo de água ou super aquecimento, com um “cooler” de refrigeração dos componentes internos e puxadores para transporte facilitado, de valor unitário (CIF) não superior a R$ 1.433,94. | Resolução Gecex nº 322, de 4 de abril de 2022 | 2025-12-31 | II |  | 2022-05-01
8466.93.19 | 013 | Equipamentos do tipo “chiller” refrigerador para uso em máquinas de corte e gravação à laser, com função de resfriar a água e aumentar a precisão e o tempo de trabalho contínuo do equipamento ao qual é conectado, com sistema de refrigeração com capacidade de 3.000btu/h, composto de compressor com gás R-134a e condensador com capilares cobreados, 220V, 60Hz, com bocal na parte superior para abastecimento de água em taque com capacidade para 6L, dreno traseiro para substituição de água, painel digital de controle de temperatura, sistema de alarme sonoro para alerta do fluxo de água ou super aquecimento, com 2 “coolers” de refrigeração dos componentes internos e puxadores para transporte facilitado, de valor unitário (CIF) não superior a R$ 4.102,55. | Resolução Gecex nº 322, de 4 de abril de 2022 | 2025-12-31 | II |  | 2022-05-01
8466.93.20 | 002 | Patins de rolos ou esferas para utilização em trilhos de aço com largura entre 20 e 70mm para promover deslocamentos lineares, com ou sem lubrificação, com classes de precisão variáveis compreendidas entre P e SP e N e P utilizados em centros de usinagens modelos "G" ou "BZ" ou em máquinas especiais ou em sistemas de transporte. | Resolução Gecex nº 322, de 4 de abril de 2022 | 2025-12-31 | I |  | 2022-05-01
8466.93.20 | 004 | Guias lineares de esferas ou rolos, utilizadas em centros de usinagem, próprias para promover deslocamentos lineares. | Resolução Gecex nº 322, de 4 de abril de 2022 | 2025-12-31 | I |  | 2022-05-01
8466.93.20 | 005 | Magazines de ferramentas, tipo corrente, com dispositivo de deslocamento integrado; com 1 ou mais eixo(s) controlado(s) via CNC; com controle automático do travamento da ferramenta; com capacidade igual ou superior a 50 lugares; com ou sem painel de operação. | Resolução Gecex nº 322, de 4 de abril de 2022 | 2025-12-31 | I |  | 2022-05-01
8466.93.20 | 007 | Cartuchos do eixo-árvore com interface para ferramenta BBT40 ou BBT50 (intercambiável com os sistemas DIN40/50 e CAT40/50) com rotação máxima de 10.000rpm ou superior, grau de balanceamento G1 conforme ISO1940, sistema de fixação da ferramenta incorporado com força de travamento mínima de 650kgf ou superior, sistema de detecção de ferramenta, corpo com aletas em espiral, acoplamento direto (direct drive), preparado para sistema de refrigeração pelo centro da ferramenta e/ou na face do cartucho do eixo-árvore. | Resolução Gecex nº 322, de 4 de abril de 2022 | 2025-12-31 | I |  | 2022-05-01
8466.93.20 | 008 | Trocadores automáticos de ferramentas ISO 40 ou ISO 50 (intercambiáveis ou não para os sistemas BT/BBT/CAT/DIN 40 ou 50), com magazine tipo disco ou corrente, capacidade de armazenamento de, no mínimo, 20 ferramentas, na posição horizontal ou vertical, com sistema de troca automática, aplicados em centros de usinagem. | Resolução Gecex nº 322, de 4 de abril de 2022 | 2025-12-31 | I |  | 2022-05-01
8466.93.20 | 009 | Mesas giratórias de diâmetro 600mm, com 2 eixos rotativos acionados por sistema de coroa e sem fim, rotação máxima de avanço rápido de 25rpm, com capacidade de carga de, no máximo, 500kg, aplicadas em centro de usinagem. | Resolução Gecex nº 322, de 4 de abril de 2022 | 2025-12-31 | I |  | 2022-05-01
8466.93.20 | 010 | Carros deslizantes fabricados em liga de alumínio UNIFONT 90 de alta resistência e impermeável a pressão de óleo, usinado com alta precisão, e tolerâncias geométricas de planicidade, paralelismo e perpendicularidade de até 0,01mm nas principais faces e diâmetros usinados, utilizados no eixo vertical de centros de usinagem. | Resolução Gecex nº 322, de 4 de abril de 2022 | 2025-12-31 | I |  | 2022-05-01
8466.93.20 | 012 | Mesas giratórias com acionamento do giro e também frenagem via sistema “direct drive” torque motor, com divisão de posicionamento 360 x 0,001°, rotação máxima 40rpm, dimensões máximas da peça de trabalho com diâmetro de 1.500mm e altura 1.500mm, capacidade de carga máxima 2.500kg, força de travamento 2.500N, torque tangencial 26.000Nm, equipadas com sistema de trava de palete, com interface hidráulica e preparadas para receber trocador de calor para controle de temperatura. | Resolução Gecex nº 322, de 4 de abril de 2022 | 2025-12-31 | I |  | 2022-05-01
8466.93.20 | 013 | Conjuntos cabeçotes horizontais com caixa engrenada, eixo-árvore 10.000rpm com interface para ferramenta HSK-100 A, 2 ranges de rotação sendo 20 a 996rpm e 996 a 10.000rpm, potência/toque em ciclo S1-100% 41kW/1.300Nm, potência/toque em ciclo S6-40% 55kW/1.844Nm, força de fixação 45.000N, equipados com apoios e fixação, preparados para refrigeração pelo centro do eixo-árvore e limpeza via ar/refrigerante, aplicados em centros de usinagem. | Resolução Gecex nº 322, de 4 de abril de 2022 | 2025-12-31 | I |  | 2022-05-01
8466.93.20 | 014 | Trocadores automáticos de paletes dotados de 2 estações paralelas motorizadas com movimentos lineares e rotativos, 2 paletes 800 x 1.000mm – A1 (com furação), dimensões máximas da peça de trabalho com diâmetro de1.500mm e altura 1.500mm, capacidade de carga máxima 2.500kg por palete, equipados com interface hidráulica e cortina de luz, aplicados em centros de usinagem. | Resolução Gecex nº 322, de 4 de abril de 2022 | 2025-12-31 | I |  | 2022-05-01
8466.93.20 | 015 | Equipamentos para refrigeração e limpeza com tanque vertical, aplicados em centros de usinagem horizontal, equipados com bomba de 4bar para limpeza e refrigeração, bomba de 50bar com incremento para 70bar para refrigeração centro de ferramenta, filtro a papel para controle de contaminação no primeiro estágio, rolo magnético para controle de contaminação no segundo estágio, trocador de calor para controle de temperatura, sistema de recirculação de óleo refrigerante para final de semana, separador de óleo/refrigerante e sensores para controle de nível. | Resolução Gecex nº 322, de 4 de abril de 2022 | 2025-12-31 | I |  | 2022-05-01
8466.93.20 | 016 | Mesas giratórias com indexação de 360° de 1 em 1°, com eixo rotativo acionado por sistema de coroa e sem-fim, acionamento hidráulico para elevação e travamento, precisão de posicionamento igual ou inferior a 5 arcos-segundo, precisão de repetibilidade igual ou inferior a 3arcos/s, com trocador automático de palete via sistema de garfo, com 2 paletes e estação de espera e preparação do palete com pedal pneumático para seu travamento utilizadas em centros de usinagem. | Resolução Gecex nº 322, de 4 de abril de 2022 | 2025-12-31 | I |  | 2022-05-01
8466.93.20 | 017 | Mesas giratórias contínuas com divisão de posicionamento 360° x 0,001°, com eixo rotativo acionado por sistema de coroa e sem-fim, com frenagem de travamento por sistema, rotação máxima 10rpm, precisão de divisão igual ou inferior a 10arcos/s, momento máximo de fresagem circular 2.900Nm/10rpm até 3.000Nm/10rpm, dotadas de travamento de palete, com ou sem interface hidráulica, com servomotor e com transdutor angular de medição, utilizadas em centros de usinagem. | Resolução Gecex nº 322, de 4 de abril de 2022 | 2025-12-31 | I |  | 2022-05-01
8466.93.20 | 018 | Mesas giratórias de configuração vertical, com ou sem servo motor, para máquinas ferramenta, precisão angular de 2micrometros em 100mm, com freio pneumohidráulico, engrenagens em aço tratado e sem folgas, excentricidade axial de 6/3micrometros e marcha concêntrica de 6/3micrometros. | Resolução Gecex nº 322, de 4 de abril de 2022 | 2025-12-31 | I |  | 2022-05-01
8466.93.20 | 019 | Mesas giratórias basculantes contínua, para usinagem simultânea em 5 eixos, contramancal e eixos rotativos com acionamento de alta dinâmica, com divisão de posicionamento do eixo B em 360 x 0,001 graus, e com eixo A basculante no intervalo de giro de +45 até -180 graus (suspenso). | Resolução Gecex nº 322, de 4 de abril de 2022 | 2025-12-31 | I |  | 2022-05-01
8466.93.20 | 020 | Mesas giratórias de diâmetro 320mm acionadas por coroa e sem fim, com capacidade de carga de até 1.500kg com mancal hidráulico, travamento hidráulico de 3.100N.m e furo de passagem livre de 120mm, precisão de indexação de 14 arcos-segundos, equipadas com comando próprio para utilização em centros de usinagem. | Resolução Gecex nº 322, de 4 de abril de 2022 | 2025-12-31 | I |  | 2022-05-01
8466.93.20 | 021 | Carros transversais de aço ou ferro fundido GGG-60; fundido, soldado ou usinado; utilizados no eixo de deslocamento lateral (eixo X) de centros de usinagem para conduzir a pinola e o motofuso; com dimensões a partir de 400 x 800 x 1.850mm; com precisão dimensional de até +/-0,05mm nas principais faces usinadas ou até +/-1,5mm nas principais faces fundidas ou da estrutura soldada; e tolerâncias geométricas de paralelismo, perpendicularidade e planicidade de até 0,01mm nas principais faces usinadas. | Resolução Gecex nº 322, de 4 de abril de 2022 | 2025-12-31 | I |  | 2022-05-01
8466.93.20 | 022 | Mesas giratórias de configuração vertical, com servo motor para máquinas ferramenta, giro com repetitibilidade de 2 a 8s, e precisão de 14 a 20s, com freio pneumático ou hidráulico, engrenagens em aço tratado e sem folgas, com sistema de cremalheira e torre rolamentada com zero folga, incremento mínimo de 0,001 graus. | Resolução Gecex nº 322, de 4 de abril de 2022 | 2025-12-31 | I |  | 2022-05-01
8466.93.20 | 023 | Paletes em ferro fundido G EN-GJS-500, com dimensões de 400 x 500mm ou 500 x 630mm, superfície dos paletes retificada não convexa e planicidade de 0,01mm, superfície de fixação do arrastador do palete com tolerância dimensional de ±0,01mm, planicidade de 0,015mm e paralelismo de 0,02mm, alojamentos dos componentes de fixação do palete (zero point system) (4x) com tolerância dimensional H6 e tolerância de verdadeira posição de 0,008mm, furo central do palete com tolerância dimensional H6, perpendicularidade de 0,01mm, cilindricidade de 0,01mm e tolerância de verdadeira posição de 0,015mm, roscas para fixação do pino central do zero point system (4x) com tolerância dimensional H6 e concentricidade de 0,03mm, em execução com padrão de furação (forma A1) ou ranhura T (forma A2), conforme norma DIN 55.201, utilizado para prender o dispositivo de fixação de peças de trabalho. | Resolução Gecex nº 322, de 4 de abril de 2022 | 2025-12-31 | I |  | 2022-05-01
8466.93.20 | 024 | Conjuntos do cabeçote com cartucho do eixo árvore torque motor e basculante (5º eixo), torque de 300nm ou superior, com velocidade máxima de 10.000rpm, potência 30kW ou superior, lubrificação a graxa, contendo “encoder” incremental, adaptador de ferramenta modelo HSK-A 100, com força de travamento da ferramenta de 45.000N, preparado para refrigeração ar e óleo pelo centro para ferramenta HSK-A 100, aplicado em centros de usinagem horizontal. | Resolução Gecex nº 322, de 4 de abril de 2022 | 2025-12-31 | I |  | 2022-05-01
8466.93.20 | 025 | Eixos porta ferramentas e respectivos componentes para utilização em mandriladora CNC de curso axial de 1.250mm, forjamento nitretado de precisão conforme ANSI B5.50, acoplamento de ferramenta cone nº 50 para máquina com troca automática de ferramentas que usina peças típicas da indústria de óleo e gás, a exemplo de árvores de natal e “manifolds” submarinos. | Resolução Gecex nº 322, de 4 de abril de 2022 | 2025-12-31 | I |  | 2022-05-01
8466.93.20 | 026 | Mesas giratórias CNC com base basculante angular de 0 a 105 graus, com 2 eixos rotativos acionados por servomotores AC (inclusos) e “Coroa e Sem Fim” com dispositivo anti-desgaste, equipadas com flange diâmetro de 130mm, com velocidades máximas de 33,3rpm (eixo rotativo) e 16,6rpm (eixo basculante), com capacidade de carga máxima de 25kg (vertical) e 50kg (horizontal), sistema de frenagem de 205Nm (eixo rotativo) e 303Nm (eixo basculante). | Resolução Gecex nº 322, de 4 de abril de 2022 | 2025-12-31 | III | Resolução GECEX nº 338, de 09 de maio de 2022 | 2022-05-16
8466.93.30 | 009 | Cilindros de sujeição, com passagem, hidráulicos, próprios para placas e pinças de fixação de tornos. | Resolução Gecex nº 322, de 4 de abril de 2022 | 2025-12-31 | I |  | 2022-05-01
8466.93.30 | 011 | Trilhos intercambiáveis, para máquinas tipo torno, de tamanho nominal compreendido entre 7,0 e 125mm, para utilização com carros de mesmo tamanho nominal, próprios para promover deslocamentos lineares. | Resolução Gecex nº 322, de 4 de abril de 2022 | 2025-12-31 | I |  | 2022-05-01
8466.93.30 | 012 | Carros intercambiáveis, para mesa de tornos, de tamanho nominal compreendido entre 7,0 e 125mm, próprios para promover deslocamentos lineares. | Resolução Gecex nº 322, de 4 de abril de 2022 | 2025-12-31 | I |  | 2022-05-01
8466.93.30 | 013 | Lunetas hidráulicas para fixação e usinagem de eixos em tornos de comando numérico computadorizado (CNC), dotadas de: 3 roletes cilíndricos ou esféricos, corpo vedado, válvula de segurança, controle de curso, conexão de entrada de ar, canais para lubrificação com graxa, óleo ou ar e com raspadores de cavaco, diâmetro máximo dos eixos de 510mm. | Resolução Gecex nº 322, de 4 de abril de 2022 | 2025-12-31 | I |  | 2022-05-01
8466.93.30 | 014 | Placas de indexação de 2 castanhas de fixação, totalmente vedadas para a vida, sem necessidade de manutenção, indexação totalmente automática, sem interferência de operador, perpendicularismo de 0,01mm a cada 100mm, monitoramento constante e automático da posição das 2 castanhas em processo. | Resolução Gecex nº 322, de 4 de abril de 2022 | 2025-12-31 | I |  | 2022-05-01
8466.93.30 | 015 | Placas de sujeição mecânica, totalmente vedadas com lubrificação permanente, sem necessidade de manutenção, com efeito retrátil na peça fixada, com passagem para usinagem de eixos, semieixos, discos ou peças complexas. | Resolução Gecex nº 322, de 4 de abril de 2022 | 2025-12-31 | I |  | 2022-05-01
8466.93.30 | 017 | Placas de sujeição hidráulica, totalmente vedadas, para usinagem de eixos em apenas uma fixação, com efeito retrátil das castanhas de amarre, diâmetro máximo de 320mm, força máxima de acionamento de 80kN e rotação máxima de 4.500rpm. | Resolução Gecex nº 322, de 4 de abril de 2022 | 2025-12-31 | I |  | 2022-05-01
8466.93.30 | 018 | Placas de sujeição de 3 castanhas, com passagem para barras, acionadas por blocos de movimento radial, para velocidades máximas de 6.500rpm, com repetibilidade de troca menor que 0,02mm, força máxima de fixação de 250kN e trava de segurança das castanhas. | Resolução Gecex nº 322, de 4 de abril de 2022 | 2025-12-31 | I |  | 2022-05-01
8466.93.30 | 020 | Guias lineares de esferas ou rolos, utilizadas em tornos, próprias para promover deslocamentos lineares, compostas a partir de 1 trilho, de comprimento entre 100 e 8.000mm, com até 4 carros por trilho. | Resolução Gecex nº 322, de 4 de abril de 2022 | 2025-12-31 | I |  | 2022-05-01
8466.93.30 | 022 | Equipamentos acessórios para máquinas-ferramentas (centros de fresamento e/ou torneamento), para posicionamento modular de peças ou dispositivos, de alta precisão, com repetibilidade menor que 0,005mm, totalmente vedados, com 3 pinos de fixação, sistema de acionamento manual de rápida abertura/fechamento (3,5 rotações na chave), força de acionamento de 15Nm, com força de fixação de 50kn, acoplável com parafusos ou grampos na lateral dos módulos, produzido em aço temperado com dureza de 60HRC, diâmetro de 80mm e com altura igual ou inferior a 160m. | Resolução Gecex nº 322, de 4 de abril de 2022 | 2025-12-31 | I |  | 2022-05-01
8466.93.30 | 023 | Blocos de guias lineares intercambiáveis para aplicações em tornos, máquinas especiais ou sistemas de transporte; com esferas recirculantes, para montagem em trilhos de aço com largura nominal compreendida de 5 a 150mm para movimentações lineares com classe de precisão variável compreendida entre N / H / P / SP / UP e pré-cargas normal / C1 / C0. | Resolução Gecex nº 322, de 4 de abril de 2022 | 2025-12-31 | I |  | 2022-05-01
8466.93.30 | 024 | Trilhos de aço de guias lineares intercambiáveis, de esferas recirculantes; para aplicações em tornos, máquinas especiais ou sistemas de transportes; com largura nominal de 5 a 150mm para movimentações lineares com classe de precisão variável compreendidas entre N / H / P / SP / UP. | Resolução Gecex nº 322, de 4 de abril de 2022 | 2025-12-31 | I |  | 2022-05-01
8466.93.30 | 025 | Guias lineares, com esferas ou rolos recirculantes; para aplicações em tornos, máquinas especiais ou sistemas de transporte; com largura nominal compreendida de 5 a 150mm para movimentações lineares, circulares ou mistas; com classe de precisão variável compreendidas entre N / H / P / SP / UP e pré-cargas normal / C1 / C0. | Resolução Gecex nº 322, de 4 de abril de 2022 | 2025-12-31 | I |  | 2022-05-01
8466.93.40 | 002 | Fresas para retificação dos eletrodos e soldagem por resistência, constituídas por 3 lâminas, tendo cada uma aresta de corte e uma face traseira; as arestas de corte estendem-se radialmente para o exterior a partir de 1 eixo longitudinal (X), de modo a criar, durante a rotação da fresa, uma ou duas superfícies côncavas para receber as extremidades de um ou dois elétrodos; a face traseira tem um perfil côncavo em um plano de corte perpendicular à aresta de corte; rigidez das lâminas > ou = 90HRA; superfície do atuador >60% da superfície de corte; força de fechamento aplicável de 80 a 350daN; diâmetro dos eletrodos a serem desbastados de Ø8 a Ø21mm. | Resolução Gecex nº 322, de 4 de abril de 2022 | 2025-12-31 | I |  | 2022-05-01
8466.93.40 | 005 | Barras rotativas com sistema de atracação tipo "autolock" ou "camlock" para mandrilar sedes de válvulas de gaveta de diâmetros nominais 2-1/16 polegadas ou 5-1/8 polegadas ou 7-1/16 polegadas, com diâmetro de corte ajustável entre um limite mínimo e máximo por meio da expansão ou retração do elemento cortante previamente instalado na face do cabeçote da máquina e um cone macho normalizado ISO #50 ou HSK-100. | Resolução Gecex nº 322, de 4 de abril de 2022 | 2025-12-31 | I |  | 2022-05-01
8466.93.40 | 025 | Cabeçotes universais com posicionamento automático de eixos angulares C e B, para posicionamentos dos eixos indexados em diversos ângulos, a cada 1 grau na posição angular (eixo B), e a cada 5 Graus na posição circular (eixo c), de acionamento eletroeletrônico, com alojamento porta ferramentas tipo ISO 50, com velocidades de até 5.000rpm, para integração em centros de usinagens de grande porte para fabricação de moldes e matrizes. | Resolução Gecex nº 322, de 4 de abril de 2022 | 2025-12-31 | I |  | 2022-05-01
8466.93.40 | 026 | Cabeçotes verticais com corpo em liga de aço, diâmetro de 140mm-h5, comprimento total de 554mm, motor elétrico de 4 polos e 30.5kW, rotações máximas de 30.000rpm, frequência de 1.000Hz, tensão de 380V, corrente de 64A, rolamento em cerâmica, refrigeração líquida, e fixação de ferramentas tipo HSK-E50, utilizado como parte integrante e principalmente concebido para uso em máquinas-ferramentas (fresadoras especiais) para uso no corte e furação de chapas de liga de alumínio para manufatura de peças destinadas a indústria aeronáutica. | Resolução Gecex nº 322, de 4 de abril de 2022 | 2025-12-31 | I |  | 2022-05-01
8466.93.40 | 027 | Cabeçotes angulares 90 graus estendido para uso em mandrilhadoras CNC da indústria de óleo e gás com flange de interface para fixação com relação de comprimento útil x diâmetro que pode estar na faixa compreendida entre 8 x D até 14 x D, dotadas de sistema interno de refrigeração. | Resolução Gecex nº 322, de 4 de abril de 2022 | 2025-12-31 | III | Resolução GECEX nº 338, de 09 de maio de 2022 | 2022-05-16
8466.94.10 | 002 | Dispositivos aplicadores de terminais em fios e cabos elétricos, para serem montados em máquinas de cravar automáticas, com curso de crimpagem de 30 a 35mm, espessura de cabos aplicáveis de até 0,6mm, passo de crimpagem de terminais de 6 a 26mm, com dimensões de terminais aplicáveis de até 10mm de largura, até 5,5mm de profundidade e até 42mm de comprimento, aplicados para fabricação de chicotes elétricos automotivos. | Resolução Gecex nº 322, de 4 de abril de 2022 | 2025-12-31 | I |  | 2022-05-01
8466.94.10 | 005 | Dispositivos aplicadores de terminais em fios e cabos elétricos, apresentados sem grampeador, tensionador e depressor do terminal, com altura de fechamento de até 199mm, curso de processo entre 30 e 35mm, passo do terminal aplicável entre 6 e 26mm, largura do terminal aplicável de até 10mm, altura do terminal aplicável de até 5,5mm, comprimento do terminal aplicável de até 42mm, para serem montados em máquinas de cravar automáticas. | Resolução Gecex nº 322, de 4 de abril de 2022 | 2025-12-31 | I |  | 2022-05-01
8466.94.10 | 007 | Pilões em aço fundido, material: GS22MnNi5, resistência a tração 500-650MPa, resistência a escoamento 300MPa e alongamento 20%, tratamento térmico: normalizado/temperado/revenimento, peso usinado: 50t +/-3t, material com dimensões externas de (A x L x C (mm))/2.000 x 2.000 x 2.200 (parte inferior do conjunto) e 2.000 x 2.000 x 3.150 (parte superior do conjunto), com requisito de tolerância dimensional mínima de 0,2/1.000mm e requisito de rugosidade mínima de Ra0,1. | Resolução Gecex nº 322, de 4 de abril de 2022 | 2025-12-31 | I |  | 2022-05-01
8466.94.10 | 008 | Conjuntos de componentes específicos para a modernização de prensa, para estampagem de peças metálicas, dotados de monitores especiais de integração homem-máquina (IHM), tipo LCD a cores, com voltagem de alimentação de 24V contínua; servomotores de corrente alternada, com voltagem de 200V e potência de saída (classificada) compreendida entre 11 e 22kW; servoamplificadores montados em gabinete dotado de balanceador de suspensão e cabeamento; conversor de corrente contínua tiristorizado com flash interno de 2Mb e velocidade de processamento de 166Hz, montados em gabinete com ventilação e cabeamento; e controladores lógicos programáveis de segurança montados em gabinete, dotado de cabeamento. | Resolução Gecex nº 322, de 4 de abril de 2022 | 2025-12-31 | I |  | 2022-05-01
8466.94.10 | 009 | Combinações de máquinas para a conversão de design de tampas básicas de alumínio na capacidade de até 12.600tampas/min, compostas de: sistema de alimentação de folhas de alumínio com servoalimentador; conjunto de matrizes para produção de tampas básicas com 28 saídas (28-out); conjunto de bombas e multiplicadores pneumáticos; facas de corte do esqueleto de alumínio; transportadores de saída das matrizes; recurvadores de borda de tampa básica com mesas, matrizes, variadores de velocidade e motores; controles elétricos e guardas de segurança. | Resolução Gecex nº 322, de 4 de abril de 2022 | 2025-12-31 | I |  | 2022-05-01
8466.94.10 | 010 | Pilões de martelo, superiores e/ou inferiores, fundidos e usinados, fabricados em aço liga, pesando entre 39 e 52t, com potência da batida 400kJ, curso total 2.220mm, área de contato 2.692.000mm², tempo de ciclo 40golpes/min, dureza superficial 170hb com variação de 30 a 40hb. | Resolução Gecex nº 322, de 4 de abril de 2022 | 2025-12-31 | I |  | 2022-05-01
8466.94.10 | 011 | Pilões de martelo, em aço fundido e usinado, material: GS22MnNi5, superiores e/ou inferiores, fundidos e usinados, força de tensão entre 500 e 650MPa e tensão de ruptura mínima de 300MPa, pesando entre 39 e 52t, com potência da batida igual a 400kJ, curso total igual r a 2.220mm, área de contato igual a 2.692.000mm², tempo de ciclo igual a 3.400kg/h, dureza superficial 170hb com variação de 30 a 40hb. | Resolução Gecex nº 322, de 4 de abril de 2022 | 2025-12-31 | I |  | 2022-05-01
8466.94.20 | 002 | Conjuntos de ferramentas de rolos conformadores das máquinas de produção de tubos de alumínio de perfil triangular obtidos através de processo de dobradura de fitas de alumínio, contendo guia da tira, 15 rolos formadores principais, 1 rolo formador de superfície, 5 rolos formadores de ajuste, 1 rolo formador horizontal, material dos rolos de aço rápido (HSS) com tratamento superficial de carbono, com transmissão de movimento através de eixos "cardan" conectados ao eixo do motor, suporte para sistema visual para controle da continuidade da operação de remoção de impurezas (fluxagem), alojamento de matriz de corte, 1 conjunto de matrizes de corte de aço rápido (HSS) com tratamento superficial de carbono e dispositivo para aplicação de fluxo químico em estado líquido para a fluxagem. | Resolução Gecex nº 322, de 4 de abril de 2022 | 2025-12-31 | I |  | 2022-05-01
8466.94.20 | 003 | Dispositivos aplicadores de terminais em fios e cabos elétricos, apresentados sem grampeador, tensionador e depressor do terminal, com passo máximo de até 50mm, dotados por carcaça em aço banhado de cromo duro trivalente, disco de ajuste fino com graduação milimétrica interna e externa, com curso de até 1,50mm e precisão de 0,01mm, inserto magnético para contagem, mola de compressão e limitador da posição do disco com dupla função (detenção e bloqueio), para serem montados em máquinas de cravar automáticas. | Resolução Gecex nº 322, de 4 de abril de 2022 | 2025-12-31 | I |  | 2022-05-01
8466.94.20 | 004 | Módulos pneumáticos para mini aplicadores, para crimpagem de terminais elétricos, com passo máximo de até 50mm, composto por conjunto bloco deslizante com sistemas ajustáveis de força, avanço e posicionamento; válvulas reguladoras de fluxo dotadas de silenciador com fixação por rosca M5; anéis “o-ring” de borracha nitrílica para vedação; haste de precisão de aço 1045 banhada a cromo duro trivalente e parafusos métricos, válvula e cilindro dotados de carcaças em alumínio UNS A96061 anodizado preto, pistões e reguladores já inclusos. | Resolução Gecex nº 322, de 4 de abril de 2022 | 2025-12-31 | I |  | 2022-05-01
8466.94.20 | 005 | Rolos de contra apoio (back-up rolls) para máquinas de aplainamento de metal, com anéis externos em aço UNI 100Cr6 / 100CrMo7, núcleo temperado que alcança dureza de até 60 - 2 HRC, com dimensões do diâmetro de 112 (D) x 150 (B) x 230 (L) mm. | Resolução Gecex nº 322, de 4 de abril de 2022 | 2025-12-31 | I |  | 2022-05-01
8466.94.20 | 006 | Conjuntos de ferramentas para máquinas de dobrar, para calibração (compactação) da quantidade por dm, de picos e vales de aletas dissipadoras para trocadores de calor com forma de dobradura triangular ou trapezoidal, por meio de canais e conjunto de rolos sem fim para determinar o comprimento da aleta, contendo: 1 guia principal, 2 guias secundárias, 1 disco de corte e 1 base de alumínio, com ajuste de densidade de compactação e de especificações de corte; densidade não superior a 125picos/dm, velocidade mínima de 400m/min, taxa de corte de 120aletas/min. | Resolução Gecex nº 322, de 4 de abril de 2022 | 2025-12-31 | I |  | 2022-05-01
8466.94.20 | 007 | Conjuntos de ferramentas para máquinas de dobrar, para arraste de aletas dissipadoras para trocadores de calor, contendo 1 conjunto de rolos de arraste para guiar as aletas corrugadas, 2 eixos de transmissão de movimento de aço, 1 estrutura retangular de alumínio, 1 base de alumínio, 2 guias de aço, 2 engrenagens de transmissão de movimento de aço, 1 conjunto de discos de arraste de aço rápido (HSS), 1 conjunto, de aço mola, para compactação das aletas corrugadas para preservar a formação das venezianas dentro das tolerâncias especificadas, com ajuste para o controle e alteração da fase, altura e inclinação da corrugação das aletas; densidade não superior a 125 picos/dm, velocidade mínima de 400m/min, taxa de corte de 120aletas/min/estação. | Resolução Gecex nº 322, de 4 de abril de 2022 | 2025-12-31 | I |  | 2022-05-01
8466.94.20 | 008 | Conjuntos de ferramentas para máquinas de dobrar, para conformação de aletas corrugadas de alumínio, de perfil triangular ou trapezoidal, contendo 1 guia de entrada e saída; 1 conjunto de rolos para conformar aletas corrugadas com 2 eixos de aço; 1 estrutura retangular de alumínio; 1 base de alumínio; 2 guias de aço; 2 engrenagens de aço; 1 volante de aço; ajustes para o controle e alteração da fase, altura e inclinação da corrugação das aletas; pode ou não conter duas estações com dupla esteira com 1 conjunto de discos de aço rápido (HSS) para corte longitudinal da fita, com precisão centesimal; densidade não superior a 125picos/dm, velocidade mínima de 400m/min, taxa de corte de 120aletas/min/estação. | Resolução Gecex nº 322, de 4 de abril de 2022 | 2025-12-31 | I |  | 2022-05-01
8466.94.20 | 009 | Conjuntos de ferramentas para serem utilizadas em máquinas de dobrar tubos metálicos, dotados de: coletores, mandris, matrizes “bico de pato” e conjuntos de conformação (matriz de pressão, matriz de aperto, matriz de travamento e matriz de dobra). | Resolução Gecex nº 322, de 4 de abril de 2022 | 2025-12-31 | I |  | 2022-05-01
8466.94.90 | 001 | Corpo para mini-aplicadores mecânicos ou pneumáticos, para crimpagem de terminais elétricos, com passo máximo de até 35mm, dotados por carcaça em ferro fundido, cames com terminais presentes ou ausentes, contador de peças de 7 dígitos e disco de ajuste graduado, com curso de até 2,70mm e precisão de 0,01mm. | Resolução Gecex nº 322, de 4 de abril de 2022 | 2025-12-31 | I |  | 2022-05-01
8466.94.90 | 003 | Conjuntos para conversão do curso de 26,5 polegadas para 24 polegadas da prensa de fabricação de corpos de latas de alumínio, com velocidade de até 325SPM, dotados de 1 virabrequim com cames; 2 haste RAM, 1 haste empurradora; 1 haste de sustentação e 2 espaçadores do formador de fundo da lata; berço flutuante do pacote de ferramentas; conjunto de conversão do alimentador de copos; correia; roldana e mancal. | Resolução Gecex nº 322, de 4 de abril de 2022 | 2025-12-31 | I |  | 2022-05-01
8466.94.90 | 004 | Conjuntos de peças (kit) para conversão do tamanho de latas produzidas em máquinas para aparar o topo de latas de alumínios para bebidas com capacidade de produção igual ou superior a 300latas/min, constituídos por conjuntos de peças para troca do diâmetro e/ou altura nas unidades de corte da borda da lata, alimentação e descarga. | Resolução Gecex nº 322, de 4 de abril de 2022 | 2025-12-31 | I |  | 2022-05-01
8466.94.90 | 005 | Conjuntos (kits) de peças para conversão de máquinas para conformação de pescoço, flange, reforço de fundo e teste por incidência de luz de latas de alumínio para bebidas, de tamanho 12 para tamanhos 7,5; 9,1 e 16 onças, constituídos de: 84 matrizes internas em aço ferramenta e 84 matrizes externas em cerâmica para estágios de conformação de pescoço; 12 mandris e 12 roletes para o estágio de reforma do fundo; 20 conjuntos de peças para alteração da altura dos estágios de conformação do pescoço para latas 16oz, 11 conjuntos de peças para alteração de altura dos estágios de conformação de pescoço para latas 9,1oz e 3 conjuntos de peças para alteração da altura da unidade de descarga da máquina; 11 conjuntos de peças para a alteração de diâmetro e altura dos estágios de conformação de pescoço para latas 7,5oz; 1 conjunto de peças para alteração do diâmetro da unidade de descarga da máquina e 3 conjuntos de peças para alteração de diâmetro e altura das unidades de alimentação e enceramento da máquina para tamanhos 7,5; 9,1 e 16oz. | Resolução Gecex nº 322, de 4 de abril de 2022 | 2025-12-31 | I |  | 2022-05-01
8466.94.90 | 006 | Conjuntos (kits) de peças para conversão do tamanho de latas produzidas em máquinas conformadoras de pescoço, flange, reforço de fundo e teste por incidência de luz de latas de alumínio para bebidas com velocidade de produção de até 3.600latas/min, constituídos por conjuntos de peças para alteração da altura e/ou diâmetro de latas nos estágios de conformação de pescoço, flangeamento, enceramento, alimentação e descarga; dotadas ou não de conjuntos de matrizes internas e externas para as unidades de conformação de pescoço, conjunto de mandris para a estação de flangeamento e conjunto de roletes para a unidade de reforma de fundo. | Resolução Gecex nº 322, de 4 de abril de 2022 | 2025-12-31 | I |  | 2022-05-01
8466.94.90 | 007 | Conjuntos de peças (kit) para troca do tamanho das latas de alumínio para bebidas produzidas em prensas conformadoras de corpos integradas a aparadoras de topo de latas com velocidade de produção de até 400latas/min, constituídos por: conjuntos de guias, espaçadores e demais peças destinadas a alteração da altura e/ou conjuntos de estrelas, eixo e demais peças destinadas a alteração do diâmetro, dotadas ou não de dispositivos especiais para execução dos serviços de conversão. | Resolução Gecex nº 322, de 4 de abril de 2022 | 2025-12-31 | I |  | 2022-05-01
8466.94.90 | 008 | Pentes planos fabricados em aço D2 ou M2 ou M42, com ou sem revestimento nitretado, compreendendo medida de comprimento do pente fixo (L1) entre 38 e 381mm, pente móvel (L2) entre 45 e 406,4mm, além de altura (H) entre 15,87 e 130mm, para formação de roscas convencionais ou licenciadas, canais, pontas, e perfis especiais em pregos, rebites, parafusos e produtos semelhantes. | Resolução Gecex nº 322, de 4 de abril de 2022 | 2025-12-31 | III | Resolução GECEX nº 338, de 09 de maio de 2022 | 2022-05-16
8467.11.90 | 001 | Parafusadeiras pneumáticas, verticais, de coluna, semiautomáticas, próprias para fixação de cabos nas peças, com alimentação automática de parafusos e com torque ajustável, para parafusos de diâmetro máx. de 8mm, comprimento máx. de 26mm, torque ajustável até 4Nm. | Resolução Gecex nº 322, de 4 de abril de 2022 | 2025-12-31 | I |  | 2022-05-01
8467.11.90 | 002 | Ferramentas hidropneumáticas, de uso manual, para fixação por deformação (repuxo), de porcas metálicas com rosca em estruturas diversas, com um ou dois cabeçotes operacionais para dimensões da rosca com diâmetro nominal maior ou igual a 3mm e menor ou igual 16mm; força máxima aplicada de 21 ou 55kN; com gabinete eletropneumático de comando e controle dotado de controlador lógico programável (CLP) para monitoramento dos parâmetros operacionais através de tela sensível ao toque e dotado de entradas e saídas de sinais para comunicação externa. | Resolução Gecex nº 322, de 4 de abril de 2022 | 2025-12-31 | I |  | 2022-05-01
8467.11.90 | 003 | Chaves de impacto pneumáticas, encaixe 3/4 polegada, entrada de ar ¼ ou 3/8 polegada, torque de 500 a 2.000Nm, rotação livre até 7.500rpm, pressão de trabalho de 90PSI, corpo em alumínio, sistema de martelo “Twin Hammer” ou “Rocking Dog”, com botão reversor, com ou sem soquetes e acessórios. | Resolução Gecex nº 322, de 4 de abril de 2022 | 2025-12-31 | III | Resolução GECEX nº 338, de 09 de maio de 2022 | 2022-05-16
8467.11.90 | 004 | Chaves de impacto pneumáticas, encaixe 1/2 polegada, entrada de ar 1/4 polegada, torque de 250 a 1.200Nm, rotação livre até 7.500rpm, pressão de trabalho de 90PSI, corpo em alumínio, sistema de martelo “Twin Hammer” ou “Rocking Dog”, com botão reversor, com ou sem soquetes e maleta plástica. | Resolução Gecex nº 322, de 4 de abril de 2022 | 2025-12-31 | III | Resolução GECEX nº 338, de 09 de maio de 2022 | 2022-05-16
8467.11.90 | 005 | Chaves de impacto pneumáticas, encaixe 1 polegada, entrada de ar ½ polegada, torque de 1.800 a 6.000Nm, rotação livre até 7.500rpm, pressão de trabalho de 90PSI, corpo em alumínio, sistema de martelo “Single Hammer” ou “Pinless Hammer”, com botão reversor, com ou sem soquetes e maleta plástica. | Resolução Gecex nº 322, de 4 de abril de 2022 | 2025-12-31 | III | Resolução GECEX nº 338, de 09 de maio de 2022 | 2022-05-16
8467.19.00 | 002 | Chaves de impacto, pneumáticas, compactas, em alumínio, com sistema de martelo simples, reversíveis com rotação máxima de 10.000rpm, capacidade de torque de 770Nm e encaixe de ½", nível de pressão sonora 102dB, nível de potência sonora 113dB e nível de vibração de 7,5m/s², com peso de 1,3kg, em conformidade com a diretiva de máquinas 2006/42/CE E EM ISO 11148-6. | Resolução Gecex nº 322, de 4 de abril de 2022 | 2025-12-31 | I |  | 2022-05-01
8467.19.00 | 003 | Pistolas pneumáticas portáteis, concebidas especificamente para o fechamento de travas em tampas de rolamentos de eixos de rodeiros ferroviários, com capacidade de carga superior ou igual a 50t, de classes “F” ou “G”. | Resolução Gecex nº 322, de 4 de abril de 2022 | 2025-12-31 | I |  | 2022-05-01
8467.19.00 | 005 | Marteletes pneumáticos com atuador pneumático e adaptador em liga de aço compatível com conexões WECO entre 2 e 4 polegadas utilizados no bombeio de fluidos dos poços de petróleo. | Resolução Gecex nº 322, de 4 de abril de 2022 | 2025-12-31 | I |  | 2022-05-01
8467.19.00 | 006 | Atuadores elétricos portáteis para manobra de válvulas gaveta, construídos em alumínio anodizado 2017-a; acionados por bateria de 43,2V e corrente de 17,2Ah, com indicador de limite de torque tipo embreagem de segurança; flange de acople rápido do conjunto de acionamento na extremidade superior; sistema padrão de reação de torque máximo 1.000nm, com furações na extremidade oposta para uso de cinta prolongamento para ancoragem em distancias maiores; extensão telescópica 1,70m, que suporta torques de até 1.000nm (101,97kgfm), dotados de: sistema de volante com multiplicador de torque; controle de torque e rotação com “software” integrado para configuração de operação com ou sem o dispositivo banjo. | Resolução Gecex nº 322, de 4 de abril de 2022 | 2025-12-31 | I |  | 2022-05-01
8467.19.00 | 007 | Atuadores elétricos portáteis para manobras de válvulas, construídos em alumínio anodizado 2017-a, acionados por 2 baterias de 18V cada; dotados de: avanço e retorno, tipo parafusadeira, com gatilho de controle progressivo de aceleração acoplado ao cabo de comando do operador; base de fácil encaixe da bateria; flange intercambiável para haste e soquete de operação com soquete e trava de segurança e alinhamento entre conjunto de acionamento e haste; ajuste de acionamento de torque sendo o máximo 930nm (94,38kgfm), permitindo o ajuste do limitador de torque com (12) posições; ajustes de acionamento de velocidade sendo a velocidade máxima 320rpm; painel digital de configuração e “set up” de operação, incorporado ao conjunto de acionamento, disponibilizando as informações de “set up” de início de operação, contador de voltas, indicador de número de voltas, indicador sonoro de limite de torque e acionamento de embreagem de segurança; base de apoio telescópica em "t" fabricado em aço tubular, com 2 rodízio para transporte, com flange de acople rápido do conjunto de acionamento na extremidade superior, fácil locomoção e reação de torque com capacidade de operação de até 350nm (35,69kgfm); braço de apoio fabricado em aço, com flange de acople rápido do conjunto de acionamento, com furações na extremidade oposta para uso de cinta prolongamento para ancoragem em distancias maiores; extensão telescópico 1,20m, que suporta torques de até 1.000nm (101,97kgfm), fabricada em aço tubular sextavado, com furações da extremidade superior para aplicação da trava tipo "c", com sistema de acople seguro e fácil, com soquetes que possam encaixar-se diretamente nas cabeças de válvulas. | Resolução Gecex nº 322, de 4 de abril de 2022 | 2025-12-31 | I |  | 2022-05-01
8467.19.00 | 008 | Kit's de ferramentas pneumáticas de torque modelo "4.500 Magnum", com motor movido a ar comprimido e módulo multiplicador, para receptáculo classe V, com unidade lubrificadora de controle de ar comprimido, com manômetro, mangueira e conexões necessárias, tendo máxima pressão de entrada de 90psi e produzindo, na unidade quadrada de saída de 1,5 polegadas, torque que varia de 300 a 4.500 pés-libra força, de acordo com a pressão do ar comprimido de entrada, peso aproximado de 35kg. | Resolução Gecex nº 322, de 4 de abril de 2022 | 2025-12-31 | I |  | 2022-05-01
8467.19.00 | 009 | Pinadores pneumáticos com ajuste manual de profundidade de cravação de pinos, botão com função de exaustão de ar, adaptador de ponta removível e ponta reserva, punho emborrachado e gancho acoplado como acessório para suspensão, pressão de ar de 0,49 e 0,83mpa, capacidade de 100 pinos em magazine com visor, função anti-disparo a seco, pino tipo "f" de 15 a 50mm, emissão de vibração máxima de 2,5m/s². | Resolução Gecex nº 322, de 4 de abril de 2022 | 2025-12-31 | III | Resolução GECEX nº 338, de 09 de maio de 2022 | 2022-05-16
8467.19.00 | 010 | Pinadores pneumáticos com ajuste manual de profundidade de cravação de pinos, punho emborrachado, adaptador removível, modo de acionamento para uso contínuo e uso intermitente, pressão de ar operante em mínimo 70psi e máximo 120psi, capacidade de 100 pinos em magazine com visor, pino tipo "t" mínimo 20mm e máximo 64mm, emissão de vibração máxima de 3m/s². | Resolução Gecex nº 322, de 4 de abril de 2022 | 2025-12-31 | III | Resolução GECEX nº 338, de 09 de maio de 2022 | 2022-05-16
8467.29.93 | 001 | Marteletes rotativos a bateria de íons de Lithium 18V, com função de rotação e rotação com impacto, motor "brushless" (sem escovas), com velocidade variável, freio instantâneo, rotação reversível, encaixe SDS plus, adaptável à coletor de pó, iluminação de trabalho, limitador de profundidade, 680 e 4.800rpm, para perfuração em concreto, aço e madeira. | Resolução Gecex nº 322, de 4 de abril de 2022 | 2025-12-31 | I |  | 2022-05-01
8467.29.93 | 002 | Marteletes combinados a bateria de íons de Lithium 18V, com função de rotação, rotação com impacto e impacto, velocidade variável, freio instantâneo, rotação reversível, encaixe SDS plus, limitador de torque, adaptável a coletor de pó e limitador de profundidade, rpm máximo de 1.350 e ipm máximo de 4.700, capacidade máxima de perfuração em concreto: 24mm, aço: 13mm e madeira: 27mm. | Resolução Gecex nº 322, de 4 de abril de 2022 | 2025-12-31 | I |  | 2022-05-01
8467.29.93 | 003 | Marteletes combinados a bateria de íons de Lithium 36V, encaixe deslizante por meio de 2 baterias de 18V, com função de rotação, rotação com impacto e impacto, velocidade variável, rotação reversível, limitador de torque, iluminação de trabalho, limitador de profundidade e adaptável a coletor de pó, resistente à água e poeira especificações: de 0 a 980rpm, 0 a 5.000ipm, capacidades: concreto 28mm, aço 13mm, madeira 32mm. | Resolução Gecex nº 322, de 4 de abril de 2022 | 2025-12-31 | I |  | 2022-05-01
8467.29.93 | 004 | Marteletes rotativos a bateria de íons de Lithium 12V, encaixe de bateria deslizante (slide) para perfurações em concreto madeira e metal com energia de impacto de até 1,1J adaptável a coletor de pó e opção de encaixe para ganchos de sustentação contendo limitador de profundidade rotação reversível e encaixe SDS plus, capacidades: concreto 16mm, madeira 13mm, metal 10mm, 0 a 680rpm, 0 a 4.800ipm. | Resolução Gecex nº 322, de 4 de abril de 2022 | 2025-12-31 | I |  | 2022-05-01
8467.29.93 | 005 | Marteletes combinados a bateria de íons de lithium 36V, encaixe deslizante por meio de 2 baterias de 18V, com função de rotação, rotação com impacto e impacto, velocidade variável, rotação reversível, limitador de torque, iluminação de trabalho, limitador de profundidade e adaptável a coletor de pó, resistente à água e poeira. | Resolução Gecex nº 322, de 4 de abril de 2022 | 2025-12-31 | I |  | 2022-05-01
8467.29.93 | 006 | Marteletes rotativo a bateria de íons de lítio 12V máx. com encaixe de bateria deslizante (slide) para perfurações em concreto madeira e metal com energia de impacto de até 1,1J adaptável a coletor de pó e opção de encaixe para ganchos de sustentação contendo limitador de profundidade rotação reversível e encaixe SDS plus. | Resolução Gecex nº 322, de 4 de abril de 2022 | 2025-12-31 | I |  | 2022-05-01
8467.81.00 | 001 | Aparelhos elétricos para poda de cercas vivas com tensão de operação nominal de 36V, motor elétrico com escovas, velocidade de corte de 2.400 até 3.000cortes/min, comprimento da faca de 45cm, nível de pressão sonora no ouvido do operador de 78dB (A) e possibilidade de operação no modo de economia de energia, podendo conter ou não bateria de íons de lítio com tensão de operação de 36V, capacidade de 2Ah, energia de 75,6Wh e carregador elétrico de potência de 100W. | Resolução Gecex nº 322, de 4 de abril de 2022 | 2025-12-31 | I |  | 2022-05-01
8467.81.00 | 002 | Motosserras elétricas com tensão de operação nominal de 36V, motor elétrico sem escovas, velocidade de corrente até 11,5m/s, nível de pressão sonora no ouvido do operador de 86dB (A), comprimento de sabre de 30cm (12”), sistema de ajuste da corrente e do sabre sem ferramentas e possibilidade de operação no modo de economia de energia, podendo conter ou não bateria de íons de lítio com tensão nominal de 36V, capacidade de 4Ah e energia de 151,2Wh e carregador elétrico de potência de 100W. | Resolução Gecex nº 322, de 4 de abril de 2022 | 2025-12-31 | I |  | 2022-05-01
8467.81.00 | 003 | Motosserras com motor de combustão interna a gasolina com potência de 1,3kW e cilindrada de 30,1cm³, com admissão de combustível através de 4 canais para otimizar a queima de combustível, dotadas de dispositivo de compensação de entrada de ar limpo para o aumento dos intervalos de manutenção do filtro de ar, sistema anti-vibratório AV, sistema de freio da corrente e interruptor combinado com 4 funções em uma única alavanca, de valor unitário (CIF) não superior a R$ 395,19. | Resolução Gecex nº 322, de 4 de abril de 2022 | 2025-12-31 | II |  | 2022-05-01
8467.81.00 | 004 | Motosserras com motor de combustão interna a gasolina com potência de 1,5kW e cilindrada de 31,8cm³, com admissão de combustível através de 4 canais para otimizar a queima de combustível, dotadas de dispositivo de compensação de entrada de ar limpo para o aumento dos intervalos de manutenção do filtro de ar, sistema anti-vibratório AV, sistema de freio da corrente e Interruptor combinado com 4 funções em uma única alavanca, de valor unitário (CIF) não superior a R$ 440,78. | Resolução Gecex nº 322, de 4 de abril de 2022 | 2025-12-31 | II |  | 2022-05-01
8467.81.00 | 005 | Motosserras especialmente projetadas para podas em altura, com motor de combustão interna a gasolina com potência de 1,4kW e cilindrada de 31,8cm³, com tecnologia 2-Mix que possibilita menor consumo de combustível e menor emissão de poluentes, com acesso ao tensionamento da corrente sem a necessidade de abrir a tampa lateral, dotadas de interruptor de parada de máquina, sistema anti-vibratório AV, ferramenta de corte e acesso para ferramenta eletrônica de diagnóstico MDG1, de valor unitário (CIF) não superior a R$ 738,27. | Resolução Gecex nº 322, de 4 de abril de 2022 | 2025-12-31 | II |  | 2022-05-01
8467.81.00 | 006 | Motosserras com a motor de combustão interna a gasolina com potência de 1,5kW e cilindrada de 31,8cm³, com admissão de combustível através de 4 canais para otimizar a queima de combustível, dotadas de dispositivo de compensação de entrada de ar limpo para o aumento dos intervalos de manutenção do filtro de ar, sistema anti-vibratório, sistema de freio da corrente, sistema de partida fácil, tensionamento rápido da corrente e interruptor combinado com 4 funções em uma única alavanca, de valor unitário (CIF) não superior a R$ 494,51. | Resolução Gecex nº 322, de 4 de abril de 2022 | 2025-12-31 | II |  | 2022-05-01
8467.81.00 | 007 | Motosserras com motor de combustão interna a gasolina de cilindrada 59cm³, potência conforme ISO 7293 de 3,5kW, rotação na marcha lenta conforme ISO 11681 de 2.800rpm (+-50rpm), tecnologia de funcionamento com 6 canais (4 de transferência e 2 de ar puro) e lavagem estratificada do cilindro, dotadas de: sistema de ignição magnética comandada eletricamente; carburador com sistema eletrônico de regulagem automática; lubrificação da corrente através de bomba de óleo com pistão giratório totalmente automática; interruptor combinado com funções de partida e desligamento em uma única alavanca; compensador de entrada de ar limpo; sistema de arranque com elemento amortecedor; válvula de descompressão; e filtro com propriedades de rejeição à água e ao óleo para trabalho em áreas empoeiradas. | Resolução Gecex nº 322, de 4 de abril de 2022 | 2025-12-31 | I |  | 2022-05-01
8467.81.00 | 008 | Motosserras com motor de combustão interna a gasolina de cilindrada 72,2cm³, potência conforme ISO 7293 de 4,4kW, número de rotações de marcha em vazio segundo ISO 11681 de 3.000rpm (+-50rpm), tecnologia de funcionamento com 6 canais (4 de transferência e 2 de ar puro) e lavagem estratificada do cilindro, dotadas de: filtro de ar de alta capacidade de filtragem com vedação radial hermética; válvula de descompressão; sistema de arranque com elemento amortecedor; sistema antivibratório exclusivo constituído de amortecedores independentes para o carburador e filtro de ar; compensador de entrada de ar limpo; bomba de óleo para regular a vazão de óleo de lubrificação da corrente; e acesso ao tensionamento da corrente sem a necessidade de abrir a tampa lateral. | Resolução Gecex nº 322, de 4 de abril de 2022 | 2025-12-31 | I |  | 2022-05-01
8467.81.00 | 009 | Motosserras próprias para podas em altura, com motor de combustão interna a gasolina com tecnologia para redução de emissão de poluentes, potência de 1,4kW, cilindrada de 31,8cm³ e rotação da marcha lenta de 3000rpm (+- 50rpm), dotadas de: acesso ao diagnóstico de falhas MGD1; acesso ao tensionamento da corrente sem abertura da tampa lateral; partida a frio e quente, funcionamento e desligamento controlados por uma única alavanca; sistema antivibratório com sistema de molas e borracha; tanque de combustível e óleo translúcido e de fechamento rápido, podendo ou não conter ferramenta de corte. | Resolução Gecex nº 322, de 4 de abril de 2022 | 2025-12-31 | I |  | 2022-05-01
8467.81.00 | 010 | Podadores de lança, ferramentas de uso manual, serra de corrente com motor não elétrico incorporado de 1CV e com cilindrada de 26cm³, capacidade do tanque de combustível de 770ml, reservatório de óleo para corrente de 270ml, tubo telescópico regulável para alcance máximo de corte de 6m (dependendo da altura do operador), sabre de 12 polegadas e corrente de corte com passo de 3/8 polegadas e espessura de 0,050 polegada, de valor unitário (CIF) não superior a R$ 762,38. | Resolução Gecex nº 322, de 4 de abril de 2022 | 2025-12-31 | II |  | 2022-05-01
8467.89.00 | 006 | Ferramentas hidráulicas de corte para operações de resgate e salvamento, com pressão de trabalho de 720bar, abertura máxima de corte de 182mm e força máxima de corte de 1.412kN. | Resolução Gecex nº 322, de 4 de abril de 2022 | 2025-12-31 | I |  | 2022-05-01
8467.89.00 | 007 | Ferramentas hidráulicas alargadoras sem mangueira incorporada ao seu corpo, com pressão de trabalho máxima de 720bar, distância de separação máxima de 822mm, força de separação máxima de 522kN, força de esmagamento máxima de 127kN, força de tração máxima de 82kN, dotadas de conector face plana, sistema de iluminação integrado dotado de 6 LED's, funcionando com óleo mineral, acionamento por meio de empunhadura ambidestra, válvula de velocidade incorporada. | Resolução Gecex nº 322, de 4 de abril de 2022 | 2025-12-31 | I |  | 2022-05-01
8467.89.00 | 008 | Ferramentas hidráulicas, combinadas, tipo tesoura multiuso para resgate, pressão de trabalho máxima 720bar, força máxima de corte 380kN, conector face plana, sistema de iluminação integrado dotado de 6 LED's, sem mangueira incorporada ao seu corpo. | Resolução Gecex nº 322, de 4 de abril de 2022 | 2025-12-31 | I |  | 2022-05-01
8467.89.00 | 015 | Ferramentas elétricas de corte para operações de resgate e salvamento, com pressão de trabalho de 720bar, abertura máxima de corte de 205mm e força máxima de corte de 1.793kN sem bateria incorporada ao seu corpo, iluminação de LED integrada. | Resolução Gecex nº 322, de 4 de abril de 2022 | 2025-12-31 | I |  | 2022-05-01
8467.89.00 | 016 | Cilindros expansores hidráulicos, tipo macaco telescópico para resgate, pressão de trabalho máxima de 720bar, comprimento retraído máximo 945mm, conector face plana, empunhadura ambidestra, cabeça cruzada com rotação de 360º sem mangueira incorporada aos seus corpos. | Resolução Gecex nº 322, de 4 de abril de 2022 | 2025-12-31 | I |  | 2022-05-01
8467.89.00 | 017 | Compactadores de solo, de uso manual, com motor 2 tempos, escapamento com catalisador redutor de emissão de gases, com alças-guia de operação para redução de vibração do operador, desligamento automático após 10 minutos do motor ligado sem operação, com roletes para transporte deitado, com alça para carregamento, peso operacional de 56 a 74kg, tamanho da sapata (LxC) de 165 x 340mm a 280 x 340mm, dimensões (CxLxA) 673 x 343 x 940 ou 965mm, quantidade impactos/percussão de 687/min, curso da sapata de compactação de 43 a 80mm, força de impacto de 16 a 20kN, velocidade trabalho de 7,9 a 9,8m/min, potência de superfície de 72 a 164m²/h, com motor a gasolina 2 tempos, monocilíndrico, refrigerado a ar, cilindrada de 80cm³, potência de 2kW (2,7HP) a uma rotação de 4.400rpm, consumo de combustível de 1 litro/h, capacidade do tanque de combustível de 2,9 litros, misturador automatizado de gasolina e óleo. | Resolução Gecex nº 322, de 4 de abril de 2022 | 2025-12-31 | I |  | 2022-05-01
8467.89.00 | 018 | Compactadores de percussão utilizados para compactação de solos granulares ou coesos, equipados com motor a gasolina com potência específica para aplicação do tipo “rammer” (compactador), de 2,7kW, frequência de 12Hz e velocidade entre 15 e 18m/min; nível de potência sonora (LWA) de 106dB(A) e indicador de saturação do filtro de ar. | Resolução Gecex nº 322, de 4 de abril de 2022 | 2025-12-31 | I |  | 2022-05-01
8467.89.00 | 019 | Cortadoras de disco abrasivo, de uso manual, para corte de trilho de ferrovias, equipadas com acessório de fixação para trilhos, movidas a motor de ignição por centelha de 7,8HP com sistema de reaproveitamento de ar para diminuição da emissão de poluentes, com disco de diâmetro máximo de 400mm e espessura de corte máxima de 5mm. | Resolução Gecex nº 322, de 4 de abril de 2022 | 2025-12-31 | I |  | 2022-05-01
8467.89.00 | 020 | Cortadoras de disco de múltiplo uso, destinadas para corte de concreto, pedras, pavimentos e materiais em geral, movidas a motor com potência de 5HP, para utilização com discos diamantados, abrasivos e multipropósitos de diâmetro máximo de 350mm e espessura máxima de 5mm, para utilização em operações a seco ou com água. | Resolução Gecex nº 322, de 4 de abril de 2022 | 2025-12-31 | I |  | 2022-05-01
8467.89.00 | 021 | Ferramentas hidráulicas de expansão para operações de resgate e salvamento, abertura máxima entre 600 - 820mm, capacidade de expansão entre 35 - 857kN, força de fechamento entre 76 - 149kN, pressão de trabalho 700bares, 2 braços de expansão em alumínio e pontas em aço, 1par de mangueiras 300mm com trava de segurança e tampa de proteção, 1 válvula mecânica para operações de abertura e fechamento, 1 válvula de retenção para segurança contra rompimento, empunhadura ambidestra. | Resolução Gecex nº 322, de 4 de abril de 2022 | 2025-12-31 | I |  | 2022-05-01
8467.89.00 | 022 | Ferramentas hidráulicas para corte, lâminas forjadas em aço, para operações de resgate e salvamento, abertura máxima entre 50 - 265mm, capacidade máxima de corte entre 181 - 1.050kN, 1 par de mangueiras de 300mm com engate único, pressão de trabalho de 700bar, com ou sem punho de sustentação móvel com giro de 360 graus, empunhadura ambidestra. | Resolução Gecex nº 322, de 4 de abril de 2022 | 2025-12-31 | I |  | 2022-05-01
8467.89.00 | 023 | Cilindros expansores hidráulicos, para salvamento e resgate, pressão de trabalho máxima 700bar, força de pressão 137kN, força de tração 24,1kN, dimensão fechado entre 530 - 1.100mm, curso do pistão entre 320 - 540mm, dimensão estendido entre 850 - 1.640mm, 1 par de mangueiras de 300mm com engate único, empunhadura ambidestra. | Resolução Gecex nº 322, de 4 de abril de 2022 | 2025-12-31 | I |  | 2022-05-01
8467.89.00 | 024 | Ferramentas hidráulicas para corte de concreto, única lâmina forjada em aço, para operações de resgate e salvamento, pressão de trabalho 700bares, abertura máxima de corte entre 120 a 250mm, 1 par de mangueiras de 300mm com engate único, capacidade de corte entre 11 a 31,4t, com ou sem punho de sustentação móvel com giro de 360°, empunhadura ambidestra. | Resolução Gecex nº 322, de 4 de abril de 2022 | 2025-12-31 | I |  | 2022-05-01
8467.89.00 | 025 | Cilindros expansores hidráulicos, tipo telescópico com 2 ou 3 estágios, para salvamento e resgate; pressão de trabalho máxima 700bar, força de expansão 1º estágio entre 189,4 - 269,4kN, força de expansão 2º estágio entre 99 - 129,5kN, força de expansão 3º estágio 45,4kN, dimensão fechado entre 480 - 650mm, curso do pistão entre 630 - 852mm, dimensão estendido entre 1.170 - 1.502mm, 1 par de mangueiras de 300mm com engate único, empunhadura ambidestra. | Resolução Gecex nº 322, de 4 de abril de 2022 | 2025-12-31 | I |  | 2022-05-01
8467.89.00 | 026 | Cilindros expansores hidráulicos, tipo telescópico, para operações de resgate e salvamento, pressão de trabalho máxima até 720bar, comprimento expandido máximo 740mm, 2 pinos de travamento. | Resolução Gecex nº 322, de 4 de abril de 2022 | 2025-12-31 | I |  | 2022-05-01
8467.89.00 | 027 | Ferramentas de corte a bateria, lâminas sobrepostas forjadas em aço, para operações de resgate e salvamento, pressão de trabalho de 700bar, abertura máxima de corte entre 180 - 250mm, força máxima de corte de entre 903 - 1.050kN, estrutura em alumínio com índice de proteção IP54, 1 ou 2 luzes de LED integradas, empunhadura ambidestra com acionamento por toque. | Resolução Gecex nº 322, de 4 de abril de 2022 | 2025-12-31 | I |  | 2022-05-01
8467.89.00 | 028 | Compactadores de solos pesados e coeso de uso manual com motor a gasolina incorporados com alças guia de operação para redução de vibração do operador desligamento automático após 10min do motor ligado sem operação peso operacional de 65 a 72kg, sapata (l x c) de 280 x 340mm, dimensões (c x l x a) 673 x 343 x 940 ou 965mm quantidade impactos/percussão de 656/min curso da sapata de compactação de 61 a 65mm, força de impacto de 16 a 18kN velocidade trabalho de 7,1 a 8,8m/min, potência de superfície-compactação de 119 a 148m2/h com motor a gasolina 4 tempos monocilíndrico refrigerado a ar cilindrada de 121cm3, potência de 2,7kW(3,62HP) a uma rotação de 4.100rpm, consumo de combustível de 1L/h capacidade do tanque de combustível de 2,9L. | Resolução Gecex nº 322, de 4 de abril de 2022 | 2025-12-31 | I |  | 2022-05-01
8467.89.00 | 029 | Ferramentas manuais para perfuração de madeira com motor não elétrico incorporado, à combustão interna de ignição por centelha de 1,0CV e 25,4cc com redução de 19,58:1 e reversão de 20,38:1, sendo acionadas por alavanca de controle da reversão, com capacidade de encaixe de 2 a 13mm, acompanhadas de brocas para madeira, sendo 1 de 13mm e outra de 28mm de diâmetro. | Resolução Gecex nº 322, de 4 de abril de 2022 | 2025-12-31 | I |  | 2022-05-01
8467.89.00 | 030 | Ferramentas combinadas de corte a bateria, lâminas forjadas em aço (proteção IP54), carcaça em polímeros, para operações de resgate e salvamento; pressão de trabalho de 70MPa, força de abertura entre 35 - 783kN, força máx. de corte entre 324 e 491kN, abertura entre 270 - 370mm, diâmetro de corte até 300mm; 2 luzes de LED integradas, controle por toque, direção de movimentação até 360°, empunhadura ambidestra. | Resolução Gecex nº 322, de 4 de abril de 2022 | 2025-12-31 | I |  | 2022-05-01
8467.89.00 | 031 | Cilindros expansores a bateria, para salvamento e resgate, carcaça em polímero de alta resistência (proteção IP54); pressão de trabalho máxima 70 MPa, força de expansão entre do 1º estágio entre 108 - 111,3Kn, força de expansão do 2º estágio 62Kn, dimensão fechado entre 540 - 700 mm, curso do pistão entre 368 - 800 mm, dimensão estendido entre 908 - 1500 mm, 2 luzes de LED integradas, controle por toque, direção de movimentação até 360°, empunhadura ambidestra. | Resolução Gecex nº 322, de 4 de abril de 2022 | 2025-12-31 | I |  | 2022-05-01
8467.89.00 | 032 | Aparadores de grama elétricos com tensão de operação nominal de 36V, motor elétrico sem escovas, velocidade máxima de rotação de 5.500rpm, largura de corte de 330mm, nível de pressão sonora no ouvido do operador de 77,7dB (A) e possibilidade de operação no modo de economia de energia, podendo conter ou não bateria de íons de lítio com tensão de operação de 36V, capacidade de 2Ah, energia de 75,6Wh e carregador elétrico de potência de 100W. | Resolução Gecex nº 322, de 4 de abril de 2022 | 2025-12-31 | I |  | 2022-05-01
8467.89.00 | 033 | Ferramentas manuais acionadas por motor elétrico monofásico 230W 9 amperes com isolamento duplo rotação máxima de 12rpm e mínima de 4rpm, para fixação de estacas de solo dimensões na unidade principal 480 x 370 x 650mm dimensões da barra de reação 120 x 1.670mm (extensão do comprimento até 2.740mm) peso da unidade principal 21kg. | Resolução Gecex nº 322, de 4 de abril de 2022 | 2025-12-31 | I |  | 2022-05-01
8467.89.00 | 034 | Ferramentas manuais com unidade de cravamento hidráulico acionadas por motor a gasolina - 140rpm mínimo e 3.600rpm máxima para fixação de estacas de solo, dimensões totais 86 x 96 x 105cm com as barras abertas e 205cm com as barras fechadas peso 144kg com os tanques abastecidos de fluídos. | Resolução Gecex nº 322, de 4 de abril de 2022 | 2025-12-31 | I |  | 2022-05-01
8467.89.00 | 035 | Cilindros expansores elétricos tipo macaco telescópico para resgate, pressão de trabalho máxima 720bar, comprimento retraído máximo de 691mm, comprimento expandido máximo igual ou superior a 1.041mm, sem bateria incorporada aos seus corpos, iluminação de LED integrada. | Resolução Gecex nº 322, de 4 de abril de 2022 | 2025-12-31 | I |  | 2022-05-01
8467.89.00 | 036 | Ferramentas elétricas alargadoras com pressão de trabalho máxima de 720bar, distância de separação máxima de igual ou superior a 725mm, força de separação máxima igual ou superior a 366kN ou 37,3t, sem bateria incorporada aos seus corpos, iluminação de LED integrada. | Resolução Gecex nº 322, de 4 de abril de 2022 | 2025-12-31 | I |  | 2022-05-01
8467.89.00 | 037 | Ferramentas elétricas combinadas, tipo tesoura multiuso para resgate, pressão de trabalho máxima 720bar, com força máxima de corte igual ou superior a 380kN, sem bateria incorporada ao seu corpo, iluminação de LED integrada. | Resolução Gecex nº 322, de 4 de abril de 2022 | 2025-12-31 | I |  | 2022-05-01
8467.89.00 | 038 | Ferramentas hidráulicas para corte em estruturas, utilizadas em salvamento e resgate, com pressão de trabalho máxima de 720bar, abertura menor ou igual a 301mm e força de corte menor ou igual a 1.793kN, com acionamento por motobomba ou por bateria acoplada, ou não, com carregador separado, com ou sem iluminação de Led acoplada | Resolução Gecex nº 322, de 4 de abril de 2022 | 2025-12-31 | I |  | 2022-05-01
8467.89.00 | 039 | Cilindros expansores hidráulicos, tipo macaco telescópico com 1 ou 2 êmbolos, para expansão de estruturas, utilizados em resgate e salvamento, pressão de trabalho máxima 720bar, comprimento retraído menor ou igual a 950mm, comprimento expandido menor ou igual a 1.630mm, acionamento por motobomba ou por bateria acoplada, ou não, com carregador separado, com ou sem iluminação de LED acoplada. | Resolução Gecex nº 322, de 4 de abril de 2022 | 2025-12-31 | I |  | 2022-05-01
8467.89.00 | 040 | Ferramentas hidráulicas alargadoras de estruturas utilizadas em salvamento e resgates, com pressão de trabalho máxima de 720bar, distância de separação menor ou igual a 822mm e força de separação igual ou menor a 522kN, acionamento por motobomba ou por bateria acoplada, ou não, com carregador separado, com ou sem iluminação de LED acoplada. | Resolução Gecex nº 322, de 4 de abril de 2022 | 2025-12-31 | I |  | 2022-05-01
8467.89.00 | 041 | Ferramentas hidráulicas combinadas, tipo tesoura multiuso utilizadas em resgate e salvamento, para cortar, separar, tracionar estruturas com pressão de trabalho máxima de 720bar, força de corte menor ou igual a 929kN, acionamento por motobomba ou por bateria acoplada, ou não, com carregador separado, com ou sem iluminação de Led acoplada. | Resolução Gecex nº 322, de 4 de abril de 2022 | 2025-12-31 | I |  | 2022-05-01
8467.89.00 | 042 | Compactadores de percussão de uso manual, utilizados para compactação de solos granulares ou coesos, equipados com motor a gasolina com potência máxima de 4HP e 149cc, com força de impacto de 13,7kN, sapata de dimensões 330 x 290mm, curso da sapata de 85mm, com frequência de 640 a 680impactos/min, com alça produzida em cabo de aço revestido para carregamento, com cobertura superior plástica para proteção do tanque equipada com horímetro, com rolete instalado no quadro superior para transporte na horizontal e conjunto de rodas para transporte na vertical, equipados com placa inferior em chapa metálica moldada para proteção da base e laterais do motor. | Resolução Gecex nº 322, de 4 de abril de 2022 | 2025-12-31 | I |  | 2022-05-01
8467.89.00 | 045 | Ferramentas manuais para perfuração de solo, com motor à combustão interna de ignição por centelha de 1,4kW e 36,3cm³ de cilindrada, motor com tecnologia 4-Mix que proporciona baixo nível de emissão de gases poluentes e menor nível de ruído, com sistema de segurança dotado de alavanca de freio para evitar que o perfurador gire quando a broca tranca no solo, sistema de lubrificação que permite o motor operar com mistura de gasolina e óleo, com conexão para ferramenta eletrônica de diagnóstico MDG1, com capacidade de diagnóstico eletrônico para manutenção e cabo multifuncional. | Resolução Gecex nº 322, de 4 de abril de 2022 | 2025-12-31 | I |  | 2022-05-01
8467.89.00 | 046 | Cortadoras a disco de múltiplo uso, destinadas para corte de pedras, ferro, materiais de construção, asfalto, tubulações e materiais em geral, com motor com de combustão interna à gasolina, com potência de 5kW, 98,5cm3, dotadas de sistema de arranque e válvula de descompressão que possibilitam fácil a partida do motor, sistema antivibratório, filtro de ar com separação prévia de partículas, com discos de corte resinados ou diamantados, de diâmetro máximo de 400mm e profundidade do corte de 145mm, com proteção do disco variável que permite ter acesso a bordas e cantos, conexão para entrada de água para utilização em operações a seco e esticamento semiautomático da correia. | Resolução Gecex nº 322, de 4 de abril de 2022 | 2025-12-31 | I |  | 2022-05-01
8467.89.00 | 047 | Ferramentas para elevação de segmentos de pás eólicas (ponta da pá), dotadas de motor elétrico, compostas por seção para conexão com guindaste e mecanismo de fechamento, com capacidade de carga de até 1t; alimentação elétrica com voltagem de 400V/50HZ/3~N PE, tensão de controle de 24V, corrente de 7A, fusível MAx de 16A e comprimento de cabo de 20m; temperatura de operação de -20 a 40 graus Celsius e peso total de 1.100kg. | Resolução Gecex nº 322, de 4 de abril de 2022 | 2025-12-31 | I |  | 2022-05-01
8467.89.00 | 048 | Cortadoras a disco de múltiplo uso, destinadas para corte de pedras, ferro, materiais de construção, asfalto, tubulações e materiais em geral, com motor a combustão interna à gasolina, com potência de 3,2kW, 66,7cm³, dotadas de sistema de arranque e válvula de descompressão para fácil partida do motor, sistema antivibratório, filtro de ar com separação prévia de partículas, com discos de corte resinados ou diamantados, de diâmetro máximo de 350mm e profundidade do corte de 125mm, proteção do disco variável que permite acesso a bordas e cantos, conexão para entrada de água para utilização em operações a seco, esticamento semiautomático da correia. | Resolução Gecex nº 322, de 4 de abril de 2022 | 2025-12-31 | I |  | 2022-05-01
8467.89.00 | 049 | Ferramentas manuais para aplicação de fixadores, com dispositivo de funcionamento pneumático e/ou hidráulico, com curso do pistão de impulso compreendido entre 0,562 e 2,000 polegadas, velocidade de 30ciclos/min, pressão máxima de impulso/tração inferior ou igual a 9.000psi, temperatura máxima de operação de 51,7 Graus Celsius, capacidade de impulso de tração/compressão compreendida entre 24 e 278kN. | Resolução Gecex nº 322, de 4 de abril de 2022 | 2025-12-31 | I |  | 2022-05-01
8467.89.00 | 050 | Roçadeiras a bateria de íons de lithium 36V, encaixe deslizante por meio de duas baterias de 18V, motor "brushless" (sem escovas), resistente à água e poeira, freio instantâneo, partida suave, 3 velocidades eletrônicas, rotação reversível, rpm máximo de 6.500. | Resolução Gecex nº 322, de 4 de abril de 2022 | 2025-12-31 | I |  | 2022-05-01
8467.89.00 | 051 | Roçadeiras a bateria de íons de lithium 36V, encaixe deslizante por meio de duas baterias de 18V, motor "brushless" (sem escovas), resistente à água e poeira, tecnologia anti-contragolpe, ajuste automático de torque, freio instantâneo, partida suave, três velocidades eletrônicas, rotação reversível, rpm máximo de 7.000, nível de vibração 2,5m/s22. | Resolução Gecex nº 322, de 4 de abril de 2022 | 2025-12-31 | I |  | 2022-05-01
8467.89.00 | 052 | Ferramentas hidráulicas de aperto de parafusos para indústria eólica, comercialmente denominada chave de torque, com torque máximo entre 3.623 e 22.807Nm, por torsão ou torsão e ângulo, com sistema de retorno de pressão patenteado e revestimento especial anticorrosivo, dispondo opcionalmente de um dispositivo eletrônico de medição de ângulo de aperto compatível com o sistema de controle de apertos "BoltPilot" (plataforma Multi-Parque que pode controlar o parque eólico, desde a turbina e juntas parafusadas de cada turbina). | Resolução Gecex nº 322, de 4 de abril de 2022 | 2025-12-31 | I |  | 2022-05-01
8467.89.00 | 053 | Ferramentas multifuncionais a bateria de íons de lítio de 36 ou 40V intercambiável com diversos implementos (deriçadeira de café, aparador de grama, aparador de cerca viva, motopoda (podadora), cultivador, aparador de cantos, roçadeira, soprador, implemento de borracha escova para varrer), motor com tecnologia “brushless” (sem escovas), potência entre 600 e 1.000W, freio instantâneo, controle eletrônico de 3 velocidades, resistente à água e poeira, proteção anticontragolpe. | Resolução Gecex nº 322, de 4 de abril de 2022 | 2025-12-31 | I |  | 2022-05-01
8467.89.00 | 055 | Aparadores de cerca viva, acionados por motor de ignição por centelha, 2 tempos, cilindrada de 21,7cm³, potência de 0,8HP a 7.800rpm, tanque de combustível com capacidade de 0,3L, equipados com silenciador com catalisador para operação mais silenciosa e menor nível de emissões, conjunto de corte com faca de 59cm que operam com velocidade de 4.050cortes/min, sistema de amortecedores para minimização de vibrações, alça traseira ajustável, utilizados em serviços de manutenção de áreas verdes como poda de cercas vivas e arbustos. | Resolução Gecex nº 322, de 4 de abril de 2022 | 2025-12-31 | I |  | 2022-05-01
8467.89.00 | 057 | Podadores de uso manual, com motor de ignição por centelha monocilíndrico 2 tempos de cilindrada 27,2cm³, diâmetro do cilindro de 34mm, curso do pistão de 30mm e potência de 0,75kW a 8.500rpm, rotação na marcha lenta de 2.800rpm e rotação de limitação de 10.300rpm, dotados de: ignição magnética comandada eletronicamente; carburador com membrana multiposicionável e bomba de combustível integrada; tanque de combustível com capacidade de 0,225L; ângulo de afiação em relação à superfície da lâmina de corte de 35 graus; bomba de combustível manual para arranque rápido; sistema de arranque com elemento amortecedor; e sistema antivibratório com sistema de molas distribuídas no equipamento. | Resolução Gecex nº 322, de 4 de abril de 2022 | 2025-12-31 | I |  | 2022-05-01
8467.89.00 | 058 | Podadores de uso manual, com motor de ignição por centelha monocilíndrico, apresentando tecnologia capaz de reduzir a emissão de poluentes para o meio ambiente, de cilindrada 22,7cm³, diâmetro do cilindro de 34mm, curso do pistão de 25mm e potência de 0,7kW a 8.500rpm, rotação na marcha lenta de 2.800rpm e rotação de limitação de 9.300rpm, dotados de: ignição magnética comandada eletronicamente; carburador com membrana multiposicionável e bomba de combustível integrada; tanque de combustível com capacidade de 0,46L; ângulo de afiação em relação à superfície da lâmina de corte de 45 graus; bomba de combustível manual para arranque rápido; sistema antivibratório com sistema de molas distribuídas no equipamento; e cabo giratório com giro de 90 graus para ambos os lados. | Resolução Gecex nº 322, de 4 de abril de 2022 | 2025-12-31 | I |  | 2022-05-01
8467.89.00 | 059 | Roçadeiras laterais, de uso manual, com motor de ignição por centelha monocilíndrico 2 tempos de cilindrada 27,2cm³, diâmetro do cilindro de 34mm, curso do pistão de 30mm e potência de 0,65kW a 8.300rpm, rotação na marcha lenta de 2.800rpm, rotação de limitação de 9.500rpm, rotação máxima do eixo de acionamento (ferramenta de corte) de 10.400rpm, dotadas de: ignição magnética com comando eletrônico; carburador com membrana insensível à posição e bomba manual de combustível integrada para arranque rápido; cabo de manejo circular; tanque de combustível com capacidade de 0,33L. | Resolução Gecex nº 322, de 4 de abril de 2022 | 2025-12-31 | I |  | 2022-05-01
8467.89.00 | 060 | Roçadeiras laterais, de uso manual, com motor de ignição por centelha monocilíndrico 2 tempos de cilindrada 27,2cm³, diâmetro do cilindro de 34mm, curso do pistão de 30mm e potência de 0,75kW a 7.000rpm, rotação na marcha lenta de 2.800rpm, rotação de limitação de 9.500rpm, rotação máxima do eixo de acionamento (ferramenta de corte) de 7.700rpm, dotadas de: ignição magnética com comando eletrônico; carburador com membrana insensível à posição e bomba de combustível para arranque rápido integrada; cabo multifuncional com elementos de manuseio para controle do motor integrados ao cabo de manejo; tanque de combustível com capacidade de 0,33L. | Resolução Gecex nº 322, de 4 de abril de 2022 | 2025-12-31 | I |  | 2022-05-01
8467.89.00 | 061 | Roçadeiras laterais, de uso manual, com motor de ignição por centelha monocilíndrico 2 tempos de cilindrada 30,8cm³, diâmetro do cilindro de 35mm, curso do pistão de 32mm e potência de 1,3kW a 9.000rpm, rotação na marcha lenta de 2.800rpm, rotação de limitação de 12.300rpm, rotação máxima do eixo de acionamento (ferramenta de corte) de 9.150rpm, dotadas de: ignição magnética com comando eletrônico; carburador com membrana insensível à posição e bomba manual de combustível para arranque rápido integrada; compensador para otimização da mistura ar-combustível; sistema de arranque com elemento amortecedor para absorção de picos de força; sistema antivibratório com amortecedores; cabo multifuncional com elementos de manuseio para controle do motor integrados ao cabo de manejo; tanque de combustível com capacidade de 0,64L. | Resolução Gecex nº 322, de 4 de abril de 2022 | 2025-12-31 | I |  | 2022-05-01
8467.89.00 | 062 | Roçadeiras laterais, de uso manual, com motor de ignição por centelha monocilíndrico quatro tempos com lubrificação mista, de cilindrada 36,3cm³, diâmetro do cilindro de 43mm, curso do pistão de 25mm e potência de 1,4kW a 8.500rpm, rotação na marcha lenta de 2.800rpm, rotação de limitação de 9.500rpm, rotação máxima do eixo de acionamento (ferramenta de corte) de 7150rpm, dotadas de: ignição magnética com comando eletrônico; carburador com membrana insensível à posição e bomba manual de combustível para arranque rápido integrada; sistema de descompressão automática do motor durante o processo de partida; sistema antivibratório com amortecedores; cabo multifuncional com elementos de manuseio para controle do motor integrados ao cabo de manejo; tanque de combustível com capacidade de 0,71L. | Resolução Gecex nº 322, de 4 de abril de 2022 | 2025-12-31 | I |  | 2022-05-01
8467.89.00 | 063 | Compactadores de percussão de uso manual, utilizados para compactação de solos granulares ou coesos, equipados com motor à gasolina potência entre 3 e 4HP para aplicação específica tipo "rammer" (compactador), força de impacto entre 1.100 e 1.900kgf, peso entre 55 e 73kg, velocidade de deslocamento entre 15 e 18m/min, amplitude de salto entre 30 e 75mm, vibração alça padrão 6 até 20m/s². | Resolução Gecex nº 322, de 4 de abril de 2022 | 2025-12-31 | I |  | 2022-05-01
8467.89.00 | 064 | Ferramentas manuais próprias para trabalhos em madeira como construção de galpões, cercas, casas em geral, manutenção de postes de rede elétrica e dormentes de trilhos de trens, com duas velocidades para frente e uma velocidade de função reversa que possibilita a fácil retirada da broca em caso de travamento, mandril de aperto rápido para brocas de diâmetro de até 25mm, motor à combustão interna de ignição por centelha de 0,8kW e 27,2cm3, capacidade do tanque de combustível de 0,25 litros, rotações máximas do engate da broca de primeira marcha: 910rpm, segunda marcha: 2710rpm e marcha reversa: 810rpm. | Resolução Gecex nº 322, de 4 de abril de 2022 | 2025-12-31 | I |  | 2022-05-01
8467.89.00 | 065 | Ferramentas hidráulicas de expansão para operações de resgate e salvamento, amplitude de expansão entre 610 e 820mm, capacidade de expansão entre 44 e 857kN, força de fechamento entre 129 e 149kN, amplitude de tração entre 465 e 702mm, força de tração máxima entre 67 e 93kN, 2 braços de expansão em alumínio com pontas em aço, com ou sem mangueiras com trava de segurança e tampa de proteção, 1 válvula mecânica para operações de abertura e fechamento, 1 válvula de retenção para segurança contra rompimento, empunhadura ambidestra. | Resolução Gecex nº 322, de 4 de abril de 2022 | 2025-12-31 | I |  | 2022-05-01
8467.89.00 | 066 | Ferramentas hidráulicas para corte, lâminas forjadas em aço, para operações de resgate e salvamento, abertura máxima entre 50 e 280mm; capacidade máxima de corte entre 180 e 1.600kN, com ou sem mangueiras com engate único, com ou sem punho de sustentação móvel com giro de 360 graus, empunhadura ambidestra. | Resolução Gecex nº 322, de 4 de abril de 2022 | 2025-12-31 | I |  | 2022-05-01
8467.89.00 | 067 | Cilindros expansores hidráulicos, para salvamento e resgate, força de compressão entre 36,4 e 137,4kN, força tracionária máxima de 24kN, curso do pistão fechado entre 530 e 1.100mm, curso do pistão aberto entre 850 e 1.810mm, curso médio entre 320 e 820mm, com ou mangueiras com engate único, com ou sem punho de sustentação móvel com giro de 360 graus, empunhadura ambidestra. | Resolução Gecex nº 322, de 4 de abril de 2022 | 2025-12-31 | I |  | 2022-05-01
8467.89.00 | 068 | Cilindros expansores hidráulicos, tipo telescópico com 2 ou 3 estágios compressão, para salvamento e resgate; força de compressão 1º estágio entre 189,4 e 264,9kN, força de expansão 2º estágio entre 99 e 129,5kN, força de expansão 3º estágio 45,4kN; curso do pistão fechado entre 300 e 650mm, curso do pistão aberto entre 600 e 1.500mm; curso médio nível 1 entre 165 e 470mm, curso médio nível 2 entre 135 e 407mm, curso médio nível 3 de 218mm, com ou mangueiras com engate único, com ou sem punho de sustentação móvel com giro de 360 graus, empunhadura ambidestra. | Resolução Gecex nº 322, de 4 de abril de 2022 | 2025-12-31 | I |  | 2022-05-01
8467.89.00 | 069 | Ferramentas de corte a bateria, lâminas sobrepostas forjadas em aço, para operações de resgate e salvamento, pressão de trabalho de 700bares, amplitude de expansão entre 160 e 265mm, potência de corte entre 493 e 1.600kN; estrutura em alumínio com índice de proteção IP54, 6 luzes de LED integradas, empunhadura ambidestra com acionamento por toque. | Resolução Gecex nº 322, de 4 de abril de 2022 | 2025-12-31 | I |  | 2022-05-01
8467.89.00 | 070 | Ferramentas combinadas de corte a bateria, lâminas forjadas em aço (proteção IP54), carcaça em polímeros, para operações de resgate e salvamento; amplitude de expansão entre 270 e 370mm, capacidade de expansão entre 31 e 783kN, amplitude de abertura entre 221 e 295mm, amplitude de tração entre 395 e 440mm, força de tração máx. entre 36 e 57kN; 2 luzes de LED integradas, controle por torque, direção de movimentação até 360 graus, empunhadura ambidestra. | Resolução Gecex nº 322, de 4 de abril de 2022 | 2025-12-31 | I |  | 2022-05-01
8467.89.00 | 071 | Cilindros expansores a bateria, para salvamento e resgate, carcaça em polímero de alta resistência (proteção IP54); pressão de trabalho entre 550 e 700bar, força de expansão do 1º estágio entre 108 e 189,4kN, força de expansão 2º estágio entre 62 e 99kN, dimensão fechado entre 540 e 700mm, curso do pistão entre 368 e 700mm, dimensão estendido entre 908 e 1.500mm, 2 luzes de LED integradas, controle por toque, direção de movimentação até 360 graus, empunhadura ambidestra. | Resolução Gecex nº 322, de 4 de abril de 2022 | 2025-12-31 | I |  | 2022-05-01
8467.89.00 | 072 | Ferramentas combinadas, lâminas forjadas em aço (proteção IP54), para operações de resgate e salvamento; amplitude de expansão máxima entre 270 e 405mm, capacidade de expansão entre 26 e 1071kn, amplitude de abertura máxima entre 221 e 343mm, amplitude de tração entre 380 e 450mm, força de tração máxima entre 32 e 58kn, controle por toque, direção de movimentação até 360 graus, empunhadura ambidestra. | Resolução Gecex nº 322, de 4 de abril de 2022 | 2025-12-31 | I |  | 2022-05-01
8467.89.00 | 073 | Ferramentas hidráulicas de expansão a bateria para operações de resgate e salvamento, amplitude de expansão entre 610 e 805mm, capacidade de expansão entre 44 e 857kN, força de esmagamento entre 144 e 149kN, amplitude de tração entre 465 e 680mm, força máxima de tração entre 67 e 70kN, 6 luzes de LED integradas, controle por toque, empunhadura ambidestra. | Resolução Gecex nº 322, de 4 de abril de 2022 | 2025-12-31 | I |  | 2022-05-01
8467.89.00 | 074 | Cilindros expansores hidráulicos, tipo telescópico, para operações de resgate e salvamento, pressão de trabalho máxima de 720bar, comprimento expandido máximo 795mm, 2 pinos de travamento. | Resolução Gecex nº 322, de 4 de abril de 2022 | 2025-12-31 | I |  | 2022-05-01
8467.89.00 | 075 | Ferramentas hidráulicas manuais de união de tubulações metálicas por meio de compressão a frio através de deformação plástica, dotadas de unidade de potência para diâmetros de até 1 polegada, pressão de 10.000psi, consumo de ar de 0,25L/min, dimensões (209 x 83)mm, peso 8,8kg, com gabaritos de inspeção tipo “passa, não passa” para verificar a completa deformação de aperto das conexões. | Resolução Gecex nº 322, de 4 de abril de 2022 | 2025-12-31 | I |  | 2022-05-01
8467.89.00 | 076 | Ferramentas hidráulicas manuais de união de tubulações metálicas por meio de compressão a frio através de deformação plástica, dotadas de unidade de potência para diâmetros de até 2 polegadas, pressão de 10.000psi, consumo de ar de 0,25L/min, dimensões (251 x 131 x 131)mm, peso 12,7kg, com gabaritos de inspeção tipo “passa, não passa” para verificar a completa deformação de aperto das conexões. | Resolução Gecex nº 322, de 4 de abril de 2022 | 2025-12-31 | I |  | 2022-05-01
8467.89.00 | 077 | Compactadores de percussão de uso manual, utilizados para compactação de solos granulares ou coesos, equipados com motor a gasolina tipo "rammer" compactador, de potência máxima entre 2,2 e 3kW, com velocidade de avanço entre 10 e 18m/min, força de impacto máximo entre 10 e 14kN, e com frequência entre 640 e 720impactos/min. | Resolução Gecex nº 322, de 4 de abril de 2022 | 2025-12-31 | I |  | 2022-05-01
8467.89.00 | 078 | Ferramentas elétricas para torque rápido e contínuo, rotação 360 graus, capacidade de torque de 20 a 60.000nm e precisão de torque entre 1 a 3%, alimentação 100 a 253VCA, frequência de 45 a 66Hz e potência de 500 a 3.000W, motor síncrono sem escovas, estrutura em alumínio fundido com proteção IP-54, “interface” digital com visor “oled” para seleção do torque e acionamento de “software” de controle, rotação entre 0,1 a 90rpm. | Resolução Gecex nº 322, de 4 de abril de 2022 | 2025-12-31 | I |  | 2022-05-01
8467.91.00 | 001 | Sabres da corrente cortante, com dimensões de comprimento de 399,71 a 479,4mm, de largura de 55 a 72mm e de espessura de 3,9 a 4,7mm, com limite de desgaste da largura da ranhura de 1,125 a 1,605mm, compostos de 2 placas laterais confeccionadas em tira EN10140, uma placa intermediária confeccionada em tira EN10140, uma estrela reversora, um pino ranhurado, uma plaqueta adesiva 62 x 63mm, um letreiro "rolomatic" e um letreiro a laser, durabilidade da pintura a 500h exposta a temperatura de 40 graus Celsius e umidade relativa do ar de 100%, resistência da pintura, sem remoção de tinta de impressão em áreas grandes e com logotipo legível em teste de campo durante 50h, próprios para serras a corrente. | Resolução Gecex nº 322, de 4 de abril de 2022 | 2025-12-31 | I |  | 2022-05-01
8467.91.00 | 002 | Carcaças de motores com funções de proteção e vedação do motor e base para fixação de componentes necessários para o funcionamento da máquina, como tampa do tanque, respiro do tanque, mangueira e cabeçote de aspiração, aplicado em motosserras com motor de ignição por centelha, com resistência às vibrações na lenta de 2.800rpm, resistência às vibrações na máxima de 14.000rpm, ciclo de durabilidade de 300h, vazão máxima de 0,5 a 0,3bar em um ciclo de 30s, composta por carcaça em polímero PA66-GF33, com dimensões de 255 x 99 x 163mm. | Resolução Gecex nº 322, de 4 de abril de 2022 | 2025-12-31 | I |  | 2022-05-01
8467.91.00 | 003 | Empunhaduras em formato próprio, aplicadas em motosserras de uso manual, acionadas por motor de ignição por centelha, com função de dar sustentação para manipulação da máquina e para a proteção da mão, compostas por inserto do tubo do punho, mangueira cabo 19 x 2.8 PVC e tubos do punho em AlMg4,5Mn0,7, com espessura da parede de 1,5mm (+-0,05mm), capazes de suportarem força de 1.485N nos eixos X e Y e 770N no eixo Z, aplicada sobre uma largura máxima de 75mm durante 15s, com limite de escoamento mínimo de 185N/mm² e resistência mínima a tração de 310N/mm². | Resolução Gecex nº 322, de 4 de abril de 2022 | 2025-12-31 | I |  | 2022-05-01
8467.91.00 | 004 | Carcaças do tanque de combustível de motosserras com motor de ignição por centelha, compostas por carcaça do tanque e carcaça do punho em PA6-GF30-I ou PA66, mangueira em NBR 45 Shore A, respiro do tanque com capa em POM e placa da válvula em PE-HD natural, queda de pressão máxima em 30s de 0,1bar segundo teste de estanqueidade com ar realizado com pressão de 800mbar e respiro do tanque vedado, capacidade de resistência de 500h em teste com velocidade máxima de 13.500 e 2.800rpm na lenta. | Resolução Gecex nº 322, de 4 de abril de 2022 | 2025-12-31 | I |  | 2022-05-01
8467.91.00 | 005 | Carcaças do tanque de combustível de motosserras com motor de ignição por centelha, compostas por carcaça do tanque e carcaça do punho em PA6-GF30-I, mangueira em NBR 45 Shore A, respiro do tanque com capa em POM e placa da válvula em PE-HD natural, tubo do respiro de ar e placa de cobertura em PA6-GF30-I, queda de pressão máxima em 30s de 0,1bar de acordo com teste de estanqueidade com ar realizado com pressão de 800mbar e respiro do tanque vedado, capacidade de resistência de 500h em teste com velocidade máxima de 14.000 e 2.800rpm na lenta. | Resolução Gecex nº 322, de 4 de abril de 2022 | 2025-12-31 | I |  | 2022-05-01
8467.91.00 | 006 | Carcaças do tanque de combustível de motosserras com motor de ignição por centelha, compostas por carcaça do tanque e carcaça do punho em PA6-GF30-I, mangueira em FPM 55 Shore A, respiro do tanque com capa em POM e placa da válvula em PE-HD natural, queda de pressão máxima em 30s de 0,1bar segundo teste de estanqueidade com ar realizado com pressão de 800mbar e respiro do tanque vedado, capacidade de resistência de 400h em teste com velocidade máxima de 13500 e 2500rpm na lenta. | Resolução Gecex nº 322, de 4 de abril de 2022 | 2025-12-31 | I |  | 2022-05-01
8467.91.00 | 007 | Carcaças do tanque de combustível de motosserras com motor de ignição por centelha, compostas por carcaça do tanque e carcaça do punho em PA6-GF30-I, mangueira em NBR 45 Shore A, respiro do tanque com capa em POM e placa da válvula em PE-HD natural, tubo do respiro de ar e placa de cobertura em PA6-GF30-I, queda de pressão máxima em 30s de 0,1bar segundo teste de estanqueidade com ar realizado com pressão de 800mbar e respiro do tanque vedado, capacidade de resistência de 500h em teste com velocidade máxima de 13.500 e 2.800rpm na lenta. | Resolução Gecex nº 322, de 4 de abril de 2022 | 2025-12-31 | I |  | 2022-05-01
8467.91.00 | 008 | Empunhaduras em formato próprio, aplicadas em motosserras de uso manual, acionadas por motor de ignição por centelha, com função de dar sustentação para manipulação da máquina e para a proteção da mão, compostas por amortecedor com bujão em PA66-GF-33 natural e tubo do punho em PA6-GF30-I, com ângulo de extração de 3 graus e espessura da parede de 2 a 3mm, superfícies visuais na cor preta, erodidas conforme norma VDI3400, referência 33 (Ra 4,5 mícrons e Rmáx 18 mícrons), capazes de suportarem força de 770N nos eixos X e Y e 385N no eixo Z, aplicada sobre uma largura máxima de 75mm durante 15s. | Resolução Gecex nº 322, de 4 de abril de 2022 | 2025-12-31 | I |  | 2022-05-01
8467.91.00 | 009 | Batentes de garras, para proteção da caixa do pinhão da corrente, próprios para motosserras de uso manual acionadas por motor de ignição por centelha, feitos com material em aço carbono, com dureza de 30HRC (+- 10HRC), com capacidade de resistência à corrosão em névoa salina neutra conforme DIN EN ISO 9227, não podendo apresentar corrosão da camada superficial após 48h e corrosão do material base após 72h. | Resolução Gecex nº 322, de 4 de abril de 2022 | 2025-12-31 | I |  | 2022-05-01
8467.91.00 | 010 | Batentes de garras, para proteção da caixa do pinhão da corrente, próprios para motosserras de uso manual acionadas por motor de ignição por centelha, feitos com material em aço carbono, com dureza de 38HRC (+- 4HRC), com capacidade de resistência à corrosão em névoa salina neutra conforme DIN EN ISO 9227, não podendo apresentar corrosão da camada superficial após 48h e corrosão do material base após 72h, e com camada máxima permitida de cromo hexavalente menor que 0,1micrograma/cm². | Resolução Gecex nº 322, de 4 de abril de 2022 | 2025-12-31 | I |  | 2022-05-01
8467.91.00 | 011 | Peças de proteção do carburador de motosserras, fabricadas em polímero PA66-GF33 e com ângulo de extração para desmolde de 0,5 Graus, com superfície polida de alto brilho e rugosidade Rz menor que 2 mícrons. | Resolução Gecex nº 322, de 4 de abril de 2022 | 2025-12-31 | I |  | 2022-05-01
8467.91.00 | 012 | Coberturas para proteção do motor e acoplamento de válvula de descompressão, aplicadas em motosserras de uso manual acionadas por motor de ignição por centelha, fabricadas em PA6-GF30 com impressão através de tampografia e com ângulo de extração para desmolde de 0,5Graus, com superfície polida de alto brilho e rugosidade Rz menor que 2 mícrons. | Resolução Gecex nº 322, de 4 de abril de 2022 | 2025-12-31 | I |  | 2022-05-01
8467.91.00 | 013 | Carcaças do ventilador de tamanho e formato próprio, fabricadas em polímero termoplástico (poliamida) ou magnésio, não podendo rachar em teste de resistência através do impacto de pêndulo de massa aproximada 2,5kg em queda livre numa altura de 400mm com trabalho de choque resultante de 10J (+-0,3J), devendo resistir a testes do sistema de arranque, sendo 1.100arranques/h com um total de 20.000, 30.000 ou 50.000 arranques e parâmetro de falha “Weibull Beta” maior ou igual a 1,5, próprias para aplicação em motosserras de uso manual acionadas por motor de ignição por centelha. | Resolução Gecex nº 322, de 4 de abril de 2022 | 2025-12-31 | III | Resolução GECEX nº 338, de 09 de maio de 2022 | 2022-05-16
8467.91.00 | 014 | Tampas de proteção e cobertura do filtro de ar, fabricadas em polímero PA6-GF-30 com superfície de alto brilho e rugosidade Rz menor que 2mícrons, próprias para aplicação em motosserras de uso manual acionadas por motor de ignição por centelha. | Resolução Gecex nº 322, de 4 de abril de 2022 | 2025-12-31 | III | Resolução GECEX nº 338, de 09 de maio de 2022 | 2022-05-16
8467.91.00 | 015 | Tampas de tamanho e formato próprio, para cobertura e proteção do sistema de tração da corrente, fabricadas em magnésio com pintura em tinta epóxi ou em polímero PA66-GF33, não podendo rachar em teste de resistência através do impacto de pêndulo de massa aproximada 2,5kg em queda livre numa altura de 400mm com trabalho de choque resultante de 10J (+- 0,3J), próprias para aplicação em motosserras de uso manual acionadas por motor de ignição por centelha. | Resolução Gecex nº 322, de 4 de abril de 2022 | 2025-12-31 | III | Resolução GECEX nº 338, de 09 de maio de 2022 | 2022-05-16
8467.92.00 | 001 | Mangueiras de alta pressão para desencarceradores, com 1 ou 2 entradas/saídas para fluxo e refluxo, com 5, 10, 15 ou 20m de comprimento conectores de engate único e travamento automático, pressão de ruptura (4:1) 2.800bar, empregada em ferramentas pneumáticas de resgate e salvamento. | Resolução Gecex nº 322, de 4 de abril de 2022 | 2025-12-31 | I |  | 2022-05-01
8467.92.00 | 002 | Módulos eletrônicos para monitorar e carregar baterias, utilizadas em ferramentas pneumáticas de corte em resgate e salvamento, com voltagem de 220 - 28V, com capacidade de recarga da bateria em até 2h. | Resolução Gecex nº 322, de 4 de abril de 2022 | 2025-12-31 | I |  | 2022-05-01
8467.92.00 | 003 | Mangueiras coaxial para desencarceradores, medindo 5, 10, 15 ou 20m, com ou sem conector acoplado, circulação do óleo, fluxo e refluxo, empregada em ferramentas pneumáticas de resgate e salvamento. | Resolução Gecex nº 322, de 4 de abril de 2022 | 2025-12-31 | I |  | 2022-05-01
8467.99.00 | 001 | Placas de circuito impresso confeccionadas em resina epóxida com fibra de vidro, montadas com componentes elétricos e eletrônicos semicondutores com tensão máxima de 12Vdc e corrente contínua máxima de 30A, interruptor com eletrônica embarcada para modulação de potência e inversão de rotação, com funções integrada de: monitoramento de carga de bateria por meio de modulações por largura de pulso (pwm), com potência de até 360W; medição de temperatura do banco de baterias por meio de sensor termistor tipo NTC na faixa de temperatura de 25 a 85 graus Celsius; monitoramento de segurança do conjunto eletrônico por meio de microcontrolador; com LEDS indicadores de nível de carga; utilizadas em ferramentas elétricas de uso manual. | Resolução Gecex nº 322, de 4 de abril de 2022 | 2025-12-31 | I |  | 2022-05-01
8467.99.00 | 002 | Punhos plásticos para apoio e absorção de vibração, dotados de corpo em Polipropileno ou Poliamida 6, com fibra de vidro entre 30 e 40%, moldados em 2 partes (molde família), montados e estruturados internamente com 2 insertos metálicos (Parafusos ) e sobre injetados com elastômero (TPE) para união das partes plásticas, de uso exclusivo em ferramentas elétricas manuais. | Resolução Gecex nº 322, de 4 de abril de 2022 | 2025-12-31 | I |  | 2022-05-01
8467.99.00 | 003 | Capas de proteção em aço LNE380, fabricadas em processo de estampagem progressiva de duas partes unidas através de solda a ponto para garantir a fixação da cinta na capa e a referência de montagem na ferramenta; com porca soldada na cinta e parafuso pré-fixado; com acabamento superficial através de pintura eletrostática, utilizadas exclusivamente em ferramentas elétricas manuais. | Resolução Gecex nº 322, de 4 de abril de 2022 | 2025-12-31 | I |  | 2022-05-01
8467.99.00 | 004 | Conjuntos de cabos de manejo, com gatilho de acionamento, com funções de liga, desliga, acelera e desacelera o motor, resistentes à vibrações na lenta de 2.800rpm, e à vibrações máxima de 9.500rpm, com ciclo de durabilidade de 400 a 500h, utilizados em roçadeiras acionadas por motor de ignição por centelha. | Resolução Gecex nº 322, de 4 de abril de 2022 | 2025-12-31 | I |  | 2022-05-01
8467.99.00 | 005 | Tubos de proteção do eixo de acionamento, compostos de AlMg4 H26, com diâmetro interno de 25,4 a 28mm com variação permitida de ±0,07mm, espessura da parede de 2mm com variação permitida de até ±0,08mm, comprimento de 1.496 a 1.500mm com variação permitida de ±1mm, retilineidade máxima de 1mm/m, circularidade máxima de 2mm/m, resistência à tração mínima de 320N/mm², limite de escoamento mínimo de 250N/mm², aplicada em roçadeiras. | Resolução Gecex nº 322, de 4 de abril de 2022 | 2025-12-31 | I |  | 2022-05-01
8467.99.00 | 006 | Tampas do reservatório de combustível próprias para máquinas ferramentas manuais com motores de ignição por centelha, feitas em plástico POM, com dimensões de 52,5 x 127 x 44,5mm, compostas por uma tampa em plástico POM preto, com respiro do tanque, um anel de vedação, capa, gancho e cordão em plástico POM preto, com queda de pressão máxima permitida, a 800mbar, em 30s, de 300mbar. | Resolução Gecex nº 322, de 4 de abril de 2022 | 2025-12-31 | I |  | 2022-05-01
8467.99.00 | 007 | Cabeçotes de corte, próprios para roçadeiras de uso manual, podendo conter regulagem do fio de corte de forma manual ou automática, com espessura do fio de corte de diâmetro de 2,4 a 2,7mm, rotação máxima de 10.000 a 11.500rpm, com carcaça composta de polímero PA66-GF13, carretel em polímero PA66-I, podendo conter mola de pressão e luva. | Resolução Gecex nº 322, de 4 de abril de 2022 | 2025-12-31 | I |  | 2022-05-01
8467.99.00 | 008 | Conjuntos de cabos de manejo, com gatilho de acionamento, com funções de liga, desliga, acelera e desacelera o motor, aciona a válvula que abre a fecha a saída do líquido pulverizado, resistentes à vibrações na lenta de 3.000rpm, e à vibrações máxima de 4.500rpm, com 400h de ciclo de durabilidade, utilizados em pulverizadores acionados por motor de ignição por centelha. | Resolução Gecex nº 322, de 4 de abril de 2022 | 2025-12-31 | I |  | 2022-05-01
8467.99.00 | 009 | Tampas do reservatório de combustível próprias para máquinas ferramentas manuais com motores de ignição por centelha, produzidas em plástico POM, dotadas de anel de vedação em borracha Viton e cordão de plástico em POM, deve resistir a teste de estanqueidade com ar a 800mbar, com queda de pressão máxima durante 30s de 0,1bar. | Resolução Gecex nº 322, de 4 de abril de 2022 | 2025-12-31 | I |  | 2022-05-01
8467.99.00 | 010 | Tampas do reservatório de combustível próprias para máquinas ferramentas manuais com motores de ignição por centelha, dotadas de peça de pressão em PA66, suporte em PA6-GF30-I, peça do punho em POM, cordão em POM, mola e anel de vedação, deve resistir a teste de estanqueidade com ar a 800mbar, com queda de pressão máxima durante 30s de 0,1bar. | Resolução Gecex nº 322, de 4 de abril de 2022 | 2025-12-31 | I |  | 2022-05-01
8467.99.00 | 011 | Tampas do reservatório de combustível próprias para máquinas ferramentas manuais com motores de ignição por centelha, construídas em plástico POM, respiro do tanque, mola de disco, cordão e presilha de segurança em plástico POM, devem resistir a teste de estanqueidade com ar a 800mbar e respiro do tanque vedado, com queda de pressão máxima durante 30s de 0,1bar. | Resolução Gecex nº 322, de 4 de abril de 2022 | 2025-12-31 | I |  | 2022-05-01
8467.99.00 | 012 | Conjuntos de acionamento com cabo e terminais de tamanho próprio, para acionamento do acelerador do motor de máquinas roçadeiras com motor de ignição por centelha incorporado, compostos de cabo do acelerador, perfil da mangueira, capa de proteção, podendo ou não conter luva para terminal elétrico, interruptor, dois terminais elétricos A6,3-1 ou terminal elétrico 4,8-1,5 CuZn, com pontos de solda onde o encapsulamento deve cobrir as conexões elétricas e os contatos elétricos não devem estar visíveis, conexões de crimpagem sem solda possuindo resistência à tração maior que 60N. | Resolução Gecex nº 322, de 4 de abril de 2022 | 2025-12-31 | I |  | 2022-05-01
8467.99.00 | 013 | Conjuntos de acionamento com cabo e terminais de tamanho próprio, para acionamento do acelerador do motor de máquinas roçadeiras com motor de ignição por centelha incorporado, compostos de capa de proteção, podendo ou não conter cabo do acelerador, interruptor, podendo ou não conter terminal elétrico 6,3-1,5 CuZn, mangueira, podendo ou não conter terminal do cabo 5/0,5-1,5 e podendo ou não conter terminal de encaixe 4,8-1/0,8, com pontos de solda onde o encapsulamento deve cobrir as conexões elétricas e os contatos elétricos não devem estar visíveis, conexões de crimpagem sem solda possuindo resistência à tração maior que 60N. | Resolução Gecex nº 322, de 4 de abril de 2022 | 2025-12-31 | I |  | 2022-05-01
8467.99.00 | 014 | Conjuntos de acionamento com cabo e terminais de tamanho próprio, para acionamento do acelerador do motor de máquinas roçadeiras com motor de ignição por centelha incorporado, compostos de cabo do acelerador, cabos de ligação FLY-0,5mm², mangueira isolante, perfil da mangueira, terminal de encaixe 2,8-1/0,4 e terminal redondo 4,5mm. | Resolução Gecex nº 322, de 4 de abril de 2022 | 2025-12-31 | I |  | 2022-05-01
8467.99.00 | 015 | Cabos com bainha externa e terminais, próprios para acionamento do acelerador de ferramenta perfuradora manual de solo com motor de ignição por centelha incorporado, compostos por cabo do acelerador com capa em “POM” e manta de proteção com resistência à tração maior que 50N. | Resolução Gecex nº 322, de 4 de abril de 2022 | 2025-12-31 | I |  | 2022-05-01
8467.99.00 | 016 | Ponteiras puxadoras fabricadas em aço, com diâmetro externo de 22 ou 38,1mm, utilizadas em ferramentas hidráulicas manuais para aplicação de fixadores auto travante M12 de comprimento máximo de 101mm. | Resolução Gecex nº 322, de 4 de abril de 2022 | 2025-12-31 | I |  | 2022-05-01
8467.99.00 | 017 | Carregadores para baterias, versão AC, contendo cabos de alimentação equipados com conectores tipo "A" ou tipo "F", entrada de 100 a 240VAC, saída 28VDC, capazes de realizar carregamento simultâneo de 2 baterias e fornecer “feedback” direto sobre a temperatura, estado de carga e saúde da bateria. | Resolução Gecex nº 322, de 4 de abril de 2022 | 2025-12-31 | I |  | 2022-05-01
8467.99.00 | 018 | Cabos de diagnóstico para ferramentas pneumáticas de resgate e baterias recarregáveis de íon-lítio, com conectores para dispositivo portátil ou PC. | Resolução Gecex nº 322, de 4 de abril de 2022 | 2025-12-31 | I |  | 2022-05-01
8467.99.00 | 019 | Baterias recarregáveis de íons de lítio, saída 28VDC, energia de no mínimo 100W/h, projetadas com alta capacidade e vida mínima de 500ciclos completos, tempo de carregamento de 60min, grau de proteção mínimo IP67, indicador eletrônico de carga, botão de acionamento, formato de semicírculo e sistema duplo de liberação. | Resolução Gecex nº 322, de 4 de abril de 2022 | 2025-12-31 | I |  | 2022-05-01
8467.99.00 | 020 | Ferramentas de diagnóstico de baterias recarregáveis de íon-lítio PBPA, utilizadas para conectar a bateria a dispositivo portátil ou PC com auxílio de cabo diagnóstico, peso máximo pronto para uso 1kg. | Resolução Gecex nº 322, de 4 de abril de 2022 | 2025-12-31 | I |  | 2022-05-01
8467.99.00 | 021 | Cabos para conectar ferramentas ao carregador, para que as baterias de íons de lítio, saída 28VDC, energia de no mínimo 100W/h, possam ser carregadas enquanto permanecem na ferramenta. | Resolução Gecex nº 322, de 4 de abril de 2022 | 2025-12-31 | I |  | 2022-05-01
8467.99.00 | 022 | Carregadores de baterias de íons delítio, utilizadas em ferramentas hidráulicas, saída 28DVC, versão de corrente contínua (CC) com cabo de alimentação, equipado com tomada tipo “car Plug”, podendo ser utilizados em qualquer veículo com tomada tipo 12V – conector ISO4165, capazes de fornecer “feedback” direto sobre o estado de carregamento e estado de conservação da bateria. | Resolução Gecex nº 322, de 4 de abril de 2022 | 2025-12-31 | III | Resolução GECEX nº 338, de 09 de maio de 2022 | 2022-05-16
8468.20.00 | 004 | Máquinas para soldar, por chama, tubos em núcleos de trocadores de calor, utilizando para tal, anéis de brasagem, com capacidade de produção de 80peças/h, totalmente automáticas, com controlador lógico programável (CLP) e painel "view" (IHM), dotadas de: unidade giratória principal com 6 berços para posicionamento e fixação das peças a serem trabalhadas nas estações, com sistema de resfriamento interno por água, dos berços após a solda; estação para alimentação das peças a serem trabalhadas e retirada das peças soldadas; estação para controle e rastreabilidade dos componentes/peças; 2 estações de solda com servomotores para posicionamento e movimento nos eixos X, Y e Z dos bicos de chama durante a solda, com sistema para rotacionar a segunda estação de solda para posicionamento da peça; 2 estações de resfriamento das peças por ar comprimido; unidade de refrigeração com trocador de calor integrado para resfriamento da água; unidade de mistura de gás; sistema de monitoramento da unidade de mistura do gás; sistema elétrico 380VCA, 60Hz, com cabine de proteção e sistema de exaustão. | Resolução Gecex nº 322, de 4 de abril de 2022 | 2025-12-31 | I |  | 2022-05-01
8468.20.00 | 005 | Máquinas automáticas dedicadas originalmente para micro soldagem do fio de cobre (diâmetro de 1,4mm) junto ao chanfro dos anéis dos conectores rotativos elétricos (Slip Ring); espessura da porção de brasagem de 0,8 ±0,1mm, força de tração de brasagem de 197N, dureza da porção de brasagem de hv50 e 135, calafetagem diâmetro de 13,1 ±0,2mm, ângulo calafetagem 45 graus, calafetagem nas pontas diâmetro de 10,4 + 1/0mm; capacidade produtiva de 600peças/h, 1 guia automatizada para receber e transportar anéis para o processo de moldagem, pressão de trabalho 80psi, consumo de ar 400. | Resolução Gecex nº 322, de 4 de abril de 2022 | 2025-12-31 | I |  | 2022-05-01
8471.30.19 | 012 | Máquinas automáticas portáteis para processamento de dados, para teste, programação e diagnóstico de unidades de controle de veículos automóveis – ECU’s, com peso de 3,1kg, operando na faixa Wifi de 2,4GHz, equipados com scanner de código de barras tipo 2D - CMOS IMAGER, tela a cores de 7 polegadas, teclado de 31 botões, processador de 2,2GHz, memória de armazenamento SSD de 128Gb, memória RAM 4Gb DDR4 SO DIMM, infravermelho (IrDA 1.1 SIR IR 125KbAUD), 3 conexões USB 2.0, interface VCI de protocolo CAN, com driver de alta velocidade 11858-2, driver de baixa velocidade 11858-3, driver circuito simples SAE/J2411, CAN-FD de 5Mbit/s e protocolo 4K LINES 9141 12V/24V, diagnóstico sobre IP com interruptor Ethernet com taxa de dados de 10/100Mbit/s e conversor analógico/digital 12bit. | Resolução Gecex nº 323, de 4 de abril de 2022 | 2025-12-31 | I |  | 2022-05-01
8471.30.19 | 013 | Máquinas automáticas portáteis para processamento de dados, de peso inferior a 500g, processador de 8 núcleos 2.0GHz ou superior, capazes de funcionar com bateria interna ou fonte de energia externa, com proteção à jato de água e poeira e proteção contra queda até 2 metros em concreto, módulo de memória de 2GB ou superior, capacidade de armazenamento de 16GB ou superior, com sistema operacional de código aberto, tecnologia mãos livre (sem necessidade das mão para operar), com tecnologia de realidade aumentada, capacidade de estabelecer comunicação de dados sem fio, tecnologia de localização pelo sistema de posicionamento global, tela colorida, tamanho de 0,33polegadas, visível em ambiente externo, com resolução 854 x 480 pixels ou superior, interface controlada por voz em múltiplos idiomas, câmera digital acoplada de 16Mp ou superior com estabilização óptico de imagem 4 eixos, vídeos de 1080p ou superior, luz de led (flash), acelerômetro de 3 eixos, magnetômetro e giroscópio com estabilização aprimorada por software, 4 microfones 91db, fone de ouvido integrado. | Resolução Gecex nº 323, de 4 de abril de 2022 | 2025-12-31 | I |  | 2022-05-01
8471.30.19 | 014 | Máquinas automáticas portáteis para processamento de dados, de peso inferior a 500g, processador de 8 núcleos 2.0GHz ou superior, capazes de funcionar com bateria interna ou fonte de energia externa, intrinsicamente seguro para zona 1, com proteção à jato de água e poeira, e proteção contra queda até 2 metros em concreto, módulo de memória de 2GB ou superior, capacidade de armazenamento de 16GB ou superior, com sistema operacional de código aberto, tecnologia interface mãos livre (sem necessidade das mão para operar), com tecnologia de realidade aumentada, capacidade de estabelecer comunicação de dados sem fio, tecnologia de localização pelo sistema de posicionamento global, tela colorida, tamanho de 0,33 polegadas, visível em ambiente externo, com resolução 854 x 480 pixels ou superior, interface controlada por voz em múltiplos idiomas, câmera digital acoplada de 16Mp ou superior com estabilização óptico de imagem 4 eixos, vídeos de 1.080p ou superior, luz de led (flash), acelerômetro de 3 eixos, magnetômetro e giroscópio com estabilização aprimorada por “software”, 4 microfones 91db, fone de ouvido integrado. | Resolução Gecex nº 323, de 4 de abril de 2022 | 2025-12-31 | I |  | 2022-05-01
8471.30.19 | 015 | Máquinas automáticas para coleta e processamento de dados GNSS, portáteis, com peso de 372g, alimentadas por bateria Li-ion de 8.000mAh, memória RAM de 2GB, memória interna de armazenamento de dados de 16GB, expansível até 128GB com cartão “micro SD”, processador de 1,4GHz, 55 canais GPS, integrado com “display” LCD multi toque de 5,5 polegadas, teclado alfanumérico integrado, câmera de 8 megapixels integrada, classificação de proteção IP67, capazes de realizar comunicação principalmente através dos protocolos “Bluetooth”, “WiFi” e USB. | Resolução Gecex nº 323, de 4 de abril de 2022 | 2025-12-31 | I |  | 2022-05-01
8471.30.90 | 001 | Terminais para controle de piloto automático de máquinas auto propelidas com 21 áreas de toque para interface com o operador, com ajustes de sensibilidade e ataque à linha trajeto do veículo e de customizações do veículo e do implemento, com controles de abertura, fechamento, exportação, importação, manutenção e exclusão de trabalhos e modelos de trabalhos, com controles de visualização de mapas do veículo e do campo de cima para baixo e em perspectiva 3D e de 3 posições do veículo na tela, com marcadores de eventos e com marcador de ponto de parada para de retorno da tarefa no mesmo ponto, com gerenciamento de limites da área de trabalho, distanciamento das bordas e modo de alerta, com funções de curvas automáticas nas cabeceiras (E-Turn), na posição atual do veículo, ou na linha de cabeceira, ou em cabeceiras anteriormente trabalhadas ou dentro dos limites do campo, com assistente de aquisição de linha (Turn-In) orientada pelas condições atuais de velocidade, sentido de operação e raio de giro mínimo, com gerenciamento automático de sequência controle do implemento nas cabeceiras, com planejamento de trajetos de até 7 tipos aplicações: A=B, A=Direção, A=B contorno, Pivô, contorno em forma livre ou orientação pré-planejada, com sistema operacional LINUX, com painel de cristal líquido TFT 10.1”com ângulo de visão horizontal de -75 até 80 e vertical de -80 até 80, de resolução 1.024 x 600 pixels, com tela capacitiva sensível ao toque (P-CAP), com processador de quatro núcleos (QUAD CORE) de 1GHz, com memória RAM LPDDR3 1GB de baixos consumo de energia e produção de calor, de capacidade de armazenamento interno através de cartão de estado sólido(micro SD) de 16 GB, com proteção contra água e poeira grau IP 65, com sistema de arrefecimento sem ventilador, com pórticos de entradas e ou saídas RS232, CANBUS, LAN, USB e USB OTG, Console Port e Micro SD, em conformidade com MIL-STD-810F/G CE, FCC, impactos de até 40g por 11 milissegundos e vibrações de 1,48 x 1,98 x 2,24g (XYG / 5- 5000Hz) RMS. | Resolução Gecex nº 323, de 4 de abril de 2022 | 2025-12-31 | II | Resolução GECEX nº 339, de 09 de maio de 2022 | 2022-05-16
8471.41.00 | 001 | Máquinas automáticas para processamento de dados, com tela de 7 polegadas sensível ao toque “touchscreen”, memória RAM de 512MB, disco de memória “flash” de 512MB, com sistema operacional instalado baseado em “software” livre, montadas em estrutura de plástico reforçado e proteção contra entrada de poeira e água seguindo normas IP 66/67, contendo 2 interfaces CAN para utilização veicular, 1 interface ethernet para rede de área local, 2 entradas USB e 8 entradas configuráveis para sensores analógico/digital, utilizadas como interface de controle e operação para monitoramento de semeadoras agrícolas. | Resolução Gecex nº 323, de 4 de abril de 2022 | 2025-12-31 | I |  | 2022-05-01
8471.41.00 | 002 | Terminais “touchscreen” para antecipação de chamada, tela de 7 ou 12 polegadas, com botão cadeirante, utilizados para gerenciamento do tráfego dos elevadores. | Resolução Gecex nº 323, de 4 de abril de 2022 | 2025-12-31 | I |  | 2022-05-01
8471.41.00 | 003 | Computadores industriais para controle e supervisão de equipamentos e processos automatizados, sem tela, com gabinete externo de alumínio, incluindo processador Intel de 1,6 ou 2,6 GHz ou Intel 2.0 ou 2.41 GHz, unidade de memória SSD de 32/64/228GB, 2 portas de comunicação padrão “Ethernet” 1.000Mbps, 4 portas externas padrão USB2.0; 2 portas de comunicação RS232 ou RS485, com temperatura de operação até 70 graus Celsius. | Resolução Gecex nº 323, de 4 de abril de 2022 | 2025-12-31 | I |  | 2022-05-01
8471.41.00 | 004 | Dispositivos de comunicação e acesso ao computador para pessoas com necessidades especiais; processador integrado; sistema operacional instalado; software de comunicação assistida pré-instalado que permite, entre outras funções, a fala sintetizada; autofalante integrado (10W de potência); emissor e sensor IV (infravermelho) para controle remoto; escaneamento da íris. | Resolução Gecex nº 323, de 4 de abril de 2022 | 2025-12-31 | I |  | 2022-05-01
8471.41.00 | 005 | Dispositivos de comunicação para pessoas com necessidades especiais; processador integrado; sistema operacional instalado; “software” de comunicação assistida pré-instalado que permite, entre outras funções, a fala sintetizada; 2 autofalantes integrados (4w de potência cada); emissor e sensor IV (infravermelho) para controle remoto. | Resolução Gecex nº 323, de 4 de abril de 2022 | 2025-12-31 | I |  | 2022-05-01
8471.41.00 | 006 | Terminais de processamento de dados para aplicações de missão crítica, de alta disponibilidade com tempo médio entre falhas (MTBF "Mean Time Between Failures") de, pelo menos, 50.000h, temperatura de operação entre 0 e 35 Graus Celsius, umidade de operação entre 20 e 80%, com tela LCD sensível ao toque de 15 à 22 polegadas, aprovações regulatórias UL/cUL, FCC, TUV, CE, CB, México COC, C-Tick, VCCI, Argentina S-Mark, CCC, com suporte padrão VESA de 100mm, com 5 portas USB, 1 porta ethernet RJ45, com interfaces WI-FI 802.11 a/b/g/n/ac e "bluetooth" 5.0, 2 alto falantes internos de 2W, e 1 porta de áudio de 3,5mm, memória de 4GB com frequência entre 2.500 e 3.500MHz, podendo ser expandida até 16GB, processador com frequência entre 2,2 e 3,4GHz e consumo de energia entre 30 e 83W. | Resolução Gecex nº 323, de 4 de abril de 2022 | 2025-12-31 | I |  | 2022-05-01
8471.41.00 | 007 | Máquinas automáticas para controle "online" de processo de produção de ferro grafite compactado (ferro vermicular) contendo um módulo de amostragem (SAM), um módulo de controle do operador (OCM), uma fonte de alimentação e um "wirefeeder", para análise térmica de alta resolução através da coleta de dados de derretimento e vazamento em um único banco de dados, com capacidade de amostragem de aproximadamente 15conchas/h de metal líquido para análise e cálculo das adições de ligas necessárias através do controle automatizado das adições corretivas sequenciais de dois arames de diâmetro entre 5 e 9mm a uma velocidade de 10 a 80m/min de arames de magnésio e inoculantes no metal fundido para obtenção do ferro fundido vermicular | Resolução Gecex nº 323, de 4 de abril de 2022 | 2025-12-31 | I |  | 2022-05-01
8471.41.00 | 008 | Computadores portáteis para uso industrial pesado exclusivamente em ambientes potencialmente explosivos, em conformidade com as diretrizes MIL-STD 810G e MIL-STD 461, sistema operacional com comunicação em redes WiFi/Bluetooth, tela de 11,6 polegadas de TFT, grau de proteção IP65, bateria com mínimo de capacidade de 3.950mAh, com câmeras frontal e traseira. | Resolução Gecex nº 323, de 4 de abril de 2022 | 2025-12-31 | I |  | 2022-05-01
8471.41.00 | 009 | Dispositivos funcionais móveis para coleta de dados via código de barras, sem teclado, com microprocessador “octa-core” 1,8GHz, tela de 5 polegadas 1.080 x 1.920 pixel (HD) resistente a choques, memória de 3 ou 4GB, disco de memória flash 32 ou 64GB e sistema operacional, com proteção IP67. | Resolução Gecex nº 323, de 4 de abril de 2022 | 2025-12-31 | I |  | 2022-05-01
8471.41.00 | 010 | Dispositivos funcionais móveis para coleta de dados via código de barras, sem teclado, com microprocessador “octa-core” 2,2GHz, tela de 5 polegadas 720 x 1.280pixel (WVGA) resistente a choques, memória de 3 ou 4GB, disco de memória flash 32 ou 64GB e sistema operacional, Câmera frontal e com proteção IP67. | Resolução Gecex nº 323, de 4 de abril de 2022 | 2025-12-31 | I |  | 2022-05-01
8471.41.00 | 011 | Dispositivos funcionais móveis para coleta de dados via código de barras, com teclado, com microprocessador “octa -core” superior a 1,8GHz, tela de 4 polegadas 480 x 800pixels (WVGA) resistente a choques, memoria 2 ou 3GB, disco de memória flash de 16 ou 32GB e sistema operacional, teclado numérico com funções e câmera frontal, com proteção IP67. | Resolução Gecex nº 323, de 4 de abril de 2022 | 2025-12-31 | I |  | 2022-05-01
8471.41.00 | 012 | Dispositivos multifuncionais, denominados computador móvel, com teclado, com microprocessador 2,2GHz “Octa Core” 64-bit CPU, tela de 4,3 polegadas 480 x 800 pixels (WVGA), painel IPS resistente a choques, memoria 4GB, disco de memória “flash” 64GB e sistema operacional, câmera embutida no módulo óptico, e carcaça frontal com indicadores laterais de LED, com proteção IP65. | Resolução Gecex nº 323, de 4 de abril de 2022 | 2025-12-31 | I |  | 2022-05-01
8471.41.00 | 017 | Computadores portáteis para uso industrial pesado exclusivamente em ambientes potencialmente explosivos classificados como Zona 1 ou Zona 2, sistema operacional com comunicação em redes de celulares 4G/LTE, WiFi/Bluetooth, NFC e GPS, tela de 8 polegadas de TFT, grau de proteção IP68, bateria com capacidade igual ou superior 4.450mAh, com câmeras frontal e traseira e reconhecimento facial, e temperatura de operação entre -20 a +55 graus Celsius. | Resolução Gecex nº 323, de 4 de abril de 2022 | 2025-12-31 | II | Resolução GECEX nº 339, de 09 de maio de 2022 | 2022-05-16
8471.49.00 | 012 | Máquinas automáticas de processamento de dados, apresentadas na forma de sistema, para automação de planta de unidade termoelétrica a gás, funcionando na modalidade ciclo combinado 3 x 1, para operação, engenharia, diagnóstico, configuração, comissionamento e serviço, dotadas de servidores com “software” dedicado; monitores; barramentos de rede; periféricos; instrumentação de medição de campo, sistema de coleta de dados e transmissão de comandos; sistema de energização AC/DC, contendo banco de baterias. | Resolução Gecex nº 323, de 4 de abril de 2022 | 2025-12-31 | I |  | 2022-05-01
8471.49.00 | 018 | Máquinas automáticas para processamento de dados, destinadas a radar de vigilância e controle de espaço aéreo em longo alcance, com função militar e civil, realizando gerenciamento do sequenciamento dos pulsos e frequências de transmissão do radar, ações contra-contra medidas eletrônicas quando em modo militar CCME, gerenciamento da agilidade de frequências e da frequência menos interferida, processamento de informações de recepção, processamento dos canais de monitoramento de aeronaves e do canal meteorológico, cálculo da altimetria das aeronaves, a verificação de interferências externas em rádio frequência, gerenciamento da agilidade das frequências, tratamento da frequência menos interferida (Least jammed frequency – LJF), processamento do mapa de interferência com identificação da posição do interferidor (Strobe Jammer), gravação das interferências e o processamento geral do BITE (Built In Test Equipmament), processa e gerencia todas as informações de falhas ocorridas em sub-sistemas internos e indica o status às interfaces de manutenção e aciona a comutação entre canais automaticamente, construído em formato de gabinete horizontal (padrão de PC industrial), com processador de 2,40GHz, “chipset baset ethernet”, 8 links "Ethernet" 10/100/1.000baseT, Drive de disco rígido de 64GBytes Tipo: SSD, Memória RAM: 8GBytes, Velocidade de memória: 1.600MHz gráfico, saída gráfica: analógica e VGA, um conector de vídeo fêmea HD15 ou um conector DVI fêmea, 4 portas USB v2.0, e uma unidade de DVD. | Resolução Gecex nº 323, de 4 de abril de 2022 | 2025-12-31 | I |  | 2022-05-01
8471.49.00 | 019 | Máquinas automáticas para processamento de dados, destinadas ao controle automático de máquinas empilhadeiras e máquinas recuperadoras de minério granel, com características de “hardware” na forma de servidor para instalação em bastidores com monitor e teclado, com sistema operacional próprio de controle da operação das máquinas dotadas de laser “scanner” tridimensional para visualização de pilhas de minério, antena GPS para referência geo-espacial das máquinas, utilizando dos seguintes periféricos para sensoriamento e controle autônomo de máquinas de pátio, sendo “scanner” tridimensional para leitura de volume de pilhas de minério; radar para identificação de altura de pilha e ultrassom e sensor micro-ondas para indicação de proximidade a objetos. | Resolução Gecex nº 323, de 4 de abril de 2022 | 2025-12-31 | I |  | 2022-05-01
8471.49.00 | 020 | Máquinas automáticas para processamento de dados, apresentadas sob forma de sistemas, destinadas exclusivamente para salas de reunião virtuais, dotadas de mini unidade central de processamento (CPU), memória RAM de até 16GB, capacidade de armazenamento de dados de até 500GB, contendo até 4 microfones embutidos, caixa de som, botão com função mudo "mute" e volume, contendo controlador central externo através de monitor portátil "touchscreen" de até 14 polegadas, podendo conter teclado, mouse e portas RJ-45, HDMI, USB, USB-C, DisplayPort. | Resolução Gecex nº 323, de 4 de abril de 2022 | 2025-12-31 | I |  | 2022-05-01
8471.49.00 | 021 | Centrais de monitorização para apresentação geral das informações do paciente, podendo ser configurada para visualização de até 4 formas de ondas em tempo real para até 16 pacientes e até 9 formas de ondas para um único paciente selecionado; permite interface com ventilador pulmonar; podendo conter, alternada ou cumulativamente, visualização de imagens médicas, visualização das informações pós alta do paciente até 144h, licença de "full disclosure" de até 144h e tendências em tempo real, licença de PDF para prontuário eletrônico, revisão do segmento ST, admissão de pacientes através de lista de cadastro prévio de pacientes, mouse de computador, teclado, telas adicionais independentes, tela embutida e/ou tela sensível ao toque. | Resolução Gecex nº 323, de 4 de abril de 2022 | 2025-12-31 | I |  | 2022-05-01
8471.49.00 | 023 | Servidores, do tipo “blade”, para serem instalados em data center, com 12 nós ou pontos de conexão, com processador monociclo, com capacidade de memória RAM de até 128GB (sem buffer) por nó, com DDR4 de até 2.666MHz e com 4 slots DIMM de 32GB, 16GB, 8GB e 4GB, dotados de: compartimento interno por nó de 2 discos de 3,5 polegadas SATA3 ou 4 discos de 2,5 polegadas SATA3 ou 2 discos de 2,5 polegadas NVMe mais 2 discos de 2,5 polegadas SATA3 ou 2 discos de 2,5 polegadas NVMe mais 1 disco de 3,5 polegadas SATA3; com 2 fontes de alimentação de 2.000W AC/DC; 2 interfaces de 1GB por nó e mais uma interface dedicada à IPMI; chassi de 3U de altura e com placa-mãe integrada, dotada de soquete H4. | Resolução Gecex nº 323, de 4 de abril de 2022 | 2025-12-31 | I |  | 2022-05-01
8471.49.00 | 024 | Servidores com 2u de altura, 1 interface de rede de 100gbps ou 6 de 10gbps (configuradas em lag/lacp), com capacidade de armazenamento de 354terabytes em 24 discos rígidos de 14terabytes cada mais 9 drives nvme ssd de 2terabytes cada, fonte de alimentação AC ou DC, consumo 400W (sem utilização) e 670W ( de acordo com a temperatura do ambiente) peso líquido 35kg dimensão 2u x 43,2cm x 71,1cm. | Resolução Gecex nº 323, de 4 de abril de 2022 | 2025-12-31 | I |  | 2022-05-01
8471.49.00 | 025 | Máquinas automáticas para processamento de dados, destinadas ao controle de produção em poços de petróleo submarinos, com características de "hardware" na forma de servidores para instalação em bastidores (racks) com monitor e teclados, com sistema operacional próprio de controle de produção em poços de petróleo submarinos por meio da aquisição de sinais provenientes do sistema de controle submarino e envio de comandos para atuação de válvulas, dotados de disco rígido redundante para o cópia de segurança dos dados de produção, comunicação através de rede Ethernet com o Módulo de Controle Submarino (SCM - Subsea Control Module) em plataformas de produção de petróleo ou em Unidades Flutuantes de Produção, Armazenamento e Transferência - FPSO, com tensão máxima de 220V IN / 620V OUT, temperatura de operação entre 4 a 35 Graus Celsius e grau de proteção IP43. | Resolução Gecex nº 323, de 4 de abril de 2022 | 2025-12-31 | I |  | 2022-05-01
8471.49.00 | 027 | Servidores com 1U de altura, com capacidade de armazenamento de 14TB (terabites) em 14 discos SSD, drives com 256GB RAM dotados de 2 fontes de alimentação de 300W, de valor unitário (CIF) não superior a R$ 40.889,20. | Resolução Gecex nº 323, de 4 de abril de 2022 | 2025-12-31 | II |  | 2022-05-01
8471.49.00 | 028 | Sistemas de processamento de dados de manutenção preditiva de elevadores e transportadores, para monitoramento de temperaturas de -50 a +150 graus Celsius, posicionamento do tensionamento de 0 a 400mm, nível de material, corrente elétrica do acionamento, frequência de rotação, e desalinhamento do equipamento. | Resolução Gecex nº 323, de 4 de abril de 2022 | 2025-12-31 | I |  | 2022-05-01
8471.49.00 | 029 | Máquinas automáticas para processamento de dados utilizadas como servidor, contendo servidor(es), "switch"(es), unidade(s) de memória, módulo(s) transceptor(es) óptico(s), cabo(s) de comunicação, régua(s) de energia (PDUs), cabo(s) de energia elétrica, unidade(s) para interconexão de periféricos, acelerador de "hardware" ASIC (Application Specific Integrated Circuit), Hipervisor assistido por "hardware", bare-metal e suporte para arquitetura de micro serviços, montadas em estrutura metálica (rack). | Resolução Gecex nº 323, de 4 de abril de 2022 | 2025-12-31 | I |  | 2022-05-01
8471.49.00 | 030 | Servidores com 1u de altura, com capacidade de armazenamento de 112TB em 8 discos HDD de 3,5 polegadas, cada um com 14TB, 3 portas SSD NVMe M.2 e 2 portas SFPs, de 10G cada, configurados em LACP LAG, dotados de 2 fontes de alimentação de 250w DC ou AC, peso líquido 14,9kg, dimensões de 1u x 43,2cm x 63,5cm, de valor unitário (CIF) não superior a R$ 34.031,76. | Resolução Gecex nº 323, de 4 de abril de 2022 | 2025-12-31 | II |  | 2022-05-01
8471.49.00 | 031 | Máquinas automáticas para processamento de dados com software para console de despacho digital para sistema troncalizado incorporado, especialmente projetado para operações de despacho em sistema de radiocomunicação troncalizado “ASTRO 25”; com software instalado em hardware e com entrada e saída de áudio, compatível com “vocoders” AMBE (IMBE é compatível com AMBE), G.728 (para analógico convencional) e G.711 (Telefonia); Suporta criptografia AES (256 bits), DES e ADP para a segurança das comunicações; com conexões “Ethernet” redundantes; Suporta monitor, teclado, mouse, “trackball”, tela sensível ao toque, até 8 alto-falantes atribuíveis e uma ampla variedade de acessórios de áudio. | Resolução Gecex nº 323, de 4 de abril de 2022 | 2025-12-31 | I |  | 2022-05-01
8471.49.00 | 032 | Servidores de 1U de altura, com capacidade de armazenamento de 16TB em 16 unidades SSD nVME, capacidade de memória RAM de 96GB em 6 unidades de 16GB DDR4 RDIMM, 2 portas ethernet (SFPs) de 100G; fonte de energia PSU AC de 350W e gabinete com dimensões de 1U x 43,18cm x 59,7cm. | Resolução Gecex nº 323, de 4 de abril de 2022 | 2025-12-31 | I |  | 2022-05-01
8471.50.10 | 013 | Unidades de processamento de dados baseadas em processadores para máquinas automáticas de processamentos de dados, tipo controladora de tempo real, com "backplane" integrado para a inserção de unidades de processamento de sinal que podem ser utilizados para a aquisição ou a geração de sinais elétricos, incluindo processador com no mínimo 1,3GHz, circuito controlador tipo FPGA de 70, 160 ou 325T, unidade de memória de armazenamento não volátil de 4, 8, ou 16GB e memória volátil (RAM) de 1,2 ou 4GB, conexão de rede para controle remoto e monitoramento, com 4 ou 8 conectores de expansão (slots) para a conexão de unidades de entrada/saída, mas não contendo nenhuma unidade de entrada e saída. | Resolução Gecex nº 323, de 4 de abril de 2022 | 2025-12-31 | I |  | 2022-05-01
8471.50.10 | 014 | Unidades de processamento de dados baseadas em processadores para máquinas automáticas de processamentos de dados, tipo controladora de tempo real, com "backplane" integrado para a inserção de unidades de processamento de sinal que podem ser utilizados para a aquisição ou a geração de sinais elétricos, incluindo processador com no mínimo 667MHz, circuito controlador tipo FPGA, unidade de memória de armazenamento não volátil e memória volátil (RAM) com capacidade entre 256MB e 2GB, com 4 ou 8 conexão de rede para controle remoto e monitoramento, conectores de expansão (slots) para a conexão de unidades de entrada/saída, mas não contendo nenhuma unidade de entrada e saída. | Resolução Gecex nº 323, de 4 de abril de 2022 | 2025-12-31 | I |  | 2022-05-01
8471.50.10 | 015 | Unidades controladoras para máquinas automáticas de processamentos de dados industriais e modulares no padrão PXI e/ou PXIe, com processador de entre 2 e 2,8GHz de velocidade de "clock", unidade de memória de armazenamento não volátil de no mínimo 80GB e memória de sistema (RAM) de no mínimo 2GB, conexão de rede para controle remoto e monitoramento, com conectores de expansão (slots) para a conexão de unidades de entrada/saída. | Resolução Gecex nº 323, de 4 de abril de 2022 | 2025-12-31 | I |  | 2022-05-01
8471.50.10 | 018 | Controladores industriais para controle de inversor de frequência de média tensão, baseados em processadores com 2 núcleos 1.4GHz, DDR3/DDR3L 1333/1600; 2GB de memória RAM, com expansão de 2 slots, com tensão de entrada de 24Vcc, corrente nominal de 6µA, com disco rígido SSD incluso, entrada para teclado, 4 entradas “USB” sendo 2 3.0 e 2 4.0, entrada CFAST para conexões com máxima transferência de dados com dispositivos tipo memória flash, entrada de "display", 5 entradas para comunicação IP(ethernet), temperatura de armazenamento de -40 a 70 graus Celsius, altitude máxima de operação de 2.000m. | Resolução Gecex nº 323, de 4 de abril de 2022 | 2025-12-31 | I |  | 2022-05-01
8471.50.10 | 020 | Unidades de processamento automático de dados de inteligência artificial, baseadas em microprocessador "Dual Core", memória RAM de 1gb, entrada de vídeo 2*FPD-LINK, utilizadas para análise de vídeo em tempo real e alertas de segurança do tipo aviso de colisão frontal, aviso de saída de faixa, distração e fadiga do motorista e detecção de pontos cego. | Resolução Gecex nº 323, de 4 de abril de 2022 | 2025-12-31 | I |  | 2022-05-01
8471.50.10 | 022 | Unidades de processamento de dados do tipo nó de computação para aplicação em rede de núcleo (core network) para redes 5g de telecomunicações 5g, com placa de aceleração NP com “chip” de 200 núcleos com aceleração heterogênea, placa de comutação “full-mesh” que elimina a necessidade de interruptores externos, processador com controlador SAS e ROCENIC, expansão flexível baseada em PCIE 4.0nics, GPUS e placa de aceleração de inteligência artificial, armazenamento por NVME com capacidade de 3.2tb, capacidade de processamento de avanço rápido de até 1,4tbit/s, portas de “Interface” de rede com cartão NP (4*100ge + 4*25ge/10ge/ge) e cartão NIC (4*10ge/25ge/ge/), consumo de energia máxima de 6.800W, ventilador podendo ser configurado com 15+1 e resfriamento de ar com a entrada de ar frontal e saída de ar traseiro, de valor unitário (CIF) não superior a R$ 46.213,03. | Resolução Gecex nº 323, de 4 de abril de 2022 | 2025-12-31 | II |  | 2022-05-01
8471.50.10 | 024 | Unidades de processamento de dados, de pequena capacidade, baseados em microprocessadores, destinados a comunicação exclusiva entre espectrofotômetros, dosadoras de tintas, impressoras e servidores remotos, através de sistemas tinto métricos (softwares), com sistema operacional industrial "IOT" geração 10 ou superior, processador de 64bits com velocidade de processamento de até 2GHz, unidade de processamento gráfico (GPU) com 12 unidades individuais de execução com velocidade de até 50MHz, 4 ou 8Gb de memória RAM, disco rígido SSD de 64Gb, com ou sem 1 porta serial RS232, 1 saída de vídeo tipo HDMI, 4 portas usb 2.0 e 1 porta usb 3.0 OTG adicional, 1 porta ou 2 portas “Ethernet” de GBIT, com ou sem leitor "slot" de cartão “sim” para conexão de internet, conexão "Wireless" através de antena embutida, com temperatura operacional entre 0 e 60 Graus Celsius, com fonte de alimentação externa. | Resolução Gecex nº 323, de 4 de abril de 2022 | 2025-12-31 | I |  | 2022-05-01
8471.50.10 | 025 | Unidades de processamento de dados baseadas em processadores para máquinas automáticas de processamentos de dados do tipo “fanless”, montáveis em rack 19 polegadas do tipo industrial especificas para subestações de energia com certificações iec 61850-3, iec 60255, ieee 1613, sem tela, incluindo processador de velocidades de 2.10 a 3.7GHz de "clock", unidade de memória volátil (RAM) até 64Gb, com 5 slots para expansão, com 4 portas de comunicação padrão "ethernet" 1.000mbit/s, no mínimo 5 portas padrão usb, 2 saídas de vídeo do tipo “hdmi” + 1 vga, uma saída por relé, 6 entradas do tipo digital e 2 saídas tipo digital e alimentação redundante de 100 a 240Vdc/Vac. | Resolução Gecex nº 323, de 4 de abril de 2022 | 2025-12-31 | I |  | 2022-05-01
8471.50.10 | 026 | Unidades de processamento de dados baseadas em processadores para máquinas automáticas de processamentos de dados do tipo “fanless”, montáveis em rack 19 polegadas do tipo industrial especificas para subestações de energia com certificações iec 61850-3, iec 60255, ieee 1613, sem tela, incluindo processador de velocidades de 2.2 a 2.8GHz de "clock", unidade de memória volátil (ram) até 32Gb, com 2 slots para expansão, com 6 portas de comunicação padrão "ethernet" 1.000mbit/s, no mínimo 5 portas padrão usb, 2 saídas de vídeo do tipo “hdmi”, uma saída por relé, 6 entradas do tipo digital e 2 saídas tipo digital e alimentação redundante de 100 a 240Vdc/Vac. | Resolução Gecex nº 323, de 4 de abril de 2022 | 2025-12-31 | I |  | 2022-05-01
8471.50.10 | 027 | Unidades de processamento de dados destinados à manipulação exclusiva de imagens médicas radiográficas, mamográficas, ou de ressonância magnética ou tomografia computadorizada possuindo características de "hardware" incluindo console e "software", com a finalidade de identificação de pacientes, podendo ou não incluir monitor colorido LCD, "touchscreen" ou não. | Resolução Gecex nº 323, de 4 de abril de 2022 | 2025-12-31 | I |  | 2022-05-01
8471.50.10 | 028 | Unidades de processamento automático de dados de inteligência artificial, baseadas em microprocessador "Dual Core", memória RAM de 1Gb, com 2 ou mais entradas de vídeo, utilizadas para análise de vídeo em tempo real e alertas de segurança do tipo aviso de colisão frontal, aviso de saída de faixa, distração e fadiga do motorista e detecção de pontos cego. | Resolução Gecex nº 323, de 4 de abril de 2022 | 2025-12-31 | I |  | 2022-05-01
8471.50.10 | 029 | Unidades de processamento automático de dados de inteligência artificial, baseadas em microprocessador "Dual Core", com capacidade de gravação, com memória RAM de 1 ou mais gigabyte, com 2 ou mais entradas de vídeo, utilizadas para análise de vídeo em tempo real e alertas de segurança do tipo aviso de colisão frontal, aviso de saída de faixa, distração e fadiga do motorista e detecção de pontos cego, acompanhadas ou não de câmera de monitoramento do motorista e câmera de monitoramento do veículo. | Resolução Gecex nº 323, de 4 de abril de 2022 | 2025-12-31 | I |  | 2022-05-01
8471.50.10 | 030 | Servidores com 2U de altura, memória 32GX8, com capacidade de armazenamento de 34TB em 1 disco rígido (SSD) de 2TB e 2discos rígidos (HD) de 16TB, 2 fontes de alimentação. | Resolução Gecex nº 323, de 4 de abril de 2022 | 2025-12-31 | I |  | 2022-05-01
8471.50.10 | 031 | Unidades de processamento de dados industriais de automação de energia, com gabinete para fixação em “Rack” de 19 polegadas e altura 2U padrão, processador com 1,6 ou 1,7 ou 2,0 ou 2,4 ou 2,6GHz, memória volátil (RAM) com ou sem ECC (Código de Correção de Erro) de 8 ou 16 ou 32 ou 64GB, 2 interfaces de comunicação de porta serial tipo RS-232, 8 interfaces de comunicação de porta serial tipo RS-232, 422 e 485 configuráveis no próprio equipamento, 8 portas de comunicação LAN, 2 portas de comunicação USB 3.0 frontais, 3 portas de comunicação USB 2.0 traseiras, 1 porta de comunicação USB 2.0 interna, 2 conectores de expansão (slots) para a conexão de unidades de entrada/saída, conexão para 2 ou 3 unidades de memória de armazenamento não volátil de 2,5”, conexão para 1 unidade de memória de armazenamento não volátil tipo soquete CFast ou m.2 PCIe ou mSATA, Interface de exibição VGA e DVI ou 2 x DVI, microcontrolador de segurança tipo TPM (Trusted Platform Module) embutido na placa-mãe, unidade compatível com gerenciamento de diagnóstico de conectividade inteligente e gerenciamento remoto através da tecnologia Active Management Technology (AMT), relé de saída tipo “C”, umidade de operação entre 5 e 95% UR (sem condensação), contendo certificações CE, FCC, CCC, IEC-61850-3, IEEE-1613, UL, CB e LVD. | Resolução Gecex nº 323, de 4 de abril de 2022 | 2025-12-31 | I |  | 2022-05-01
8471.50.10 | 032 | Computadores industriais, de pequena capacidade, de gabinete livre de manutenção, para uso em veículos de linhas férreas; podendo serem montados em parede ou em “rack”; compatíveis com a norma EN50155; com processador de frequência até 1,8GHZ; podendo ter até 4GB de memória ram DDR3; com dispositivo de armazenamento em massa emmc de 32GB; com modulo de comunicação LTE (CAT-4 - MPCIE); com 3 interfaces de conexão para antena UFL para SMA, sendo 2 para LTE e uma para GPS; com 2 interfaces MVB (Multifunction Vehicle Bus), barramento multifuncional para veículos, sendo uma macho e outra fêmea; podendo suportar cartão de memória, tipo SD, de até 8GB; com temperatura de operação de -40 a +70 graus Celsius; tensão de alimentação de 72V. | Resolução Gecex nº 323, de 4 de abril de 2022 | 2025-12-31 | I |  | 2022-05-01
8471.50.10 | 033 | Unidades de processamento de dados, portáteis, com capacidade de funcionar somente com fonte externa de energia, destinadas especificamente à programação e diagnósticos de módulos de controle eletrônico dos sistemas de câmaras quentes, com peso de 1,2kg, tensão de alimentação de 24VCC e porta de comunicação e energia, padrão “Pushpull”. | Resolução Gecex nº 323, de 4 de abril de 2022 | 2025-12-31 | II | Resolução GECEX nº 339, de 09 de maio de 2022 | 2022-05-16
8471.50.10 | 034 | Servidores dedicados à mineração de criptomoedas de algoritmo SHA256, com eficiência energética medida a 25 graus Celsius igual ou menor 32 J/TH (joules/terahash). | Resolução Gecex nº 323, de 4 de abril de 2022 | 2025-12-31 | II | Resolução GECEX nº 339, de 09 de maio de 2022 | 2022-05-16
8471.50.10 | 035 | Unidades controladoras de processamento automático de dados e gerenciamento de câmeras individuais (Bodycam) para até 24 câmeras, armazenamento disco tipo “surveillance” de 6Tb de armazenamento, 8 portas de conexão para carregamento de dados e de energia, 240 minutos para carregamento completo, 6 Portas USB 3.0, saídas de vídeo VGA e HDMI, tela de 7 polegadas "TouchScreen" capacitiva LCD, resolução de tela 1.024 x 768P, processador de 3.4Ghz, memória RAM DDR4 SDRAM 4 Gbytes, 2.4 GHz de “clock”, disco de sistema de estado sólido (SSD) 32, compartimento para HD com recurso de tranca e abertura por chave, porta Ethernet Padrão RJ45 GigaLan (100/1000), 110/240V, sistema operacional, nomenclatura de arquivos: Operação: "bwc id_data/hora_LOG.txt", GPS em formato: "bwc id_data/hora_GPS.txt", Vídeo: "bwc id_data/hora.mp4", formato de LOG: todos os Logs são em formato CSV, extensão “txt” codificados em Formato UTF -8, GPS file: Logs de GPS em formatação: " idcâmera; latitude; longitude; data/hora em formato CSV, codificado em UTF - 8, UTC e Padrão ISSO. | Resolução Gecex nº 323, de 4 de abril de 2022 | 2025-12-31 | II | Resolução GECEX nº 339, de 09 de maio de 2022 | 2022-05-16
8471.50.10 | 036 | Unidades de processamento de dados baseadas em processadores para máquinas automáticas de processamentos de dados, tipo controladora de tempo real, sem tela, incluindo processador de 3.4GHz velocidade de “clock“, sem unidade de memória de armazenamento não volátil, 8GB de memória volátil (RAM) DDR4, portas de comunicação padrão “Ethernet“ 10/100/1000Mb, portas padrão USB 2.0, portas padrão USB 3.0, com 4 portas de comunicação serial tipo RS232, saída de vídeo VGA/DVI, alimentação compatível entre 6 até 36VDC, proteção contra sob tensão acima de 80VDC, expansão com 16 entradas ou saídas digitais, com resfriamento passivo, temperatura de operação entre -40 até +75 graus Celsius, para operação em ambiente industrial. | Resolução Gecex nº 323, de 4 de abril de 2022 | 2025-12-31 | II | Resolução GECEX nº 339, de 09 de maio de 2022 | 2022-05-16
8471.50.20 | 001 | Computadores industriais para controle e supervisão de equipamentos e processos automatizados, sem tela, com gabinete munido de processador, com “clock” de processamento maior ou igual a 1,6GHz, unidade de memória ROM/HD maior ou igual a 40GB, memória RAM DDR3 maior ou igual a 4GB, 2 portas de comunicação padrão "Ethernet" gigabits, 4 portas externas padrão USB 2.0; 1 portas de comunicação RS232/RS485, 1 porta DVI-I e cabos de alimentação, com temperatura de operação de -25 a +60 graus Celsius, temperatura de armazenamento de -40 a +85 graus Celsius, proteção de protocolo IP20, para utilização em ambientes industriais, de valor unitário (CIF) não superior a R$ 79.554,08. | Resolução Gecex nº 323, de 4 de abril de 2022 | 2025-12-31 | II |  | 2022-05-01
8471.50.20 | 002 | Computadores com painel integrado para áreas perigosas 1, 2, 21 e 22, a prova de explosão, vibração e a prova d’água, para temperatura entre -40 e 65 graus Celsius, com resolução HD 1.920 x 1.080, com painel de 21,5 polegadas, com transmissão de dados dupla via ethernet como 100Base-fx através de fibra óptica, com frequência de operação entre 50 e 60Hz. | Resolução Gecex nº 323, de 4 de abril de 2022 | 2025-12-31 | II | Resolução GECEX nº 339, de 09 de maio de 2022 | 2022-05-16
8471.50.30 | 001 | Estações de trabalho próprias para processamento de tarefas de inteligência artificial e computação de alto desempenho, dotadas de: 4 placas (GPUs) de 40 ou 80GB de memória cada (total de 160 ou 320GB) interconectadas com barramento de alta velocidade NVLINK e capacidade para GPU Multi-instância (MIG); performance de 2,5 petaFLOPS; unidade central de processamento (CPU) de 64 núcleos; armazenamento interno mínimo U.2 NVME de 7,68TB; memória RAM mínima de 512GB; rede LAN Ethernet 10Gbase-T de porta dupla, 1GbaseT de porta única e porta de gerenciamento BMC; sistema de refrigeração a líquido. | Resolução Gecex nº 323, de 4 de abril de 2022 | 2025-12-31 | I |  | 2022-05-01
8471.50.40 | 001 | Servidores próprios para processamento de tarefas de inteligência artificial e computação de alto desempenho, dotados de: 8 placas (GPUs) de 40 ou 80GB de memória cada (total de 320 ou 640GB) interconectadas com barramento de alta velocidade NVLINK e capacidade para GPU Multi-instância (MIG); performance de 5 petaFLOPS; duas unidades centrais de processamento (CPU) de 128 núcleos; armazenamento interno mínimo U.2 NVMe de 15TB; memória RAM mínima de 1TB; 6 fontes redundantes (3+3); 8 portas únicas e 2 portas duplas Mellanox ConnectX-6 VPI; 200Gb/s HDR InfiniBand; Ethernet de 10/25/50/100/200 Gb/s. | Resolução Gecex nº 323, de 4 de abril de 2022 | 2025-12-31 | I |  | 2022-05-01
8471.50.90 | 001 | Computadores de placa única para aplicações embarcadas, dotada de processador com arquitetura X86, 1GB a 4GB de memória RAM, 4 portas USB 2.0, 1 interface Ethernet, interface LVDS de 1 canal com suporte a resoluções de vídeo até 1.920 x 1.080, 8 canais de entrada e saída para uso geral (GPIO), barramento ISA de 16bit padrão PC/104, 4 portas de comunicação serial padrão RS232, uma porta de comunicação paralela, 1 entrada para memória tipo mSATA, interface de áudio e saída VGA. | Resolução Gecex nº 323, de 4 de abril de 2022 | 2025-12-31 | I |  | 2022-05-01
8471.50.90 | 005 | Minicomputadores com unidade de processamento CPU, memória RAM 512MB por chip, câmera de 5 megapixel, interface “Wifi” 802.11b/g/n e "Bluetooth" 4.0, com conectores para cartão Micro-SD, USB OTG, Micro-USB, Mini-HDMI, e antena para redes sem “Wifi”. | Resolução Gecex nº 323, de 4 de abril de 2022 | 2025-12-31 | I |  | 2022-05-01
8471.50.90 | 006 | Bandejas de servidores personalizadas para uso em racks de rede em aplicações de telecomunicação, dotados de uma unidade de processamento de dados, dispositivo de armazenamento flash (solid-state drive), 12 a 48 interfaces de memória de capacidade entre 16 a 256GB, placa de interface de rede de até 100GBps, com capacidade de distribuição de energia de +48V. | Resolução Gecex nº 323, de 4 de abril de 2022 | 2025-12-31 | I |  | 2022-05-01
8471.50.90 | 007 | Bandejas de servidores personalizadas para uso em racks de rede em aplicações de telecomunicação, com função de processamento de dados, com capacidade de distribuição de energia de +48V, contendo dispositivo de armazenamento flash (solid-state drive), de 8GB a 1TB de memória flash e placa de interface de rede de até 100GBps. | Resolução Gecex nº 323, de 4 de abril de 2022 | 2025-12-31 | I |  | 2022-05-01
8471.50.90 | 009 | Unidades de aquisição forense portáteis, compostas de: placa única em sistemas locais ou remotos, integração de mídias tipo SATA, USB 3.1, PCIe, SAS, "FireWire" 800, IDE e rede (RJ45) bloqueadas contra escrita, saídas múltiplas para discos com interface SATA, USB, SAS e de rede, 4 tarefas simultâneas, múltiplas fontes e destino, material de alta resistência, processador multi-core embutido, porta 1394B adaptadores PCie, IDE, SAS, SATA, conectores 3M e suporte de arquivos de imagem. | Resolução Gecex nº 323, de 4 de abril de 2022 | 2025-12-31 | I |  | 2022-05-01
8471.50.90 | 010 | Unidades de aquisição de imagem forense, compostas de: placa única com integração de mídias de entrada bloqueadas contra escrita do tipo SATA, USB 3, PCIe, SAS, "FireWire" 800, IDE e rede (RJ45), saídas múltiplas para discos com interface SATA, USB 3, SAS e de rede, execução de 12 tarefas simultâneas, múltiplas fontes e destino, metal de alta resistência, CPU de 8 "threads" com 3,7GHz e RAM ECC, temperatura de trabalho entre 0 e 40 Graus Celsius, temperatura de trabalho da tela de 0 a 35 Graus Celsius, consumo de energia entre 60 à 280W (em pico) e WiFi 802.11n 150 Mb/s. | Resolução Gecex nº 323, de 4 de abril de 2022 | 2025-12-31 | I |  | 2022-05-01
8471.50.90 | 011 | Unidades de processamento sob a forma de placa de circuito impresso com microprocessador de alto desempenho, podendo ou não conter o conector do slot dos tipos PCIe 3.0 ou NVLink para conexão à placa-mãe, sem saída de vídeo para dispositivos de visualização, concebidas principalmente para uso em servidores de alto desempenho e data centers, comercialmente denominadas "Unidade de Processamento Gráfico (GPU)" ou placa aceleradora. | Resolução Gecex nº 323, de 4 de abril de 2022 | 2025-12-31 | I |  | 2022-05-01
8471.50.90 | 012 | Unidades de processamento sobre forma de placa de circuito impresso, contendo no mínimo 2 unidades de microprocessador de alto desempenho comercialmente denominadas "Unidade de Processamento Gráfico (GPU)" ou "placa aceleradora", integradas no PCB através da conexão "NVLink", sem saída de vídeo para dispositivos de visualização, utilizadas em máquinas automáticas para processamento de dados típicas de "data center", para processar dados, auxiliar a unidade central de processamento (CPU) e aumentar a capacidade de processamento como um todo, especialmente apropriadas para aplicações de inteligência artificial, computação de alta performance, computação gráfica e cálculos em larga escala de modo geral, específicas para unidade de processamento de dados denominada servidor. | Resolução Gecex nº 323, de 4 de abril de 2022 | 2025-12-31 | I |  | 2022-05-01
8471.50.90 | 013 | Unidades de processamento sob a forma de placa de circuito impresso com microprocessador de alto desempenho, vetorial, com processador de oito ou dez núcleos com 64 ou mais registros vetoriais unitários, e com 16.384 bits ou mais, cada um destes registros vetoriais, resultando em uma máquina automática de processamento de alto volume de dados, aplicadas a cálculos matemáticos de altíssima complexidade, sem saída de vídeo para dispositivos de visualização, com desempenho de 2,15 TFLOPS ou maior, e com memórias que possuem largura máxima de banda de memória de 1TB/s ou maior, com capacidade de 24GB ou maior, com barramento padrão PCIe (Peripheral Component Interconnect Express) para conexão à placa mãe. | Resolução Gecex nº 323, de 4 de abril de 2022 | 2025-12-31 | I |  | 2022-05-01
8471.50.90 | 014 | Unidades de processamento com a funcionalidade de controlador de sistema padrão “TETRA”; permite serviços de voz, dados curtos, dados por pacote “TETRA”, telefonia, criptografia de “Interface” aérea, expansível a múltiplos sites e redundância geográfica; com funcionalidade de console de despacho via navegador “web”, gerenciamento de rede e administração de rádios; APIs para console de despacho, gravação de voz, informações de “Interface” aérea, ECADI, encaminhamento de falhas NBI; Servidor expresso com peso máximo de 3,8kg e consumo de energia de 60W. | Resolução Gecex nº 323, de 4 de abril de 2022 | 2025-12-31 | I |  | 2022-05-01
8471.50.90 | 017 | Bandejas de servidores personalizadas para uso em "racks" de rede em aplicações de telecomunicação, dotados de: uma ou mais unidades de processamento de dados, dispositivo de armazenamento "flash" (solid-state drive), HD tipo CSSD medindo de 1 a 1,5 cm de altura, 6 a 7cm de largura e 7 a 7,5 cm de comprimento, 12 a 48 interfaces de memória do tipo DDR3 ou DDR4 de capacidade entre 16 a 256GB cada, placa de interface de rede com velocidade igual ou superior a 100GBps, 6 ou mais slots PCI do tipo x16, 2 ou mais conexões do tipo iPass, dimensão superior a 1RU na altura e largura inferior a 482mm, com capacidade de distribuição de energia de +48V, conexão à energia elétrica através de conectores do tipo "multibeam" com 28 pinos ou mais para conexão direta a barras verticais energizadas no "rack", dispensando a necessidade de fontes de energia e cabos para energização. | Resolução Gecex nº 323, de 4 de abril de 2022 | 2025-12-31 | I |  | 2022-05-01
8471.60.52 | 001 | Teclados para serem montados em máquinas automáticas para processamento de dados, portáteis. | Resolução Gecex nº 323, de 4 de abril de 2022 | 2025-12-31 | I |  | 2022-05-01
8471.60.52 | 007 | Unidades de entrada do tipo teclado, em aço inox, dotados de 20 teclas, com guarnição para vedação, com ou sem “display” alfanumérico, para “input” de dados com função de gerenciamento e predeterminação das bombas medidoras para combustíveis líquidos, utilizados em posto de serviços. | Resolução Gecex nº 323, de 4 de abril de 2022 | 2025-12-31 | I |  | 2022-05-01
8471.60.53 | 005 | Indicadores ou apontadores (track-ball), com 3 botões e 1 globo de navegação com 80mm de comprimento, 49mm de largura e 23mm de altura, sendo dotados de pés emborrachados; com sistema eletrônico dotadas de sensores de posição, microcontrolador, microchaves, e circuito de comunicação serial padrão USB. | Resolução Gecex nº 323, de 4 de abril de 2022 | 2025-12-31 | I |  | 2022-05-01
8471.60.53 | 006 | Indicadores ou apontadores “mouse” com adaptações específicas para uso por pessoas com deficiência; com entrada para acionador; giroscópio integrado para captar o movimento da cabeça; utilizado em um ângulo de 180° na horizontal ou 160° na vertical; bateria recarregável integrada. | Resolução Gecex nº 323, de 4 de abril de 2022 | 2025-12-31 | I |  | 2022-05-01
8471.60.53 | 007 | Indicadores ou apontadores “mouse” com adaptações específicas para uso por pessoas com deficiência; escaneamento da íris; frequência de dados visuais de 60Hz; fluxo de dados da imagem por IV (infravermelho); processador integrado. | Resolução Gecex nº 323, de 4 de abril de 2022 | 2025-12-31 | I |  | 2022-05-01
8471.60.53 | 008 | Indicadores ou apontadores “mouse” com adaptações específicas para uso por pessoas com deficiência; com entrada para acionador; escaneamento da íris; frequência de dados visuais de 60Hz; fluxo de dados da imagem por IV (infravermelho); processador integrado; reconhecimento de voz (4 microfones integrados). | Resolução Gecex nº 323, de 4 de abril de 2022 | 2025-12-31 | I |  | 2022-05-01
8471.60.59 | 001 | Telas sensíveis ao toque “touchscreen” de 15 a 32” com tecnologia PCAP (capacitiva projetada) para uso conjunto com telas LCD e unidades de processamento digital baseada em microcomputadores, fabricada em vidro com transparência mínima de 85%, com capacidade de até 10 toques simultâneos operando através de tecnologia PCAP (capacitiva projetada), resolução mínima de 4.096 x 4.096 pixels, interface USB. | Resolução Gecex nº 323, de 4 de abril de 2022 | 2025-12-31 | I |  | 2022-05-01
8471.60.59 | 004 | Telas sensíveis ao toque "touchscreen" de 15 a 32 polegadas com tecnologia SAW (surface acoustic wave) para uso conjunto com telas LCD e unidades de processamento digital baseada em microcomputadores. | Resolução Gecex nº 323, de 4 de abril de 2022 | 2025-12-31 | I |  | 2022-05-01
8471.60.59 | 005 | Telas de “LCD” sensíveis ao toque "touchscreen" de 12 polegadas para utilização como IHM (interface homem máquina) em computador de equipamento industrial, dotadas de: 1 porta DVI, 2 portas USB 2.0 para periféricos; 1 porta USB conexão de rede, e alimentação em 24V CC. | Resolução Gecex nº 323, de 4 de abril de 2022 | 2025-12-31 | I |  | 2022-05-01
8471.60.59 | 006 | Telas sensíveis ao toque "touchscreen" de 7 a 32 polegadas com tecnologia PCAP (capacitiva projetada) para uso conjunto com telas LCD e unidades de processamento digital baseada em microprocessadores fabricada em vidro com transparência mínima de 85%, com capacidade de até 10 toques simultâneos operando através de tecnologia PCAP (capacitiva projetada), resolução mínima de 4.096 x 4.096 pixels, sem componentes eletrônicos montados diretamente no corpo da tela sensível ao toque ou no cabo "flat" a ela conectado. | Resolução Gecex nº 323, de 4 de abril de 2022 | 2025-12-31 | I |  | 2022-05-01
8471.60.62 | 003 | Computadores para uso industrial pesado exclusivamente em ambientes potencialmente explosivos, com unidade de saída por vídeo policromático, telas sensíveis ao toque "touchscreen" com resolução igual ou superior a 1.280 x 1.024px, homologados de acordo com as normas brasileiras, invólucro em aço inox com grau de proteção IP66, "hardware" igual ou superior a 2Gb RAM, armazenamento igual ou superior a 32Gb, alimentação com sistemas 24Vcc (54W) ou 110/220Vac (80W). | Resolução Gecex nº 323, de 4 de abril de 2022 | 2025-12-31 | I |  | 2022-05-01
8471.60.90 | 003 | Unidades de saída de dados processados eletronicamente, para leitura tátil pelo “sistema Braille”, com 12 a 80 células de leitura de 6 ou 8 pontos, com ou sem teclado para escrita, conexões USB, combinada ou alternativamente com "Bluetooth" ou porta serial, teclas de posicionamento para cada célula, 6 ou mais teclas de comando. | Resolução Gecex nº 323, de 4 de abril de 2022 | 2025-12-31 | I |  | 2022-05-01
8471.60.90 | 004 | Telas interativas de LCD e/ou LED para uso vertical ou horizontal, de 7 a 32 polegadas, com capacidade de mínima de 10 toques simultâneos e tecnologia PCAP (capacitiva projetada) com razão de aspecto de 4:3 ou 5:4 ou 16:9 ou 16:10, resolução mínima 1.024 x 768 pixels, com capacidade de 50.000h de funcionamento contínuo 24h x 7dias, podendo conter alto falantes com potência de até 10W x 2. | Resolução Gecex nº 323, de 4 de abril de 2022 | 2025-12-31 | I |  | 2022-05-01
8471.70.10 | 001 | Unidades de discos rígidos, com um só conjunto cabeça-disco (HDA "Head Disk Assembly"), com interface SATA, MTBF igual ou superior a um milhão de horas, ciclo de operação 24 x 7 (vinte e quatro horas diárias, operando sete dias por semana), destinadas para armazenamento de dados de áudio e/ou vídeo, desenvolvidas para operação em temperatura ambiente dentro da faixa entre 0 e 60ºC ou excedendo-a, resistência à choques de no mínimo 65G, com duração de 2ms em operação, durante processo de leitura. | Resolução Gecex nº 323, de 4 de abril de 2022 | 2025-12-31 | I |  | 2022-05-01
8471.70.10 | 002 | Unidades de discos rígidos, com um só conjunto cabeça-disco (HDA "Head Disk Assembly") e com interface SCSI - Small Computer System Interface ou SAS (Serial Attached SCSI), ou FC (Fibre Channel). | Resolução Gecex nº 323, de 4 de abril de 2022 | 2025-12-31 | I |  | 2022-05-01
8471.70.10 | 003 | Unidades de discos rígidos, com um só conjunto cabeça-disco (hda - “head disk assembly”) com interface SATA de no mínimo 6gb/s, mtbf igual ou superior a um milhão de horas, ciclo de operação ininterrupto, destinadas ao armazenamento de dados de áudio e vídeo, desenvolvidas para suportar a operação em temperatura dentro da faixa de 5 a 70ºC ou superior, memória cache de no mínimo 64 megabytes. | Resolução Gecex nº 323, de 4 de abril de 2022 | 2025-12-31 | I |  | 2022-05-01
8471.70.10 | 004 | Unidades de discos rígidos, com um só conjunto cabeça-disco (HDA Head Disk Assembly), com interface SATA, ciclo de operação 24 x 7 (vinte e quatro horas diárias, operando sete dias por semana), utilizando a tecnologia Multi-Tier Caching (MTC) com caching de no mínimo 64MB destinadas para armazenamento de dados, destinadas para armazenamento de dados de áudio e/ou vídeo, desenvolvidas para operação em temperatura ambiente dentro da faixa entre 0 e 60 Graus Celsius ou excedendo-a, resistência à choques de no mínimo 65G, com duração de 2ms em operação, durante processo de leitura. | Resolução Gecex nº 323, de 4 de abril de 2022 | 2025-12-31 | I |  | 2022-05-01
8471.70.10 | 006 | Unidades de discos rígidos, com um só conjunto cabeça-disco (hda “head disk assembly”) com interface “satã” de no mínimo 6gb/s, capacidade de operação 24 x 7 (vinte e quatro horas diárias, operando sete dias por semana) por 2.400h, com capacidade de armazenamento de dados de áudio e vídeo, desenvolvidas para suportar a operação em temperatura dentro da faixa de 0 a 60 graus Celsius, memória cache de no mínimo 64 megabytes. | Resolução Gecex nº 323, de 4 de abril de 2022 | 2025-12-31 | II | Resolução GECEX nº 339, de 09 de maio de 2022 | 2022-05-16
8471.80.00 | 005 | Unidades modulares conectáveis diretamente à máquina automática de processamento de dados, por meio de USB, ou "Ethernet" ou conexão sem fio, com painel traseiro para conexão a unidade de processamento de sinal capaz de receber ou fornecer dados em forma de códigos ou sinais, para aplicação de medições de sensores, podendo ter de 1 a 14 conectores de expansão (slots), 4 contadores/temporizadores de 32bits embutidos, e 0 a 2 conectores para acessar os contadores/temporizadores. | Resolução Gecex nº 323, de 4 de abril de 2022 | 2025-12-31 | I |  | 2022-05-01
8471.80.00 | 011 | Unidades para máquinas de processamento de dados industriais, tipo módulos digitais de entrada, de saída ou de entradas e saídas combinadas no mesmo módulo, para aquisição e/ou geração de impulsos digitais, com múltiplos canais (entre 4 e 64 canais) que podem adquirir ou gerar sinais digitais de tensão entre -250 e 250VAC e/ou VDC, com conectores I/O do tipo DSUB, BNC, parafuso terminal e/ou mola terminal, com finalidade de medição, controle e comunicação para conexão das aplicações a variados tipos de sensores e barramentos. | Resolução Gecex nº 323, de 4 de abril de 2022 | 2025-12-31 | I |  | 2022-05-01
8471.80.00 | 013 | Unidades para máquina de processamento de dados industriais, tipo módulos analógicos de entrada para aquisição de sinais elétricos, podendo ter entre 2 e 32 canais, taxa de amostragem entre 100 e 1MS/s por canal, resolução entre 12 e 24bits, para aplicações de medição grandezas elétricas. | Resolução Gecex nº 323, de 4 de abril de 2022 | 2025-12-31 | I |  | 2022-05-01
8471.80.00 | 014 | Unidades para máquina de processamento de dados industriais, tipo módulos analógicos de entrada tipo termopar ou RTD (detector de temperatura por resistência) para aquisição de sinais, podendo ter entre 4 e 16 canais, taxa de amostragem entre 14 e 400S/s por canal, resolução de 24bits, para aplicações de medição de temperatura. | Resolução Gecex nº 323, de 4 de abril de 2022 | 2025-12-31 | I |  | 2022-05-01
8471.80.00 | 015 | Unidades para máquinas de processamento de dados industriais, para aquisição e/ou geração de sinais de baixa tensão, de impulsos digitais ou de temporização, para conversão desses sinais de analógico para digital ou de digital para analógico, podendo ter entre 4 e 208 entradas analógicas com resolução entre 12 e 18 bits e uma taxa de amostragem entre 200kS/s e 10MS/s, entre 0 e 4 saídas analógicas com taxa máxima de atualização entre 200kS/s e 4MS/s, entre 4 e 48 entradas/saídas digitais, e entre 2 e 4 contadores de 24 ou 32 bits para aplicações de medição grandezas físicas e elétricas. | Resolução Gecex nº 323, de 4 de abril de 2022 | 2025-12-31 | I |  | 2022-05-01
8471.80.00 | 016 | Unidades para máquinas de processamento de dados industriais para geração de sinais analógicos, podendo ter entre 4 e 64 saídas analógicas com resolução entre 12 e 16 bits, e taxa máxima de atualização entre 550S/s e 1MS/s, entre 8 e 20 entradas/saídas digitais, podendo ter entre 2 e 4 contadores de 24 ou 32 bits. | Resolução Gecex nº 323, de 4 de abril de 2022 | 2025-12-31 | I |  | 2022-05-01
8471.80.00 | 017 | Unidades para máquinas de processamento de dados industriais, para aquisição e/ou geração de sinais com 8 a 12 entradas analógicas com resolução entre 12 e 16 bits e uma taxa de amostragem entre 10 e 100kS/s, entre 0 e 2 saídas analógicas de resolução entre 12 e 16 bits cronometradas por “software”, entre 4 e 14 linhas de entradas/saídas digitais TTL/CMOS, e 1 contador de 32 bits. | Resolução Gecex nº 323, de 4 de abril de 2022 | 2025-12-31 | I |  | 2022-05-01
8471.80.00 | 018 | Unidades para máquinas de processamento de dados industriais, para aquisição de dados e/ou geração de sinais, podendo ter entre 16 e 96 linhas de entradas e/ou saídas digitais, e entre 0 e 8 contadores de 32 bits para aplicações de medições, testes de fabricação automatizado e controle industrial. | Resolução Gecex nº 323, de 4 de abril de 2022 | 2025-12-31 | I |  | 2022-05-01
8471.80.00 | 026 | Consoles de operação utilizados em máquinas para processamento de dados em equipamento de tomografia computadorizada, dotados de microprocessadores, barramentos de dados QPI, memória RAM DIM DDR3 de até 48GB, barramentos PCI “express”, portas para periféricos, controlador de rede local, disco rígido, drive óptico, placa de vídeo dedicada, porta "Ethernet", entrada e saída de áudio; com gabinete metálico, tampas de acabamento e blindagem eletromagnética. | Resolução Gecex nº 323, de 4 de abril de 2022 | 2025-12-31 | I |  | 2022-05-01
8471.80.00 | 028 | Dispositivos automáticos para processamento de dados, providos de processador, com 25 LED’s programáveis individualmente capazes de detectar a luz ambiente, com 2 botões programáveis integrados na PCB, com 3 pinos digitais/analógicos/PWM que permitem conectar sensores, atuadores, motores e outros, interface de comunicação entre dispositivos I2C, sensor que detecta a temperatura ambiente, acelerômetro para detecção de movimento do dispositivo, sensor que identifica ações como sacudir, inclinar ou cair livremente, sensor magnético com função de bússola, rádio que permite a comunicação com outros dispositivos, interface para comunicação via “bluetooth”, carregamento e conexão via conector USB “micro-B”, com conexão alternativa para alimentação com bateria externa do tipo AAA. | Resolução Gecex nº 323, de 4 de abril de 2022 | 2025-12-31 | I |  | 2022-05-01
8471.80.00 | 029 | Unidades de distribuição de energia do tipo PDU, chaveadas, PIPS/POS, com 18 saídas com conectores IEC 320 C13 e 4 saídas com conectores IEC 320 C19, entrada com conector IEC 230V/32A 2P+PE 6Hr, 230 VAC, 32 A, Comunicação 10/100/1000 Mbps Ethernet (RJ-45), RS-232 serial (RJ-45). | Resolução Gecex nº 323, de 4 de abril de 2022 | 2025-12-31 | I |  | 2022-05-01
8471.80.00 | 030 | Dispositivos de armazenamento de criptomoedas, suportando Bitcoin, Ethereum, XRP, Bitcoin Cash, EOS, Stellar, entre outras moedas digitais, carteira de bitcoin segura, com função de conectar qualquer computador através de USD e com tela embutida de OLED para checagem dupla e confirmação de transações com um único toque em seus botões. | Resolução Gecex nº 323, de 4 de abril de 2022 | 2025-12-31 | I |  | 2022-05-01
8471.90.11 | 001 | Leitores híbridos de cartão com operação manual, dotados de cabeça magnética com capacidade de leitura da tarja magnética de cartões, com capacidade de ler e gravar cartão “smart card”. | Resolução Gecex nº 323, de 4 de abril de 2022 | 2025-12-31 | I |  | 2022-05-01
8471.90.11 | 003 | Unidades de acesso para liberação de uso da máquina, através de teclado senha ou dispositivo RFID, para controle e armazenamento interno de dados, contendo informações de atividades da operação, como presença do operador, atuação de tração, atuação de hidráulica, nível de choque eixos X, Y e Z, interface para envio de dados via "GPRS" ou "Bluetooth", com opção de comunicação via "CANBUS" e taxa de transmissão entre 250 e 500kbps. | Resolução Gecex nº 323, de 4 de abril de 2022 | 2025-12-31 | I |  | 2022-05-01
8471.90.12 | 005 | Módulos de leitura ótica dotados de “laser” de feixe único com comprimento de onda de 650 + -10nm, velocidade de leitura mínima de 52linhas/s, interface RS-232, com conector ZIF e alimentação de entrada de 5VDC +-0,25 V para leitura e decodificação de códigos de barras unidimensionais. | Resolução Gecex nº 323, de 4 de abril de 2022 | 2025-12-31 | I |  | 2022-05-01
8471.90.12 | 006 | Leitores de código de barras, com sensor do tipo fixo, para leitura de códigos de barras 1D/2D com tecnologia "CMOS" (semicondutor de metal-óxido complementar) de 1,3 milhões de pixels, dotados de balança e tecnologia de código de barra invisível, com leitura em qualquer direção e prato de balança "All-weighs" que suporta produtos com tamanhos superiores ao do prato, com vidro de perfil baixo e limpo e decodificador digital de marca d'água com portas auxiliares e capacidade de gerenciamento remoto. | Resolução Gecex nº 323, de 4 de abril de 2022 | 2025-12-31 | I |  | 2022-05-01
8471.90.12 | 007 | Leitores de código de barra com sensor de imagem colorido CMOS de baixo consumo, com lente de imagem de foco fixo, LED de iluminação branco, acionado pelo host, interface de comunicação MIPI, interface de controle bidirecional (I2C) e até 30frames quando fornecido "clock" de 24MHz. | Resolução Gecex nº 323, de 4 de abril de 2022 | 2025-12-31 | I |  | 2022-05-01
8471.90.12 | 009 | Leitores de código de barras; com sensor tipo fixo; para leitura de código de barras 1d e 2d; com tecnologia CMOS, resolução de 1.280 x 800pixels; com interfaces ttl-232 e usb; tensão de operação 3,3Vdc +/-5%, dimensões máximas de 21,7 x 14,7 x 11,9 mm; com ou sem cabos: "flat cable", usb, evk e rs232; led de iluminação branco; campo de visão horizontal de 42 graus e vertical de 28 graus; profundidade de campo podendo variar de 40 a 500mm, dependendo do tipo de código. | Resolução Gecex nº 323, de 4 de abril de 2022 | 2025-12-31 | I |  | 2022-05-01
8471.90.12 | 010 | Leitores de código de barras, com sensor do tipo fixo, para leitura de código de barras 1D/2D, podendo conter tecnologia “green spot” ou tecnologia CMOS (semicondutor de metal-óxido complementar), de até 360,96 mil pixels (752x480), com LED de iluminação branco, capaz de ler códigos em papel e em telas de dispositivos móveis, com suporte a interfaces de dados como USB, RS-232 e TTL-232. | Resolução Gecex nº 323, de 4 de abril de 2022 | 2025-12-31 | I |  | 2022-05-01
8471.90.12 | 011 | Módulos de leitura ótica via tecnologia linear “imager” através de sensor tipo CCD linear com, no mínimo, 2.000pixels, interface UBS e/ou Serial, com conector ZIF e alimentação de entrada de 3 a 5VDC, capazes de ler e decodificar códigos unidimensionais. | Resolução Gecex nº 323, de 4 de abril de 2022 | 2025-12-31 | I |  | 2022-05-01
8471.90.12 | 012 | Leitores de código de barras para leitura de códigos 1d/2d, com sensor de imagem de 640 x 480cmos, com “LED” de iluminação branco, suporta a leitura em telas de “smatphones” e “tablets”, além de suportar interfaces de dados como USB, rs-232 e ttl-232. | Resolução Gecex nº 323, de 4 de abril de 2022 | 2025-12-31 | I |  | 2022-05-01
8471.90.12 | 013 | Leitores fixos de código de barras com tecnologia 1 e 2D, dotados de interface e alimentação via USB; corrente máxima de 1.000mA; recursos ópticos e eletrônicos para obtenção, processamento e encaminhamento de imagem codificada, com tecnologia CMOS com Resolução 1.280 pixels (H) x 1.080pixels (V), com interface USB RS232, com 2 entradas para leitor auxiliar, no topo e na traseira do dispositivo. | Resolução Gecex nº 323, de 4 de abril de 2022 | 2025-12-31 | I |  | 2022-05-01
8471.90.12 | 014 | Leitores ópticos de código de barras por captura de imagem, fixo, ominidirecional, de múltiplas janelas de leitura e balança integrada, para aplicações de alto desempenho em “checkouts”, dotados de: sensor de imagem CMOS com capacidade de leitura de códigos 1D, “Staked” e 2D, inclusive em marca d’água ilegíveis para o olho humano; prato de pesagem com tecnologia "All-Weighs" e sistema de monitoramento e prevenção de retração “ScaleSentry”; portas auxiliares energizadas para conexão de acessórios e opcionais; e capacidade de gerenciamento remoto. | Resolução Gecex nº 323, de 4 de abril de 2022 | 2025-12-31 | I |  | 2022-05-01
8471.90.19 | 001 | Equipamentos de gravação e impressão de CD/DVD ou BD's (Blue Ray Disk) com cabeça de impressão colorida para impressão direta na superfície dos suportes óticos, trabalhado com 6 cores (Ciano, Magenta, Amarelo, Ciano Claro, Magenta Claro e Preto), operando com velocidade máxima de gravação e impressão de até 30 CD'S ou 15 DVD's/h, interface de conexão USB, podendo trabalhar com lotes de 50 ou 100 discos ao mesmo tempo, equipados com braço robótico calibrado para posicionamento do CD/DVD ou BD sem criar bloqueios mecânicos, alojamento protegido contra poeira, resolução de impressão 1.440 x 1.440dpi com 180 injetores, preto e em cor, e Interface USB 3.0. | Resolução Gecex nº 323, de 4 de abril de 2022 | 2025-12-31 | I |  | 2022-05-01
8471.90.19 | 002 | Máquinas automáticas para programação de dispositivos eletrônicos tipo “flash memory”, dispositivos lógicos e microcontroladores, em forma codificada, equipadas com até 24 programadores, com capacidade de 1 até 2.000dispositivos/h, com sistemas para verificação antes e após gravação, painel de comando e controle da máquina; sistema de movimentação controlado por servomotores nos eixos X, Y, Z, sistema de alimentação para rolos e/ou bandejas e/ou tubos/vareta (stick), com ou sem sistema de gravação a laser do dispositivo, com ou sem sistema de verificação de coplanaridade, tensão de trabalho 220V, monofásico, frequência 60Hz, pressão de ar 80psi, temperatura operacional de 13 a 30ºC. | Resolução Gecex nº 323, de 4 de abril de 2022 | 2025-12-31 | I |  | 2022-05-01
8471.90.19 | 003 | Equipamentos customizados para programação de terminais portáteis de telefonia celular em linha de montagem, com capacidade de gravação simultânea de número de série, número IMEI e “software” de operadora em até 96 aparelhos, contendo 4 unidades automáticas de processamento de dados e 2 unidades de carga e descarga automáticas. | Resolução Gecex nº 323, de 4 de abril de 2022 | 2025-12-31 | I |  | 2022-05-01
8471.90.19 | 004 | Bancadas automáticas para programação de unidades de comando eletrônico (ECU) de sistema de freios automotivos (módulos ABS e ESP) em arquivos de extensão PCC, com tempo de programação de 50 a 120s, dotadas de nichos com capacidade de programação independentes; com capacidade de unidade de gravação e avaliação de software; montadas em perfil de alumínio na parte estrutural, dispositivo básico de aço, dispositivos elétricos com pinos de contato banhado a ouro, carenagens em acrílico; equipadas com equipamento manômetro e pressostato para controle e monitoramento de pressão pneumática; leitor de códigos 1D/2D com resolução de imagem 640 x 480pixels, taxa de leitura máxima 20Hz e luz vermelha; interface homem-máquina com tela de 15” sensível ao toque para interface de mensagem e informação com o operador; sistema de transporte de peças através de esteiras, sistema de gravação e leitura de “tags”, computador industrial com “software” embarcado e comunicação em rede PROFIBUS; painel elétrico trifásico de distribuição e proteção elétrica, computador industrial baseado em microprocessador de pequena capacidade para controle e monitoramento da máquina em modo automático e manual; com conexão ao mês (sistema de execução de manufatura), responsável por prover caminho bidirecional entre homem e máquina. | Resolução Gecex nº 323, de 4 de abril de 2022 | 2025-12-31 | I |  | 2022-05-01
8471.90.19 | 005 | Equipamentos para leitura óptica de tiras de fluxo lateral com incubação incorporada, para análises de micotoxinas em alimentos e testes de antibiótico em leite, contendo programa de gerenciamento de dados data manager com tela sensível ao toque, ethernet/Wi-Fi, três portas USB, três portas de amostras independentes, com capacidade de 3 análises simultâneas ou 36análises/h, com tecnologia de frente fluido e scanner de código de barras, entrada principal para fonte de alimentação 100-240V, 50/60Hz, 1,7 a 14, entrada no dispositivo 12Vdc, 40W, tamanho do equipamento: 18,5cm de largura, 10,8cm de altura x 16,9 cm de profundidade, materiais inclusos: cabo de alimentação, adaptadores internacionais, cabo de comunicação USB, suporte de calibração, padrões positivos e negativos, unidade “flash” USB e “software”. | Resolução Gecex nº 323, de 4 de abril de 2022 | 2025-12-31 | I |  | 2022-05-01
8471.90.19 | 006 | Equipamentos de sensor biométrico, capacitivo de toque de impressão digital com baixo consumo de energia, fpc1.020am 192x192 pixels. | Resolução Gecex nº 323, de 4 de abril de 2022 | 2025-12-31 | I |  | 2022-05-01
8471.90.19 | 007 | Equipamentos de escaneamento com leitor de código de barras para rastreamento das misturas de matérias primas em pó, com grau de proteção IP65, com sistema de comunicação com controlador de automação via rede RS232, com alimentação em 220V através de fonte. | Resolução Gecex nº 323, de 4 de abril de 2022 | 2025-12-31 | I |  | 2022-05-01
8471.90.19 | 008 | Leitores de reconhecimento facial e medição, com capacidade facial de 20.000, tela de toque LCD com 7 polegadas, lente dupla de 2MP com ângulo amplo, brilho ajustável da luz suplementar, aplicação de imagens no dispositivo via TCP/IP ou "upload" para o dispositivo via "pen drive" USB contendo comandos de voz. | Resolução Gecex nº 323, de 4 de abril de 2022 | 2025-12-31 | I |  | 2022-05-01
8471.90.19 | 009 | Leitores de reconhecimento facial, de capacidade facial: 50.000, capacidade de eventos: 100.000, suporta sensor de óxido de vanádio não resfriado para medir a temperatura do alvo e medição de temperatura com variação 30 a 45 Graus Celsius (86 a 113°F); precisão: ±0,5 Graus Celsius sem calibração de corpo negro. | Resolução Gecex nº 323, de 4 de abril de 2022 | 2025-12-31 | I |  | 2022-05-01
8471.90.19 | 010 | Leitoras de captura e processamento de imagens, detecção e reconhecimento MRZ, reconhecimento e leitura de código de barras em 1 e 2D, reconhecimento automático do tipo de um documento, processamento de campos gráficos, de “chips” RFID, de cartão inteligente, captura imagens de documentos em luz branca, vídeo sensor CMOS cor RGB 5 megapixels resolução PPI – 470. | Resolução Gecex nº 323, de 4 de abril de 2022 | 2025-12-31 | I |  | 2022-05-01
8471.90.19 | 011 | Leitores fixos de radiofrequência por proximidade (RFID), compatíveis com os padrões EPC Global UHF Class 1 Gen 2 / ISO 18000-63 / RAIN RFID, operando com protocolo EPC Global, com 2 ou 4 portas de RF para conexão de antenas monoestáticas ou multiplexadores de antenas, suporte à alimentação por Ethernet (PoE e/ou PoE+), com sensibilidade de recepção de -84 ou -92dBm e potência máxima de transmissão entre 30 a 33dBm. | Resolução Gecex nº 323, de 4 de abril de 2022 | 2025-12-31 | I |  | 2022-05-01
8471.90.19 | 012 | Leitores de cartão RFID para leitura do código de identificação do transponder (chip ou cartão); com frequência entre 125kHz e 13,56MHz passivo com comunicação com computador via USB; temperatura de operação de 0 a 40 graus Celsius. | Resolução Gecex nº 323, de 4 de abril de 2022 | 2025-12-31 | I |  | 2022-05-01
8471.90.19 | 013 | Aparelhos leitores de tiras de fluxo lateral, portáteis, com tela de 4,3 polegadas sensível ao toque, "wi-fi", com programa de gerenciamento de dados, utilizados para leitura de análise de mico toxinas e antibióticos em leite, com uma câmera digital com um compartimento para interpretação das tiras testes, bateria 5.200mah "lithium-ion", com cabo usb, cabo de força, faixas de teste, ferramenta para remoção das faixas, suporte para calibração, padrões positivos e negativos, suporte para incubação externa, unidade "flash" usb e adaptador micro USB. | Resolução Gecex nº 323, de 4 de abril de 2022 | 2025-12-31 | I |  | 2022-05-01
8471.90.19 | 014 | Aparelhos portáteis para gravação e programação de chaves de criptografias para sistemas Troncalizados "Trunking" APCO 25 e Tetra de terminais de rádio móveis, portáteis e fixos com as seguintes características: compatível com criptografias AES, DES-OFB, DES-XL, DVI-XL, DVP-XL, ADP e variantes; peso máximo com bateria de 300g; dimensões não superiores a 120 x 70 x 32mm; visor tátil transflectivo colorido de 3,2 polegadas habilitado para visualização vertical/horizontal e de cristal temperado; grau de proteção IP54; compatível com conexões MX, micro USB e RS232/DB9. | Resolução Gecex nº 323, de 4 de abril de 2022 | 2025-12-31 | I |  | 2022-05-01
8471.90.19 | 015 | Leitores de reconhecimento facial com algoritmo de aprendizado profundo, capacidade máxima para 50.000 faces e 100.000 eventos, com tela de toque LCD com 7 polegadas, câmera de 2MP, distância de reconhecimento facial de 0,3 a 3m, alimentação 12VDC. | Resolução Gecex nº 323, de 4 de abril de 2022 | 2025-12-31 | I |  | 2022-05-01
8471.90.19 | 016 | Leitores biométricos (impressão digital) com prisma triangular para captura de imagens de impressão digital única baseado em sensor de imagem CMOS com formato VGA 640x480 e interface paralela de 8-bits (DVP) para autenticação de usuários em produtos de controle de acesso e ponto. | Resolução Gecex nº 323, de 4 de abril de 2022 | 2025-12-31 | I |  | 2022-05-01
8471.90.90 | 005 | Portões automatizados para controle de fronteiras "e-Gates" com a finalidade de agilizar no momento do cruzamento de fronteira e segurança (suporta biometria multimodal), compostos de: módulo de leitura de documentos, módulo de escaneamento de impressões digitais, módulo de captura facial, em conformidade com ICAO e módulo de porta. | Resolução Gecex nº 323, de 4 de abril de 2022 | 2025-12-31 | I |  | 2022-05-01
8471.90.90 | 009 | Unidades de processamento de dados, específicas para operações de diagnóstico e configuração de diferentes sistemas eletrônicos embarcados em veículos automotores, para utilização em linhas de produção de automóveis, aptas a desempenharem o diagnóstico e/ou a configuração de diferentes sistemas eletrônicos (codificação das chaves e imobilizador, controle de ignição, gerenciamento do motor, gerenciamento de “airbags”, sistema de frenagem antitravamento, programa eletrônico de estabilidade, gerenciamento da transmissão, sistema de direção assistida, monitoramento de pressão dos pneus, acionamento dos vidros, teto solar, travamento de portas e movimentação dos espelhos retrovisores), com módulo de comunicação veicular VCI, leitor de códigos de barra, módulo de conexão OBDII, módulo de transmissão de dados sem fio, controlador lógico programável, impressora, transformador de potência e gabinete de montagem da estação. | Resolução Gecex nº 323, de 4 de abril de 2022 | 2025-12-31 | I |  | 2022-05-01
8471.90.90 | 010 | Sistemas biométricos multimodais capazes de realizar processos de registro e verificação biométricos totalmente automatizados (suporta biometria multimodal), dotados de módulo de leitura de documentos, módulo de captura facial em conformidade com ICAO, e módulo de impressora. | Resolução Gecex nº 323, de 4 de abril de 2022 | 2025-12-31 | I |  | 2022-05-01
8471.90.90 | 011 | Canetas leitoras baseadas em tecnologia de reconhecimento óptico de códigos impressos OID (Optical Identification), com recursos de voz digital avançado, sensores fotoelétrico CMOS, unidade de processamento de dados (CPU), memória interna, alto falantes, saídas para fone de ouvido, teclas de funções, alimentadas por bateria interna recarregável e acompanhadas de cabo de dados e de carga com conexão padrão USB. | Resolução Gecex nº 323, de 4 de abril de 2022 | 2025-12-31 | I |  | 2022-05-01
8471.90.90 | 012 | Robôs equipados com sistema de reconhecimento facial e de voz, display de LED, tela LCD, sistema de sensores híbridos (infravermelho+ultrasom) de distância e detecção de obstáculos, placa-integradora de sensores eletromagnéticos, alto falantes de 25w rms, microfone multidirecional, filmadora, impressora portátil e controle remoto. | Resolução Gecex nº 323, de 4 de abril de 2022 | 2025-12-31 | I |  | 2022-05-01
8471.90.90 | 013 | Equipamentos de inspeção de linhas férreas com pacotes integrados para processamento, análise, comparações e impressão de relatórios – compostos por conjuntos de “hardwares” e “softwares” para o processamento, análise e integração retornando parâmetros como condições da via e dos trilhos, bitola, geometria, localização DGPS, desgastes dos trilhos, variações de geometria, curvas de tendência e falhas estruturais, entre outros. | Resolução Gecex nº 323, de 4 de abril de 2022 | 2025-12-31 | I |  | 2022-05-01
8472.10.00 | 001 | Duplicadores para reprodução de material impresso em folha solta, operando através de cilindro de tinta e digitalização do master, aplicação de 1 ou 2 cores por passagem, resolução máxima de impressão de 300 x 600 ou 600 x 600ppp, velocidade máxima de 100 a 190folhas/min, área de digitalização de 297 x 432 ou 297 x 435mm. | Resolução Gecex nº 322, de 4 de abril de 2022 | 2025-12-31 | I |  | 2022-05-01
8472.90.10 | 002 | Máquinas dispensadoras automáticas de moedas, compactas, com dimensões externas até 820 x 240 × 483mm, com função de recebimento e entrega de moedas (reciclagem) dotadas de módulo de armazenamento inteligente, com capacidade de classificação e validação por meio de diversos parâmetros e denominações, dotadas de sistema de rejeição de moedas fraudulentas e outros objetos não configurados, operando com até 8 unidades de armazenamento “hoppers” de configuração por “software” (SW) para qualquer denominação, com capacidade de até 200 moedas cada, sensor de saída para evitar transbordamento da bandeja de dispensa, dotadas opcionalmente de recipiente para coleta de moedas em excesso, interface de rede para integração com outros sistemas computacionais, podendo ou não operar com painel de controle integrado ao equipamento, fonte de alimentação de 100 – 240V, 50/60Hz, consumo de 720W, de valor unitário (CIF) não superior a R$12.081,01. | Resolução Gecex nº 323, de 4 de abril de 2022 | 2025-12-31 | II |  | 2022-05-01
8472.90.10 | 003 | Máquinas dispensadoras automáticas de papel moeda (cédulas), com a função de recebimento e entrega de cédulas (reciclagem) operando entre 3 e 10 rolos intercambiáveis de armazenamento inteligente, com a função de armazenar as cédulas enroladas em filme poliéster bi orientado, podendo ser desabilitados individualmente sem interrupção da operação da máquina, com capacidade de classificação e validação por meio de diversos parâmetros e mínimo de 16 denominações, velocidade de depósito e saque mínimo de 3 cédulas/s, alimentador com atuadores para centralização de cédulas na entrada ou com capacidade de realimentação continua durante depósitos, dotadas opcionalmente de cassete para coleta das notas em excesso, interface de rede para integração com outros sistemas computacionais e opcionalmente preparada para integração com sistema de alarme, podendo ou não operar com painel de controle integrado ao equipamento, fonte de alimentação de 100 – 240V, 50/60Hz, consumo de 720W, de valor unitário (CIF) não superior a R$46.633,58. | Resolução Gecex nº 323, de 4 de abril de 2022 | 2025-12-31 | II |  | 2022-05-01
8472.90.10 | 004 | Módulos dispensadores automáticos de notas não autônomo, para serem integrados a cofres de diferentes segmentos comerciais para operações bancárias, com capacidade de autenticação por combinação de sensores UV, MT, MG e sensores e imagem (Dual CIS) e ou rejeição com entrada de até 300 cédulas, com ou sem depositário de recebimento e armazenamento de cédulas integrado, com velocidade de 800cédulas/min e unidade de rejeito de até 50 cédulas, com unidade externa com fonte de alimentação e interface de integração e comunicação lógica para integrar à terminal e ou computador. | Resolução Gecex nº 323, de 4 de abril de 2022 | 2025-12-31 | I |  | 2022-05-01
8472.90.10 | 005 | Máquinas eletromecânicas para contagem, classificação e distribuição de papel-moeda, com velocidade de processamento de 7 a 8 cédulas/s (420 a 490cédulas/min), com capacidade de reconhecimento do número de série com precisão de aprox. 98%, podendo conter até 8 cassetes com 2.000 a 3.000 cédulas cada, podendo processar cédulas com largura entre 58 e 92mm, comprimento 100 a 181mm e espessura 0,06 a 0,32mm, dispondo de capacidade de validação de cédulas, com ou sem compartimento com capacidade para 250 cédulas rejeitadas, com conectividade por plugue RS232C, operando em 120VAC/3 A, de valor unitário (CIF) não superior a R$7.141,50. | Resolução Gecex nº 323, de 4 de abril de 2022 | 2025-12-31 | II |  | 2022-05-01
8472.90.30 | 001 | Máquinas para classificar, contar e verificar a autenticidade de papel-moeda, com velocidade de processamento igual ou superior a 10 cédulas por segundo, com número de gavetas/pockets para classificação igual ou superior a 2, mesmo com cintagem automática. | Resolução Gecex nº 322, de 4 de abril de 2022 | 2025-12-31 | I |  | 2022-05-01
8472.90.30 | 005 | Dispositivos eletromecânicos, sem capacidade de operação autônoma, cuja função é identificar, validar e contabilizar as moedas, separando as moedas não identificadas ou não verdadeiras, com compartimento de entrada de moedas de até 60 moedas, com a capacidade de processar de 250 a 310moedas/min, com capacidade de identificar até 20 denominações diferentes. | Resolução Gecex nº 322, de 4 de abril de 2022 | 2025-12-31 | I |  | 2022-05-01
8472.90.30 | 006 | Máquinas para validar e identificar moedas, com capacidade de reconhecimento de 24 parâmetros de confirmação, de até 32 tipos de moedas, na velocidade de 2moedas/s, rejeitando moedas não identificadas e aceitando as válidas, alimentado por corrente de 10 a 16V DC. | Resolução Gecex nº 322, de 4 de abril de 2022 | 2025-12-31 | I |  | 2022-05-01
8472.90.30 | 007 | Máquinas para contagem e seleção de papel-moeda (cédulas) ou recebimento de envelopes, com capacidade de autenticação ou rejeição, entrada de até 300 cédulas, sistema interno integrado de recebimento, contagem e ejeção de cédulas, velocidade operacional de até 600cédulas/min, painel para configuração e teclado numérico, “interface” lógica para integração com terminal fonte de alimentação de 24VDC, funcionamento de 1,12A e pico de amperagem de 120A. | Resolução Gecex nº 322, de 4 de abril de 2022 | 2025-12-31 | I |  | 2022-05-01
8472.90.30 | 008 | Máquinas para classificar, contar e verificar a autenticidade de papel moeda, com velocidade de processamento entre 600 e 1.500cédulas/min, bivolt automático, “display” de LCD, com duplo sensor UV e MG, para detecção de notas suspeitas, alarme de detecção de erros e capacidade de 400 notas no depósito de entrada e 200 notas no depósito de saída. | Resolução Gecex nº 322, de 4 de abril de 2022 | 2025-12-31 | I |  | 2022-05-01
8472.90.99 | 002 | Dispositivos eletromecânicos microprocessados, sem capacidade de operação autônoma, com a função de codificar, processar e dispensar bilhetes de papel, armazenados em rolos, com tarja magnética de baixa coercitividade, com suporte para até 5.000 tickets com dimensões de 30 x 66mm cada e espessura de 0,25mm, com velocidade de transporte maior que 300mm/s, dotados de sensores para monitoramento das atividades, com interface RS-232 e/ou USB, podendo incorporar sistema de impressão, próprios para integração à máquina automatizadora de operações de instituições financeiras, comerciais e empresas de transportes coletivos. | Resolução Gecex nº 322, de 4 de abril de 2022 | 2025-12-31 | I |  | 2022-05-01
8472.90.99 | 004 | Dispositivos eletromecânicos, sem capacidade de operação autônoma, com a função de codificar e dispensar cartões de 0,4 a 0,8mm de espessura, com tarja magnética e/ou chip (com ou sem contato), com até 4 empilhadores para armazenagem de até 500 cartões dos cartões ISO 7810, ISO 7811 e ISO 7816 cada, com interface RS-232 e/ou USB, próprios para integração em máquina automatizadora de operações de instituições financeiras, comerciais e empresas de transportes coletivos. | Resolução Gecex nº 322, de 4 de abril de 2022 | 2025-12-31 | I |  | 2022-05-01
8472.90.99 | 005 | Máquinas de estenotipia, com tela diagonal de 7 polegadas, resolução 800 x 480, inclinação 180° com tripé. | Resolução Gecex nº 322, de 4 de abril de 2022 | 2025-12-31 | I |  | 2022-05-01
8472.90.99 | 006 | Rotuladores eletrônicos com velocidade de impressão de até 30mm/s, impressão em transferência térmica em fitas com largura entre 3,5 até 24mm, resolução de impressão entre 180 a 230dpi, altura máxima de impressão entre 7 até 18,1mm e display LCD. | Resolução Gecex nº 322, de 4 de abril de 2022 | 2025-12-31 | I |  | 2022-05-01
8472.90.99 | 007 | Rotuladores eletrônicos com velocidade de impressão de até 30mm/s, impressão por transferência térmica em fitas com largura entre 3,5 até 24mm, resolução de impressão entre 180 a 230dpi, altura máxima de impressão entre 7 até 18,1mm e "display" LCD, com ou sem fitas de impressão avulsas dentro da embalagem do produto. | Resolução Gecex nº 322, de 4 de abril de 2022 | 2025-12-31 | I |  | 2022-05-01
8473.29.90 | 001 | Módulos montados com mostrador de cristal líquido (LCD) específico para terminal portátil de pagamento eletrônico (POS), podendo conter circuito de "driver", placa de circuito impresso flexível com componentes elétricos ou eletrônicos, iluminação traseira, armações laterais e traseira de proteção e encaixe e tela sensível ao toque. | Resolução Gecex nº 323, de 4 de abril de 2022 | 2025-12-31 | I |  | 2022-05-01
8473.29.90 | 004 | Teclados montados de terminais portáteis de pagamento eletrônico (POS), com teclas numéricas e/ou alfanuméricas e/ou de símbolos e com atendimento a requisito de tempo de vida de, no mínimo, 1 milhão de toques. | Resolução Gecex nº 323, de 4 de abril de 2022 | 2025-12-31 | I |  | 2022-05-01
8473.29.90 | 005 | Blindagens metálicas contra interferências eletromagnéticas (EMI) e/ou radiofrequência (RFI), com ou sem isolante plástico e/ou revestimento de liga de estanho, apresentadas em formato e tamanhos específicos para uso em terminais portáteis de pagamento eletrônico por meio de cartão de débito ou de crédito (POS). | Resolução Gecex nº 323, de 4 de abril de 2022 | 2025-12-31 | I |  | 2022-05-01
8473.29.90 | 007 | Suportes de aço de terminais portáteis de pagamento eletrônico (pos), obtidos a partir de chapas com espessura máxima de 0,5mm e projetados em tamanho e formato específicos para uso interno ou externo com tolerância angular máxima de ±5 graus e tolerância linear máxima de ±0,5mm. | Resolução Gecex nº 323, de 4 de abril de 2022 | 2025-12-31 | I |  | 2022-05-01
8473.30.11 | 001 | Gabinetes com fonte de alimentação, barramentos tipo PXI e/ou PXIe, podendo ter largura de banda máxima entre 110MB/s e 24GB/s, com múltiplos conectores de expansão (slots) podendo conter entre 4 e 18 slots para inserção de unidades de processamento de sinal e para utilização em aplicações industriais de testes e medição, para aquisição ou geração de sinais elétricos. | Resolução Gecex nº 323, de 4 de abril de 2022 | 2025-12-31 | I |  | 2022-05-01
8473.30.11 | 002 | Gabinetes com fonte de alimentação fixa ou “hot-swap” redundante com certificação 80Plus, podendo ou não conter “power” distribuidor, sistema de refrigeração com ventiladores PWM “hot-swap”, placa de circuito impresso denominada “backplane” para o suporte a HD/SSD com as interfaces de conexão SAS3/SATA3 ou NVMe, otimizados para placa mãe “form factor” WIO, EE-ATX, ATX, Micro-ATX e Proprietário, próprios de máquina automática para processamento de dados denominada servidor. | Resolução Gecex nº 323, de 4 de abril de 2022 | 2025-12-31 | I |  | 2022-05-01
8473.30.11 | 003 | Gabinetes/chassis para sistema de "storage" (não equipado) altura 4 ou 5U, com 2 fontes de alimentação fixas ou "hot swap" AC 100 a 240V, com sistema de ventilação, e capacidade para até 60 discos SAS de 3,5/2,5 polegadas HDD/SSD. | Resolução Gecex nº 323, de 4 de abril de 2022 | 2025-12-31 | I |  | 2022-05-01
8473.30.19 | 001 | Subconjuntos gabinete, podendo conter antenas, calços, componentes plásticos e/ou metálicos, visores, alto-falantes, microfones, botões e compartimentos de aberturas, próprios para microcomputador portátil com tela sensível ao toque (touch screen) - "tablet pc". | Resolução Gecex nº 323, de 4 de abril de 2022 | 2025-12-31 | I |  | 2022-05-01
8473.30.19 | 002 | Gabinetes sem fonte de alimentação fixa ou "hot-swap" redundante, podendo ou não conter "Power Distribuidor", sistema de refrigeração com ventiladores PWM "hot-swap", placa de circuito impresso denominada "backplane" para o suporte a HD/SSD com as interfaces de conexão SAS3/SATA3 ou NVMe, otimizados para placa mãe "form factor" WIO, EE-ATX, ATX, Micro-ATX e Proprietário, próprios para máquina automática para processamento de dados denominada servidor. | Resolução Gecex nº 323, de 4 de abril de 2022 | 2025-12-31 | I |  | 2022-05-01
8473.30.19 | 003 | Gabinetes metálicos sem fonte de alimentação, podendo conter estruturas mecânicas, tampas, parafusos, placa “backplane”, cabos e partes plásticas, específicos de unidades de processamento de dados tipo servidores, próprios para instalação em “racks” padrões de 19 polegadas, de valor unitário (CIF) não superior a R$405,80. | Resolução Gecex nº 323, de 4 de abril de 2022 | 2025-12-31 | II |  | 2022-05-01
8473.30.41 | 002 | Placas-mãe com chipset H61, com “socket” para processadores da família 1.155, com capacidade de memória: “Dual Channel” DDR3 1.066/1.333/1.60MHz, com processadores gráficos integrados, 2 conectores USB 2.0, 1 conector de áudio no painel frontal, design do “hardware”: Micro-ATX (19 x 17cm), de valor unitário (CIF) não superior a R$153,40. | Resolução Gecex nº 323, de 4 de abril de 2022 | 2025-12-31 | II |  | 2022-05-01
8473.30.41 | 003 | Placas-mãe com chipset H81, e “socket” para processadores da família 1.150, memoria “Dual Channel” DDR3 1.066/1.333/1.600MHz, com processadores gráficos integrados, conectores: 1 x USB 2.0 ; 2 USB 2.0 ; 1 x USB 3.0 ; 2 USB 3.0; 1 conector de áudio no painel frontal e “form fator” Micro-ATX (19 x 17cm), de valor unitário (CIF) não superior a R$153,40. | Resolução Gecex nº 323, de 4 de abril de 2022 | 2025-12-31 | II |  | 2022-05-01
8473.30.41 | 004 | Placas-mães “server dual”, 2 “sockets” LGA 4189, “chipset” 621A, 1 porta de gerenciamento remota dedicada, 8-canais RDIMM/LRDIMM DDR4 por processador, e 2 portas BASE-T LAN x 10Gb/s. | Resolução Gecex nº 323, de 4 de abril de 2022 | 2025-12-31 | I |  | 2022-05-01
8473.30.49 | 001 | Placas de circuito impresso montadas com módulo de captura de imagem com circuito integrado de tecnologia CMOS (Complementary Metal Oxide-Semicondutor), CCD (Charge Coupled Device) ou outras tecnologias, podendo conter microfone, alto falante, memória de estado sólido para armazenamento temporário e componentes discretos, para microcomputador portátil com tela sensível ao toque ("touch screen") - "tablet pc". | Resolução Gecex nº 323, de 4 de abril de 2022 | 2025-12-31 | I |  | 2022-05-01
8473.30.49 | 002 | Placas controladoras de disco com suporte a discos SAS e SATA ou NVMe, processador IO de “hardware” integrado e suporte a protocolos SSP, SMP, STP e SATA, específicas para unidade de processamento de dados denominada servidor. | Resolução Gecex nº 323, de 4 de abril de 2022 | 2025-12-31 | I |  | 2022-05-01
8473.30.49 | 003 | Placas controladoras para concentradores portáteis de oxigênio de uso médico, com sistema de monitoramento e medição de oxigênio através de sensor ultrassônico, contendo visor LCD integrado de 2,8 polegadas, sensores de controle de pressão e sensor de diferencial de pressão para controle de fluxo e liberação do oxigênio produzido. | Resolução Gecex nº 323, de 4 de abril de 2022 | 2025-12-31 | I |  | 2022-05-01
8473.30.49 | 005 | Placas de circuito impresso de uso em máquinas específicas com barramento PCI ou PCIE, com proteção de 15kV ESD e/ou isolamento óptico de 2kV em todos os canais seriais, com tecnologia permitindo fornecer 128-byte “fifo” e controle de fluxo “on board” por h/W, s/W via “chip on board”. | Resolução Gecex nº 323, de 4 de abril de 2022 | 2025-12-31 | I |  | 2022-05-01
8473.30.49 | 006 | Módulos adaptadores de barramento de unidades digitais de processamento e de armazenamento de dados tipo servidores, controladoras HBA SAS/SATA com interface PCI Express (PCIE), taxa de transferência de até 12Gb/s em cada porta e formato de placa de circuito impresso montada com componentes elétricos e eletrônicos e conectores Mini-SAS HD. | Resolução Gecex nº 323, de 4 de abril de 2022 | 2025-12-31 | I |  | 2022-05-01
8473.30.90 | 001 | Módulos de arrefecimento para microprocessadores ou "chipsets", denominados "cooler", constituídos de dissipador de calor com múltiplas aletas metálicas, formando corpo único com microventilador provido de motor elétrico alimentado por meio de condutores elétricos, podendo conter: tubos de transferência de calor ("heat-pipes"), ou coifa para direcionamento de ar, ou cobertura para proteção. | Resolução Gecex nº 323, de 4 de abril de 2022 | 2025-12-31 | I |  | 2022-05-01
8473.30.90 | 002 | Módulos de redução de temperatura de microprocessadores ou "chipsets", denominados dissipadores de calor, constituídos de: múltiplas aletas metálicas, podendo conter: um ou mais tubos de transferência de calor ("heat-pipes"), placa metálica para montagem em contato físico direto com os microprocessadores ou coifa para direcionamento do ar. | Resolução Gecex nº 323, de 4 de abril de 2022 | 2025-12-31 | I |  | 2022-05-01
8473.30.90 | 003 | Subconjuntos alojamento (parte do gabinete), podendo conter antenas, calços, componentes plásticos e/ou metálicos, visores, alto-falantes, microfones, botões e compartimentos de aberturas, próprios para microcomputador portátil com tela sensível ao toque ("touch screen") - "tablet pc". | Resolução Gecex nº 323, de 4 de abril de 2022 | 2025-12-31 | I |  | 2022-05-01
8473.30.90 | 004 | Subconjuntos frontais de "tablet pc" montados com tela de visualização (display) de LCD, OLED ou de outras tecnologias, podendo conter estrutura de fixação, suporte, conectores, motor de "vibracall", módulos de captura de imagem, microfones, alto-falantes, sensores, teclas de comando de funções, antenas, dispositivos sensíveis ao toque (touch screen) e placas de circuitos impressos montadas com componentes eletroeletrônicos que implementem quaisquer funções que não a de processamento central (placa-mãe) do microcomputador portátil com tela sensível ao toque ("touch scree") - "tablet pc". | Resolução Gecex nº 323, de 4 de abril de 2022 | 2025-12-31 | I |  | 2022-05-01
8473.30.90 | 005 | Blindagens metálicas para proteção mecânica e contra interferência de sinais eletromagnéticos ou de radiofrequência, com ou sem adesivos ou isolantes, próprias para microcomputador portátil com tela sensível ao toque ("touch screen") - "tablet pc". | Resolução Gecex nº 323, de 4 de abril de 2022 | 2025-12-31 | I |  | 2022-05-01
8473.30.90 | 006 | Visores frontais com dispositivo sensível ao toque, podendo conter placa de circuito impresso flexível com ou sem elementos de conexão e/ou componentes eletroeletrônicos, próprios para microcomputador portátil com tela sensível ao toque ("touch screen") - "tablet pc". | Resolução Gecex nº 323, de 4 de abril de 2022 | 2025-12-31 | I |  | 2022-05-01
8473.30.90 | 007 | Subconjuntos tela de cristal líquido, plasma, "amoled" ou outras tecnologias, com a respectiva placa de controle, podendo conter visor frontal e/ou dispositivo sensível ao toque e placa de circuito impresso montada, que implemente quaisquer funções que não a de processamento central (placa-mãe), próprios para microcomputador portátil com tela sensível ao toque ("touch screen") - "tablet pc". | Resolução Gecex nº 323, de 4 de abril de 2022 | 2025-12-31 | I |  | 2022-05-01
8473.30.90 | 008 | Clipes, grampos ou presilhas metálicas próprios para montagem em superfície (SMD), para fixação das blindagens de proteção mecânica e contra interferência de sinais eletromagnéticos ou de radiofrequência, para microcomputador portátil com tela sensível ao toque ("touch screen") - "tablet pc". | Resolução Gecex nº 323, de 4 de abril de 2022 | 2025-12-31 | I |  | 2022-05-01
8473.30.90 | 009 | Suportes metálicos para sustentação mecânica de conectores, ou teclas de funções, ou tela de visualização (display), próprios para microcomputador portátil com tela sensível ao toque ("touch screen") - "tablet pc". | Resolução Gecex nº 323, de 4 de abril de 2022 | 2025-12-31 | I |  | 2022-05-01
8473.30.90 | 010 | Teclas/botões plásticos e/ou metálicos utilizados como teclas de acionamento de, pelo menos, uma das funções - volume, rotação do display e liga-desliga (power), início (home) -, próprios para microcomputador portátil com tela sensível ao toque ("touch screen") - "tablet pc". | Resolução Gecex nº 323, de 4 de abril de 2022 | 2025-12-31 | I |  | 2022-05-01
8473.30.90 | 011 | Subconjuntos módulo de antena e/ou acústico podendo conter base de plástico e/ou metálica, calço, adesivo, alto-falante, microfone, motor(es), suporte(s) conector(es) e placas de circuito impresso montadas, que implementem quaisquer funções que não a de processamento central (placa-mãe), próprios para microcomputador portátil com tela sensível ao toque ("touch screen") - "tablet pc". | Resolução Gecex nº 323, de 4 de abril de 2022 | 2025-12-31 | I |  | 2022-05-01
8473.30.90 | 012 | Subconjuntos estrutura de fixação da tela de cristal líquido, plasma ou outras tecnologias, podendo conter dispositivo de captura de imagem, alto-falante(s), microfone( s), suporte(s), conector(es), tecla(s) e circuito impresso flexível, próprios para microcomputador portátil com tela sensível ao toque ("touch screen") - "tablet pc". | Resolução Gecex nº 323, de 4 de abril de 2022 | 2025-12-31 | I |  | 2022-05-01
8473.30.90 | 013 | Dispositivos de captura de imagens, podendo conter placa de circuito impresso rígida e/ou flexível para conexão, próprios para microcomputador portátil com tela sensível ao toque (touchscreen) - "tablet pc". | Resolução Gecex nº 323, de 4 de abril de 2022 | 2025-12-31 | I |  | 2022-05-01
8473.30.90 | 014 | Blindagens ou molduras metálicas para proteção mecânica e contra interferência de sinais eletromagnéticos ou de radiofrequência, com ou sem adesivos e/ou isolantes, próprias para máquinas ou unidades de processamento de dados digital, portáteis ou não. | Resolução Gecex nº 323, de 4 de abril de 2022 | 2025-12-31 | I |  | 2022-05-01
8473.30.90 | 015 | Módulos de captura de imagem para máquinas automáticas de processamento de dados, com recursos ópticos e eletrônicos para obtenção, processamento e encaminhamento de imagem codificada, incluindo o circuito integrado de tecnologia CMOS, com milhões de pontos de imagem (pixels), podendo conter memórias no estado sólido para armazenamento temporário e elemento conexão. | Resolução Gecex nº 323, de 4 de abril de 2022 | 2025-12-31 | I |  | 2022-05-01
8473.30.90 | 016 | Subconjuntos gabinete e/ou base próprios para máquina automática para processamento de dados digital portátil, podendo conter: blindagens, insertos metálicos, dispositivo sensível ao toque (touch pad), cabos, suportes, fitas, folhas metálicas, lentes, teclado, alto falante, antenas, conectores, elementos de fixação, calços, protetores e teclas de acionamento. | Resolução Gecex nº 323, de 4 de abril de 2022 | 2025-12-31 | I |  | 2022-05-01
8473.30.90 | 017 | Coberturas traseiras metálicas e/ou plásticas utilizadas como estrutura de fixação da tela "display" para máquinas de processamento de dados digital, portáteis ou não, podendo conter: antenas, calços, cabos, protetores, elementos de fixação, blindagens, fitas, insertos ou componentes metálicos. | Resolução Gecex nº 323, de 4 de abril de 2022 | 2025-12-31 | I |  | 2022-05-01
8473.30.90 | 018 | Molduras frontais metálicas e/ou plásticas utilizadas como estrutura de fixação da tela "display" de máquina automática para processamento de dados portátil ou não, podendo conter: protetores, calços, fitas, cabos, lentes ou imãs. | Resolução Gecex nº 323, de 4 de abril de 2022 | 2025-12-31 | I |  | 2022-05-01
8473.30.90 | 019 | Teclas plásticas e/ou metálicas utilizadas para controle de funções de máquinas ou unidades de processamento de dados digitais não portáteis ("All-In-One"), como botão de liga-desliga ("Power"), botão de seleção, botão de ajuste de brilho de monitor ou botão de "joystick", apresentadas isoladamente ou montadas lado a lado em base rígida ou flexível com até 8 botões. | Resolução Gecex nº 323, de 4 de abril de 2022 | 2025-12-31 | I |  | 2022-05-01
8473.30.90 | 020 | Subconjuntos de telas de visualização “display” para máquina automática de processamento de dados digital portátil (notebook), com estrutura de fixação, podendo conter dispositivo de captura de imagem, transdutores, tampas, molduras, dispositivo sensível ao toque (touchscreen), cabos, suportes, lentes, antenas, conectores, elementos de fixação, calços, insertos metálicos, protetores, dobradiças, componentes magnéticos, sensores, placa de circuito impresso, montada ou não, desde que não implemente a função principal de processamento do notebook. | Resolução Gecex nº 323, de 4 de abril de 2022 | 2025-12-31 | I |  | 2022-05-01
8473.30.90 | 021 | Suportes de plástico ou metal, próprios para sustentação de máquina automática para processamento de dados do tipo AIO ("All In One"), podendo ou não conter: base, haste, parafusos, contrapesos, pés de borracha ou plástico, elementos de fixação | Resolução Gecex nº 323, de 4 de abril de 2022 | 2025-12-31 | I |  | 2022-05-01
8473.30.90 | 022 | Suportes estruturais para fixação de componentes, próprios das máquinas automáticas para processamento de dados, fabricados em estrutura metálica ou plástica, podendo ou não conter adesivos e/ou isolantes, gaxetas e elementos de fixação. | Resolução Gecex nº 323, de 4 de abril de 2022 | 2025-12-31 | I |  | 2022-05-01
8473.30.90 | 023 | Subconjuntos tela de cristal líquido, plasma, "amoled" ou outras tecnologias, com a respectiva placa de controle, podendo conter visor frontal e/ou dispositivo sensível ao toque e placa de circuito impresso montada, que implemente quaisquer funções que não a de processamento central (placa-mãe), próprios para mesa computadorizada semi-portátil educacional. | Resolução Gecex nº 323, de 4 de abril de 2022 | 2025-12-31 | I |  | 2022-05-01
8473.30.90 | 025 | Gabinetes dedicados de 7U de altura para instalação em “rack” com capacidade para até 8 módulos de processamento com 2 processadores e até 8 discos do tipo BOSS, HDD, SSD ou NVM e, ou 4 módulos de processamento com 4 processadores e até 10 discos BOSS, HDD, SSD ou NVMe, ou 7 módulos de armazenamento de dados com até 16 discos do tipo HDD ou SSD, alimentado por até 6 fontes de 3.000W, com os módulos de processamento (2 ou 4 processadores) e armazenamento podendo ser utilizados juntos, respeitando a capacidade física do gabinete, com suporte de até 4 “switches Ethernet” com até 16 conexões internas aos módulos de processamento e saídas externas de 10 a 100GbE, e até 2 “switches” conexão “Fibre Channel” de 8 portas internas e até 16 conexões externas de 32Gbps. | Resolução Gecex nº 323, de 4 de abril de 2022 | 2025-12-31 | I |  | 2022-05-01
8473.30.90 | 027 | Módulos embarcados de radiofrequência com antena PCB, com potência de saída de 1 a 63mW, com alcance "indoor" de até 90m, sensibilidade do receptor de -92 a -100dBm, alcance "outdoor" de até 1,6km, taxa de dados RF de 250kbps, faixa de frequência de 2.400 a 24.835GHz, taxa de dados da "interface serial" de até 115,2kps, frequência de operação 2,4GHz e suporte de até 16 canais. | Resolução Gecex nº 323, de 4 de abril de 2022 | 2025-12-31 | I |  | 2022-05-01
8473.30.90 | 028 | Ponteiras descartáveis protetora de superfície óptica, para uso em scanner de sistema de impressão ótico, coloridos, tipo escaneadora por varredura ótica (CAD/CAM), com 34,1mm de abertura de luva e 73,5mm de comprimento, com padrão de inflamabilidade igual a UL 94 V2 ou mais rígido, com medição de flash de até no máximo 0,05mm, com incompatibilidade de linha de partição de menos de 0,05mm, com função de realizar a captura topográfica de dentes e tecido oral, e, por meio de software proprietário, e realizar o tratamento pelas imagens em tratamento odontológico. | Resolução Gecex nº 323, de 4 de abril de 2022 | 2025-12-31 | I |  | 2022-05-01
8473.30.90 | 032 | Subconjuntos montados próprios para microcomputador portátil com tela sensível ao toque "touchscreen" - "tablet PC", podendo conter, estrutura de fixação da tela, gabinetes, antenas, calços, componentes plásticos e/ou metálicos, visores, alto-falantes, microfones, botões, compartimentos de aberturas, motor de "vibracall", condutores, imãs, conectores, cabos, placa de circuito impresso montado com componentes eletroeletrônicos sem função de processamento central, rede de comunicação, sem fio e acesso à rede de celular, módulos de captura de imagens, sensores, mecanismos, teclas, suportes, guia de conexão do cartão SIM e/ou SDcard, adesivos, etiquetas, contatos de aterramento, parafusos, insertos, fitas, protetores, tela de visualização, dispositivo sensível ao toque "touchscreen". | Resolução Gecex nº 323, de 4 de abril de 2022 | 2025-12-31 | II | Resolução GECEX nº 339, de 09 de maio de 2022 | 2022-05-16
8473.40.70 | 001 | Módulos de compartilhamentos para guarda de cédulas, sem capacidade autônoma, de alimentação contínua, construídos predominantemente em aço, com dispositivos eletromecânicos internos, com capacidade de entrada de 5cédulas/s, dispondo de compartimento abre/fecha automático, contendo 2 gavetas (pockets) para cédulas classificadas, com capacidade de distribuição das cédulas nas gavetas/pockets e capacidade máxima de armazenamento de 4.000 cédulas, dispondo adicionalmente de uma gaveta/pocket com capacidade para 50 cédulas rejeitadas, próprios para serem acoplados em máquinas automáticas de distribuição de notas (Caixas Eletrônicos). | Resolução Gecex nº 323, de 4 de abril de 2022 | 2025-12-31 | I |  | 2022-05-01
8473.40.70 | 002 | Dispositivos eletromecânicos para classificação de cédulas, sem capacidade de operação autônoma, dispondo de sensor Infravermelho reflexivo e transmissivo de 200dpi nos lados superior e inferior, com capacidade de leitura de números de séries, identificador de fita de segurança de 8 x 9mm, sensor UV transmissivo e reflexivo de 365nm e sensor magnético, para realizar o reconhecimento das notas, identificando e separando notas suspeitas ou falsas, próprias para serem acopladas em máquinas automáticas de distribuição de notas, conhecidos vulgarmente como “Scanner”. | Resolução Gecex nº 323, de 4 de abril de 2022 | 2025-12-31 | I |  | 2022-05-01
8473.40.90 | 001 | Dispositivos eletromecânicos, sem capacidade de operação autônoma, dotados de sensores ópticos, mecânicos e magnéticos, com a função de validar a autenticidade e identificar o valor de cédulas em papel-moeda, com capacidade de diferenciação entre notas verdadeiras e falsas por meio de mais de 100.000 pontos de reconhecimento, com velocidade de processamento igual ou superior a 8cédulas/s, configurável para reconhecer até 128 denominações diferentes de cédulas, com capacidade de extrair a imagem do número de série da cédula, próprios para integração a máquinas automatizadoras de operações de caixa, tesouraria e depósito bancário. | Resolução Gecex nº 323, de 4 de abril de 2022 | 2025-12-31 | I |  | 2022-05-01
8473.40.90 | 002 | Módulos de entrada com dispositivos eletromecânicos, sem capacidade de operação autônoma, para serem acoplados em máquina para classificar, contar e verificar a autenticidade de papel-moeda, com a função de validar a autenticidade, a denominação e a qualidade das cédulas em papel-moeda, com capacidade de realizar a diferenciação entre cédulas verdadeiras e falsas, entre cédulas boas e ruins para recirculação, com velocidade de processamento igual ou inferior a 33cédulas/seg, com sistema de alimentação continua e compartimento individual que abre e fecha de forma automática, com capacidade igual ou inferior a 4.000 cédulas, com conjuntos de sensores em bloco unificados para a detecção de imagem com câmera colorida RGB e infra vermelho com resolução de 0,2 x 0,2mm² (125dpi), e de sensor de espessura que utilize 24 faixas de medição por ultrassom numa resolução de 2,0 x 3,4mm², configurável para reconhecer denominações de diferentes países, com capacidade de extrair e armazenar o número de série da cédula, próprios para integração a máquinas automatizadoras de operações bancárias. | Resolução Gecex nº 323, de 4 de abril de 2022 | 2025-12-31 | I |  | 2022-05-01
8473.40.90 | 003 | Módulos com dimensões externas de até 1.245 x 820 x 1.145mm e consumo de energia de 0,5kW, para alimentação automática e contínua de cédulas, sem capacidade autônoma, para serem utilizados em máquinas para classificar, contar e verificar a autenticidade de papel-moeda, com velocidade de processamento compreendida entre 22 a 33cédulas/s, equipados com garfo alimentador automático, podendo ou não ser acompanhado de caixas para transporte e acondicionamento/armazenamento do numerário que podem ter 3 tamanhos diferentes, com capacidades para 3.000, 4.000 ou 5.000cédulas/caixa; dispositivo de carga com capacidade de até 5 caixas cheias no lado de entrada, até 3 caixas cheias dentro do módulo de alimentação e até 8 caixas vazias em posição de saída, gerando um buffer de armazenamento de até 40.000cédulas soltas, dotados ou não de carro transportador de caixas com cédulas. | Resolução Gecex nº 323, de 4 de abril de 2022 | 2025-12-31 | I |  | 2022-05-01
8473.40.90 | 004 | Dispositivos eletromecânicos, sem capacidade de operação autônoma, para separação e armazenamento de cédulas de papel moeda, capazes de suportar até 5 linhas para montagem para até 5 compartimentos de armazenamento, com capacidade de configuração para depósito e saque ou apenas depósito com capacidade de armazenamento igual ou superior a 2.300 cédulas cada, próprios para integração a máquinas automatizadoras de operações de caixa, tesouraria e depósito bancário. | Resolução Gecex nº 323, de 4 de abril de 2022 | 2025-12-31 | I |  | 2022-05-01
8473.40.90 | 005 | Dispositivos eletromecânicos, sem capacidade de operação autônoma, dotados de recursos para inspeção ótica e sensores de imagem com função de validar a autenticidade e identificar o valor de cédulas em papel moeda, com capacidade de diferenciação entre notas verdadeiras e falsas por meio de análise de elementos de segurança de cédulas de papel moeda com capacidade de reconhecer diferentes denominações de cédulas de diferentes moedas, capazes de operar com velocidade de operação igual ou superior a 8cédulas/s, capazes de extrair a imagem do número de série da cédula e próprios para integração a máquinas automatizadoras de operações de caixa, tesouraria e depósito bancário, podendo conter compartimento de armazenamento temporário e compartimento de rejeição de cédulas. | Resolução Gecex nº 323, de 4 de abril de 2022 | 2025-12-31 | I |  | 2022-05-01
8473.40.90 | 006 | Compartimentos próprios para guarda de numerário em cédulas de papel moeda, dotados de corpo construído em material predominantemente plástico, com sistemas eletromecânicos internos, podendo conter funções somente de entrada ou funções de entrada e saída de cédulas de papel moeda, podendo ser apresentados em modo simples ou duplo, podendo possuir alça para transporte, podendo possuir chave mecânica para segurança, dedicados para integração em máquinas automatizadoras de operações de caixa, tesouraria e depósito bancário. | Resolução Gecex nº 323, de 4 de abril de 2022 | 2025-12-31 | I |  | 2022-05-01
8473.40.90 | 007 | Máquinas automáticas, sem capacidade de operação autônoma, dotadas de recursos para inspeção ótica e sensores com função de validar a autenticidade e identificar o valor de cédulas em papel moeda, com capacidade de diferenciação entre notas verdadeiras e falsas por meio de análise de elementos de segurança das cédulas de papel moeda, com capacidade de reconhecer diferentes denominações de cédulas de diferentes moedas, capazes de operar com velocidade de operação de aproximadamente 750 (setecentos e cinquenta) milímetros por segundo, construídos de forma modular, permitindo a aplicação com funções de depósito e saque ou apenas depósito, dependendo da configuração de seus compartimentos, próprios para integração a máquinas automatizadoras de operações de caixa, tesouraria e depósito bancário. | Resolução Gecex nº 323, de 4 de abril de 2022 | 2025-12-31 | I |  | 2022-05-01
8473.40.90 | 008 | Módulos compostos por sistemas eletromecânicos, dotados de compartimento próprio para guarda de numerário em cédulas de papel moeda, podendo conter funções somente de entrada ou somente de saída ou funções de entrada e saída de cédulas de papel moeda, podendo ser apresentados em modo simples ou duplo, podendo possuir alça para transporte, podendo possuir chave mecânica para segurança, dedicados para integração em máquinas automatizadoras de operações de caixa, tesouraria e depósito bancário. | Resolução Gecex nº 323, de 4 de abril de 2022 | 2025-12-31 | I |  | 2022-05-01
8473.40.90 | 009 | Módulos compostos de sistemas eletromecânicos, dotados de compartimento próprio para guarda de numerário em cédulas de papel moeda, contendo função exclusiva de entrada, com capacidade de guarda de até 1.500 cédulas de papel moeda, podendo possuir alça para transporte, podendo possuir chave mecânica para segurança, dedicados para integração em máquinas automatizadoras de operações de caixa, tesouraria e depósito bancário. | Resolução Gecex nº 323, de 4 de abril de 2022 | 2025-12-31 | I |  | 2022-05-01
8473.40.90 | 010 | Módulo compostos de sistemas eletromecânicos, dotados de compartimento próprio para guarda de numerário em cédulas de papel moeda, contendo função exclusiva de saída de cédulas, com capacidade de guarda de até 500 cédulas de papel moeda, podendo possuir alça para transporte, com ou sem chave mecânica para segurança, dedicados para integração em máquinas automatizadoras de operações de caixa, tesouraria e depósito bancário. | Resolução Gecex nº 323, de 4 de abril de 2022 | 2025-12-31 | I |  | 2022-05-01
8474.10.00 | 004 | Peneiras vibratórias de alta frequência de movimento linear, com 4.879mm de comprimento por 4.371mm de altura, com 5 "decks" independentes, retangulares, com 2 motores de 2,5HP de potência e 1.800rpm, utilizadas na classificação granulométrica de partículas de minério. | Resolução Gecex nº 322, de 4 de abril de 2022 | 2025-12-31 | I |  | 2022-05-01
8474.10.00 | 010 | Equipamentos para separação gravimétrica de minérios suspensos em meio aquosos, dotados de: bancos de espirais ou "calhas helicoidais", cada uma com espiras de no mínimo 3 voltas. | Resolução Gecex nº 322, de 4 de abril de 2022 | 2025-12-31 | I |  | 2022-05-01
8474.10.00 | 019 | Peneiras vibratórias de seleção ou de escalpe autopropelidas, sobre esteiras, utilizadas na separação de minerais sólidos, dotadas de: tremonha de alimentação com capacidade máxima igual ou superior a 2.8m3, módulo de peneiramento de 2 “decks”, posicionamento hidráulico independente e motor com potência igual ou superior a 74kW. | Resolução Gecex nº 322, de 4 de abril de 2022 | 2025-12-31 | I |  | 2022-05-01
8474.10.00 | 026 | Peneiras vibratórias autopropelidas, sobre esteiras, com 1 tremonha com capacidade igual ou superior a 6,5m3, equipadas com 2 módulos com 2 ou 3 “decks” de peneiramento, posicionamento hidráulico independente e motor com potência de 74,9kW, utilizadas para separação de materiais minerais sólidos. | Resolução Gecex nº 322, de 4 de abril de 2022 | 2025-12-31 | I |  | 2022-05-01
8474.10.00 | 028 | Peneiras móveis autopropelidas para classificação de minérios de superfície, montadas sobre esteiras tipo "crawler" com acionamento hidráulico, controle e partida automatizada do processo e capacidade de produção igual ou superior a 100toneladas/ h. | Resolução Gecex nº 322, de 4 de abril de 2022 | 2025-12-31 | I |  | 2022-05-01
8474.10.00 | 057 | Peneiras vibratórias de separação granulométrica de rochas naturais ou material reciclado, autopropelidas sobre esteiras, com acionamento hidráulico, com correia transportadora para transbordo, com capacidade máxima de alimentação igual ou superior a 200t/h. | Resolução Gecex nº 322, de 4 de abril de 2022 | 2025-12-31 | I |  | 2022-05-01
8474.10.00 | 058 | Caçambas peneiras móveis, acopláveis a escavadeiras, para separação de materiais inertes, com aplicação em demolições, obras rodoviárias, escavações, pedreiras e minas, saneamento ambiental, plainação de terrenos e reciclagem, dotadas de estrutura metálica e cesta com painéis perfurados, com diâmetro da rede de 880 a 2.000mm, profundidade da cesta de 560 a 1.530mm e capacidade volumétrica de 0,6 a 4,7m³. | Resolução Gecex nº 322, de 4 de abril de 2022 | 2025-12-31 | I |  | 2022-05-01
8474.10.00 | 078 | Sistemas para análise granulométrica de materiais via sistema de vácuo (pressão negativa) de 1.500 a 5.500Pa, vazão entre 30 e115m³/h para fluidizar e desaglomerar materiais, peso de 15kg e dimensões 503 x 370x 380mm, peneiras de análise entre: 20 e 4.000 micrometros, velocidade do bico de fenda:18rpm, com tolerância +/-2rpm, contém 3 conexões USB 2.0, 1 "Ethernet", 1 RS-232, com processador com 2GHz, 4GB de memória flash e 4GB de cartão SD e “software” de gerenciamento, dotados de: 1 peneira a jato de ar, 1 conjunto de potência PSU múltiplo, 1 aspirador com potência de 1.500W e dimensões 450 x 380 x 595mm, podendo utilizar 1 peneira de análise por vez, sendo que sua medida pode variar de 20 até 4.000 micrometros. | Resolução Gecex nº 322, de 4 de abril de 2022 | 2025-12-31 | I |  | 2022-05-01
8474.10.00 | 080 | Aparelhos para separação e recuperação de pó residual no processo de fabricação de revestimento cerâmico, dotados de compartimento circular em aço inox, grupo de bombeamento, válvulas eletropneumáticas para recírculo e descarga, sistema de pesagem para dosagem do pó e da água, quadro de comando com inversor e controlador lógico programável (CLP), com capacidade útil de trabalho máxima igual ou inferior a 1.500L, vazão máxima de pó na entrada igual ou inferior a 1.400kg/h. | Resolução Gecex nº 322, de 4 de abril de 2022 | 2025-12-31 | I |  | 2022-05-01
8474.10.00 | 081 | Máquinas para separação de detritos ferrosos da barbotina (pasta cerâmica), deferrizador a rolo, construídas com estrutura em aço inox, dotadas de sistema de limpeza automática programável, sistema magnético constituído por imãs em neodímio com potência magnética nominal de 16.000 Gauss, com largura útil do tambor entre 815 e 1.209mm, com capacidade de produção nominal igual ou inferior a 36.000L/h. | Resolução Gecex nº 322, de 4 de abril de 2022 | 2025-12-31 | I |  | 2022-05-01
8474.10.00 | 084 | Máquinas próprias para classificação e separação de minérios da sua ganga, por meio da combinação de sensores de raios-X, para identificação de densidades atômicas, e por sensores a laser 3D para identificação de formas, com ou sem sensores indutivos para identificação de características condutivas e/ou magnéticas, com ou sem sensores de infravermelho para identificação do espectro de diferentes materiais, com ou sem sensores ópticos para identificação de cores, com barra de válvulas pneumáticas com espaçamentos entre si de 6,25, 12,5 ou 25mm para ejeção e separação dos materiais identificados por jatos de ar comprimido, correia transportadora com largura de trabalho de 1.000, 2.000 ou 3.000mm, velocidade da correia de 1,0 a 3,0m/s, tempo de reação das válvulas de 6 milissegundos, granulometria do material na alimentação de 10 a 200mm, com calha vibratória, painel de alimentação e comando. | Resolução Gecex nº 322, de 4 de abril de 2022 | 2025-12-31 | I |  | 2022-05-01
8474.10.00 | 086 | Peneiras classificadoras de minério de ferro a seco, de movimento linear com alta aceleração, constituídas por tela flexível com malha de 3mm (conceito “flip-flop’) que geram efeito trampolim ao material na superfície de peneiramento, deck único, 2 chassis independentes, um eixo com acionamento excêntrico, suporte do acionamento com transmissão via polia/correias, molas isoladoras de vibração, medindo 2.200mm de largura e 8.820mm de comprimento e com área de peneiramento de aproximadamente 19,40m². | Resolução Gecex nº 322, de 4 de abril de 2022 | 2025-12-31 | I |  | 2022-05-01
8474.10.00 | 091 | Equipamentos de separação magnética de terras raras, para extração de partículas de ferro magnéticas com taxa de limpeza, fluxo de óleo de 30 a 90 galões/min, com motor trifásico 220 a 440V e frequência de rede 60Hz de 5A para aplicações nas máquinas de usinagem, afiação, retífica, polimento e brunimento de aço rápido e similares. | Resolução Gecex nº 322, de 4 de abril de 2022 | 2025-12-31 | I |  | 2022-05-01
8474.10.00 | 098 | Máquinas denominadas “mesas densimétricas”, para separação à seco de materiais com densidades diferentes entre si, entre 0,5 e 80mm, com funcionamento por meio de fluxo de ar sobre material depositado em placa vibratória inclinada e parâmetros de trabalho ajustados individualmente. | Resolução Gecex nº 322, de 4 de abril de 2022 | 2025-12-31 | I |  | 2022-05-01
8474.10.00 | 099 | Peneiras vibratórias autopropelidas, sobre esteiras, com 1 tremonha com capacidade igual ou superior a 7,5m3, equipadas com 2 módulos com 2 “decks” de peneiramento, posicionamento hidráulico independente e motor com potência de 74,5kW, utilizadas para separação de materiais minerais sólidos. | Resolução Gecex nº 322, de 4 de abril de 2022 | 2025-12-31 | I |  | 2022-05-01
8474.10.00 | 103 | Peneiras de alta frequência com quadros de tela, quadros de suporte, distribuidores de polpa, motores de dupla vibração e calhas, dotadas de motores vibratórios duplos SG (440 Volts, 60 Hertz, trifásico, 2,5HP, 1.800rpm); cinco estruturas de tela vibratória, estrutura em aço laminado a quente (HRS) com revestimento 100% sólido de uretano sólido (U100) e acessórios. | Resolução Gecex nº 322, de 4 de abril de 2022 | 2025-12-31 | I |  | 2022-05-01
8474.10.00 | 104 | Máquinas destinadas à separação de diversos tipos de materiais, como pedras, minérios e/ou recicláveis diversos através de análises, combinadas ou não, de informações baseadas em sensores com tecnologia de espectroscópio de infravermelho próximo (NIR – para a detecção da composição do material), com ou sem câmeras de alta resolução para triagem pela coloração e com ou sem sensor indutivo para detectar componentes metálicos, com sistema de leitura com otimização da luz incidente que utiliza um único ponto de “scanner” por vez para reduzir o consumo de energia, sistema de ejeção composto por válvulas solenoides e jatos de ar comprimido que pode ser binário (1 conjunto de válvulas) ou ternária (2 conjuntos de válvulas), com ou sem esteira transportadora, com ou sem calha de alimentação, com ou sem sistema de descarga. | Resolução Gecex nº 322, de 4 de abril de 2022 | 2025-12-31 | I |  | 2022-05-01
8474.10.00 | 105 | Separadores magnéticos para serem utilizados nos estágios de pré-tratamento de limpezas das carrocerias automotivas e/ou qualquer tipo de peça a ser pintada, equipados com um cilindro magnético rotativo que absorve e, posteriormente, expulsa as partículas magnéticas, dotados de um tambor para separar o líquido limpo do sujo, dotado de escovas magnéticas girantes para expulsar as partículas separadas na superfície do cilindro, com vazão máxima de liquido 120m3/h. | Resolução Gecex nº 322, de 4 de abril de 2022 | 2025-12-31 | I |  | 2022-05-01
8474.10.00 | 106 | Equipamentos para separação de minerais de granulometria fina e ultrafina, com capacidade de alimentação seca compreendida entre 0,03 e 450t/h, com anéis circulares de diâmetro compreendido entre 500 e 4.000mm e matrizes de haste de 1 a 6mm, com alimentação bilateral e limpeza por meio de leito pulsante com velocidade variável, dotados de painel retificador de corrente e dotados ou não de motor de acionamento e dotados ou não de controlador lógico programável (CLP), de valor unitário (CIF) não superior a R$2.104.000,00. | Resolução Gecex nº 322, de 4 de abril de 2022 | 2025-12-31 | II |  | 2022-05-01
8474.10.00 | 107 | Separadores magnéticos a úmido de alta intensidade para processamento de minérios de granulometria igual ou inferior a 2mm, com capacidade de transferência de polpa igual ou superior a 0,5m3/h, tensão de excitação igual ou inferior a 510V, e com campo magnético de alta intensidade de até 22.000 Gauss, de valor CIF não superior a R$225.894,35. | Resolução Gecex nº 322, de 4 de abril de 2022 | 2025-12-31 | II |  | 2022-05-01
8474.10.00 | 108 | Peneiras vibratórias de alta frequência de movimento linear, com 8 "decks" independentes, equipadas com 2 motores vibratórios com potência de 5HP (1.200rpm) cada um, utilizadas na classificação granulométrica de partículas de minério. | Resolução Gecex nº 322, de 4 de abril de 2022 | 2025-12-31 | I |  | 2022-05-01
8474.10.00 | 109 | Motovibradores confeccionados em carcaça de alumínio, aço inox ou ferro fundido, compostos por: caixa de borne com preenchimento em resina; regulagem dos contrapesos em escala graduada; proteção IP66 (total proteção contra pó e jatos de água); sistema com impregnação à vácuo; sensor de temperatura PTC 130 graus Celsius; apropriados para trabalhar em áreas classificadas como Atex Zona 21 e a prova de explosão; lubrificados de fábrica para toda vida útil; fornecidos com ou sem berço de fixação. | Resolução Gecex nº 322, de 4 de abril de 2022 | 2025-12-31 | I |  | 2022-05-01
8474.10.00 | 110 | Máquinas automáticas rotativas magnéticas para separação de metais não ferrosos, por método de correntes parasitas para aplicação em resíduos sólidos urbanos domésticos, resíduos da coleta seletiva e industriais em processo de reciclagem de politereftalato de etileno (PET), construídas em aço inoxidável, sistema excêntrico de rotação do rotor, sistema magnético constituído por imãs NdFeB. com largura da cinta igual ou superior a 1.500mm, velocidade ajustável do rotor de 0 a 3.000rpm, com esteira sob magneto, com alimentador vibratório de dupla seleção com vibração de alta eficiência e respectivo motor, tambor magnético e painel de controle elétrico com inversores de frequência. | Resolução Gecex nº 322, de 4 de abril de 2022 | 2025-12-31 | I |  | 2022-05-01
8474.10.00 | 111 | Máquinas automáticas rotativas magnéticas de cinta cruzada, utilizadas na separação de metais ferrosos provenientes de resíduos sólidos urbanos domésticos, resíduos da coleta seletiva e industriais , para operar, exclusivamente , em processo de reciclagem de politereftalato de etileno (PET), construídas em aço inoxidável, dotadas de cinta transportadora de largura de 1.200mm, velocidade de 1,5m/s, tambor de acionamento com diâmetro de 377mm e tambor de cauda com diâmetro de 377mm, deferrizador a rolo de ação contínua, cinta autolimpante, sistema magnético permanente, estrutura de montagem e gabinete elétrico. | Resolução Gecex nº 322, de 4 de abril de 2022 | 2025-12-31 | I |  | 2022-05-01
8474.10.00 | 112 | Peneiras classificadoras, tipo padrão retangular, com sistema de classificação inversa (do menor para o maior grão), com 22,46m2 de área de peneiração, com 24 "decks" de alumínio, e 48 inserções de telas de 1.200 x 390mm, com 6 pontos de coleta de produto classificado, variando entre 0,4 e 2,8mm de abertura, gerando 6 tipos de frações distintas, alimentação de entrada entre 2,5 e 3,0t/hora, utilizadas para classificar poliestireno expansível (EPS), com densidade entre 0,55 e 0,65kg/l, para fraccionar sólidos a granel secos e fluidos, em processo de peneiramento, com classificação final de produto de fino a grosso, com dispositivo de elevação; ajustador flexível do empilhamento de decks; baixo consumo de energia devido ao acionamento do volante; inclinação da tela ajustável; barras de distribuição para otimização e sistema antiestático; dotado de motor elétrico com potência de 3,5kW e nível de ruído: </ = 80dB (A) seg. para DIN 45 635. | Resolução Gecex nº 322, de 4 de abril de 2022 | 2025-12-31 | I |  | 2022-05-01
8474.10.00 | 113 | Tambores rotativos de desaguamento destinados ao tratamento da escória gerada pela produção de gusa do alto forno, transformando esta escória líquida em escória granulada, a uma taxa de 15t/min, capacidade de produção de gusa de 8.180t/dia, taxa de escória 300kg/t, vazão máxima de 7,5t/min, com dispositivo de distribuição e descarga uniforme de escória, palhetas axiais. | Resolução Gecex nº 322, de 4 de abril de 2022 | 2025-12-31 | I |  | 2022-05-01
8474.10.00 | 114 | Equipamentos modulares e compactos sob chassis único para lavagem e classificação contínua de areia, com duplo ciclone para até 2 produtos de areia simultaneamente, com controle de corte de lodo e especificação de produto, ciclone 2 x 508mm, bomba e motor integrados no chassis, peneira galvanizada e aparafusada com área de 1,8 x 2,4m para desaguamento da areia, painel de controle a bordo e escadas de acesso, capacidade máxima de produção dependendo da classificação do produto de 149,6t/h, requisito de energia 59,9kW, requisito de água de 300 a 450m³/h. | Resolução Gecex nº 322, de 4 de abril de 2022 | 2025-12-31 | I |  | 2022-05-01
8474.10.00 | 115 | Peneiradoras analíticas com, funcionamento tridimensional 3D e faixa de trabalho de 20 a 25mm, amplitude digital de 0,2 a 3mm controlado digitalmente e aceleração das peneiras de 1 a 15,1 de força “g”, trabalha até 3kg de amostra com até 11 frações para peneira de altura de 50mm ou 2 polegadas e 23 frações com peneiras de 25mm ou 1 polegada, indicador de tempo e operação de 1 a 99min e intervalo de 1 a 99s, capacidade para peneiras de diâmetros de 100, 150, 200 e 203mm, permite programação de até 99 métodos, permite sistema de fixação das peneiras com haste para fixadores deslizantes com gatilho de movimentação para baixo e para cima, permite conexão com computador através de porta UBS, incluindo seus acessórios, proteção IP 54/IP20, dimensões 417 x 212 x 384mm. | Resolução Gecex nº 322, de 4 de abril de 2022 | 2025-12-31 | I |  | 2022-05-01
8474.10.00 | 116 | Reatores fluidizados de fluxo ascendente para o processo de lixiviação no beneficiamento de minério de ouro com capacidade de produzir interação sólido-líquido para maximizar a cinética da reação de lixiviação do ouro sem agitação mecânica; com capacidade de processamento de aproximadamente 3.000kg/dia; módulo de eletroextração e destruição de cianeto. | Resolução Gecex nº 322, de 4 de abril de 2022 | 2025-12-31 | I |  | 2022-05-01
8474.10.00 | 117 | Concentradores gravimétricos para separação mineral por centrifugação, dotados de: motor elétrico trifásico com potência de 45kW (60HP); cone de concentrador de matriz de uretano com força centrífuga de 60G; anéis espirais em aço inoxidável para concentração mineral; revestimento em borracha; capacidade máxima de processamento de sólidos minerais de 225t/h*; capacidade máxima na alimentação de 340m³/h; consumo de água entre 27 e 35m³/h; fluxo de ar mínimo de 5,1m³/h a 600kPa; granulometria máxima absoluta na alimentação de 6mm; densidade de sólidos entre 0 a 75%; calha de concentrado e de rejeitos e fluidizador de água. | Resolução Gecex nº 322, de 4 de abril de 2022 | 2025-12-31 | I |  | 2022-05-01
8474.10.00 | 118 | Peneiras de discos para aplicação específica na separação de minérios, com capacidade de alimentação nominal igual ou superior a 8.000t/h, equipadas com 8 eixos rotativos de peneiramento contendo discos e espaçadores distribuídos de forma alinhada longitudinalmente entre os eixos, sendo cada eixo acionado por seu próprio motor elétrico trifásico de potência igual ou superior a 40kW equipado com caixa de redução de velocidade, inclinação da peneira igual ou superior a 15 Graus, e montada em estrutura (skid) sobre rodas para deslocamento. | Resolução Gecex nº 322, de 4 de abril de 2022 | 2025-12-31 | I |  | 2022-05-01
8474.10.00 | 119 | Conchas rotativas selecionadoras para peneirar materiais, equipadas com motor hidráulico bidirecional, com pressão de trabalho de 200 a 220bar, vazão de óleo de 40 a 80L/min, com rotação de 18 a 35rpm e peso aproximado de 1.810kg. | Resolução Gecex nº 322, de 4 de abril de 2022 | 2025-12-31 | I |  | 2022-05-01
8474.10.00 | 120 | Equipamentos de separação magnética de terras raras para remoção de partículas de aços e outros materiais metálicos magnéticos; oferece vazão de óleo de 30 a 90galões/min motor trifásico de 220 a 440V e frequência de rede 60Hz e 5A, para aplicações nas máquinas de usinagem, afiação, retífica, polimento e brunimento de aço rápido e similares. | Resolução Gecex nº 322, de 4 de abril de 2022 | 2025-12-31 | I |  | 2022-05-01
8474.10.00 | 121 | Máquinas próprias para classificação e separação de materiais (minerais de sua ganga, sucata ferrosa, etc), por meio de sensores indutivos para identificação de características condutivas e/ou magnéticas; com barra de válvulas pneumáticas com espaçamentos entre si de 6,25, 12,5 ou 25mm para ejeção e separação dos materiais identificados por jatos de ar comprimido; correia transportadora com largura de trabalho entre 600 e 3.000mm (600; 1.000; 1.200; 1.600; 2.000; 2.400; 3.000mm), velocidade da correia de até 3m/s; com calha vibratória; e painel de alimentação e comando. | Resolução Gecex nº 322, de 4 de abril de 2022 | 2025-12-31 | I |  | 2022-05-01
8474.10.00 | 122 | Máquinas próprias para classificação e separação de materiais (minerais de sua ganga, sucata ferrosa, etc), por meio de sensores indutivos para identificação de características condutivas e/ou magnéticas; com barra de válvulas pneumáticas com espaçamentos entre si de 6,25mm, 12,5 mm ou 25mm para ejeção e separação dos materiais identificados por jatos de ar comprimido; correia transportadora com largura de trabalho entre 600 e 3.000mm (600mm; 1.000mm; 1.200; 1.600mm; 2.000mm; 2.400mm; 3.000mm), velocidade da correia de até 3m/s; com ou sem calha vibratória; com ou sem conjunto de descarga de material; e painel de alimentação e comando. | Resolução Gecex nº 322, de 4 de abril de 2022 | 2025-12-31 | I |  | 2022-05-01
8474.10.00 | 123 | Máquinas próprias para classificação e separação de materiais (minerais de sua ganga, sucata ferrosa, etc), por meio de combinação de sensores que identificam diferentes características dos materiais, com sensor laser 3D para identificação de formas, com ou sem sensor de raio-X para identificação de densidades atômicas, com ou sem sensor indutivo para identificação de características condutivas e/ou magnéticas, com ou sem sensores próximo ao infravermelho (NIR) para identificação do espectro de diferentes materiais, com ou sem sensores ópticos para identificação de cores, com barra de válvulas pneumáticas com espaçamentos entre si de 6,25, 12,5 ou 25mm para ejeção e separação dos materiais identificados por jatos de ar comprimido, correia transportadora com largura de trabalho entre 1.000 e 3.000mm (1.000, 1.200, 2.000 e 3.000mm), velocidade da correia de até 3m/s, tempo de reação a partir de 6 milissegundos, granulometria do material na alimentação de 10 a 200mm, com ou sem calha vibratória, com painel de alimentação e comando. | Resolução Gecex nº 322, de 4 de abril de 2022 | 2025-12-31 | I |  | 2022-05-01
8474.10.00 | 124 | Peneiras móveis para minérios de superfície, autopropulsados, com sistema de deslocamento sobre esteiras, com acionamento hidráulico, com motorização igual ou superior a 55kW (74HP). | Resolução Gecex nº 322, de 4 de abril de 2022 | 2025-12-31 | I |  | 2022-05-01
8474.20.10 | 028 | Máquinas para moagem a úmido de massas cerâmicas em ciclo contínuo, completamente automatizadas, dotadas de 1 ou mais moinhos de bolas modulares horizontais (câmaras), cada câmara com capacidade útil total igual ou inferior a 55.000 litros e com diâmetro interno igual ou inferior a 3.500mm, com revestimento interno em borracha resistente a desgaste, dotadas de rolamentos orientáveis com dupla coroa de roletes e sistema automático de lubrificação e arrefecimento, quadro elétrico e dispositivos de segurança, próprias para serem integradas em linha de produção de barbotina cerâmica. | Resolução Gecex nº 322, de 4 de abril de 2022 | 2025-12-31 | I |  | 2022-05-01
8474.20.10 | 029 | Moinhos modulares horizontais para moagem de matéria-prima para produção de pasta cerâmica em ciclo contínuo com capacidade total para 60.000 litros, e capacidade efetiva de 54.500 litros, potência instalada 400kW, peso do cilindro 29.500kg, comprimento da câmara 6.955mm, com diâmetro externo do tambor de 3.605mm, dotados de câmara de moagem com passagem contínua da barbotina através de 1 tubo telescópico de ligação, com processamento via úmido com bolas. | Resolução Gecex nº 322, de 4 de abril de 2022 | 2025-12-31 | I |  | 2022-05-01
8474.20.10 | 030 | Moinhos modulares horizontais para moagem de matéria-prima para produção de pasta cerâmica em ciclo contínuo com capacidade total para 60.000 litros, e capacidade efetiva de 54.500 litros, potência instalada 400kW, peso do cilindro completo (sem revestimeto) 30.000kg, comprimento da câmara 6.700mm, com diâmetro externo do tambor de 3.500mm, dotados de câmara de moagem com alimentação contínua da barbotina por meio de bomba, com processamento via úmido com bolas. | Resolução Gecex nº 322, de 4 de abril de 2022 | 2025-12-31 | I |  | 2022-05-01
8474.20.10 | 031 | Máquinas para moagem a úmido de massas cerâmicas em ciclo contínuo, para produção de barbotina, dotadas de 1 ou mais moinhos de bolas modulares horizontais (câmaras), cada câmara com capacidade útil total igual ou inferior a 55.000L, com diâmetro interno igual ou inferior a 3.500mm e com revestimento interno resistente a desgaste. | Resolução Gecex nº 322, de 4 de abril de 2022 | 2025-12-31 | I |  | 2022-05-01
8474.20.10 | 033 | Moinhos de bolas tipo planetário com “software” de operação em português para a moagem de amostra seca e coloidal com princípio de fragmentação por impacto e fricção, armazenamento de até 10 métodos de trabalho e início da moagem com horário programável e sem a presença do usuário, com motor trifásico assincronizado com inversor de frequência de 750W de potência, velocidade variável e programável de 100 a 650rpm (min-1) e relação de velocidade com jarro de moagem de 1 para -2 ou de 1 para -1 na versão centrífuga, com uma estação de trabalho para jarros de moagem de 12, 25, 50, 80, 125, 250 e 500ml em aço inox e outros materiais como aço endurecido, carbeto de tungstênio, ágata, óxido de alumínio sintetizado, nitreto de silício e óxido de zircônia, sistema de segurança por placa que impede o funcionamento do moinho se o vaso de moagem não estiver devidamente fixado, trava auxiliar de segurança para controle de atmosfera modificada por purga e sistema de controle em tempo real de monitoramento de pressão e temperatura tipo “Wi-Fi” com transferência direta de dados para o computador, a granulometria final menor que 1 micra e para moagem coloidal menor que 0,1 micra, diâmetro efetivo da engrenagem central de 141mm e força “g” de 33,3 e com inversão de sentido de moagem, tempo de moagem programável de 1 segundo a 99h 59min e 59s, capacidade para armazenar 10 métodos de trabalho, com conexão RS 232 e RS 485, código de proteção IP 30, consumo de energia de 1.250W. | Resolução Gecex nº 322, de 4 de abril de 2022 | 2025-12-31 | I |  | 2022-05-01
8474.20.10 | 034 | Moinhos de bolas de laboratório, princípio de moagem por impacto e fricção, oscilação radial no sentido horizontal, trabalha com 2 estações de trabalho, frascos de moagem com tampa de rosca com volumes de 1,5 a 50ml, moagem a seco ou úmido e criogênica, permite uso de microtubos plásticos de 0,2 a 50ml, frequência de vibração 3 até 30Hz com incremento de 0,1Hz, programação de moagem de 10s até 99min e armazena de até 9 programas, os frascos em aço endurecido, aço inoxidável, carbeto de tungstênio, teflon, ágata e óxido de zircônio, possui sistema de segurança do frasco com pino fixador de catraca e proteção na tampa, potência de 150W, proteção IP30. | Resolução Gecex nº 322, de 4 de abril de 2022 | 2025-12-31 | I |  | 2022-05-01
8474.20.10 | 035 | Moinhos de bolas de laboratório, princípio de moagem por impacto e fricção, oscilação radial no sentido horizontal, trabalha com 2 ou 6 estações de trabalho simultâneas, frascos de moagem com tampa de rosca com volumes de até 125ml, frequência de vibração 3 até 35Hz (180 até 2.100min-1), programação de moagem de até 99min e armazena de até 12 programas e 4 ciclos de programação, potência de 750W, proteção IP30. | Resolução Gecex nº 322, de 4 de abril de 2022 | 2025-12-31 | I |  | 2022-05-01
8474.20.10 | 036 | Moinhos de bolas varrido a ar quente com diâmetro de 3,2 x 10m de comprimento e alimentação inferior a 25mm, para moagem de farinha crua com umidade máxima de 3%, com tudo, aceita umidades entre 3 e 5% com o uso de fornalha de gás quente no processo de produção, acionamento totalmente automático com pião e coroa e revestimento fixado por parafuso, com capacidade de produção igual ou inferior a 95t/h, carga moedora igual ou inferior a 95t e velocidade de rotação igual a 19,13rpm, acoplado a motor com potência de 1.250kW com velocidade de rotação igual a 740rpm e redutor com fator de redução de 7.1. | Resolução Gecex nº 322, de 4 de abril de 2022 | 2025-12-31 | I |  | 2022-05-01
8474.20.90 | 177 | Moinhos pulverizadores de amostras tipo ultra centrífugo com tela de toque e botão de seleção dos parâmetros para moagem de amostra em natura, com gelo seco ou com nitrogênio líquido, possui motor trifásico com inversor de frequência, velocidade variável e programável de 6.000 a 23.000rpm, trabalha com rotor de 6, 12 ou 24 dentes com diâmetro de 99mm feito em aço inox ou em titânio, velocidade periférica do rotor de 31 a 119m/s, utiliza peneiras em aço inox ou em titânio, granulometria mínima atingível de 40 micra, cassete de 900 ou 1.200ml, tem sistema de barreira física tipo labirinto em aço inoxidável com guia de posicionamento para evitar a entrada de pó no motor, possui sistema de segurança para abertura da tampa e funil com sistema de antirrebote, código de proteção IP 20, e seus acessórios. | Resolução Gecex nº 322, de 4 de abril de 2022 | 2025-12-31 | III | Resolução GECEX nº 338, de 09 de maio de 2022 | 2022-05-16
8474.20.90 | 178 | Conchas britadoras para acoplar em máquinas escavadeiras, acionadas por motor hidráulico, com capacidade de carga variando de 0,45 a 2.23m3 e vazão de óleo variando de 180 a 600L/min e peso aproximado de 1.359 a 7.668kg. | Resolução Gecex nº 322, de 4 de abril de 2022 | 2025-12-31 | III | Resolução GECEX nº 338, de 09 de maio de 2022 | 2022-05-16
8474.20.90 | 179 | Tesouras hidráulicos para demolição de concreto e corte de vergalhões, altura 2.700mm, largura 1.900 mm, largura máxima de operação 810mm, força de corte 300t, fluxo de óleo 300 a 320 litros/min, pressão operacional 320bar, peso 4.450kg, equipamento para aplicação em escavadeira hidráulica de 30 a 40t, com todos os acessórios necessários para o seu funcionamento. | Resolução Gecex nº 322, de 4 de abril de 2022 | 2025-12-31 | III | Resolução GECEX nº 338, de 09 de maio de 2022 | 2022-05-16
8474.20.90 | 005 | Britadores móveis para minérios de superfície, autopropulsados, com sistema de deslocamento sobre esteiras, com acionamento hidráulico, com capacidade máxima de produção superior ou igual a 200t/h. | Resolução Gecex nº 322, de 4 de abril de 2022 | 2025-12-31 | I |  | 2022-05-01
8474.20.90 | 013 | Britadores com duplo rolo cilíndrico dentado de alta pressão, baixa velocidade e alto torque, para britagem de minerais sólidos, acionados por um ou mais motores elétricos e capacidade de produção igual ou superior a 10t/h. | Resolução Gecex nº 322, de 4 de abril de 2022 | 2025-12-31 | I |  | 2022-05-01
8474.20.90 | 026 | Moinhos de rolos cilíndricos de alta pressão, com capacidade de processamento compreendida entre 10 e 3.700t/h, diâmetro dos rolos compreendidos entre 0,5 e 2,6m, com potência de acionamento entre 60 e 6.800kW. | Resolução Gecex nº 322, de 4 de abril de 2022 | 2025-12-31 | I |  | 2022-05-01
8474.20.90 | 036 | Britadores móveis de deslocamento horizontal sobre esteiras metálicas, autopropulsadas, alimentados por cabo de energia elétrica em tensão de 4.160V, com sistema de controle através de controlador lógico programável (CLP), com moega de recebimento e alimentação através de alimentador de sapatas, acionamento através da cabine de comando ou controle remoto, lança com transportador de correia, sistema de giro, elevação e translação, com britador de duplos rolos para britar estéril de minério de capacidade igual ou superior a 3.100t/h. | Resolução Gecex nº 322, de 4 de abril de 2022 | 2025-12-31 | I |  | 2022-05-01
8474.20.90 | 039 | Britadores móveis para minério de superfície, autopropulsados, com sistema de deslocamento sobre esteiras, acionamento hidráulico e capacidade máxima de produção igual ou superior a 250t/h. | Resolução Gecex nº 322, de 4 de abril de 2022 | 2025-12-31 | I |  | 2022-05-01
8474.20.90 | 044 | Britadores móveis para minérios de superfície, autopropulsados, com sistema de deslocamento sobre esteiras, com acionamento hidráulico, com capacidade máxima de produção superior ou igual a 220t/h, mas inferior ou igual a 225t/h. | Resolução Gecex nº 322, de 4 de abril de 2022 | 2025-12-31 | I |  | 2022-05-01
8474.20.90 | 078 | Combinações de máquinas para britagem primária de minérios, com capacidade de produção nominal igual ou superior a 9.000t/h, sem sistema elétrico, compostas de: 1 britador móvel, autopropulsado sobre esteiras metálicas, composto de: moega de alimentação igual ou superior a 150m3, alimentador de sapata, britador de duplo rolos e transportador de descarga de correia dotado de sistema de elevação e translação e 1 transportador móvel de transferência, autopropulsado sobre esteiras metálicas, equipado com transportador de correia de velocidade igual ou superior a 3m/s, lança de recebimento de material de 45,5m e inclinação da lança de -16 a +10° e lança de descarga de 49,5m e inclinação da lança de -+17 a -7°. | Resolução Gecex nº 322, de 4 de abril de 2022 | 2025-12-31 | I |  | 2022-05-01
8474.20.90 | 089 | Unidades destinadas a complementar a moagem de combustível sólido como o carvão e o "pet coke", para serem utilizados como combustível no forno rotativo de clínquer na indústria de cimento com capacidade nominal de até 50t/h para carvão e de até 35t/h para "pet coke", em base seca, compostos de: moinho de rolos (LM 35.3 D) dotado de sistema hidráulico para pressão de moagem, lubrificação forçada, sistema de selagem, motorredutor de 975kW de potência e separador dinâmico; transportadores de parafuso sem fim; transportador de arrasto por correntes; ventiladores; filtro de mangas; válvulas; sistema de alimentação de carvão para queimador do forno rotativo e do calcinador; instrumentação elétrica; sistema antiexplosão; sistema de injeção de água; sistema de inertização; sistema de amostragem; sopradores; sistema de despoeiramento; medidor de fluxo e sistema de dosagem. | Resolução Gecex nº 322, de 4 de abril de 2022 | 2025-12-31 | I |  | 2022-05-01
8474.20.90 | 090 | Unidades destinadas a complementar a moagem de crus para a indústria de cimento de capacidade até 570t/h (base seca), compostas de: moinho vertical de rolos cônicos, dotado de sistema hidráulico para pressão de moagem, lubrificação forçada e sistema de selagem; separador dinâmico dotado de rotor com diâmetro de 4.600mm; sistema de injeção de água; detectores de metal; elevadores de caçambas; eclusas; ventiladores; filtros; válvulas; medidores de fluxo; sistema de extração de silos e amostrador. | Resolução Gecex nº 322, de 4 de abril de 2022 | 2025-12-31 | I |  | 2022-05-01
8474.20.90 | 091 | Unidades destinadas a complementar a moagem de crus para a indústria de cimento com capacidade até 161t/h (base seca), compostas de: moinho vertical de rolos cônicos, acionado por motor com caixa redutora de potência de 4.300kW, dotado de sistema hidráulico para pressão de moagem, lubrificação forçada e sistema de vedação, separador dinâmico dotado de rotor com diâmetro de 4.600mm; calhas pneumáticas; sistema de detectores de metal; sistema de extrator de metais; ventiladores; filtros; válvulas; sistema de amostragem; sistema de injeção de água; instrumentação elétrica; peneiras vibratórias; chutes de 2 vias; balança de correia. | Resolução Gecex nº 322, de 4 de abril de 2022 | 2025-12-31 | I |  | 2022-05-01
8474.20.90 | 092 | Britadores móveis de deslocamento horizontal autopropulsados sobre esteiras, providos ou não de parte elétrica e de automação, com uma ou mais plataformas de sustentação, moega de recebimento e alimentação, alimentador de sapatas, rompedor hidráulico, peneira vibratória, lança com transportador de correia, britador de mandíbulas para britar minério de ferro e/ou estéril de minério, com capacidade nominal igual ou superior a 2.000t/h. | Resolução Gecex nº 322, de 4 de abril de 2022 | 2025-12-31 | I |  | 2022-05-01
8474.20.90 | 111 | Moinhos pulverizadores de amostras, automatizados, com controlador lógico programável (CLP) integrado, para utilização em laboratório para processamento de minérios e de outras matérias minerais, podendo estar acompanhados, ou não, de um ou mais dos seguintes equipamentos para operação de forma integrada: carrossel de 30 posições de amostras, sistema linear e robô automatizado. | Resolução Gecex nº 322, de 4 de abril de 2022 | 2025-12-31 | I |  | 2022-05-01
8474.20.90 | 113 | Caçambas trituradoras móveis com mandíbula, acopláveis a escavadeiras, para a redução volumétrica de material inerte, com aplicação para todos os tipos de canteiros de obras, com capacidade volumétrica de 0,25 a 2,3m³, dimensão da boca de entrada de 50 a 1.500mm e do triturador na saída de 10 a 200mm. | Resolução Gecex nº 322, de 4 de abril de 2022 | 2025-12-31 | I |  | 2022-05-01
8474.20.90 | 123 | Britadores de mandíbulas primários de eixo excêntrico único, com carcaça de construção modular sem soldas, desmontável, suporte de máquina com amortecedores de borracha, com alto fator de redução de velocidade nos volantes de alta inércia, regulados por cunhas deslizantes, capacidade de 430 a 1.145t/h com abertura de alimentação de 1.600 x 1.200mm. | Resolução Gecex nº 322, de 4 de abril de 2022 | 2025-12-31 | I |  | 2022-05-01
8474.20.90 | 128 | Moinhos trapezoidais de rolos dotados de: corpo principal com 4 rolos de 460mm de diâmetro cada e altura de 240mm, e 1 anel de 1.380mm de diâmetro e altura de 240mm, com redutor e potência de acionamento de 90kW e 1 classificador de 22kW. | Resolução Gecex nº 322, de 4 de abril de 2022 | 2025-12-31 | I |  | 2022-05-01
8474.20.90 | 130 | Moinhos verticais de pista com rolos de rotação contínua e velocidade variável, com alimentação, rolos esmagadores, aquecimento por ar quente, separador dinâmico para classificação granulométrica, filtro de mangas com capacidade igual ou superior a 25t/h, para produção de pó cerâmico. | Resolução Gecex nº 322, de 4 de abril de 2022 | 2025-12-31 | I |  | 2022-05-01
8474.20.90 | 131 | Britadores giratórios primários com abertura de alimentação superior a 50" (1.270mm), peso total superior a 320t, diâmetro máximo superior a 5.000mm, altura total superior a 5.000mm, potência de acionamento superior a 700HP com unidade hidráulica, sem motor e sem revestimentos. | Resolução Gecex nº 322, de 4 de abril de 2022 | 2025-12-31 | I |  | 2022-05-01
8474.20.90 | 132 | Britadores giratórios primários com abertura de alimentação superior a 50 polegadas (1.270mm), peso superior a 200t, diâmetro da cabeça superior a 1.900mm, potência superior a 400kW, velocidade do eixo igual ou superior a 600rpm, e de capacidade superior a 2.000t/h. | Resolução Gecex nº 322, de 4 de abril de 2022 | 2025-12-31 | I |  | 2022-05-01
8474.20.90 | 134 | Conjuntos estruturais de britadores cônicos, para aplicações extrapesadas em minerações com abertura de alimentação superior a 64mm, peso total superior a 120t; diâmetro máximo superior a 5.000mm, altura total superior a 3.700mm com potência de acionamento superior a 1.000HP. | Resolução Gecex nº 322, de 4 de abril de 2022 | 2025-12-31 | I |  | 2022-05-01
8474.20.90 | 138 | Britadores cônicos médios para estágio secundário de trituração, com ajuste hidráulico do eixo por meio de “hydroset” controlado automaticamente por sistema de regulagem automática inteligente, dotados de eixo central bi-apoiado em ambas extremidades, parte superior e inferior, para processamento de minérios e agregados, com tamanho máximo de trituração 315mm, faixa de APF 13 a 51mm, capacidade nominal 250 a 910t/h, acompanhados por sistema de alívio de material não britável controlado automaticamente por PLC (Controlador Lógico programável) através de válvula de alivio elétrica, acionamento por motor elétrico de potência igual ou superior a 500kW (670HP), sistema de refrigeração e lubrificação. | Resolução Gecex nº 322, de 4 de abril de 2022 | 2025-12-31 | I |  | 2022-05-01
8474.20.90 | 139 | Britadores cônicos médios para estágios terciário, quaternário e “plebbes” de trituração, com ajuste hidráulico do eixo por meio de “hydroset” controlado automaticamente por sistema de regulagem automática inteligente, dotados de eixo central bi-apoiado, para processamento de minérios e agregados, com tamanho máximo de trituração 123mm, faixa de APF 10 a 44mm, capacidade nominal 155 a 517t/h, acompanhados por sistemas de alívio de material não britável controlados automaticamente por PLC (Controlador Lógico programável), acionamento por motor elétrico de potência igual ou superior a 500kW (670HP) com sistemas de refrigeração e lubrificação. | Resolução Gecex nº 322, de 4 de abril de 2022 | 2025-12-31 | I |  | 2022-05-01
8474.20.90 | 140 | Britadores primários de mandíbulas dotadas de sistema de alimentação de carga mecanizado acoplado, acionados por motor elétrico trifásico com potência igual ou superior a 11kW, abertura de alimentação máxima igual ou superior a 150mm, largura da mandíbula igual ou superior a 400mm, e com capacidade para conexão em série de outros equipamentos. | Resolução Gecex nº 322, de 4 de abril de 2022 | 2025-12-31 | I |  | 2022-05-01
8474.20.90 | 142 | Sistemas estruturais de britadores giratórios, para aplicações extrapesadas em minerações, carcaça e aranha do britador giratório primário manufaturadas em aço fundido de baixo carbono com peso total superior a 190t, sendo a carcaça dotada de 3 segmentos, com a parte inferior (com peso superior a 65t, altura superior a 2.100mm, diâmetros máximos superiores a 4.000mm); parte intermediária (com peso superior a 40t, altura superior a 1.400mm e diâmetro superior a 4.000mm) e parte superior (com peso superior a 40t, altura superior a 1.500mm e diâmetro superior a 4.500mm) e a aranha com peso superior a 45t, altura superior a 1.600mm e diâmetro superior a 5.000mm. | Resolução Gecex nº 322, de 4 de abril de 2022 | 2025-12-31 | I |  | 2022-05-01
8474.20.90 | 144 | Pulverizadores hidráulicos para demolição e reciclagem de concreto armado, equipados com pistão hidráulico bidirecional de simples estágio, com pressão de trabalho de 340bar, com vazão de abertura de 180L/min e vazão de fechamento de 250L/min, equipados com rotação hidráulica e distribuidor hidráulico que permite giro de 360° contínuo. | Resolução Gecex nº 322, de 4 de abril de 2022 | 2025-12-31 | I |  | 2022-05-01
8474.20.90 | 145 | Moinhos classificadores de impacto mecânico, compostos por 1 zona de moagem, com velocidade periférica máxima de até 130m/s, 1 classificador dinâmico na parte superior para controlar o tamanho máximo de partícula do produto micronizado, com sistema único de mancal com eixos coaxiais, com capacidade de suportar pressão de até 10barg, com uma vazão de ar nominal de 3.600m³/h, dotados das seguintes peças encaixadas: roda guia, banda de moagem e anel guia e de tampa superior motorizada com abertura e fechamento automatizados. | Resolução Gecex nº 322, de 4 de abril de 2022 | 2025-12-31 | I |  | 2022-05-01
8474.20.90 | 146 | Moinhos de jatos opostos e base fluidizada, compostos por zona de moagem de jatos opostos com bicos de 4 orifícios, para aceleração partículas contra elas próprias a velocidades mínima de 500m/s e sistema de classificação composto por uma roda classificadora, capacidade de operação com ar comprimido na faixa de 4 a 9barg, com uma vazão de ar nominal de 1.900m³/h, com capacidade suportar pressões de até 10barg e rotação máxima da roda classificadora de 6.900rpm, dotados de uma tampa (superior) com sistema motorizado de abertura e fechamento automatizados. | Resolução Gecex nº 322, de 4 de abril de 2022 | 2025-12-31 | I |  | 2022-05-01
8474.20.90 | 148 | Moinhos verticais de rolos cilíndricos de baixa pressão, dotados de moinho com capacidade de processamento compreendida entre 40 e 100t/h, diâmetro dos rolos compreendidos entre 0,5 e 2m, com potência de acionamento de até 800kW; classificador dinâmico de cesto de barras de até 60kW; e sistema de geração de gás quente de 7.900kW. | Resolução Gecex nº 322, de 4 de abril de 2022 | 2025-12-31 | I |  | 2022-05-01
8474.20.90 | 149 | Britadores cônicos de alta capacidade dedicados para britagem secundária, com ajuste hidráulico do eixo por meio de “hydroset“ controlados automaticamente por sistema de regulagem automática inteligente, dotados de eixo central bi-apoiado, para processamento de minerais, com tamanho máximo de trituração 428mm, faixa de APF 13 a 70mm, capacidade nominal 275 a 1,837t/h, acompanhados por sistemas de alívio de material não britável controlados automaticamente por PLC (controlador lógico programável) por meio de válvula de alivio elétrica, acionamento por motor elétrico de potência igual ou superior a 750kW,com sistemas de refrigeração e lubrificação. | Resolução Gecex nº 322, de 4 de abril de 2022 | 2025-12-31 | I |  | 2022-05-01
8474.20.90 | 150 | Britadores cônicos de alta capacidade para estágios terciário, quaternário e “plebbes“ de trituração, com ajuste hidráulico do eixo por meio de “hydroset“ controlados automaticamente por sistema de regulagem automática inteligente, dotados de eixo central bi-apoiado, para processamento de minerais, com tamanho máximo de trituração 127mm, faixa de APF 10 a 70mm, capacidade nominal 258 a 1.077t/h, acompanhados por sistemas de alívio de material não britável controlados automaticamente por PLC (Controlador Lógico programável) através de válvula de alivio elétrica, acionamento por motor elétrico de potência igual ou superior a 750kW com sistemas de refrigeração e lubrificação. | Resolução Gecex nº 322, de 4 de abril de 2022 | 2025-12-31 | I |  | 2022-05-01
8474.20.90 | 151 | Moinhos pulverizadores de amostras, integrados com sistemas para prensagem de pastilhas com dimensão de 40 ou 51,5mm de diâmetro, automatizados, com controlador lógico programável (CLP) integrado, para utilização em laboratórios para processamento de minérios e de outras matérias minerais, podendo estar acompanhados, ou não, de dispositivo para limpeza, dispositivo de inserção de amostra, dispositivo de dosagem de aglomerante, dispositivo de dosagem em branco, correias transportadoras e/ou carrossel de amostras. | Resolução Gecex nº 322, de 4 de abril de 2022 | 2025-12-31 | I |  | 2022-05-01
8474.20.90 | 152 | Alimentadores uniformes para processamento de materiais minerais sólidos, com saída consistente e precisa para processamento contínuo a jusante, oferecendo redução de tamanho confiável e alimentação consistente de materiais irregulares ou friáveis dotados de alimentadores triplos de doze eixos com três acionamentos por motores elétricos independentes de quatro eixos separados, conjunto de roscas extratoras espirais de encaixe substituíveis, sistema de lubrificação automática e com três opções de descarga (frontal, central ou traseira). | Resolução Gecex nº 322, de 4 de abril de 2022 | 2025-12-31 | I |  | 2022-05-01
8474.20.90 | 153 | Britadores de duplo rolos dentados para materiais minerais com capacidade de produção aproximada entre 800 e 1.000t/h, com granulometria de alimentação menor ou igual a 500mm e granulometria de saída menor ou igual a 125mm, com força de britagem (esmagamento) menor ou igual 160MPa, com 2 motores de potência do superior a 200kW cada, com rolos com dente de liga de alta resistência a abrasão com dureza HRC 45 ~ 55, com sistema de controle inteligente através de CLP. | Resolução Gecex nº 322, de 4 de abril de 2022 | 2025-12-31 | I |  | 2022-05-01
8474.20.90 | 154 | Combinações de máquinas para reciclagem de cobre, fios de eletrodomésticos, fios de telecomunicações, linhas de computador e outros fios que não são adequados à maquinas de decapagem de cobre, compostas de: pré-triturador com câmara de trituração, com motor de 110kW, rotação do rotor com 140 a 180rpm, laminas (facas) com dimensões de: 28 x 56 x 195, granulador, triturador com motor de 75kW, rotação do rotor com 300 a 400rpm, lâminas (facas) com dimensões de: 28 x 56 x 195. | Resolução Gecex nº 322, de 4 de abril de 2022 | 2025-12-31 | I |  | 2022-05-01
8474.20.90 | 155 | Moinhos pulverizadores de amostras tipo ultra centrífugo com “software” de operação em português para a moagem de amostra em natura, com gelo seco ou com nitrogênio líquido, com motor trifásico com inversor de frequência lacrado para evitar a entrada de pó com potência de 750W, velocidade variável e programável de 6.000 a 18.000rpm com incrementos de 100rpm, trabalha com rotor de 6, 12 ou 24 dentes com diâmetro de 99mm feito em aço inox ou em titânio para evitar a contaminação com metais pesados, velocidade periférica do rotor de 31 a 93m/s, utiliza peneiras em aço inox ou em titânio com malhas de 0.08/0.12/0.20/0.25/0.50/0.75/ 1.00/1.50/2.00mm com orifício trapezoidal e de 3.00/4.00/ 5.00/6.00/10.00mm com orifício redondo, granulometria mínima atingível de 40micra, cassete de 900ml com recolhimento de amostra até 300ml, tem sistema de barreira física tipo labirinto em aço inoxidável com guia de posicionamento para evitar a entrada de pó no motor, com sistema de segurança para abertura da tampa e funil com sistema de antirrebote para impedir o retorno da amostra e conexão RS 232 e RS 485, código de proteção IP 20, e seus acessórios de ciclone para moagem contínua, alimentador automático vibratório para controle da adição de amostras com fluxo controlado pelo moinho consumo de energia de 1.300W. | Resolução Gecex nº 322, de 4 de abril de 2022 | 2025-12-31 | I |  | 2022-05-01
8474.20.90 | 156 | Trituradores de sucata de metais em geral, com capacidade de produção a partir de 8t/h, com até 600voltas/min, com esteiras rolantes, dotados de britadores martelos, rotor de balanço de até 1.750mm, largura interna da caixa de até 1.600mm, largura da rampa de alimentação de até 1.500mm e desenvolvido para funcionamento com motor de 499 até 750kW e de 680HP até. 1.000HP. | Resolução Gecex nº 322, de 4 de abril de 2022 | 2025-12-31 | I |  | 2022-05-01
8474.20.90 | 157 | Moinhos de facas para moagem e homogeneização de produtos alimentícios em natura ou com gelo seco, processa até 0,7 litros com frasco de 1 litro, permite a utilização de facas com 2 lâminas retas ou serrilhada moagem em natura ou faca para moagem criogênica de 4 lâminas de corte, realiza trituração preliminar e/ou fina no mesmo moinho, com ação cortante no modo regular, trituração por impacto no modo reverso, pré-trituração no modo intermitente, permite uso de modo reverso e a ação cortante em um único programa através das sequências sem necessidade de paradas, tem velocidade regulável de 2.000 a 10.000rpm com incrementos de 500rpm e função “Boost” para aumento da velocidade para 14.000rpm, modo reverso com velocidade de até 4.000rpm, memória para 8 programas e 4 sequências de 1 segundo a 3 minutos, painel de controle tipo “touchscreen” com Código QR para acesso via celular ao portal do fabricante com aplicativos, manual do usuário e outras informações, possui porta para conexão USB para acesso remoto de serviços de manutenção e usa tampas de redução automática de volume da câmara de moagem por gravidade com ou sem canais ante transbordamento ou tampas fixas para redução a um volume definido de 150 ou 300ml, permite uso de vasos de moagem em polipropileno, policarbonato, aço inox e opção de facas em aço inox, aço inox com lâmina serrilhada e em titânio para evitar contaminação por metais pesados, todas as peças que entram em contato com a amostra são autoclaváveis, granulometria inicial de 40mm e final menor que 300mm, motor com potência de acionamento do motor de 1.000W e código de proteção do painel e câmara de moagem IP 42. | Resolução Gecex nº 322, de 4 de abril de 2022 | 2025-12-31 | I |  | 2022-05-01
8474.20.90 | 158 | Moinhos de facas para moagem e homogeneização de produtos alimentícios em natura, com gelo seco, com processamento de até 4,5 litros de produto no frasco de 5 litros, permite o uso de facas com 4 lâminas retas ou serrilhadas em aço inox ou em composto de titânio e nióbio para trabalhos isentos de metais pesados, realiza trituração preliminar e/ou fina no mesmo moinho, ação cortante no modo regular, trituração por impacto no modo reverso, pré-trituração no modo intermitente, usa o modo reverso e a ação cortante em programas através das sequências sem necessidade de paradas e velocidade de 500 a 4.000rpm com incrementos de 100rpm, permite o uso do modo reverso para trituração por impacto, capacidade para 10 programas com programação de 5s a 3min, painel de com um botão único de controle e para escolha das opções e botão para início da moagem, possui tampa de segurança que não permite o início se não estiver devidamente fechada, porta para conexão serial para acesso remoto de serviços de manutenção, usa tampas de redução automática de volume da câmara de moagem por gravidade com ou sem canais ante transbordamento ou tampas fixas para redução para pequenos volumes, tem opção de vasos de moagem em polipropileno, policarbonato, sendo que todas as peças que entram em contato com a amostra são autoclaváveis, granulometria inicial: 130mm e final: <300µm, com motor de potência de acionamento de 1.100W no modo contínuo e 3.000W de curto período, código de proteção do painel e câmara de moagem IP 20. | Resolução Gecex nº 322, de 4 de abril de 2022 | 2025-12-31 | I |  | 2022-05-01
8474.20.90 | 159 | Moinhos para pulverização de amostras com ciclone integrado, com rotor de alumínio com diâmetro de 98,5mm e anel de moagem feito em aço inox com cobertura da liga CrWFe (cromo, vanádio e ferro), motor de 900W de potência com 3 velocidades pré-fixadas de 10.000, 12.000 e 14.000min-1 e velocidade tangencial do rotor de 52, 62 e 72m/s, capacidade para moer amostras com granulometria inicial de 10mm e final de 250 micrometros, permite a utilização de peneiras de 0,5, 0,8, 1 e 2mm, a amostra é recolhida em frascos de 250ml, com sistema de fechamento de segurança que impede o funcionamento do moinho se a tampa estiver aberta. | Resolução Gecex nº 322, de 4 de abril de 2022 | 2025-12-31 | I |  | 2022-05-01
8474.20.90 | 160 | Moinhos classificadores de impacto mecânico, compostos por uma zona de moagem, com velocidade periférica máxima de até 130m/s, 1 classificador dinâmico na parte superior para controlar o tamanho máximo de partícula do produto micronizado, com sistema único de mancal com eixos coaxiais, de construção robusta, fabricado todo em aço inox AISI 304 com as partes em contato com o produto em aço inox AISI 316L, preparado para admissão de ar quente de até 200 Graus Celsius, com uma vazão de ar nominal de 5.400m3/h, dotados das seguintes peças encaixadas: roda guia, banda de moagem e anel guia e de tampa superior motorizada com abertura e fechamentos automatizados. | Resolução Gecex nº 322, de 4 de abril de 2022 | 2025-12-31 | I |  | 2022-05-01
8474.20.90 | 161 | Unidades funcionais para moagem de minérios ultrafinos (entre 325 e 2.500 mesh), compostas de: corpo principal com classificador de caverna para selecionar o material micronizado e 28 rolos distribuídos em 4 linhas de moagem, filtro de mangas composto de 250 mangas, exaustor centrífugo de fluxo induzido com silenciador, ciclones, dispositivos de montagem e conexão com capacidade para micronizar de 1.000 a 8.500kg/h. | Resolução Gecex nº 322, de 4 de abril de 2022 | 2025-12-31 | I |  | 2022-05-01
8474.20.90 | 162 | Moinhos para preparo de amostras para posterior uso em raio-X de difração, estrutura cristalina preservada durante a operação de moagem, granulometria inicial máxima de 0,5mm e a final menor que 1 micrometros, velocidade de moagem regulável entre 1.000 e 1.500rpm em 4 passos, com moagem a seco e a úmido, trabalha com frasco de moagem cilíndrico de 125ml, preenchido com 48 cilindros de moagem em ágata ou óxido de zircônia ou corindon, programação de tempo de 1 segundo a 99:99:50, potência do motor de 50W, proteção IP 30, consumo de energia de 100W. | Resolução Gecex nº 322, de 4 de abril de 2022 | 2025-12-31 | I |  | 2022-05-01
8474.20.90 | 163 | Pulverizadores hidráulicos para demolição e reciclagem de concreto armado, equipados com pistão hidráulico bidirecional de simples estágio, com pressão máxima de 320bar, com vazão de abertura de 150L/min e vazão de fechamento de 250L/min, equipados com rotação hidráulica e distribuidor hidráulico que permite giro de 360 graus contínuo. | Resolução Gecex nº 322, de 4 de abril de 2022 | 2025-12-31 | I |  | 2022-05-01
8474.20.90 | 164 | Separadores de amostras automáticos rotativos, com cabeça de separação de 6, 8 ou 10 canais, velocidade de rotação de 110rpm, programação de tempo entre 1 a 60min, vasos de coleta de 30, 100, 250 ou 500ml, alimentador vibratório automático com ajuste digital do tempo de 1 a 99min e ajuste da alimentação de 1 a 99 para amostragem de 0 a 5litros de amostra/min, 200-240V, 50/60Hz. | Resolução Gecex nº 322, de 4 de abril de 2022 | 2025-12-31 | I |  | 2022-05-01
8474.20.90 | 165 | Britadores de mandíbula de bancada para laboratório para processamento de minérios e de outras matérias minerais, granulometria inicial menor que 40mm e final menor de 0,5mm, abertura da mandíbula de 45 x 59mm e ajuste da fenda de 0 a 11mm com incrementos de 0,1mm, capacidade para trabalhar com mandíbulas de aço manganês, aço inoxidável, carboneto de tungstênio, óxido de zircônio, aço 1.1750 (para moagem livre de metais pesados), com ajuste do zero, coletor de 3 litros, grau de proteção IP 20 / IP 00 nas fendas de ventilação, com motor trifásico com potência de 1,1kW. | Resolução Gecex nº 322, de 4 de abril de 2022 | 2025-12-31 | I |  | 2022-05-01
8474.20.90 | 166 | Combinações de máquinas automáticas e contínuas para o processamento de insumos destinados à produção de carbeto de silício, capacidade produtiva máxima maior ou igual a 35t/h (variável de acordo com a densidade do coque de petróleo alimentado no sistema), compostas de: estação de alimentação de coque de petróleo através de silo/funil com volume aproximado de 24m3; classificador gravimétrico de média amplitude para a separação de granularidade de coque de petróleo com dimensões maiores do que 10mm e menores do que 10mm; cominuidor rotativo com 20 batedores para o reprocessamento de granularidade de coque de petróleo com dimensões maiores do que 10mm; estação de dosagem de granularidade de coque com dimensões menores do que 10mm e areia de quartzo, com dois silos/funis com volume aproximado de 16,5m3, dois silos/funis secundários com volume aproximado de 11,9m3 e esteira dosadora; homogeneizador volumétrico com dosador de humidade, para granularidade menor ou igual a 10mm, capacidade máxima de mistura igual a 1,5t, comporta inferior de abertura e fechamento motorizada, tempo de mistura ajustável; completas, incluindo transportadores em geral planos e angulares, barreiras de retenção, medidores de posição, estruturas metálicas, mezaninos, escadas de acesso, sistemas elétricos, sistema de controle e gerenciamento eletrônico através de controlador lógico programável (CLP), seus respectivos painéis e quadros elétricos e painéis de interface, com ou sem alojamento/sala de controle. | Resolução Gecex nº 322, de 4 de abril de 2022 | 2025-12-31 | I |  | 2022-05-01
8474.20.90 | 167 | Moinhos de corte para processar materiais com tamanho inicial menor que 60 x 80mm e granulometria final mínima de 0,25mm, com motor trifásico assincronizado com conversor de frequência de 3kW de potência de acionamento e peso de volante de inércia de 28,5kg que eleva a potência de pico para até 20kW, velocidade do rotor de 100 a 3.000min-1 e velocidade tangencial do rotor de 4,7 a 20,3m/s, diâmetro do rotor de 129,5mm com pontas de carbeto de tungstênio e até 18 pontos de corte, funil de entrada de amostra, peneiras com malhas de 0,25 a 20mm, recipiente de coleta de 5 ou 30L e permite conexão com ciclone para sucção adicional, código de proteção IP 20. | Resolução Gecex nº 322, de 4 de abril de 2022 | 2025-12-31 | I |  | 2022-05-01
8474.20.90 | 168 | Britadores de rolos para processamento de minérios, com densidade de 1,9t/m³ e resistência de compressão máxima de até 220N/mm², dimensionado para atingir capacidade de até 100tph, com recebimento de material de até 250mm e produzindo 92% de produto abaixo de 55mm, 2 motores com potência instalada de 75kW, sistema de análise de tamanho de partículas em britagem e de produto final. | Resolução Gecex nº 322, de 4 de abril de 2022 | 2025-12-31 | I |  | 2022-05-01
8474.20.90 | 169 | Pulverizadores hidráulicos fixo para demolição e reciclagem de concreto armado, equipados com pistão hidráulico bidirecional de simples estágio, com pressão de trabalho de 300 a 350kg/cm2, vazão de trabalho de 180 a 240L/min, força de corte 1.600kN, força de esmagamento de 650kN com abertura de 830mm e peso aproximado de 1.965kg. | Resolução Gecex nº 322, de 4 de abril de 2022 | 2025-12-31 | I |  | 2022-05-01
8474.20.90 | 170 | Trituradores de resíduos, autopropulsados sob lagartas, com comprimento em posição de trabalho igual ou superior a 8.000mm, largura em posição de trabalho igual ou superior a 2.200mm e altura em posição de trabalho igual ou superior a 3.280mm, com peso operacional acima de 14t, equipados com motor a diesel de 4 cilindros e potência igual ou superior a 160kW, controlados via comando CLP e controle remoto ou painel de controle fixo no equipamento, para trituração de resíduos de pedreiras, concreto, dormentes ferroviários e resíduos sólidos urbanos, equipados com 2 eixos de trituração com comprimento 1.500mm e diâmetro 680mm, acionados de forma independente por motores hidráulicos, com tremonha de alimentação com capacidade igual ou superior a 2m3 e alimentador móvel controlado hidraulicamente, com descarga de material através de transportador de correia, com correia de 800mm de largura e com acionamento por motor hidráulico com controle de velocidade variável, equipado com separador magnético transversal com imã permanente acionado por motor hidráulico | Resolução Gecex nº 322, de 4 de abril de 2022 | 2025-12-31 | I |  | 2022-05-01
8474.20.90 | 171 | Britadores móveis para minérios de superfície, autopropulsados, com sistema de deslocamento sobre esteiras, com acionamento hidráulico, com motorização igual ou superior a 150kW (200HP). | Resolução Gecex nº 322, de 4 de abril de 2022 | 2025-12-31 | I |  | 2022-05-01
8474.20.90 | 172 | Trituradores de sucata de metais em geral, desmontado, com capacidade de produção nominal de até 35t/h, com até 730rpm(voltas/min) para motor principal, dotados de: 12 martelos de 78kg cada, com 1 rotor, desenvolvido para funcionamento com motor de 499 até 1.000kW e de 680 até 1.350HP, rotor de balanço de até 2.600mm, largura interna da caixa de até 2.600mm, largura da rampa de alimentação de até 2.600mm, com estação hidráulica, tambor magnético e vibrador com função de separar os materiais, painel eletrônico, com rampa de alimentação manual, sem esteira de alimentação, sem esteiras rolantes. | Resolução Gecex nº 322, de 4 de abril de 2022 | 2025-12-31 | I |  | 2022-05-01
8474.20.90 | 173 | Tesouras hidráulicos para demolição de concreto e corte de vergalhões, altura 2.380mm, largura 1.370mm, largura máxima de operação 540mm, força de corte 171t, fluxo de óleo 200 a 250 litros/min, pressão operacional 300bar, peso 2.200kg. | Resolução Gecex nº 322, de 4 de abril de 2022 | 2025-12-31 | I |  | 2022-05-01
8474.20.90 | 174 | Britadores de rolos de alta pressão, dotados de 2 rolos rotativos contendo cada um diâmetro igual ou superior a 1.000mm e comprimento igual ou superior a 600mm, acionados por um ou mais motores elétricos de potência igual ou superior a 300kW, e com capacidade de produção igual ou superior a 180t/h, de valor unitário (CIF) não superior a R$ 5.195.789,93. | Resolução Gecex nº 322, de 4 de abril de 2022 | 2025-12-31 | II |  | 2022-05-01
8474.20.90 | 175 | Britadores Hydrocone para estágio secundário de britagem, com ajuste hidráulico automático através de pistão do tipo "hydroset", controlado remotamente por sistema de automação e conectividade por nuvem, dotado de eixo central bi apoiado, para processamento de minérios e agregados, com revestimentos de perfis Extra Grossos (EC) até Grossos (C), com até três opções de perfis de mantas (A, B e S), tamanho máximo de alimentação de 431mm, faixa de regulagem da abertura na posição fechada (APF) entre 22 e 70mm, bucha excêntrica com posições variáveis entre 24 e 48mm, e capacidade nominal entre 212 e 659t/h, acompanhado por sistema de alívio contra material não britável através de válvula avançada de descarga, acionamento por motor elétrico de potência 330kW (442HP); sistema de refrigeração completo no tanque de lubrificação e tanque hidráulico; sistema de filtragem com filtro off-line, peso bruto total variando total de 25.794kg. | Resolução Gecex nº 322, de 4 de abril de 2022 | 2025-12-31 | I |  | 2022-05-01
8474.20.90 | 176 | Moinho de Jatos Opostos e Base Fluidizada TDG construído em aço inox, composto por zona de moagem de jatos opostos com bicos de 4 orifícios, para aceleração partículas contra elas próprias a velocidade de até 500m/s e sistema de classificação composto por um classificador TTD e roda com geometria NG apoiada em 2 mancais possibilitando atingir maiores rotações de classificação obtendo produtos bem mais finos, com 2 saídas de produto tendo menor perda de carga e por consequência maior capacidade com menor consumo de energia, capacidade de operação com ar comprimido na faixa de 3 a 10 bar (g), com temperatura de até 200 graus Celsius, possui vazão de ar nominal de 1.200m³/h e rotação máxima da roda classificadora de 10.000rpm com capacidade para moagem de sílica de 216kg/h a d90= 9,8mícras. | Resolução Gecex nº 322, de 4 de abril de 2022 | 2025-12-31 | I |  | 2022-05-01
8474.31.00 | 001 | Misturadoras de concreto, móveis, sobre 4 rodas, autopropelidas e autocarregáveis, próprias para misturar argamassa e concreto em canteiro de obras, com tambor de mistura com hélices em espiral dupla, volume geométrico de 1.685L e com capacidade de produção de até 1m³ de concreto por batelada, velocidade de deslocamento de até 15,3km/h, transmissão integral 4 x 4 hidrostática, motor diesel Tier 3 com potência máxima de 30kW, pá de carregamento frontal, mordente com capacidade de 340L e portinhola de escoamento com abertura e fechamento por dispositivo mecânico, 1 reservatório de água em aço com capacidade de 200L, controle do abastecimento de água por conta-litros digital tipo “mix control”, cabine com posto de comando, assento e direção. | Resolução Gecex nº 322, de 4 de abril de 2022 | 2025-12-31 | I |  | 2022-05-01
8474.31.00 | 004 | Misturadoras de concreto, móveis, sobre 4 rodas, autopropelidas e autocarregáveis, próprias para misturar argamassa e concreto em canteiro de obras, com tambor de mistura com hélices em espiral dupla, fundo convexo e giro de 180 Graus, volume geométrico de 5.500L e com capacidade de produção de até 4m3 de concreto por batelada, velocidade de deslocamento de até 25km/h, transmissão integral 4 x 4hidrostática, esterçamento nas 4 rodas, motor diesel Turbo com potência máxima de até 82,5kW, pá de carregamento traseira de700L, 2 reservatórios de água contrapostos e interligados com capacidade total de 900L, controle do abastecimento de água por conta-litros eletromagnético, cabine esquerda fechada com proteção ROPS/FOPS nível 1, com posto de assento, direção e comandos reversível 180 Graus. | Resolução Gecex nº 322, de 4 de abril de 2022 | 2025-12-31 | I |  | 2022-05-01
8474.31.00 | 005 | Misturadoras de concreto, móveis, sobre 4 rodas, autopropelidas e autocarregáveis, próprias para misturar argamassa e concreto em canteiro de obras, com tambor de mistura com hélices em espiral dupla, fundo convexo, volume geométrico de 7.000L e com capacidade de produção de até 5m³ de concreto por batelada, velocidade de deslocamento de até 25km/h, transmissão integral 4 x 4 hidrostática, esterçamento nas 4 rodas, motor diesel turbo com potência máxima de até 82,5kW, pá de carregamento frontal mordente de 680L, 2 reservatórios de água contrapostos e interligados com capacidade total de 1.200L, controle do abastecimento de água por conta-litros eletromagnético, cabine esquerda fechada com proteção ROPS/FOPS. | Resolução Gecex nº 322, de 4 de abril de 2022 | 2025-12-31 | I |  | 2022-05-01
8474.31.00 | 006 | Máquinas rebocadoras contínuas para serem acopladas em silos pressurizados, para receber, misturar, bombear e projetar materiais de construção pré-misturados com granulometria menor ou igual a 4mm, material seco a base de: cimento, gesso-agua, cal-gesso, cal-cimento, rebocos de fundo; 1 pulverizador para transporte: distância até 30m, altura até 20m, pressão máxima 30bar, por meio de 1 compressor de 0,9kW , com pressões: ar 1,5 e inserção 1,8bar, conexão flexível ½polegada, pressão nominal entre 40 e 120bar, vazão de 23,51L/min.; sistema dosagem e alimentação por meio de parafuso sem fim acionado por 1 motor horizontal de 1,1 kW, bomba de mistura com motor vertical de 2,2kW; 1 tremonha de carregamento vertical para recebimento pó com sacos de filtro com manga, 1 transportado por meio 1 bomba de parafuso sem fim, acionada por 1 motor vertical; ciclo automático de bombeamento com autocalibrarão do volume por meio de 1 sonda; vaporização distribuída por 1 compressor e 1 bomba hidráulica; conexão hidráulica ¾ polegadas, 1 válvula de regulação de entrada hidráulica com pressão maior ou igual 2 bar, 1 bomba hidráulica 0,33kW, medidor de controle hídrico; carregamento a partir de silos, com filtração por meio de 1 sistema de transporte pneumático; quadro elétrico com comandos, acesso por controle remoto, de valor unitário (CIF) não superior a R$ 33.957,00. | Resolução Gecex nº 322, de 4 de abril de 2022 | 2025-12-31 | II |  | 2022-05-01
8474.31.00 | 007 | Máquinas transportadoras de modo contínuo para serem acopladas entre silo pressurizado a rebocadora ou misturadora, transportando pré-misturas, rebocos, gesso, argamassas e betonilhas; capacidade de vazão máxima de 120m³/h; 1 sistema autolimpante dos tubos de entrega por meio de 1 compressor com pressão até 1,9bar; entrega de material com pressão operacional 2 bar; dotadas de: 1 cabo de alimentação 50m; 1 capuz de reboco/amassamento; 1 compressor de palhetas; 1 sonda volumétrica com cabo 50m; 1 tanque auxiliar de ar; 1 tubo 1polegada x 4m para entrega de material com engate 1polegada; 1 tubo com controle de válvula de ½ polegada x 4 metros, engate de ½ polegada; 1 tubo de fornecimento de ar para o silo de 4m com engate ¾ polegada; 1 tubos 4m x 12,5cm para transporte diâmetro interno de 45mm; 1 válvula de alívio; 1 válvula pneumática para descarga do silo; temperatura admitidas entre – 5 +50 graus Celsius e umidade de 50% a 40 graus Celsius.; quadro elétrico dotado de prevenção de sobreaquecimento; potência instalada 5,5kW, potência absorvida 8kW. | Resolução Gecex nº 322, de 4 de abril de 2022 | 2025-12-31 | I |  | 2022-05-01
8474.31.00 | 008 | Misturadoras de concreto, móveis, sobre 4 rodas, autopropelidas e autocarregáveis, próprias para misturar argamassa e concreto em canteiro de obras, volume geométrico de 5.300L e com capacidade de produção de até 3,5m³ de concreto/batelada, e giro do tambor com rotação de 270graus, transmissão hidrostática 4 x 4 x 4 com tração permanente nas 4 rodas , motor diesel com potência máxima de até 92kW, pá de carregamento frontal de 650L, 2 reservatório de água interligados com capacidade total de 700L e abastecimento através de bomba de agua por sucção com controle do abastecimento de água por conta-litros, cabine com posto de comando por joystick e assento frontal com total visibilidade a pá de carregamento, direção hidráulica, com máquina de lavagem de alta pressão, balança e impressora acoplados para medição da produtividade, de valor unitário (CIF) não superior a R$ 265.135,00. | Resolução Gecex nº 322, de 4 de abril de 2022 | 2025-12-31 | II |  | 2022-05-01
8474.31.00 | 009 | Veículos elétricos com bateria modular (BEV) de íon lítio de capacidade energética de 90kWh, capaz de atingir uma velocidade máxima de 20km/h, com capacidade de carga de concreto de 4,4m3, velocidade do tambor de concreto de no máximo 13rpm, ajuste flexível da altura de descarga do concreto de até no máximo 1,9m, e sistema de suspensão do eixo dianteiro, para transporte em minas subterrâneas e túneis com altura máxima de deslocamento de 2,4m. | Resolução Gecex nº 322, de 4 de abril de 2022 | 2025-12-31 | I |  | 2022-05-01
8474.31.00 | 010 | Misturadores de concreto, móveis, sobre 4 rodas, com volume do balão de 8,8m³ e capacidade de transporte de concreto de 7m³, ajuste da altura de descarga do balão de 1.550 até 2.100mm, sistema de suspensão do eixo dianteiro, para transporte em minas subterrâneas e túneis cuja altura do teto de 2,7m ou mais. | Resolução Gecex nº 322, de 4 de abril de 2022 | 2025-12-31 | I |  | 2022-05-01
8474.31.00 | 011 | Misturadoras de concreto, móveis, sobre 4 rodas, autopropelidas e autocarregáveis, próprias para misturar argamassa e concreto em canteiro de obras, com tambor de mistura com hélices em espiral dupla, elevação através de cilindros hidráulicos, volume geométrico de 2.560L e com capacidade de produção de até 1,8m³ de concreto por batelada, velocidade de deslocamento máxima de 20,2km/h, transmissão integral 4 x 4 hidrostática, chassi articulado, motor diesel com potência máxima de 36,9kW, pá de carregamento traseira mordente, reservatório de água com capacidade de 210L, controle do abastecimento de água por conta-litros eletromagnético, cabine com posto de assento, direção e comandos reversível 180 Graus, de valor unitário (CIF) não superior a R$247.409,93. | Resolução Gecex nº 322, de 4 de abril de 2022 | 2025-12-31 | II |  | 2022-05-01
8474.31.00 | 012 | Misturadoras de concreto, móveis, sobre 4 rodas, autopropelidas e autocarregáveis, próprias para misturar argamassa e concreto em canteiro de obras, com tambor de mistura com hélices em espiral dupla, fundo convexo e rotação de até 245 Graus, volume geométrico de até 5.050L e com capacidade de produção de até 4m3 de concreto por batelada, velocidade de deslocamento de até 25km/h, transmissão integral 4 x 4 hidrostática, esterçamento nas 4 rodas, motor diesel Turbo com potência máxima de até 83kW, pá de carregamento traseira, 2 reservatórios de água contrapostos e interligados, em polietileno, com capacidade total entre 570 a 870L, controle do abastecimento de água por conta-litros eletromagnético, cabine fechada com posto de assento, direção e comandos reversível 180 Graus, de valor unitário (CIF) não superior a R$ 400.922,87. | Resolução Gecex nº 322, de 4 de abril de 2022 | 2025-12-31 | II |  | 2022-05-01
8474.31.00 | 013 | Misturadoras de concreto, móveis, sobre 4 rodas, autopropelidas e autocarregáveis, próprias para misturar argamassa e concreto em canteiro de obras, com tambor de mistura com hélices em espiral dupla, fundo convexo, volume geométrico de até 5.050L e com capacidade de produção de até 3,5m³ de concreto por batelada, velocidade de deslocamento de até 25km/h, transmissão integral 4 x 4 hidrostática, motor diesel com potência máxima de até 83kW, pá de carregamento frontal com fechamento mordente, 2 reservatórios de água contrapostos e interligados, em polietileno, com capacidade total entre 570 a 870L, controle do abastecimento de água por conta-litros eletromagnético, cabine esquerda fechada com posto de assento, direção e comandos por joy-stick multifuncional, de valor unitário (CIF) não superior a R$ 350.157,37. | Resolução Gecex nº 322, de 4 de abril de 2022 | 2025-12-31 | II |  | 2022-05-01
8474.32.00 | 005 | Usinas de asfalto descontínuas tipo gravimétrica para a produção de misturas asfálticas a quente, com capacidade de adição de asfalto reciclado (RAP) com taxa de até 30%, aplicação em pavimentos flexíveis, capacidade máxima de produção de 240t/h, com estrutura construída parcialmente em módulos com dimensões de container. | Resolução Gecex nº 322, de 4 de abril de 2022 | 2025-12-31 | I |  | 2022-05-01
8474.32.00 | 006 | “Decanter’s” derretedores de betume de aço carbono altamente isolado por lã de vidro com 30cm de espessura, para tambores de 190 a 200kg, com capacidade de 12t, dotados de sensor de nível, tanque altamente vedado com armazenamento por decantação, serpentina de tubos intercaladas de 20 em 20cm na largura, na profundidade e na única entrada e saída, controlado por um sensor térmico, 10 tambores em cada um dos 3 corredores equipados com serpentinas verticais intercaladas de 10 em 10cm, equipado com sistema de carregamento hidráulico independente para cada corredor um sensor de contagem progressiva nos elevadores, um sistema de portas “vai e vem” acionado com a chegada do tambor que vai ser descartado. | Resolução Gecex nº 322, de 4 de abril de 2022 | 2025-12-31 | I |  | 2022-05-01
8474.39.00 | 002 | Combinações de máquinas automáticas para homogeneização de matérias primas minerais sólidas não metálicas utilizadas na fabricação de embalagens de vidro, com ciclo contínuo de produção de 6 minutos, compostas de: alimentadores de bandeja vibratória, elevadores de caneca, transmissor pneumático, transportadores de correia, transportadores de arraste, alimentadores de parafuso dosador, balanças de alta precisão sendo a menor com capacidade de 10kg e a maior de 2.400kg com variação máxima de até 0,06% de peso e 2 misturadores, capacidade de produção de 440t/dia e variação de alcalinidade máxima de 0,7%, controladas por sistema redundante e equipadas com seus acessórios. | Resolução Gecex nº 322, de 4 de abril de 2022 | 2025-12-31 | I |  | 2022-05-01
8474.39.00 | 004 | Unidades para mistura e bombeamento de argamassa ou concreto imprimível 3D, com tensão de 380V, frequência de 60Hz, pressão de até 30bar e vazão de 5 a 60L/min. | Resolução Gecex nº 322, de 4 de abril de 2022 | 2025-12-31 | I |  | 2022-05-01
8474.39.00 | 007 | Misturadores contínuos de argamassas secas com tubo e eixos em poliuretano (PU), fixos, próprios para serem acoplados em silos, com motor redutor elétrico, trifásico, potência de 5,5kW, tensão de 230V, frequência de 60HZ, utilizados em canteiro de obras. | Resolução Gecex nº 322, de 4 de abril de 2022 | 2025-12-31 | I |  | 2022-05-01
8474.39.00 | 008 | Tanques de mistura parafusados em placas de aço ASTM A1011, A572, A656 e fundo cônico, revestimento em epóxi fundido e vedação em “Viton”, capacidade superior a 70m3, composto por linhas de sucção de 8”, linha de descarga de 6” e apto para linhas com pistolas reduzidas de 4” a 1½” apontadas a 45 graus, construído baixo as normas de referências API-12B e API-650, utilizado na produção de fluidos de perfuração para poços de petróleo com densidade específica de até 2,2lb/gal, para armazenamento de água e base sintética. | Resolução Gecex nº 322, de 4 de abril de 2022 | 2025-12-31 | I |  | 2022-05-01
8474.39.00 | 009 | Combinações de máquinas automáticas para abastecimento e controle de fluxo de matérias primas utilizadas na fabricação de embalagens de vidro, com ciclo contínuo de produção , compostas de : alimentadores de bandeja vibratória, elevador de canecas com até 500mm de largura e capacidade mínima de 70m3/h, válvulas de controle e distribuição de fluxo de 2 ou mais vias, sensores de níveis, transportadores com capacidade mínima de 70m³/h, alimentadores com rosca dosadora, balanças de precisão de até 400kg, painéis elétricos, CLP's e acessórios, controladas por sistemas informatizados integrados. | Resolução Gecex nº 322, de 4 de abril de 2022 | 2025-12-31 | I |  | 2022-05-01
8474.39.00 | 010 | Misturadores de cisalhamento dinâmico, compostos por um funil, edutor venturi/difusor e um pré misturador, sem componentes motorizados ou rotativos, construído em corpo de aço 304SS, tubulação de 6 polegadas, difusor em poliuretano moldado, pressão de trabalho máxima de 120psi, diferencial de pressão de trabalho de 40 a 100psi, temperatura de -28 a 60 Graus Celsius, vazão de trabalho ideal de 650 a 780 galões/min, taxa de vazão máxima de 875galões/min, utilizados para mistura de fluido de perfuração. | Resolução Gecex nº 322, de 4 de abril de 2022 | 2025-12-31 | I |  | 2022-05-01
8474.39.00 | 011 | Misturadores de cisalhamento hidráulico, compostos por 2 funis cônicos, edutor e uma câmara de mistura, sem componentes motorizados ou rotativos, construídos em aço ASTM A1011, A572, A656, tubulação de 6 polegadas, aptos para trabalhar com ampla faixa de vazão, utilizados para mistura de fluidos de perfuração. | Resolução Gecex nº 322, de 4 de abril de 2022 | 2025-12-31 | I |  | 2022-05-01
8474.39.00 | 012 | Misturadores contínuos horizontais, próprios para mistura e homogeneização do rejeito de flotação, cimento e água, para formação da pasta a ser utilizada no enchimento dos realces em minas subterrâneas, com capacidade superior a 100t/h; dotados de: taque do misturador com revestimento especial antidesgaste; eixo duplo de pás; misturador de fluxo contínuo com pás de ferro fundido substituíveis; sistema de lubrificação automático; descarregador inferior e/ou lateral do material; sistema de verificação eletrônica "mixer mind"; sistema automático de lavagem de alta pressão e caixas de engrenagem planetárias. | Resolução Gecex nº 322, de 4 de abril de 2022 | 2025-12-31 | I |  | 2022-05-01
8474.39.00 | 013 | Combinações de máquinas destinadas a extração, pesagem e hidratação de “cal viva”, com capacidade nominal de 30t/h, compostas de: sistema digital para dosagem e pesagem de cal viva, hidratador de 3 estágios equipado com filtros de mangas, ventilador e rosca helicoidal de descarga, 2 separadores, válvula dupla pêndulo, 3 ciclones, 3 válvulas rotativas e 2 ventiladores. | Resolução Gecex nº 322, de 4 de abril de 2022 | 2025-12-31 | I |  | 2022-05-01
8474.39.00 | 014 | Misturadores das matérias-primas caulim, pó de alumínio industrial, pó de sílica industrial, areia de zircônia e outros pós que chegam dos silos, utilizados no processo produtivo de fibra cerâmica, com função de misturar e uniformizar as matérias-primas granulares que serão em seguida, transportadas para o forno de fusão elétrico, capacidade produtiva de 12m³/h e potência 22kW. | Resolução Gecex nº 322, de 4 de abril de 2022 | 2025-12-31 | I |  | 2022-05-01
8474.39.00 | 016 | Combinações de máquinas para produção de extrusado cilíndrico de óxido de ferro, carbono e óxido de cálcio, pressão de extrusão igual ou superior a 42kg/cm² e capacidade de produção igual ou superior a 65t/h, em ciclo contínuo, compostas de: Misturador de potência igual ou superior a 74kW, Cisalhador e Extrusora de potência igual ou superior a 300kW com bomba à vácuo para peletização. | Resolução Gecex nº 322, de 4 de abril de 2022 | 2025-12-31 | I |  | 2022-05-01
8474.39.00 | 017 | Unidades misturadoras de calda bicomponente (grout) em túneis de metrô escavados por máquinas tuneladoras com capacidade igual ou superior a 20m³/h, compostas de: 1 misturador coloidal com capacidade operacional do tanque igual ou maior a 1.500L com balança integrada e controlado por CLP, agitador com bomba de reforço e capacidade igual ou superior a 3.5m³, bombas de transferência (para o componente a) com fluxo de projeto igual ou superior a 150L/min; bombas de pistão (para o componente b); 1 cabine de controle; controladas por PLC. | Resolução Gecex nº 322, de 4 de abril de 2022 | 2025-12-31 | I |  | 2022-05-01
8474.39.00 | 018 | Combinações de máquinas automáticas para homogeneização de matérias primas utilizadas na fabricação de embalagens de vidro, com ciclo contínuo de produção, compostas de: 5 alimentadores de bandeja vibratória, 2 britadores, 3 elevadores de canecas com até 500mm de largura e capacidade mínima de 20m³/h, 8 transportadores de correia, 2 detectores de metais, 2 transportadores de arraste (Scraper), 3 balanças tipo esteira com capacidade de até 80t/h, 1 misturador com capacidade de 3.000L, controladas por sistema redundante e equipadas com seus acessórios. | Resolução Gecex nº 322, de 4 de abril de 2022 | 2025-12-31 | I |  | 2022-05-01
8474.80.10 | 036 | Máquinas automáticas sopradoras de machos, por sistema de cura a frio, com controlador lógico programável (CLP), com utilização de ferramentais com dimensões máximas de 1.200 x 1.400 x 950mm, com ciclo mecânico completo, em vazio, de no máximo 24s, capacidade de sopro de 130 litros, com capacidade para ferramentais de 3,5t, com sistema automático de troca de ferramentais, dispositivos para preparo, mistura e transporte de areia, gerador de gás (amina) integrado com aquecedor de ar de gasagem. | Resolução Gecex nº 322, de 4 de abril de 2022 | 2025-12-31 | I |  | 2022-05-01
8474.80.10 | 050 | Máquinas automáticas, com controlador lógico programável (CLP), para moldagem em areia verde, sem caixa, por meio de sistema de aeração e compressão, com 2 estações de trabalho, sendo uma para produção de moldes e outra para colocação de machos, com acionamento hidráulico, pressão de compressão igual ou superior a 6kg/cm², produção igual ou maior que 171 moldes/h para operação com colocação de machos em até 9s e tamanho de caixa igual ou maior a 550 x 450 x 130mm~200mm / 130~200mm. | Resolução Gecex nº 322, de 4 de abril de 2022 | 2025-12-31 | I |  | 2022-05-01
8474.80.10 | 051 | Máquinas automáticas para fabricação de moldes em areia verde utilizadas na fabricação de peças em ferro fundido, sem caixa, com linha de partição vertical, com método de compactação por sopro e compressão, produção de até 250moldes/h, dimensão de molde de 535mm de altura por 650mm de largura, com espessura variável de molde de 120 a 340mm, precisão dimensional de desencontro do molde dentro da câmara de moldagem de 0,25mm e pressão de compressão de molde de 12kp/cm2, com controlador lógico programável (CLP), acionamento hidráulico, linha de resfriamento dos moldes sincronizada. | Resolução Gecex nº 322, de 4 de abril de 2022 | 2025-12-31 | I |  | 2022-05-01
8474.80.10 | 053 | Máquinas automáticas para fabricação de moldes de areia verde para fundição com linha de divisão horizontal, aplicados na fundição de peças de ferro sem uso de caixas de fundição, com dimensões do molde de 550mm de largura, 650mm de comprimento e altura ajustável com “encoder” linear compreendido entre 120 e 220mm por linha de divisão, com velocidade de modelagem sem o núcleo de 38(s/caixa), precisão dimensional da câmara de moldagem máxima de 0,25mm, sistema de sopro com ar comprimido no processo de aeração, dotadas de modo de operação pneumática e hidráulica, garantido operação horizontal e painel de comando automático do CLP (controlador lógico programável), configuração de pressão hidráulica no molde ajustável entre 1 a 16Mpa pela IHM (interface homem maquina),sistema de segurança protegido por barreira de luz e sensores nas portas, sistema de lubrificação automática das guias cilíndricas , unidade hidráulica com refrigeração forçada com controle de temperatura, memória de ajuste pré estabelecido de cinco receita de altura e pressão de molde, face superior com aquecimento ajustável para evitar acumulo de areia na face, máquina com sistema de transferência de molde com sistema de colocação de jaqueta e peso automático com dois níveis de elevação para o tempo de arrefecimento do molde após fundido. | Resolução Gecex nº 322, de 4 de abril de 2022 | 2025-12-31 | I |  | 2022-05-01
8474.80.10 | 054 | Equipamentos para produção de moldes e machos em areia ligada quimicamente aplicando o conceito de impressão 3D pelo processo "Binder Jetting"; produção através de modelamentos virtuais tridimensionais, por meio da deposição sequencial de camadas de areia, com aglutinação seletiva das regiões desejadas, dotados de 1 célula de processamento unitário com 1 ou 2 caixas de impressão com fundo móvel de dimensões mínimas de 800 x 750 x 500mm e máximas de 1.800 x 1.150 x 850mm; velocidade de impressão de 45 a 120L/h; espessura entre camadas de 0,2 a 0,5mm; misturador de areia; separador para areia reciclada; potência instalada de 15 a 45kW. | Resolução Gecex nº 322, de 4 de abril de 2022 | 2025-12-31 | I |  | 2022-05-01
8474.80.10 | 055 | Impressoras de rede (Plug e Play) para fabricação aditiva de cerâmicas individuais de alto desempenho para a produção de componentes precisos, com espessura de 10 a 100 mícrons, fonte de luz até 100camadas/h, dimensões 0,8 x 1,2 x 1,7m (L x W x H), com tamanho da mesa de construção de 76 x 43 x 170mm (X/Y/Z), número de pixels 1.920 x 1.080 (X/Y) e resolução lateral de 40mícrons (635dpi), com fonte de alimentação de 220V, 60Hz. | Resolução Gecex nº 322, de 4 de abril de 2022 | 2025-12-31 | I |  | 2022-05-01
8474.80.90 | 195 | Prensas hidráulicas automáticas de duplo efeito para conformação de tijolos refratários densos de alta alumina, capacidade máxima de trabalho igual ou superior a 25.000kN, potência de injeção de 2.500kN, profundidade de enchimento 600mm, tanque de óleo hidráulico com capacidade de 3.600L, triplex à vácuo, com controlador lógico programável (CLP). | Resolução Gecex nº 322, de 4 de abril de 2022 | 2025-12-31 | I |  | 2022-05-01
8474.80.90 | 199 | Equipamentos automáticos para manuseio de moldes de areia para fundição tipo carrossel, com 6 estações. | Resolução Gecex nº 322, de 4 de abril de 2022 | 2025-12-31 | III | Resolução GECEX nº 338, de 09 de maio de 2022 | 2022-05-16
8474.80.90 | 200 | Máquinas para produção de blocos, “pavers” monocapa e bicapa, e meio-fio, para bandejas com tamanho de 1.400 x 700mm, com capacidade de produção mínima de 15s por ciclo de 33 “pavers” com dimensões de 10 x 20 x 6cm, ou 12 blocos com dimensões de 14 x 19 x 39cm, também com capacidade produtiva de 1.267m2 de “pavers” com dimensões de 10 x 20 x 6cm ou 19.200 blocos com dimensões de 14 x 19 x 39cm no período de 8 horas, capazes de produzir produtos com até 1.300mm de comprimento, com capacidade do silo de 1.100 litros, com moldes intercambiáveis personalizados para a produção de elementos de concreto, vibração do molde e do contramolde, dispositivo para subir e descer a guia durante a troca do molde, fixação pneumática do molde, dispositivo para dupla capa, esteira para produtos recém-produzidos e escova para limpeza das bandejas, descensor e ascensor automático, esteira para transporte de produtos curados, paletizador automático e esteira para transporte de produtos paletizados, sistema de retorno, giro e limpeza de bandejas. | Resolução Gecex nº 322, de 4 de abril de 2022 | 2025-12-31 | III | Resolução GECEX nº 338, de 09 de maio de 2022 | 2022-05-16
8474.80.90 | 201 | Misturadores de tinta refratária a base d´água com capacidade de 700 litros para pintura de moldes em fundição, com controle automático de densidade da tinta refratária, sistema de gerenciamento automaticamente do nível do tanque e unidade de filtragem com bomba elétrica. | Resolução Gecex nº 322, de 4 de abril de 2022 | 2025-12-31 | III | Resolução GECEX nº 338, de 09 de maio de 2022 | 2022-05-16
8474.80.90 | 202 | Combinações de máquinas para produção de revestimentos cerâmicos, capazes de produzir revestimentos com dimensões máximas iguais ou inferiores a 1.800 x 3.600mm, compostas de: prensa concebida para operar sem molde, com força máxima de prensagem igual ou inferior 30.000t; dosadores móveis de pó atomizado com controle automático de espessura; estação de corte automático pós prensagem de material cru; com ou sem sistema de recuperação, moagem a seco e mistura de refugos cortados para reinserção no processo. | Resolução Gecex nº 322, de 4 de abril de 2022 | 2025-12-31 | III | Resolução GECEX nº 338, de 09 de maio de 2022 | 2022-05-16
8474.80.90 | 203 | Prensas para produção de revestimentos cerâmicos, com força máxima de prensagem igual ou inferior 30.000t, concebidas para operar sem molde, capazes de produzir revestimentos com espessura máxima igual ou inferior a 30mm. | Resolução Gecex nº 322, de 4 de abril de 2022 | 2025-12-31 | III | Resolução GECEX nº 338, de 09 de maio de 2022 | 2022-05-16
8474.80.90 | 204 | Sistemas de recuperação de refugos de placas cerâmicas cruas, concebidos para serem integrados em prensa de compactação de placas cerâmicas, com moagem a seco por moinhos tipo martelo, mistura, peneiramento e reinserção nas tremonhas de alimentação de pó atomizado da prensa, dotados de respectivas esteiras de extração e translação e tremonha de alimentação, com potência máxima dos moinhos igual ou inferior a 6kW/760V/120Hz. | Resolução Gecex nº 322, de 4 de abril de 2022 | 2025-12-31 | III | Resolução GECEX nº 338, de 09 de maio de 2022 | 2022-05-16
8474.80.90 | 124 | Máquinas para produção de louças sanitárias com processo de fundição em alta pressão de massa cerâmica, dotadas de: estrutura portante fixa para alojamento vertical de moldes em resina porosa com comprimento máximo de até 6.800mm do conjunto de moldes fechados, curso máximo de abertura do conjunto de moldes para desmoldagem de até 2.000mm, com suportes para os moldes suspensos por carros móveis deslizantes acoplados à travessa superior da estrutura portante, com ou sem moldes, sistema de fechamento automático com pressão variável e força máxima de 1.200kN, sistema individual de injeção de massa cerâmica por molde, pressão máxima de fundição de 15bar, grupo de válvulas automáticas para equalização das pressões de fechamento e fundição, sistema de lavagem e manutenção da porosidade dos moldes por injeção de água pressurizada, ar comprimido e vácuo, reservatório de aquecimento de massa cerâmica para manutenção da temperatura entre 35 a 45 graus Celsius, agitador de massa cerâmica e câmara externa para circulação de água quente, quadro elétrico de comando e potência com controlador lógico programável para todas as fases do ciclo de fundição. | Resolução Gecex nº 322, de 4 de abril de 2022 | 2025-12-31 | I |  | 2022-05-01
8474.80.90 | 125 | Combinações de máquinas para transformação de argila em pó cerâmico micronizado com sistema de separação e vazão de pó e capacidade de processamento igual ou superior a 15t/h de micro granulado, compostas de: granulador horizontal contínuo com umidificação por meio bocais pulverizadores de líquidos; 1 silo circular em aço inoxidável; 1 “kit” de dosagem de pó cerâmico; 1 cinta de pesagem; 1 “skid” dosador de água; 1 desferrizador; e 1 cinta de transporte. | Resolução Gecex nº 322, de 4 de abril de 2022 | 2025-12-31 | I |  | 2022-05-01
8474.80.90 | 128 | Máquinas vibro-prensas para elementos de cimento, chapas de armazenagem dos produtos em aço, alinhamento por puxador individual, gaveta de alimentação com sistema de agitamento hidráulico, mesa vibratória aérea apoiada por coxins pneumáticos, vibrador hidráulico vertical de rotação até 3.000rpm, painel controlado por CLP. | Resolução Gecex nº 322, de 4 de abril de 2022 | 2025-12-31 | I |  | 2022-05-01
8474.80.90 | 133 | Caçambas processadoras com capacidade produtiva de 50 a 300m³/h, utilizadas para peneiramento, trituração e homogeneização de rochas, vidros, minérios, material cerâmicas, solos e resíduos orgânicos, equipadas com eixos rotativos horizontais que possuem lâminas e martelos fixos ou substituíveis que operam de 50 a 250rpm, acionados por motores hidráulicos com capacidade de vazão de 40 a 440L/min e pressão de 250 a 350bar, acionados pelo sistema hidráulico de máquinas portantes como carregadeiras, escavadeiras, retroescavadeiras, minicarregadeiras e miniescavadeira. | Resolução Gecex nº 322, de 4 de abril de 2022 | 2025-12-31 | I |  | 2022-05-01
8474.80.90 | 137 | Canhões de lama refratária (massa cerâmica), próprios para tamponamento de furos de corrida do ferro gusa fundido em alto-forno, com anéis raspadores pré-tensionados, câmara de massa em aço de alta liga endurecida por encruamento com diâmetro interno de 450 a 600mm, volume para armazenamento de 250 a 400 litros, pressão de trabalho de 200 a 350bar com força de injeção acima de 6.500kgf, diâmetro de saída de 120 a 150mm, com indicador traseiro do volume de massa. | Resolução Gecex nº 322, de 4 de abril de 2022 | 2025-12-31 | I |  | 2022-05-01
8474.80.90 | 138 | Máquinas vibro-prensas para produção de elementos de cimento, inclusive para produção de elementos de dupla camada; tecnologia produtiva fresco sobre fresco; com capacidade de produção igual ou superior a 1.080m² por dia; com unidade de saída por transportador de rolos, unidade hidráulica e painel de comando com controlador lógico programável. | Resolução Gecex nº 322, de 4 de abril de 2022 | 2025-12-31 | I |  | 2022-05-01
8474.80.90 | 140 | Prensas hidráulicas para produção de revestimentos cerâmicos, com força máxima de prensagem igual a 32.000kN, distância livre entre colunas de 2.450mm, força máxima de extração de 150kN, curso útil do extrator de 74mm, com capacidade de 20 ciclos/min. | Resolução Gecex nº 322, de 4 de abril de 2022 | 2025-12-31 | I |  | 2022-05-01
8474.80.90 | 141 | Prensas hidráulicas para produção de revestimentos cerâmicos, com força máxima de prensagem igual a 49.000kN, distância livre entre colunas de 2.450mm, força máxima de extração de 150kN, curso útil do extrator de 74mm, com capacidade de 19 ciclos/min. | Resolução Gecex nº 322, de 4 de abril de 2022 | 2025-12-31 | I |  | 2022-05-01
8474.80.90 | 142 | Prensas hidráulicas para produção de revestimentos cerâmicos, com força máxima de prensagem igual a 64.000kN, distância livre entre colunas de 2.450mm, força máxima do extrator de 150kN, distância entre a bancada e a travessa móvel de 705mm. | Resolução Gecex nº 322, de 4 de abril de 2022 | 2025-12-31 | I |  | 2022-05-01
8474.80.90 | 145 | Compactadores contínuos para produção de revestimento cerâmico com largura útil máxima de até 1.800mm após corte e queima e espessura de 3 a 30mm, com pressão máxima de compactação de 450kg/cm² e velocidade de produção de 7m de revestimento/min, dotados de sistema automático para cortar em movimento e controle automático de carregamento por meio de tapete com comprimento útil de 11.000mm. | Resolução Gecex nº 322, de 4 de abril de 2022 | 2025-12-31 | I |  | 2022-05-01
8474.80.90 | 147 | Combinações de máquinas para fabricação de blocos de gesso, com capacidade de produção de 126blocos/h, com dimensões de 50 x 66 x 7cm, compostas de: 1 dispositivo de medição de gesso, para pesagem de gesso para um ciclo de produção; 1 dispositivo de medição de água, para pesagem de água para um ciclo de produção; 1 estrutura metálica de suporte, para suportar o sistema de dosagem; 1 misturador, para mistura homogênea de água e gesso para um ciclo de produção, bem como para enchimento da suspensão na máquina de bloco; 1 extrusora hidráulica, para moldagem e extrusão dos blocos; 1 dispositivo de moldagem da parte superior, para formação automática das linguetas de encaixe superiores dos blocos de gesso; 1 jogo de "inserts" para bloco de gesso vazado, para formar os espaços vazios dos blocos de gesso para redução de peso;1 unidade hidráulica, para alimentação de óleo comprimido para toda a planta; 1 sistema de transporte dos blocos, para remover os blocos da extrusora de blocos, ajustando o espaço entre os blocos para a distância ideal de secagem, assim como para transportar para os "trollers"; 1 dispositivo mecânico "mechanical grab" para carregamento e descarregamento dos "racks" de secagem natural; 1 dispositivo mecânico "unloading grab" para descarregamento dos blocos de gesso secos dos "trollers" e transporte para a unidade de empacotamento; 1 sistema de empacotamento, para empacotar s blocos de gesso e transporte para o "palet"; 1 grupo de força elétrica para a unidade de produção de blocos, para gerenciamento e acompanhamento total de todas as máquinas interligadas ao sistema; e 1 sistema de dosagem água/gesso. | Resolução Gecex nº 322, de 4 de abril de 2022 | 2025-12-31 | I |  | 2022-05-01
8474.80.90 | 155 | Máquinas extrusoras industriais para aglomerar finos e ultrafinos de matérias minerais, dotadas de: 2 motores elétricos com variadores de frequência, cada um com potência igual ou superior a 50HP; sistema de vácuo; 2 redutores planetários; 2 calcadores, cada um com potência igual ou superior a 2HP; armário elétrico (painel de controle); e podendo conter ou não, matrizes de extrusão com “pellets” de diâmetro igual ou superior a 20mm. | Resolução Gecex nº 322, de 4 de abril de 2022 | 2025-12-31 | I |  | 2022-05-01
8474.80.90 | 156 | Máquinas briquetadeiras (prensa) de alta pressão, com prensagem por rolos, constituída de: um recalcador (dispositivo de pré-pressão), dois rolos de pressão com rotação assíncrona, um redutor, motor principal com 55kW de potência, com acoplamento, estação hidráulica e correia de saída, com capacidade de produção aproximada de 3tp/h, que transforma os pós secos e úmidos em compactos de alta densidade (briquetes). | Resolução Gecex nº 322, de 4 de abril de 2022 | 2025-12-31 | I |  | 2022-05-01
8474.80.90 | 157 | Máquinas automáticas para fabricação de moldes em areia verde utilizada na fabricação de peças em ferro fundido, em caixa, com linha de partição vertical, com método de compactação por sopro e compressão, produção de até 250moldes/h, dimensão de molde de 535mm de altura por 650mm de largura, com espessura variável de molde de 120 a 340mm, precisão dimensional de desencontro do molde dentro da câmara de moldagem de 0,25mm e pressão de compressão de molde de 12kp/cm2, com controlador lógico programável (CLP), acionamento hidráulico, dotado de linha resfriamento dos moldes sincronizada, colocador de machos, transportador automático de molde (AMC) com 18m de comprimento, correia transportadora sincronizada (SBC) e colocador de molde. | Resolução Gecex nº 322, de 4 de abril de 2022 | 2025-12-31 | I |  | 2022-05-01
8474.80.90 | 159 | Máquinas poedeiras vibratórias móveis para produção de artefatos de concreto vibrado especial, com dimensão máxima dos produtos acabados de 4 x 1,4 x 110m (altura), com caçamba de armazenamento de concreto com capacidade máxima de 1,5m3, com sistema móvel hidráulico dotado de caixa dosadora/niveladora para enchimento do molde, dotada por moldes intercambiáveis personalizados para a produção de elementos de concreto, (tubo, caixa, aduelas, meio-fio, grelha, personalizados), dotada por vibradores de alta frequência com aplicação direta sobre o molde para a compactação do concreto, com sistema exclusivo para girar o molde em 180 graus. | Resolução Gecex nº 322, de 4 de abril de 2022 | 2025-12-31 | I |  | 2022-05-01
8474.80.90 | 160 | Combinações de máquinas para fabricação de pré-moldados de concreto com altura de 25 até 300mm, largura máxima de 1.200mm e comprimento máximo de 600mm, com produção de até 2.600blocos de 14 x 19 x 39cm e 150 m2 de piso de 10 x 20 x 6cm/h, compostas de: prensa vibrocompressora com armazém injetor de bandejas; conjunto de ascensores e descensores de 10alturas cada, com transportador, volteador, injetor e lubrificador de bandejas; carro multiforça de 5,5t; paletizador automático eletrônico; caminho de rodízio motrizes e livres; mesa de comando e controle informatizado; instalação de segurança; bandejas de madeira maciça de 1.300 x 660 x 45mm. | Resolução Gecex nº 322, de 4 de abril de 2022 | 2025-12-31 | I |  | 2022-05-01
8474.80.90 | 161 | Equipamentos à pressão para mistura, corte e homogeneização para produção de graxa, com viscosidade máxima de 150.000cP, constituído em aço inox sanitário, dotados de sistema de contra agitação rotativa "double motion", sistema de construção duas zonas "two zone", produção por batelada completa ou meia batelada, com volume de 3.414L, capacidade de 2.800kg de graxa por batelada e temperatura de 260 Graus Celsius, contendo unidade hidráulica para resfriamento dos selos mecânicos duplos. | Resolução Gecex nº 322, de 4 de abril de 2022 | 2025-12-31 | I |  | 2022-05-01
8474.80.90 | 162 | Máquinas de enchimento sob pressão, para compactação da barbotina líquida (pasta), para conformação de peças ocas (bule, cafeteira, caneca grande, saleiro, paliteiro, pimenteiro e xícara de chá e café), com três unidades de fechamento, sendo 1 horizontal e 2 verticais, com força de fechamento horizontal de 1.000kN e vertical de 2 x 120kN, pressão máxima de enchimento de 30bar, capacidade produtiva de 48peças/h (até 12 ciclos de 4 peças), utilizado para fabricação de porcelanas de mesa. | Resolução Gecex nº 322, de 4 de abril de 2022 | 2025-12-31 | I |  | 2022-05-01
8474.80.90 | 163 | Prensas hidráulicas de massa refratária para fabricação de tijolos refratários, com força de prensagem de até 25.000kN, força de extração de até 2.750kN, estrutura compacta formada de travessa superior e base inferior interligadas por 4 colunas guias com 2 mesas móveis. | Resolução Gecex nº 322, de 4 de abril de 2022 | 2025-12-31 | I |  | 2022-05-01
8474.80.90 | 164 | Combinações de máquinas para conformação e secagem de louças de mesa, em cerâmica e/ou faiança, com capacidade de processamento de até 500pçs/h, compostas de: torno “roller” do tipo revólver, com movimentação assegurada por um sistema de servomotores axiais controlados por controle numérico (NC-controlled axial servomotores) diâmetro de moldes de 460mm, mesa porta moldes com 5 cavidades, túnel de secagem aéreo horizontal de corpo em forma pescoço de cavalo, dotado de 2 geradores de ar quente por combustão direta a gás natural, com 18,5m de comprimento, altura de 6,1m, 114 tabuleiros com 3m de largura, 2 ventiladores para extração de humidade, 2 setores autônomos de secagem e máquina automática de acabamento de bordos de peças simétricas com cabeços de acabamento equipados com esponjas circulares e ovais, sistema de avanço e recuo automático de funcionamento pneumático , equipadas com acionamento através de grupo moto redutor com variadores de frequência para ajuste de velocidade, sistema de fixação por vácuo com pressão regulável, sistema de lavagem das esponjas e painéis elétricos e de comando. | Resolução Gecex nº 322, de 4 de abril de 2022 | 2025-12-31 | I |  | 2022-05-01
8474.80.90 | 165 | Máquinas para produção de louça utilitária (pratos, travessas e assadeiras) com massa de porcelana, através do método de conformação sob alta pressão de injeção de matéria prima, com força de fechamento de 1.200kN, pressão de até 40bar, acompanhados de moldes de peças, controladas por CLP. | Resolução Gecex nº 322, de 4 de abril de 2022 | 2025-12-31 | I |  | 2022-05-01
8474.80.90 | 166 | Combinações de maquinas para produção de até 20.000m2/dia de revestimento cerâmico com largura útil de até 1.200 por 3.600mm, após corte e queima, e espessura de 3 a 30mm, compostas de: estação de dosagem móvel do pó atomizado sobre tapete com comprimento de 15.208mm e controle automático de espessura, estação hidráulica de prensagem sem utilização de moldes, com compactação realizada entre um tapetes inferior e um superior, com pressão máxima de 400kg/cm2 realizada por bomba de pistão com fluxo variável controlada eletronicamente, e com ajuste automático de planaridade e espessura da placa prensada, dotado de sistema automático de corte da placa prensada, torre de recuperação, moagem a seco e classificação dos resíduo da estação de corte para retro alimentação da estação de dosagem móvel em ciclo fechado. | Resolução Gecex nº 322, de 4 de abril de 2022 | 2025-12-31 | I |  | 2022-05-01
8474.80.90 | 167 | Combinações de máquinas para sistema microgranulação contínua de massa cerâmica moída a seco, com capacidade de produção igual ou superior a 55t/h, controladas por um controlador lógico programável (PLC), composto de: 3(três) granuladores de operação continua, dotado de alimentador continuo tipo rosca sem fim, câmara misturadora rotativa em formato cilíndrico - sinusoidal e controle automático de lubrificação, 3(três) kits de dosagem de massa e 3(três) "skids" de dosagem de água equipado com reservatório, medidor de vazão eletromagnético e bombas controladas por inversor de frequência e painéis elétricos para gestão dos equipamentos. | Resolução Gecex nº 322, de 4 de abril de 2022 | 2025-12-31 | I |  | 2022-05-01
8474.80.90 | 168 | Máquinas de briquetagem para produção de briquetes de produtos químicos inorgânicos, com velocidade de produção de 115 a 450kg/h, capazes se suportar força de separação de rolos de 311kN, dotadas de: agitador controlado por motor de 0,75kW, alimentador horizontal de velocidade variável, inversor de frequência para motor de 3,7kW, rolos com 304mm de diâmetro e 75mm de largura para compactação de briquete, motor elétrico de 15kW para acionamento dos rolos, sistema hidráulico ajustável para até 35t de força, sistema de interface homem máquina (HMI) para operação e saída de dados, controlador lógico programável (PLC) para controle do equipamento, unidade de alimentação elétrica de 3,7kW. | Resolução Gecex nº 322, de 4 de abril de 2022 | 2025-12-31 | I |  | 2022-05-01
8474.80.90 | 169 | Prensas hidráulicas automáticas, para fabricação de abrasivos, com capacidade de 400t, com painel de controle eletrônico, uma estação fixa de trabalho e dispositivo de movimentação para alimentação automática. | Resolução Gecex nº 322, de 4 de abril de 2022 | 2025-12-31 | I |  | 2022-05-01
8474.80.90 | 170 | Máquinas automáticas de moldagem e transporte para fabricação por compressão de EPS de formas para concreto isolado (ICF) completa contendo guindaste de montagem de molde dispositivo de inserção de acessórios plásticos ou metálicos, controlador logico programável (CLP) VGA “touchscreen” 15 polegadas colorido sem molde. | Resolução Gecex nº 322, de 4 de abril de 2022 | 2025-12-31 | I |  | 2022-05-01
8474.80.90 | 171 | Alimentadores automáticos de matéria-prima, dotados de: misturadores com motor elétrico de 2,2kW; correias transportadoras com motor elétrico de 4kW; dispositivo antibloqueio por vibração com motor de 0,37kW; sistema de controle gravimétrico por controlador lógico programável (CLP). | Resolução Gecex nº 322, de 4 de abril de 2022 | 2025-12-31 | I |  | 2022-05-01
8474.80.90 | 172 | Misturadores horizontais de resíduos sólidos de origem orgânica, dotados de: sistema automático de dispersão de água, eixo horizontal duplo para mistura dos materiais, motor elétrico de 11 até 22kW de potência, controle por controlador lógico programável (CLP). | Resolução Gecex nº 322, de 4 de abril de 2022 | 2025-12-31 | I |  | 2022-05-01
8474.80.90 | 173 | Tambores rotativos granuladores para fertilizantes de origem orgânica com capacidade de 5 a 8t/h com rotação do tambor de até 12rpm, dotados de motor elétrico de 15kW e acionamento por controlador lógico programável (CLP). | Resolução Gecex nº 322, de 4 de abril de 2022 | 2025-12-31 | I |  | 2022-05-01
8474.80.90 | 174 | Panelas granuladoras de fertilizantes orgânicos com capacidade de processamento de 0,5 a 4t/h ajuste de inclinação e coeficiente de granulação maior que 93%, dotadas de motor elétrico de 3 a 18,5kW e acionamento por controlador lógico programável (CLP). | Resolução Gecex nº 322, de 4 de abril de 2022 | 2025-12-31 | I |  | 2022-05-01
8474.80.90 | 175 | Granuladores de rolo duplo para fertilizantes orgânicos, dotados de, motor elétrico de até 18,5kW, diâmetros dos rolos 150 x 300mm, aço do tipo caldeira Q235B, diâmetro de saída dos grânulos de 3 a 10mm, peneira de entrada variável de 50 a 200 mesh, com conversor de frequência e com unidade de controle lógico programável (PLC). | Resolução Gecex nº 322, de 4 de abril de 2022 | 2025-12-31 | I |  | 2022-05-01
8474.80.90 | 176 | Máquinas de vibro prensa para fabricação de blocos de concreto para vedação, estrutural, calçamento e guias, com ciclo de 9 a 14s, controle do conversor de frequência com motores de vibração, com velocidade de 0 a 4.000rpm, capacidade de alterar a frequência de vibração de acordo com diferentes matérias-primas e diferentes tipos de blocos (faixa de 50-90Hz), agitador com rotação multi-eixo 360 graus, sistema de guia de 4 hastes e bucha de guia longa, 220V 60Hz trifásico. | Resolução Gecex nº 322, de 4 de abril de 2022 | 2025-12-31 | I |  | 2022-05-01
8474.80.90 | 178 | Tanques de imersão automáticos para pintura refratária à base de água de machos de fundição incluindo manipulador para elevação e imersão da bandeja com capacidade para 80kg, sistema de controle de densidade de tinta automático com tanque de imersão em aço inoxidável nas dimensões 800 x 700mm e profundidade de 430mm, pesando 500kg, com tanque de preparação da tinta refratária acoplado a bomba elétrica e com painel elétrico/pneumático com visor de 10 polegadas HMI e PLC incluindo módulo de manutenção, controle remoto e banco de dados. | Resolução Gecex nº 322, de 4 de abril de 2022 | 2025-12-31 | I |  | 2022-05-01
8474.80.90 | 179 | Prensas hidráulicas 7608/2450 para a produção de revestimentos cerâmicos, com força máxima de prensagem igual a 7.600t, distância livre entre as colunas de 2.450mm, distância entre a bancada e a travessa móvel de 750mm. | Resolução Gecex nº 322, de 4 de abril de 2022 | 2025-12-31 | I |  | 2022-05-01
8474.80.90 | 180 | Prensas hidráulicas para produção de revestimento cerâmicos, com força máxima de prensagem igual ou inferior a 2.800t, distância livre entre colunas de 1.750mm ou inferior, força máxima de extração igual ou inferior 16t, dotadas de motor principal com potência máxima igual ou inferior a 90kW. | Resolução Gecex nº 322, de 4 de abril de 2022 | 2025-12-31 | I |  | 2022-05-01
8474.80.90 | 181 | Prensas hidráulicas para produção de revestimento cerâmicos, com força máxima de prensagem compreendida entre 38.000 e 82.000kN, distância livre entre colunas igual ou inferior a 2.450mm, força máxima do extrator de 150kN. | Resolução Gecex nº 322, de 4 de abril de 2022 | 2025-12-31 | I |  | 2022-05-01
8474.80.90 | 182 | Combinações de máquinas para fabricação de artefatos de concreto com vibro-prensa, sistema de vibração inferior, que permitem obter uma área útil de trabalho 1.300 x 1.200mm, área útil de moldagem 300mm, capacidade do silo de concreto 1.500L com extensão 2.200L, com sistema de mesa vibratória com 4 motores de 16CV e sincronismo eletrônico, sistema para detectar altura dos produtos baseados nas paradas mecânicas, sistema, capacidade de produção de 3.507blocos 14 x 19 x 39cm, por hora, compostas de: sistema automático para armazenar e alimentar paletes, sistema pneumático, sistema de embalagem e de transporte de blocos, controlador programável com EPROM, completo com CPU, blocos de entrada - INPUT, blocos de saída - OUTPUT (PLC) e interagindo com o relé de PLC. | Resolução Gecex nº 322, de 4 de abril de 2022 | 2025-12-31 | I |  | 2022-05-01
8474.80.90 | 183 | Máquinas briquetadeiras (prensas) de alta pressão, com prensagem por rolos, constituídas de: um recalçador (dispositivo de pré-pressão), dois rolos de pressão com rotação assíncrona, um redutor, motor principal com 110kW de potência, com acoplamento, estação hidráulica e correia de saída, com capacidade de produção aproximada de 6tp/h, que transforma os pós secos e úmidos em compactos de alta densidade (briquetes). | Resolução Gecex nº 322, de 4 de abril de 2022 | 2025-12-31 | I |  | 2022-05-01
8474.80.90 | 184 | Máquinas briquetadeiras (prensa) verticais de média pressão, com prensagem por cilindro deslizante de pressão, dotadas de: sistema de lubrificação e resfriamento, cilindro principal de pressão, cilindro secundário, silo de alimentação, rosca de alimentação, bloco deslizante e deslizador para saída do material prensado, redutor, motor principal com 55kW de potência, caixa de controle elétrico, com capacidade de produção aproximada de 1,5tp/h, que transforma sucata granular ou em pó de diversos tipos de materiais ferrosos e não ferrosos em compactos de alta densidade (briquetes), de valor unitário (CIF) não superior a R$ 369.612,22. | Resolução Gecex nº 322, de 4 de abril de 2022 | 2025-12-31 | II |  | 2022-05-01
8474.80.90 | 185 | Combinações de máquinas para a produção de louças sanitárias com processo de fundição em alta pressão de massa cerâmica, ciclo de produção completo de até 25min e pressão máxima de fundição de 12bar, parcialmente desmontadas para o transporte, compostas de: 2 estruturas mecânicas de duplo “deck” horizontal para fixação dos moldes em resina porosa (Máximo de 3 moldes por deck), 2 sistemas de fechamento e desmoldagem com força de travamento de 400kN, 1 tanque de massa de 2.000L com agitador conjugado com 2 bombas pneumáticas, 1 sistema de aquecimento de água para o tanque de massa, 1 robô de manipulação com placa de fixação e painel de controle do robô para desmoldagem automática das louças sanitárias recém fundidas equipado com pinça especial para manipulação, 4 prateleiras de 8 posições cada totalizando 32 posições para armazenamento das peças recém fundidas em sua respectiva placa de destacamento (alumínio), painel do operador com PC industrial e supervisório, 1 tanque de 2.000L de água quente conjugado com 2 bombas para limpeza parcial dos moldes a cada ciclo, 1 compressor de alta pressão, 1 bomba de vácuo, 1 estação de saída de louça, 1 tanque de água de 500L e 1 bomba química instalada sobre um carrinho móvel integrado ao painel principal para limpeza dos moldes, componentes para as interligações completas de acionamentos, dispositivos de segurança e outros necessários à montagem e funcionamento e painel principal com controlador lógico programável. | Resolução Gecex nº 322, de 4 de abril de 2022 | 2025-12-31 | I |  | 2022-05-01
8474.80.90 | 186 | Máquinas modulares para a fundição (colagem) de barbotina (slip) para produção de louças, compostas por: 4 estações independentes para alojamento de moldes (de cavidade única, de resina microporosa, para pressão nominal igual e/ou superior a 10bar), para fundição vertical; 1 Sistema de controle central; 1 Tanque de barbotina (slip tank); 1 Sistema de lavagem; 1 Painel com display Interface Homem-Máquina (IHM). | Resolução Gecex nº 322, de 4 de abril de 2022 | 2025-12-31 | I |  | 2022-05-01
8474.80.90 | 187 | Canhões hidráulicos de massa cerâmica refratária, próprios para tamponamento de furos de corrida de metais líquidos (ferro gusa, ligas de ferro ou não ferrosos) em paredes de fornos industriais , câmara de massa resistente a abrasão , volume para armazenamento de 50 a 200L, pressão de trabalho de injeção de 150 a 200bar , diâmetro de saída de 80 a 150mm , com indicador traseiro do volume de massa, e mecanismo de segurança integrado para impedimento do avanço do cilindro durante o enchimento da câmara de massa. | Resolução Gecex nº 322, de 4 de abril de 2022 | 2025-12-31 | I |  | 2022-05-01
8474.80.90 | 188 | Combinações de máquinas para fabricar diferentes peças moldadas de concreto para a desmoldagem imediata e dosificação das peças com aérea de produção das peças padrão de 6.000 x 1.300mm, compostas de: ponte rolante automática de alta velocidade com sistema giratório e elevação com regulagem de altura com tolerância de +/-1mm, controlada por um CLP e IHM; sistema pneumático de acoplamento ao sistema de rotação e elevação da ponte rolante; sistema de enchimento e dosificação de forma automática, com disco e um rolo motorizados; sistema pneumático de centragem de ferragens; estação de pulverização homogênea de óleo desmoldante, com módulo de vibração para a compactação de peças pré-fabricadas; esteira transportadora para os paletes de estocagem para cura até o transporte para os paletes das peças curadas; correia transportadora de movimentação com sistema de transferência de moldes; estação de limpeza para bandejas sujas; e sistema giratório de descarga do produto acabado. | Resolução Gecex nº 322, de 4 de abril de 2022 | 2025-12-31 | I |  | 2022-05-01
8474.80.90 | 189 | Máquinas briquetadoras (prensa) de alta pressão, com prensagem por rolos, dotada de 2 rolos de pressão de diâmetro igual ou superior a 1.000mm, capacidade da máquina igual ou superior a 89,3t/h, e pressão nominal igual ou superior a 12MPa, para produção de compactos de alta densidade (briquetes). | Resolução Gecex nº 322, de 4 de abril de 2022 | 2025-12-31 | I |  | 2022-05-01
8474.80.90 | 190 | Combinações de máquinas, sendo sistema em formato de “U“, para fabricação de pré-moldados de concreto, compostas de: máquina vibroprensa automática para fabricação de pré-moldados de concreto com altura de 25 a 250mm, largura máxima de 1.020mm e comprimento máximo de 520mm, com produção média de 1.100 blocos de concreto ou 60,5m² de piso de concreto por hora, fabricados e transportados sobre bandejas de madeira maciça; volteador de bandejas uma a uma; lubrificador de bandejas; uma pinça com sistema de elevação por motorredutor e deslocamento por empurre com aperto pelos 4 lados das mordaças; sistema vibratório composto por uma só mesa vibratória com dois eixos excêntricos comandados por correia dentada e acionados por um só motor elétrico com potência de 10cv, que gira abaixa velocidade sem vibrar e força máxima de 47,6kN, com conversor de frequência de corrente alternada e funcionamento eletrônico; mesa de comandos com autômata programável (PLC) com terminal táctil para acesso a variáveis, com grupo de levantamento do molde; carro alimentador de moldes; carro para mover as bandejas com os produtos frescos desde a prensa até o ascensor; ascensor de 4 alturas para 8 bandejas; descensor de 4 alturas para 8 bandejas; armazém acumulador e empurrador de bandejas de madeira para alimentação da prensa; conjunto com potência instalada total de 35cv. | Resolução Gecex nº 322, de 4 de abril de 2022 | 2025-12-31 | I |  | 2022-05-01
8474.80.90 | 191 | Combinações de máquinas para produção de revestimento cerâmico, com capacidade de produção de até 24.000m²/dia, com largura útil de até 1.800 por 2.700mm, após corte e queima, e espessura de 3 a 30mm, compostas de: 1 estação de dosagem móvel do pó atomizado com controle automático de espessura; 1 estação hidráulica de prensagem sem utilização de moldes, com compactação realizada entre um tapetes inferior e um superior, com pressão máxima de 400kg/cm2 realizada por bomba de pistão com fluxo variável controlada eletronicamente, e com ajuste automático de planaridade e espessura da placa prensada, dotado de 1 sistema automático de corte da placa prensada, 1 torre de recuperação, moagem a seco e classificação dos resíduo da estação de corte para retro alimentação da estação de dosagem móvel em ciclo fechado. | Resolução Gecex nº 322, de 4 de abril de 2022 | 2025-12-31 | I |  | 2022-05-01
8474.80.90 | 192 | Máquinas de prototipagem rápida tridimensional, mono ou policromáticas, que a partir de modelos virtuais, operam solidificando camadas de pó de gesso por meio de aglutinantes, para produção de objetos tridimensionais, comumente denominada "impressora 3D"; com 5 cabeçotes de injeção; com resolução 600 x 540DPI; Voltagemde 100 a 240V. | Resolução Gecex nº 322, de 4 de abril de 2022 | 2025-12-31 | I |  | 2022-05-01
8474.80.90 | 193 | Prensas hidráulicas para produção de revestimentos cerâmicos, com força máxima de prensagem igual ou superior a 6.000kN, distância livre entre colunas igual ou superior a 1.300mm. | Resolução Gecex nº 322, de 4 de abril de 2022 | 2025-12-31 | I |  | 2022-05-01
8474.80.90 | 194 | Máquinas automáticas para fabricação de blocos, "pavers", meio fio e pisos drenantes, com compactação hidráulica e vibração elétrica, com capacidade de produção por ciclo (ciclo mínimo de 15s) de 20 "pavers" com dimensões de 200 x 100 x 60mm e de 6 a 7 blocos com dimensões de 390 x 190 x 140mm e potência total dos motores de 30 a 60kW, com controlador lógico programável (CLP), unidade hidráulica, compressor de ar, esteira de transporte, e estrutura em aço. | Resolução Gecex nº 322, de 4 de abril de 2022 | 2025-12-31 | I |  | 2022-05-01
8474.80.90 | 196 | Estações automáticas de giro e extração de moldes de areia para fundição, com dispositivo de vibração variável, tipo “rollover”, rotação hidráulica e sensores para detecção de moldes extraídos, para moldes entre 780 e 1.000mm de comprimento, 380 e 800mm de largura e 80/80mm e 275/275mm de altura, de valor unitário (CIF) não superior a R$ 371.565,81. | Resolução Gecex nº 322, de 4 de abril de 2022 | 2025-12-31 | II |  | 2022-05-01
8474.90.00 | 010 | Sistemas de acionamento de moinhos de bolas, tipo "gearless", sala elétrica dedicada, sistema de supervisão (automação), painéis de controle do cicloconversor, para moagem de minérios, sem engrenagens (GMD - "Gearless Mill Drives") com potência igual ou superior a 5MW. | Resolução Gecex nº 322, de 4 de abril de 2022 | 2025-12-31 | I |  | 2022-05-01
8474.90.00 | 015 | Furadeiras duplas para perfuração de canais de ventilação em moldes para fundição feitos em areia verde, par serem utilizadas em linhas automáticas de moldagem em caixas de dimensões iguais a 1.250 x 900 x 400/400mm, com capacidade para cobrir uma distância longitudinal de 1.000mm e uma distância transversal de 750mm, com curso útil de perfuração de 100mm, potência de 2,4kW, equipadas com dispositivo de indexação, válvulas de controle hidráulica e componentes elétricos/eletrônicos para interligação com a linha de moldagem. | Resolução Gecex nº 322, de 4 de abril de 2022 | 2025-12-31 | I |  | 2022-05-01
8474.90.00 | 016 | Tampas de moinhos de bolas fabricadas em ferro fundido nodular conforme norma EN 1563 grau EN-GJS-500-7 com diâmetro externo superior a 5.750mm e peso superior a 17t. | Resolução Gecex nº 322, de 4 de abril de 2022 | 2025-12-31 | I |  | 2022-05-01
8474.90.00 | 021 | Revestimentos para rolo de moinho de alta pressão de diâmetro de rolos entre 1.700 e 2.400mm, dotados de pinos de desgaste com ou sem proteção de canto. | Resolução Gecex nº 322, de 4 de abril de 2022 | 2025-12-31 | I |  | 2022-05-01
8474.90.00 | 027 | Munhões, estrutura suporte de moinhos de bolas, que giram sobre os mancais do moinho, fabricados em ferro fundido nodular conforme norma EN 1563 grau ENGJS- 500-7 com diâmetro externo superior a 2.500mm, comprimento superior a 1.500mm e peso superior a 19t, providos de flange usinado para fixação do munhão na tampa do moinho. | Resolução Gecex nº 322, de 4 de abril de 2022 | 2025-12-31 | I |  | 2022-05-01
8474.90.00 | 029 | Segmentos de rolagem de 5 dentes, para montagem sobre os eixos de britadores de minério de eixo duplo, utilizados em processos de redução da granulometria de minérios. | Resolução Gecex nº 322, de 4 de abril de 2022 | 2025-12-31 | I |  | 2022-05-01
8474.90.00 | 031 | Eixos rotacionais produzidos em aço para britadores de minérios, de comprimento superior a 2.000mm, com capacidade para 64 segmentos dentados, e contendo mancais fixo e livre nas extremidades. | Resolução Gecex nº 322, de 4 de abril de 2022 | 2025-12-31 | I |  | 2022-05-01
8474.90.00 | 032 | Anéis de aço forjados monolíticos e beneficiados, brutos ou pré-usinados, com peso igual ou maior que 24t e diâmetro do rolo até 2,7m. | Resolução Gecex nº 322, de 4 de abril de 2022 | 2025-12-31 | I |  | 2022-05-01
8474.90.00 | 034 | Mantos cônicos superiores ou inferiores para britadores giratórios, feitos em aço manganês austenítico (ASTM A 128), de altura igual ou superior a 1.000mm, diâmetro superior igual ou superior a 1.000mm, diâmetro inferior igual ou superior a 1.400mm, e de peso igual ou superior a 2 toneladas. | Resolução Gecex nº 322, de 4 de abril de 2022 | 2025-12-31 | I |  | 2022-05-01
8474.90.00 | 035 | Dentes de trituração em aço, de peso igual ou superior a 130kg, para fixação em segmentos de britagem de minério, canga e estéril com dureza de até 200MPA para montagem sobre rolos de britadores de duplos rolos. | Resolução Gecex nº 322, de 4 de abril de 2022 | 2025-12-31 | I |  | 2022-05-01
8474.90.00 | 036 | Segmentos para britagem de minério, canga ou estéril com dureza de até 200MPA, de peso igual ou superior a 900kg, podendo conter dentes de trituração substituíveis, para montagem sobre rolos de britadores de duplos rolos. | Resolução Gecex nº 322, de 4 de abril de 2022 | 2025-12-31 | I |  | 2022-05-01
8474.90.00 | 037 | Placas de revestimento de entrada ou de saída para cilindro de moinho semiautógeno (SAG), constituídas em liga de aço, contendo 0.5-0.9% C e 1.5-2.5% Cr em sua composição, com dureza de 350-375HBN, e de peso unitário superior a 3.000kg. | Resolução Gecex nº 322, de 4 de abril de 2022 | 2025-12-31 | I |  | 2022-05-01
8474.90.00 | 038 | Conjuntos de sapatas, dotados de 3 sapatas montadas por conjunto, para utilização em esteiras (“crawlers”) de britadores móveis de minério, tendo cada conjunto peso igual ou superior a 4.700kg, comprimento igual ou superior a 2.800mm, largura igual ou superior a 2.250mm e altura igual ou superior a 480mm. | Resolução Gecex nº 322, de 4 de abril de 2022 | 2025-12-31 | I |  | 2022-05-01
8474.90.00 | 040 | Rolos cilíndricos de alta pressão para moinho vertical, produzidos em aço fundido, dotados de eixo, cubo, ou cubo com flange, mancais, anéis e selos de vedação de óleo, para moagem e trituração de cimento, de escória de alto forno e de insumos minerais diversos com diâmetro compreendido entre 1.280 e 2.680mm, capacidade de moagem/produção/trituração de 45 a 450t/h (range de capacidade variável de acordo com o tipo de moinho e aditivos). | Resolução Gecex nº 322, de 4 de abril de 2022 | 2025-12-31 | I |  | 2022-05-01
8474.90.00 | 041 | Eixos principais de britadores giratórios, feitos em liga de aço conforme norma ASTM A668 classe D, de peso superior a 47t, e altura igual ou superior a 6.733mm. | Resolução Gecex nº 322, de 4 de abril de 2022 | 2025-12-31 | I |  | 2022-05-01
8474.90.00 | 042 | Componentes principais da aeração/agitação de células de flotação, com diâmetro igual ou superior a 400mm com limite em 1.675mm de diâmetro, fabricados em aço carbono astm A-36, com revestimento externo em poliuretano de alta resistência aos desgaste e abrasão com espessura de 12mm e dureza de 70 +/-3 "SHORE D", sendo dividido em câmaras de bombeamento, de perfil aberto, de modo a impedir o entupimento com sólidos de grandes dimensões que eventualmente cheguem ao circuito de flotação. | Resolução Gecex nº 322, de 4 de abril de 2022 | 2025-12-31 | I |  | 2022-05-01
8474.90.00 | 043 | Tampas de moinhos horizontais fabricadas em ferro fundido nodular EN-GJS-500-7U com diâmetro externo superior a 5.000mm e peso superior a 20t. | Resolução Gecex nº 322, de 4 de abril de 2022 | 2025-12-31 | I |  | 2022-05-01
8474.90.00 | 044 | Munhões, estrutura suporte de moinhos horizontais, que giram sobre os mancais do moinho, fabricados em ferro fundido nodular EN-GJS-500-7U com diâmetro externo superior a 3.300mm, comprimento superior a 1.300mm e peso superior a 14t, providos de flange usinado para fixação do munhão na tampa do moinho. | Resolução Gecex nº 322, de 4 de abril de 2022 | 2025-12-31 | I |  | 2022-05-01
8474.90.00 | 045 | Tampas e munhões integrados de moinhos horizontais fabricados em ferro fundido nodular EN-GJS-500-7U com diâmetro externo superior a 5.000mm e peso superior a 20t. | Resolução Gecex nº 322, de 4 de abril de 2022 | 2025-12-31 | I |  | 2022-05-01
8474.90.00 | 047 | Conjuntos do eixo vertical para moinhos verticais com moagem por atrição e abrasão com potência entre 5 e 5.000kW constituídos por um suporte de fim de eixo revestido, um eixo em aço carbono, rotores castelados e rotores planos de moagem fundidos ou de borracha resistente à abrasão, espaçadores dos rotores em aço com proteção de borracha e difusor em aço inoxidável para classificação de corpos moedores. | Resolução Gecex nº 322, de 4 de abril de 2022 | 2025-12-31 | I |  | 2022-05-01
8474.90.00 | 048 | Placas de revestimento metálicas para aplicação em moinhos de bolas, feitas em liga de ferro ou aço resistente ao desgaste, e de dureza superior a 300HB. | Resolução Gecex nº 322, de 4 de abril de 2022 | 2025-12-31 | I |  | 2022-05-01
8474.90.00 | 049 | Rotores com diâmetro compreendido entre 100 e 2.100mm, planos ou castelados fundidos ou revestidos em borracha resistente à abrasão e seus espaçadores em aço com proteção de borracha para promover a agitação de partículas sólidas e corpos esféricos em processo de diminuição de partícula de materiais. | Resolução Gecex nº 322, de 4 de abril de 2022 | 2025-12-31 | I |  | 2022-05-01
8474.90.00 | 050 | Módulos para proteção interna de carcaça de moinho vertical, fabricados em aço revestido em poliuretano ou borracha resistente à abrasão, com aletas para agitar partículas sólidas e corpos esféricos em processo de diminuição de partícula de materiais, com diâmetro externo compreendido entre 140 e 2.600mm. | Resolução Gecex nº 322, de 4 de abril de 2022 | 2025-12-31 | I |  | 2022-05-01
8474.90.00 | 051 | Conjuntos de anéis aranha para aplicação em britador giratório, podendo conter ou não, mancal de articulação e bucha em aço da aranha. | Resolução Gecex nº 322, de 4 de abril de 2022 | 2025-12-31 | I |  | 2022-05-01
8474.90.00 | 052 | Munhões, estrutura suporte de moinhos semiautógenos (SAG), que giram sobre os mancais do moinho, fabricados em ferro fundido nodular ou em aço fundido, com diâmetro externo superior a 2.500mm, comprimento superior a 1.300mm, e providos de flange usinada para fixação do munhão na tampa do moinho. | Resolução Gecex nº 322, de 4 de abril de 2022 | 2025-12-31 | I |  | 2022-05-01
8474.90.00 | 053 | Rolos cilíndricos de alta pressão para moinho vertical, composto de cubo com bucha, segmentos de desgaste em aço fundido, eixo, rolamentos (de rolos cônico e cilíndrico), anéis e selos de vedação de óleo, para moagem e trituração de cimento, de escória de alto forno e de insumos minerais diversos com diâmetro compreendido entre 1.584 e 2.680mm, capacidade de moagem/produção/trituração de 45 a 450t/h (range de capacidade variável de acordo com o tipo de moinho e aditivos). | Resolução Gecex nº 322, de 4 de abril de 2022 | 2025-12-31 | I |  | 2022-05-01
8474.90.00 | 054 | Rolos acumuladores de manta úmida para fabricação de telhas onduladas de fibrocimento, dotados de rolo formador de películas com diâmetro de 1.650mm, sistema de controle pneumático para mecanismo de corte e extração, medidor de espessura a laser, colunas e suportes para sustentação da parte frontal da máquina, cilindros atuadores individuais, rolo motor e cortador de película. | Resolução Gecex nº 322, de 4 de abril de 2022 | 2025-12-31 | I |  | 2022-05-01
8474.90.00 | 055 | Telas peneiras vibratórias, em plástico poliuretano, tipo reta, formato malha retangular, comprimento de até 1.016mm, largura de até 762mm, espessuras compreendidas entre 0,15 e 0,18mm, proporção da abertura oblonga compreendidas entre 1:8 e 1:16, tipo fixação encaixe rápido, com ou sem aditivo especial anti-incrustação, comercialmente denominado "panel ure - tapered". | Resolução Gecex nº 322, de 4 de abril de 2022 | 2025-12-31 | I |  | 2022-05-01
8474.90.00 | 057 | Peneiras tipo anel com fenda de guia e indicação de sentido de moagem, feito em aço inoxidável, ou em titânio, com diâmetro de 102mm e altura de 32mm padrão, versão com borda reforçada e versão com distanciador de 112mm, possui malha com orifício trapezoidal de 0,08 a 2mm e orifício redondo de 3 a 6mm. | Resolução Gecex nº 322, de 4 de abril de 2022 | 2025-12-31 | I |  | 2022-05-01
8474.90.00 | 058 | Rotores de encaixe para moinho em aço inox ou titânio com diâmetro de 99mm, com 6, 12 ou 24 dentes em forma de triângulo com altura de 25mm cada, altura do sistema de encaixe de 40mm e altura total de 65mm, possui guia de em ângulo para posicionamento da fenda no moinho e velocidade de trabalho de 6.000 a 18.000rpm. | Resolução Gecex nº 322, de 4 de abril de 2022 | 2025-12-31 | I |  | 2022-05-01
8474.90.00 | 059 | Estruturas com telas de malha retangular para peneiras, dotadas de estrutura fabricadas de polipropileno, preenchida com fibra de vidro e reforço interno de aço de alta resistência e por 1 a 3 camadas de telas com malha retangular, fabricadas em aço inox, com fios, malhas e borda, em tecido com espaçamento variável entre 18,5 e 3.675,0 mícrons para passagem de fluidos e remoção de sólidos oriundos do processo de perfuração de poços de petróleo e gás. | Resolução Gecex nº 322, de 4 de abril de 2022 | 2025-12-31 | I |  | 2022-05-01
8474.90.00 | 060 | Sistemas de sustentação dos mecanismos vibratórios com função principal suportar os excitadores em peneira vibratória fabricadas em aço com espessura da alma de 26,9mm, largura do flange de 322 a 424mm, altura do perfil de 365 a 474,6mm e espessura da aba de 44,1 a 77mm. | Resolução Gecex nº 322, de 4 de abril de 2022 | 2025-12-31 | I |  | 2022-05-01
8474.90.00 | 061 | Anéis de pilotagem, forjados em aço C45E, com dureza de 175 a 210HB diâmetro externo aproximado de 4.170mm, diâmetro interno aproximado de 4.000mm, e largura aproximada de 300mm, peso entre 5.480 e 5.930kg (+-10%), aplicados em sistema de desmoldagem de areia. | Resolução Gecex nº 322, de 4 de abril de 2022 | 2025-12-31 | I |  | 2022-05-01
8474.90.00 | 062 | Eixos rotacionais em aço (rolos) para britagem de minérios, de comprimento nominal igual ou superior a 4.000mm, diâmetro igual ou superior a 700mm, podendo conter ou não segmentos de anéis dentados de 4 dentes montados no eixo, para aplicação em britadores de minério de duplo rolo. | Resolução Gecex nº 322, de 4 de abril de 2022 | 2025-12-31 | I |  | 2022-05-01
8474.90.00 | 063 | Segmentos de anéis dentados de 4 dentes, acompanhados de espaçadores, feitos em aço manganês fundido, para aplicação em eixos rotativos (rolos) de britadores de duplo rolo utilizados na cominuição de minérios. | Resolução Gecex nº 322, de 4 de abril de 2022 | 2025-12-31 | I |  | 2022-05-01
8474.90.00 | 064 | Componentes mecânicos, denominados modulo de colocação automática de machos, fabricados em aço, com a função de colocação automática de machos de areia no interior dos moldes de areia, para produção de peças fundidas, parte exclusiva de máquinas de moldagem de areia. | Resolução Gecex nº 322, de 4 de abril de 2022 | 2025-12-31 | I |  | 2022-05-01
8474.90.00 | 065 | Quadros estruturais completos, dotados cada um de uma estrutura lateral contendo placas de desgaste, para vedação frontal ou traseira em câmara de britadores de duplo rolo cilíndrico dentado, aplicados na britagem de minerais sólidos. | Resolução Gecex nº 322, de 4 de abril de 2022 | 2025-12-31 | I |  | 2022-05-01
8474.90.00 | 066 | Placas de desgaste em aço para aplicação nas carcaças das extremidades motrizes de britadores de duplo rolo cilíndrico dentado. | Resolução Gecex nº 322, de 4 de abril de 2022 | 2025-12-31 | I |  | 2022-05-01
8474.90.00 | 067 | Carcaças de extremidades motrizes para acoplamento dos eixos aos redutores de acionamento de britadores de duplo rolo cilíndrico dentado, aplicados na britagem de minerais sólidos. | Resolução Gecex nº 322, de 4 de abril de 2022 | 2025-12-31 | I |  | 2022-05-01
8474.90.00 | 068 | Conjuntos de acionamento de britadores de minerais sólidos de duplo rolo cilíndrico dentado, dotados basicamente de acoplamento hidráulico, redutor e sub-base. | Resolução Gecex nº 322, de 4 de abril de 2022 | 2025-12-31 | I |  | 2022-05-01
8474.90.00 | 069 | Componentes primários do sistema de aeração/agitação das células de flotação de ar forçado, com diâmetro igual ou superior a 400mm com limite em 2.100mm de diâmetro, fabricado em aço carbono estrutural dentro da norma ASTM A-36, com revestimento moldado em poliuretano de alta tecnologia e resistência ao desgaste e abrasão, compreendendo uma camada externa de espessura de 12mm e dureza de 90 ±3 “Shore D”, sendo constituído por câmaras de bombeamento, de perfil aberto, de modo a evitar seu entupimento com sólidos de grandes dimensões que eventualmente cheguem ao circuito de flotação. | Resolução Gecex nº 322, de 4 de abril de 2022 | 2025-12-31 | I |  | 2022-05-01
8474.90.00 | 070 | Segmentos de mesa de moagem de carvão mineral, fabricados em metal com base em alto cromo, com teores superiores a 14% e insertos cerâmicos enclausurados, com alta resistência a abrasão e dureza superior a 2.000HV, com pista de moagem com comprimento superior a 500mm, altura superior a 50mm, aplicação em equipamento para moagem de combustíveis sólidos, com a finalidade de produção de carvão pulverizado para combustão em caldeira supercrítica, de capacidade máxima de 372,323MWe, 330kg/s de fluxo de vapor, 171,21bar de pressão. | Resolução Gecex nº 322, de 4 de abril de 2022 | 2025-12-31 | III | Resolução GECEX nº 338, de 09 de maio de 2022 | 2022-05-16
8474.90.00 | 071 | Rolos para moagem de carvão mineral, fabricados em metal com base em alto cromo, com teores superiores a 14% e insertos cerâmicos enclausurados, com alta resistência à abrasão e dureza superior a 2.000HV, rolo com diâmetro superior a 1.500mm, altura superior a 800mm e ângulo superior a 30 graus aplicação em equipamento para moagem de combustíveis sólidos, com a finalidade de produção de carvão pulverizado para combustão em caldeira supercrítica, de capacidade máxima de 372,323MWe, 330kg/s de fluxo de vapor, 171,21bar de pressão. | Resolução Gecex nº 322, de 4 de abril de 2022 | 2025-12-31 | III | Resolução GECEX nº 338, de 09 de maio de 2022 | 2022-05-16
8474.90.00 | 072 | Dosadores móveis de pó atomizado, para distribuição automática de material a ser prensado na produção de revestimentos cerâmicos operando por sensores de nível e potenciômetros resistivos de alta precisão, dotados de sistema de raspagem para controle automático de espessura e dispositivo de translação para direcionamento do tapete atomizado na dimensão da placa a ser prensada, capazes de operar integrados a produção de revestimentos com dimensões máximas iguais ou inferiores a 1.800 x 3.600mm. | Resolução Gecex nº 322, de 4 de abril de 2022 | 2025-12-31 | III | Resolução GECEX nº 338, de 09 de maio de 2022 | 2022-05-16
8475.21.00 | 005 | Máquinas para coloração de fibras óticas com velocidade máxima de coloração superior 1.000m/min, polias giratórias, controles elétricos, sistema com lâmpada UV, controle PLC com tela “touchscreen”. | Resolução Gecex nº 322, de 4 de abril de 2022 | 2025-12-31 | I |  | 2022-05-01
8475.29.10 | 061 | Máquinas de moldagem a quente para produção de embalagens de vidro com 6 ou mais seções, capacitadas a operar em gotas duplas com distância entre centro de mecanismo de pinos ("plunger") igual a 5½" (139,7mm), dotadas de colunas, superestrutura, distribuidor de gotas e transportador com empurrador eletrônico ("pusher"), incluindo painéis eletrônicos de controle e sincronismo. | Resolução Gecex nº 322, de 4 de abril de 2022 | 2025-12-31 | I |  | 2022-05-01
8475.29.10 | 062 | Máquinas para moldagem a quente para produção de garrafas de vidro com 12 seções incluindo base, seções modulares com mecanismos, colunas e superestrutura, capacitada para operar em gotas duplas ou triplas, com sistema de alimentação e distribuição de gota de vidro, transportador com empurrador eletrônico, painéis eletrônicos de controle e sincronismo, motores elétricos para acionamento de componentes periféricos, dispositivos intercambiáveis, painéis secundários de interface com o operador, sistema de transferência de garrafas para o forno de recozimento composto de dispositivo de transferência, transportador transversal e dispositivo enformador. | Resolução Gecex nº 322, de 4 de abril de 2022 | 2025-12-31 | I |  | 2022-05-01
8475.29.10 | 063 | Máquinas para moldagem a quente de embalagens de vidro com 6 ou mais seções, capacitadas a operar em gotas duplas com distância entre centro de mecanismo de pinos ("plunger") igual a 5½" (139,7mm), montadas linearmente em tandem por meio de transportador único, dotadas de colunas, superestrutura, painéis eletrônicos de controle e sincronismo, distribuidor de gotas e dispositivos de transporte e transferência. | Resolução Gecex nº 322, de 4 de abril de 2022 | 2025-12-31 | I |  | 2022-05-01
8475.29.10 | 064 | Máquinas para moldagem a quente para produção de garrafas de vidro com 8 seções ou mais, incluindo base, seções modulares com mecanismos, sistemas de lubrificação robotizados, colunas e superestrutura, capacitada para operar em gotas duplas ou triplas, com sistema de alimentação e distribuição de gotas de vidro, transportador com empurrador eletrônico, painéis eletrônicos de controle e sincronismo, motores elétricos para acionamento de componentes periféricos, dispositivos intercambiáveis, painéis secundários de interface com o operador, sistema de transferência de garrafas para o forno de recozimento composto de dispositivo de transferência, transportador transversal e dispositivo enformador, com capacidade de produção de 670garrafas/min. | Resolução Gecex nº 322, de 4 de abril de 2022 | 2025-12-31 | I |  | 2022-05-01
8475.29.10 | 065 | Canais para transporte e acondicionamento de vidro, com sistema de combustão, para conduzir o vidro do forno de fusão até as máquinas de conformação, com capacidade para transportar 160t/dia, com controle de temperatura automático por meio de “softwares” e painéis integrados. | Resolução Gecex nº 322, de 4 de abril de 2022 | 2025-12-31 | I |  | 2022-05-01
8475.29.10 | 066 | Máquinas para produção de frascos de vidro por sistema rotativo, com capacidade de produção de 720peças/h, dotadas de: sistema de alimentação e distribuição de gotas de vidro, servo motor, transportador com empurrador eletrônico, sistema pneumático, de ar de resfriamento, de lubrificação, painel elétrico de comando, controle e unidade de programação. | Resolução Gecex nº 322, de 4 de abril de 2022 | 2025-12-31 | I |  | 2022-05-01
8475.29.10 | 067 | Máquinas de moldagem a quente para produção de garrafas de vidro com até 20 seções incluindo base, seções modulares com mecanismos, colunas e superestrutura, capacitada para operar em gota dupla ou gotas triplas, montadas linearmente em tandem por meio de transportador único, com 2 sistemas de alimentação e distribuição de gota de vidro, com até 20 empurradores eletrônico, com até 10 painéis eletrônicos de controle e sincronismo, motores elétricos para acionamento de componentes periféricos, dispositivos intercambiáveis, painéis secundários de “interface” com o operador, 1 sistema de transferência de garrafas para o forno de recozimento composto de dispositivo de transferência, 1 transportador transversal e 1 dispositivo enformador. | Resolução Gecex nº 322, de 4 de abril de 2022 | 2025-12-31 | I |  | 2022-05-01
8475.29.90 | 002 | Combinações de máquinas para a produção de carpules de vidro, com diâmetros compreendidos entre 8,65 e 14,75mm, capacidade de produção de 8.100 peças/h, compostas de: alimentador automático vertical de tubo de vidro; máquina rotativa, semiautomática para produção a quente de carpules de vidro com 36 estações de trabalho com 3 saídas, robô industrial constituído de braço mecânico, painel elétrico de comando, controle e unidade de programação; sistema de inspeção dimensional dotado de 6 câmeras, unidade de transporte automático tipo corrente em V; forno a gás por meio de correia transportadora em aço inox motorizada para alívio de tensão no vidro; sistema automático para embalagem por meio de bloco com ventosas com corrente transportadora e mesa giratória com controle qualitativo por 3 pares de câmeras de televisão com iluminadores, completas com todos pertences para pleno funcionamento. | Resolução Gecex nº 322, de 4 de abril de 2022 | 2025-12-31 | I |  | 2022-05-01
8475.29.90 | 003 | Combinações de máquinas para produção de ampolas de vidro, com diâmetros externos compreendidos entre 9,25 e 29,50mm, capacidade de produção de 5.700 peças/h, compostas de: alimentador automático vertical de tubo de vidro; máquina moldadora de rotação contínua, para produção a quente, com 30 ou 36 mandris superiores e 30 ou 36 mandris inferiores alinhados e sincronizados entre si, responsáveis pela motorização e transmissão do movimento, sensores de verificação, painel elétrico de comando, controle e unidade de programação; dupla esteira motorizada com inserção em forma de "V" para transporte e controle dos recipientes de vidro, e descarte automático de peças não conformes por conjunto de presas com ventosas a vácuo; forno elétrico para recozimento com sistema motorizado com copinhos em aço inox. | Resolução Gecex nº 322, de 4 de abril de 2022 | 2025-12-31 | I |  | 2022-05-01
8475.29.90 | 004 | Combinações de máquinas para produção de frascos de vidro, com diâmetros externos compreendidos entre 10,00mm e 50,00mm, capacidade de produção de 3.600peças/h, compostas de: alimentador automático vertical de tubo de vidro; máquina moldadora de rotação contínua, para produção a quente, com 16 mandris superiores e 10 mandris inferiores alinhados e sincronizados entre si responsáveis pela motorização e transmissão do movimento, sensores de verificação, painel elétrico de comando, controle e unidade de programação; dupla esteira motorizada com inserção em forma de "V" para transporte e controle dos recipientes de vidro e descarte automático de peças não conformes; forno a gás para recozimento com sistema motorizado por conjunto de presas com ventosas a vácuo; com esteira em aço inox; máquina de controle de qualidade com braço robotizado para transferência de frascos, completa com todos pertences e acessórios para pleno funcionamento. | Resolução Gecex nº 322, de 4 de abril de 2022 | 2025-12-31 | I |  | 2022-05-01
8475.29.90 | 008 | Máquinas modulares de acabamento de tubos de vidros, dotadas de esteiras transportadoras, destinadas ao corte e acabamento de tubos de vidro borosilicato neutro branco e âmbar, com acabamento aberto (diâmetro entre 6,85 e 50mm, comprimento entre 1.150 e 2.150mm) e tubos de vidro com acabamento fechado (diâmetro entre 6,85 e 40mm e comprimento entre 1.100 e 2.400mm), com capacidade de processamento de 6 a 180tubos/min. | Resolução Gecex nº 322, de 4 de abril de 2022 | 2025-12-31 | I |  | 2022-05-01
8475.29.90 | 010 | Combinações de máquinas para aumento da capacidade do forno de fusão de vidro em até 120t/dia, compostas de: 2 transformadores refrigerados à água/óleo, trifásicos, tipo “Varivolt”, com capacidade total de até 3.000kW e variação de tensão de saída motorizada, 2 barramentos elétricos para conexão entre transformadores e eletrodos, painel elétrico e sistema de controle para monitoração de eletrodos e ajuste de potência automático. | Resolução Gecex nº 322, de 4 de abril de 2022 | 2025-12-31 | I |  | 2022-05-01
8475.29.90 | 011 | Fornos automáticos com 8 câmaras para curvar a quente chapas de vidros para para-brisas de ônibus, com espaço livre do molde de 2.350 x 3.350 x 650mm, com capacidade de 29peças/8h para vidros de 3 + 4mm, potência total instalada de 636kW, com perfil de aquecimento controlado simetricamente por pirômetros e termopares. | Resolução Gecex nº 322, de 4 de abril de 2022 | 2025-12-31 | I |  | 2022-05-01
8475.29.90 | 012 | Combinações de máquinas para formação de lâmina contínua de vidro plano (processo "float" em banho de estanho), com capacidade de produção de até 700t/dia, compostas de: blocos refratários do banho de estanho, argamassas e cimentos especiais, placas isolantes, estrutura metálica, equipamentos refrigerados a água, teto do sistema de banho com elementos de aquecimento revestidos, sistema de medição de largura, sistema de medição de espessura, painéis de controle e transformadores dos sistemas de aquecimento e caixa de interligação entre os processos. | Resolução Gecex nº 322, de 4 de abril de 2022 | 2025-12-31 | I |  | 2022-05-01
8475.29.90 | 014 | Combinações de máquinas formando uma unidade funcional, para formação, acabamento e embalagem de frascos de vidro, com diâmetro externo compreendido entre 13 a 30mm, altura total compreendida entre 35 a 100mm, dotadas ou não de alimentador de tubos, compostas de: máquina de formação de frascos dotada de 16 mandris, unidade de gravação, forno a gás para vitrificação da tinta, transportadora prismática de frascos e embaladora, com capacidade de 3.000 frascos de diâmetro de 16mm e altura de 45mm/h. | Resolução Gecex nº 322, de 4 de abril de 2022 | 2025-12-31 | I |  | 2022-05-01
8475.29.90 | 015 | Máquinas para laminação e aquecimento a vácuo, dotadas de forno com 5 compartimentos de vácuo e aquecimento para trabalhar vidro de tamanhos até 2.200 x 4.500mm, tempo de ciclo de produção 90min (5mm + 5mm no primeiro processo) capacidade mínima 9,9m² por compartimento, controle lógico programável (CLP), potência de 54,72kW, voltagem de 220-480V, CLP programável para ciclos de processamento de vidros temperados laminados com 2 ou mais lâminas de 20mm de vidros incolores, coloridos e refletivos, programação para vidros multilaminados de até 45mm, ciclos de laminação para vidros curvos de raio inferior de 180 graus com 2 ou mais lâminas, CLP ajustável para laminação de vidros serigrafados, com ciclo de duração contínuo e vácuo programável por espessura de lâmina de vidro, programação de temperatura, vácuo e tempo para processamento de vidros termoendurecidos, processamento de vidros laminados balísticos de segurança para até calibre 5.56, controle de CLP independente por compartimento de vácuo, podendo ser processados diferentes tipos de vidros num mesmo ciclo de forno. | Resolução Gecex nº 322, de 4 de abril de 2022 | 2025-12-31 | I |  | 2022-05-01
8475.29.90 | 016 | Equipamentos servo mecânicos programáveis para alimentação da máquina de moldagem a quente de embalagens de vidro, compostos de servo tesoura, servo punção , servo tubo rotativo com potência de 6kW, extrações de gotas de vidro de 50 a 150t/dia, e até 250cortes/min, voltagem de 380 a 440VAC, 50/60Hz, com painéis de controle, sincronismo e “interface” e acessórios para sua montagem. | Resolução Gecex nº 322, de 4 de abril de 2022 | 2025-12-31 | I |  | 2022-05-01
8475.29.90 | 017 | Máquinas para conformação automática de artigos de vidro, pelo processo centrífugo de gota simples, com velocidade de produção máxima maior ou igual a 60peças/min (variável em função das características e dimensões dos moldes e artigos, assim como da qualidade e características do vidro), com estação de formação e alimentação contínua de gotas de vidro, 18 cavidades conformadoras de movimentação translacional e rotacional, dispositivos de troca rápida de moldes e cabeças de sucção, placas de sucção, dispositivo de descarregamento dos artigos de vidro já conformados, sistema de controle programável com painel de controle e "software" dedicado. | Resolução Gecex nº 322, de 4 de abril de 2022 | 2025-12-31 | I |  | 2022-05-01
8475.90.00 | 001 | Kits de conversão para máquina de moldagem de garrafas de vidro à quente, com capacidade de produção de garrafas nas cores âmbar, verde e branco, constituído de mecanismo de alimentação para a máquina (feeder), mecanismo de tesoura de corte do vidro fundido, distribuidor de gotas, empurrador "pusher" para conduzir as garrafas quentes ao transportador; módulos para moldagem de garrafas de vidros, conjunto para o painel de controle e automação com cabine, cabos de potência, controle e sensores. | Resolução Gecex nº 322, de 4 de abril de 2022 | 2025-12-31 | I |  | 2022-05-01
8476.21.00 | 001 | Máquinas automáticas para venda de bebidas (suco de laranja natural) com dispositivo de refrigeração incorporado, capacidade de armazenamento de 500 laranjas em recipiente refrigerado, temperatura de 3 a 6 Graus Celsius, velocidade de compressão de 40s, rendimento do suco de 260 a 280ml (3 laranjas em tamanho médio), dotadas de seladora automática de copos; dispensador automático de copos com capacidade para armazenar 120 copos; sistema de pagamento através de notas, moedas, cartão de crédito e online (QR Code, Alipay, WeChat Pay); tela sensível ao toque "touchscreen" de LCD de 22 polegadas com áudio e funções de vídeo com acesso remoto para adicionar, remover ou editar marketing vídeos; sistema para gerenciamento remoto através de comunicação 3G. | Resolução Gecex nº 322, de 4 de abril de 2022 | 2025-12-31 | I |  | 2022-05-01
8476.81.00 | 001 | Máquinas automáticas dispensadoras de produtos alimentícios, refrigeradas, com ou sem sistema de pagamento (moedeiro), com tensão de alimentação de 220V e frequência de alimentação de 60Hz, potência absorvida de 345 a 670W, com condição máxima de temperatura de até 34 graus Celsius e humidade relativa de 65%, com sistema de refrigeração de potência frigorífica do compressor de 320 a 814W, evaporador ventilado e degelo cíclico programável. | Resolução Gecex nº 322, de 4 de abril de 2022 | 2025-12-31 | I |  | 2022-05-01
8476.81.00 | 002 | Máquinas automáticas para venda de alimentos e bebidas, por meio de bandejas com espirais ou fitas, podendo conter de até 6 ou 7 bandejas, dispositivo de refrigeração incorporado com evaporador ventilado e descongelamento cíclico programável, podendo conter de até 2 ou 3 zonas de temperatura, com ou sem dispositivo de pagamento, porta frontal em vidro vitrine, com altura de 1.700 ou 1.830mm, potência absorvida compreendida entre 280 e 630W com tensão de alimentação de 220V. | Resolução Gecex nº 322, de 4 de abril de 2022 | 2025-12-31 | I |  | 2022-05-01
8476.89.90 | 001 | Estações em aço e alumínio fundido para compartilhamento de bicicletas; com “dock” inteligente para travamento e destravamento de bicicletas (sistema antifurto) com capacidade de 4 ou mais bicicletas em múltiplos de 4 unidades; com quiosque para processamento de dados com ou sem leitor de cartões magnéticos, alimentado com energia solar, elétrica ou bateria; com ou sem sistema para comunicação sem fio, com ou sem painéis solares, quadro de informações e base de apoio dos equipamentos. | Resolução Gecex nº 322, de 4 de abril de 2022 | 2025-12-31 | I |  | 2022-05-01
8476.89.90 | 002 | Estações em aço e alumínio fundido para compartilhamento de bicicletas; com "dock” inteligente para travamento e destravamento de bicicletas (sistema antifurto) com capacidade de 4 ou mais bicicletas; com quiosque para processamento de dados com ou sem leitor de cartões magnéticos, alimentado com energia solar, elétrica ou bateria; com ou sem sistema para comunicação sem fio. | Resolução Gecex nº 322, de 4 de abril de 2022 | 2025-12-31 | I |  | 2022-05-01
8476.89.90 | 004 | Centrais para processamento de dados, com tensões médias de 22 a 24V (energia solar ou bateria) ou tensões de 110 a 220V (rede pública) de utilização exclusiva nas estações de compartilhamento de bicicletas, sistema para comunicação sem fio, podendo ser configurada com tela display para interação do usuário na estação utilizando software de gerenciamento multilinguagens do sistema geral, leitor de cartão magnético, painel solar e haste e baterias especiais para funcionamento do equipamento, com ou sem tela display LCD “touchscreen” interativa, leitor de cartão, painel solar, haste e baterias, fabricação em aço carbono com IP67, sistema eletrônico de identificação de portas abertas, sistema de gerenciamento de energia, modo “stand alone”, sistema antifurto com trava de 5 pontos e miolo com chave especial. | Resolução Gecex nº 322, de 4 de abril de 2022 | 2025-12-31 | I |  | 2022-05-01
8476.89.90 | 005 | Estações em aço e alumínio fundido para compartilhamento de bicicletas; com pontos inteligentes para estacionamento de bicicletas (dock) com dispositivos para travamento e destravamento de bicicletas (sistema antifurto),compostos com leitor de cartão, motores elétricos de travamento, led de sinalização, sensores e teclado numérico com capacidade padrão para 3 bicicletas, podendo aumentar em múltiplos de 4 ou 6 unidades; com central de processamento de dados (kiosk) para gerenciamento geral do sistema com ou sem leitor de cartões magnéticos, alimentado com energia solar com tensões médias de 22V e bateria de 42V, elétrica com tensões de 110/220V; com ou sem sistema para comunicação sem fio, com ou sem painéis solares 22V, com ou sem telas LCD "touchscreen" interativas, sistema de antifurtos com travas especificas. | Resolução Gecex nº 322, de 4 de abril de 2022 | 2025-12-31 | I |  | 2022-05-01
8476.89.90 | 006 | Máquinas para venda de bolas de borracha/silicone, brinquedos ou doces, fabricado em aço e plástico de policarbonato, capacidade compreendida de 450 a 1.000unidades para recipiente de 20 polegadas ou 950 a 2.400unidades para recipiente de 40 polegadas; vida útil superior a 20.000 utilizações; moedeiro com capacidade para aceitar até 4 moedas e armazenar aproximadamente 150 ou 500 moedas. | Resolução Gecex nº 322, de 4 de abril de 2022 | 2025-12-31 | I |  | 2022-05-01
8476.89.90 | 007 | Módulo eletrônico “Cassete” com central de gerenciamento de motor e dispositivo de carregamento de bateria de bicicletas elétricas, controlando autonomia do motor e status da bateria (vida útil) com finalidade de indisponibilizar bicicletas com carga de bateria inferior a 20% e carregar as referidas baterias; dispositivo de gestão de dados de viagem e travamento e destravamento exclusivo para bicicletas compartilhadas, suportando até 272kg de força, com tecnologia de segurança mecânica de pistões esféricos, por motor elétrico de baixa potência consumindo 16.28W (14.8V x 1.1A) e 2.26mWh (16.28W x 0.5 segundos x 1h/3600 segundos); sistema de segurança de liberação da bicicleta por senha através de teclado numérico, sistema de segurança adicional de liberação da bicicleta através de leitor de cartão magnético inteligente e/ou com tecnologia RFID; botão de emergência e manutenção para sinalização ao usuário com alarme sonoro. | Resolução Gecex nº 322, de 4 de abril de 2022 | 2025-12-31 | I |  | 2022-05-01
8476.89.90 | 009 | Máquinas automáticas para produção e venda de algodão doce, com tela LCD, caixa de luz de publicidade, máquina de dinheiro de papel e sistema de cartão de crédito, filtro, braço mecânico, queimador, canivete e fechadura da porta, nas seguintes características: potência máxima de: 800 a 2.100W, tensão: ac 220V/50Hz, voltagem: 110 a 220V. | Resolução Gecex nº 322, de 4 de abril de 2022 | 2025-12-31 | I |  | 2022-05-01
8477.10.11 | 161 | Máquinas de moldar para injeção de termoplásticos, elétricas, dotadas de rosca de plastificação acionadas por servo motor elétrico, com sistema de tração via engrenagem, sistema de injeção com fluxo entre 25 e 501cm³/s com diâmetro entre 8 e 40mm, relação comprimento L/D entre 12 e 25, acionado por servo motor elétrico, com sistema de tração, direto, sistema de fechamento e abertura por joelhos de 5 pontos, com força de fechamento entre 350 e 600kN e acionado por servo motor elétrico, com sistema de tração direto, com sistema regenerativo de energia (KERS), sistema de extração, acionado por servo motor elétrico com sistema de tração direto ou com acionamento elétrico com sistema de transmissão servo hidráulico, encosto de bico com acionamento elétrico com sistema de transmissão servo hidráulico, sistema automático elétrico de altura de molde, sistema de assistência ao programador (assistente de setup) que permite a instalação do molde e sua parametrização em 5 etapas. | Resolução Gecex nº 322, de 4 de abril de 2022 | 2025-12-31 | III | Resolução GECEX nº 338, de 09 de maio de 2022 | 2022-05-16
8477.10.11 | 162 | Máquinas de moldar para injeção de termoplásticos, elétricas, dotadas de rosca de plastificação acionadas por servo motor elétrico, com sistema de tração via engrenagem, sistema de injeção com fluxo entre 79 e 1.634cm³/s com diâmetro entre 25 e 80mm, relação comprimento L/D entre 17 e 24, acionado por servo motor elétrico, com sistema de tração, direto, sistema de fechamento e abertura por joelhos de 5 pontos, com força de fechamento entre 1.000 e 2.500kN e acionado por servo motor elétrico, com sistema de tração direto, com sistema regenerativo de energia (KERS), sistema de extração, acionado por servo motor elétrico com sistema de tração direto ou com acionamento elétrico com sistema de transmissão servo hidráulico, encosto de bico com acionamento elétrico com sistema de transmissão servo hidráulico, sistema automático elétrico de altura de molde, sistema de assistência ao programador (assistente de setup) que permite a instalação do molde e sua parametrização em 5 etapas. | Resolução Gecex nº 322, de 4 de abril de 2022 | 2025-12-31 | III | Resolução GECEX nº 338, de 09 de maio de 2022 | 2022-05-16
8477.10.11 | 163 | Máquinas de moldar para injeção de termoplásticos, elétricas, dotadas de rosca de plastificação acionadas por servo motor elétrico, com sistema de tração via engrenagem, sistema de injeção com fluxo entre 175 e 1.634cm³/s com diâmetro entre 45 e 80mm, relação comprimento L/D entre 17 e 23, acionado por servo motor elétrico, com sistema de tração, direto, sistema de fechamento e abertura por joelhos de 5 pontos, com força de fechamento entre 3.200 e 6.500kN e acionado por servo motor elétrico, com sistema de tração direto, com sistema regenerativo de energia (KERS), sistema de extração, acionado por servo motor elétrico com sistema de tração direto ou com acionamento elétrico com sistema de transmissão servo hidráulico, encosto de bico com acionamento elétrico com sistema de transmissão servo hidráulico, sistema automático elétrico de altura de molde, sistema de assistência ao programador (assistente de setup) que permite a instalação do molde e sua parametrização em 5 etapas. | Resolução Gecex nº 322, de 4 de abril de 2022 | 2025-12-31 | III | Resolução GECEX nº 338, de 09 de maio de 2022 | 2022-05-16
8477.10.11 | 164 | Máquinas para moldar preformas de politereftalato de etileno (PET), sendo injetora horizontal com fechamento elétrico e força de travamento de 2.250 a 5.000kN, tempo de ciclo seco de 1,7 a 2,1s; com unidade de plastificação de 2 estágios, permitindo injeção e dosagem paralelos para reduzir o tempo de ciclo total, capacidade de plastificação de 720 a 1.650kg/h, volume máximo de injeção de 3.231 a 8.000cm3, com automação lateral para remoção das preformas com 3 a 4 estágios de refrigeração, com ou sem molde especial para PET de 48 a 144 cavidades, com ou sem sistema desumidificador para resina PET, com ou sem aparelho desumidificador do ar interno para evitar condensação, com ou sem sistema de inspeção de qualidade das preformas por câmeras, com ou sem partes fria do molde e kits de modificação da automação para a fabricação de formatos de preforma alternativos. | Resolução Gecex nº 322, de 4 de abril de 2022 | 2025-12-31 | III | Resolução GECEX nº 338, de 09 de maio de 2022 | 2022-05-16
8477.10.11 | 040 | Máquinas para moldar pré-formas de politereftalato de etileno (PET), sendo injetora hidráulica horizontal com força de fechamento de 2.400 a 5.000kN, tempo de travamento de ~2,3 a 2,4s, com unidade de injeção de 2 estágios, material plastificado por dosagem contínua na rosca transportadora, gerando baixos níveis de acetaldeído AA ao PET e transferido para o cilindro de injeção, permitindo injeção e dosagem paralelos para reduzir o tempo de ciclo total, capacidade de plastificação de 720 a 1.350kg/h, volume máximo de injeção de 3.230 a 6.000cm³, com automação montada sobre a máquina com eixo vertical para retirada das pré-formas do molde, eixo rotacional para transferência e eixo horizontal de 3 ou 4 estágios para refrigeração, enclausuramento para o sistema de desumidificação de ar e esteira para transporte e duplo direcionamento às embalagens, com ou sem molde especial para PET de 48 a 144 cavidades, com ou sistema desumidificador para resina PET, com ou sem aparelho desumidificador do ar interno para evitar condensação, com ou sem parte fria do molde e kit de modificação da automação, para a fabricação de um segundo formato de pré-forma. | Resolução Gecex nº 322, de 4 de abril de 2022 | 2025-12-31 | I |  | 2022-05-01
8477.10.11 | 042 | Máquinas para moldar peças plásticas de parede fina por injeção-compressão, sendo injetora horizontal com tempo de ciclo seco de 1,6 segundos; unidade de fechamento elétrico por meio de alavanca de 5 pontos com aplicação de força central e travamento de 4.200kN; unidade de injeção híbrida com tecnologia "dual-valve"; unidade de acionamento com controle adaptativo e conversores de potência interconectados permitindo completa recuperação de energia cinética; unidade de operação livremente programável com 3 interfaces acopladas para o usuário, sendo, na parte superior, o painel de botões tipo membrana, no centro, a tela plana de 17 polegadas e, abaixo, o teclado numérico dobrável com "trackball"; pressão de operação do sistema de 250bar; com molde de injeção especial para a aplicação, fixado à máquina; com ou sem automação lateral para retirada e empilhamento das peças plásticas e para inserção de etiquetas no molde; com ou sem unidade de injeção secundária para peças de 2 cores ou materiais diferentes. | Resolução Gecex nº 322, de 4 de abril de 2022 | 2025-12-31 | I |  | 2022-05-01
8477.10.11 | 047 | Máquinas injetoras horizontais elétricas, monocolor para moldar peças plásticas com alta precisão, com força de fechamento de até 350t (até 3.500kN), unidade de fechamento com acionamento por servo-motor acoplado direto no fuso de esfera sem transmissão por polia e por meio de sistema de joelheira dupla de 5 pontos sendo a placa móvel apoiada sobre guias lineares, servo-motores refrigerados a ar dispensando a utilização de trocadores de calor com água para refrigeração, unidade de injeção elétrica acionada por servo-motor de alta velocidade acoplado direto no fuso de esferas sem transmissão por polias e correias atingindo a velocidade de injeção de até 280mm/s, parafuso plastificador com diâmetro de 56mm, pressão de injeção de 1.870bar com volume de injeção de 640cm³, distância entre colunas de 830 x 830mm (H x V), altura de molde entre 350 a 900mm (min./máx.), tamanho das placas 1.140 x 1.140mm (H x V), curso de abertura de 725mm e força de extração de 60kN, painel de comando “touch screen” TFT color de 15", controle operacional intuitivo com recursos gráficos e programação contra falhas de processo "zero defeitos". | Resolução Gecex nº 322, de 4 de abril de 2022 | 2025-12-31 | I |  | 2022-05-01
8477.10.11 | 049 | Máquinas injetoras hidráulicas horizontais monocolores para moldar peças plásticas por injeção-compressão com força de fechamento de 3.000kN e capacidade de injeção 826g PS; unidade de fechamento de pistão duplo hidráulico com sistema de 3 placas e acionamento hidráulico direto via pistão diferencial com aplicação da força de fechamento central na placa móvel; placa móvel em peça única fundida constituída de 2 placas ligadas por 4 barras e guiada por 8 pontos, denominada “sistema box”, com guia de 4 pontos para a placa móvel do molde, com ajuste automático da altura do molde, com extrator hidráulico programável, que permite acoplamento de robô (pré-furação); sistema servoregulado em todos os eixos, com instalação hidráulica de 2 bombas reguláveis para movimentos simultâneos; comando multiprocessador com editor de sequência, sensível ao toque "touchscreen", com tela de 15 polegadas; com sistema “set up assistent". | Resolução Gecex nº 322, de 4 de abril de 2022 | 2025-12-31 | I |  | 2022-05-01
8477.10.11 | 052 | Combinações de máquinas para moldar, por injeção, pré-formas multicamada de politereftalato de etileno (PET) e de resina com barreira de luz, formadas por: injetora hidráulica horizontal com força de fechamento de 300 toneladas métricas, distanciamento entre colunas de 780 x 780mm, calibração automática de altura do molde, controle independente das servo-válvulas de fechamento, tonelagem e injeção, unidade de potência hidráulica enclausurada com motor elétrico refrigerado a água, funções de injeção e plastificação separadas para plastificação contínua, unidade de injeção dotada de 2 canhões de injeção para injeção simultânea de pré-formas em molde multicamada, volume máximo de injeção de 2.750g, capacidade horária de 508kg e robô com quatro estágios de resfriamento; molde de 72 cavidades para pré-formas de 26g com câmara quente para injeção multicamada dotada de dois canais independentes e comando de abertura e fechamento dos bicos de injeção por servo-controle, capacidade produtiva igual ou superior a 23.500pré-formas por hora; controle baseado em PC industrial; disponibilidade de monitoração e diagnóstico remoto; transdutores de posição com resolução de 5µ; Profibus e EtherCAT para os circuitos de entrada e saídas; completas com sistema de secagem de resina montado sobre plataforma parcial; sistema de secagem de resina de barreira montado sobre plataforma; sistema de transporte das pré-formas; unidade de dosagem de aditivo e unidade de dosagem de aditivo de barreira. | Resolução Gecex nº 322, de 4 de abril de 2022 | 2025-12-31 | I |  | 2022-05-01
8477.10.11 | 053 | Máquinas injetoras horizontais elétricas para moldar peças plásticas monocolores, dotadas de unidade de fechamento totalmente elétrica, com acionamento por servomotor, joelheira dupla de 5 pontos, força de fechamento igual ou superior a 3.800kN, curso de abertura compreendido entre 700 e 1.100mm, distâncias (H x V) entre as colunas compreendida entre 780 x 780mm e 1.050 x 1.050mm, direcionamento por guias lineares de alta precisão, lubrificação em circuito fechado, com ou sem acumulação de energia cinética; unidade de injeção totalmente elétrica, com movimento de injeção acionado por duplo servomotor, com taxa de injeção compreendida entre 58 e 1.676cm3/s, capacidade de injeção máxima de até 3.723cm3, dosagem acionada por motor elétrico e encosto de bico por 2 fusos de esferas acionado por um servomotor e comando de operação com botão multifuncional emove e monitor sensível ao toque. | Resolução Gecex nº 322, de 4 de abril de 2022 | 2025-12-31 | I |  | 2022-05-01
8477.10.11 | 054 | Máquinas injetoras horizontais monocolores elétricas, com controle por meio de CNC, tensão 380V, para moldar peças plásticas com força de fechamento de 510t e unidade de fechamento montada sobre guias lineares com acionamento por servomotor, por meio de joelheira de 5 pontos com sistema de lubrificação fechado; unidade de injeção elétrica acionada por servomotor direto nos fusos de esferas encapsulados com lubrificação permanente, velocidade de injeção até 300mm/s; servomotores refrigerados a água, distância entre colunas (H x V) de 920 x 920mm, curso de abertura de 600mm, painel de comando "touchscreen" TFT, colorido, de 21,5 polegadas, controle operacional intuitivo e dedicado com recursos gráficos. | Resolução Gecex nº 322, de 4 de abril de 2022 | 2025-12-31 | I |  | 2022-05-01
8477.10.11 | 055 | Máquinas injetoras horizontais elétricas, monocolores, para moldar materiais termoplásticos (peças) de parede fina com espessura de 0,2mm, precisão de 0,01mm e 0,01s por meio de injeção de PS cristal (matéria prima), acionados por 4 servomotores de movimentos simultâneos, sistema de injeção por compressão, sem uso de qualquer tipo de óleo nocivo ao meio ambiente, com consumo energético de aproximadamente 0,25kW/kg.h, dotadas de sistema “cross-loop” na unidade injetora; força de fechamento de 3.800kN (380t), distância entre colunas de 770 x 770mm, diâmetro da rosca de 55mm, velocidade de injeção de 300mm/s, capacidade de injeção de 648g/s. | Resolução Gecex nº 322, de 4 de abril de 2022 | 2025-12-31 | I |  | 2022-05-01
8477.10.11 | 056 | Máquinas injetoras horizontais, elétricas, para moldar peças plásticas monocolor ou multicolor, dotadas de unidade de fechamento totalmente elétrica, com acionamento por servomotor, joelheira dupla de 5 pontos, força de fechamento igual ou superior a 5.000kN, curso de abertura compreendido entre 860 e 1.000mm, distância (H x V) entre as colunas compreendida entre 920 x 920mm e 1.050 x 1.050mm, direcionamento por guias lineares de alta precisão, lubrificação em circuito fechado, com ou sem acumulação de energia cinética; 1 ou mais unidades de injeção totalmente elétricas, com movimento de injeção acionado por duplo servomotor, com taxa de injeção compreendida entre 58 e 1.676cm³/s, capacidade de injeção máxima de até 3.723cm³, dosagem acionada por motor elétrico e encosto de bico por 2 fusos de esferas acionado por 1 servomotor e comando de operação com botão multifuncional “e-move” e monitor de 15" sensível ao toque. | Resolução Gecex nº 322, de 4 de abril de 2022 | 2025-12-31 | I |  | 2022-05-01
8477.10.11 | 058 | Injetoras horizontais para moldar, por injeção, pré-formas de politereftalato de etileno (PET), com força de fechamento de 350t métricas, com unidade de fechamento atuada por motor elétrico, curso máximo de abertura 700mm, distanciamento entre as colunas na vertical e horizontal compreendido entre 780 e 1.120mm, calibração automática de altura do molde, painel de operação com programação de perfil de injeção dedicado para pré-formas PET, controle de servo-válvula de injeção, controle proporcional de velocidade e pressão de extração, unidade de potência hidráulica enclausurada com 2 motores elétricos refrigerados por ar, sistema de filtragem de óleo com interruptor de pressão, funções de injeção e plastificação simultâneas, interligadas, baixa geração de acetaldeído (AA), capacidade de injeção máxima de 7.600g de PET, volume de injeção máxima de 6.770cm³, capacidade de plastificação máxima até 1.400kg/h de PET, pressão de injeção máxima de 1.250bar, sistema de extração de pré-formas com 3 ou 4 estágios e resfriamento forçado e controlado das superfícies interna e externa das pré-formas, desumidificador de ar dedicado, controle baseado em PC industrial com conexão “EtherCAT”, disponibilidade de monitoração e diagnóstico remoto, transdutores de posição com resolução de 5 mícron, circuitos de controle de entradas e saídas com comunicação “EtherCAT”, capacidade produtiva máxima de 70.000pré-formas/h, e com “hot runner” de 96 cavidades. | Resolução Gecex nº 322, de 4 de abril de 2022 | 2025-12-31 | I |  | 2022-05-01
8477.10.11 | 059 | Injetoras horizontais para moldar, por injeção, pré-formas de politereftalato de etileno (PET), com força de fechamento de 350t métricas, com unidade de fechamento atuada por motor elétrico, curso máximo de abertura 700mm, distanciamento entre as colunas na vertical e horizontal compreendido entre 780 e 1.120mm, calibração automática de altura do molde, painel de operação com programação de perfil de injeção dedicado para pré-formas PET, controle de servo-válvula de injeção, controle proporcional de velocidade e pressão de extração, unidade de potência hidráulica enclausurada com 2 motores elétricos refrigerados a ar, sistema de filtragem de óleo com interruptor de pressão, funções de injeção e plastificação simultâneas, interligadas, baixa geração de acetaldeído (AA), capacidade de injeção máxima de 7.600g de PET, volume de injeção máxima de 6.770cm³, capacidade de plastificação máxima até 1.400kg/h de PET, pressão de injeção máxima de 1.250bar, sistema de extração de pré-formas com 3 ou 4 estágios e resfriamento forçado e controlado das superfícies interna e externa das pré-formas, desumidificador de ar dedicado, controle baseado em PC industrial com conexão “EtherCAT”, disponibilidade de monitoração e diagnóstico remoto, transdutores de posição com resolução de 5 mícron, circuitos de controle de entradas e saídas com comunicação “EtherCAT”, com molde de 96 cavidades e capacidade produtiva máxima de 70.000pré-formas/h. | Resolução Gecex nº 322, de 4 de abril de 2022 | 2025-12-31 | I |  | 2022-05-01
8477.10.11 | 060 | Máquinas injetoras horizontais elétricas, monocolores, para moldar peças plásticas com alta precisão, com força de fechamento de 350t, unidade de fechamento com acionamento por servomotor acoplado direto no fuso de esfera, sem transmissão por polia e por meio de sistema de joelheira dupla de 5 pontos, sendo a placa móvel apoiada sobre guias lineares, servomotores refrigerados a ar, dispensando a utilização de trocadores de calor com água para refrigeração, unidade de injeção elétrica, acionada por servomotor de alta velocidade acoplado a 1 fuso esférico alimentado pela correia, atingindo a velocidade de injeção de até 280mm/s, servomotor de dosagem com acoplamento direto no parafuso plastificador com diâmetro de 71mm, pressão de injeção de até 1.880bar com volume de injeção de até 1.266cm³, distância entre colunas de 830 x 830mm (H x V), altura de molde entre 350 a 700mm (min/máx), tamanho das placas 1.140 x 1.140mm (H x V), curso de abertura de até 725mm e força de extração de até 60kN, painel de comando “touchscreen” TFY LCD colorido, controle operacional intuitivo com recursos gráficos e programação contra falhas de processo "zero defeitos". | Resolução Gecex nº 322, de 4 de abril de 2022 | 2025-12-31 | I |  | 2022-05-01
8477.10.11 | 061 | Máquinas injetoras horizontais monocolores para moldar peças plásticas de alta performance, com força de fechamento de 3.500kN e força de travamento de 3.850kN, com 3 placas, sistema de joelheira dupla de 5 pontos, placa móvel apoiada sobre guias lineares e ausência de buchas entre as colunas, sistema de abertura e fechamento com acionamento por bomba hidráulica com controle de frequência, rotação por servomotor AC e transmissão hidrostática para aceleração dinâmica e movimentação do sistema, montado sobre o fechamento, dotadas de unidade de injeção apoiada sobre guias lineares, com "closed loop," controle da injeção por meio de servo-válvula, controlado por computador lógico programável (CLP), gráfico com controle de produção, memória interna para moldes, comunicação externa (USB); unidade de injeção com rosca plastificadora diâmetro de 70mm, relação L/D 25:1 com capacidade de injeção de 1.212cm³ acionada por servomotor com acoplamento direto, sem transmissão por correia, com velocidade de injeção de 3.848cm³/s, assistida por acumulador de pressão hidráulico, com movimentos independentes e paralelos para fechamento, plastificação e extração e ciclo à seco de 1,45s, distância entre colunas de 820 x 820mm (H x V), altura de molde entre 350 até 1.020mm (min/máx), tamanho das placas 1.200 x 1.200 (H x V), curso de abertura de até 770mm e força de avanço da extração de até 165kN, painel de comando "touchscreen" TFT LCD colorido com controle operacional intuitivo com recursos gráficos. | Resolução Gecex nº 322, de 4 de abril de 2022 | 2025-12-31 | I |  | 2022-05-01
8477.10.11 | 062 | Máquinas injetoras horizontais elétricas, monocolores, para moldar peças plásticas com alta precisão, com força de fechamento de 350tf (3.430kN), unidade de fechamento com acionamento por servomotor acoplado direto no fuso de esfera sem transmissão por polia e através de sistema de joelheira dupla de 5 pontos, servomotores refrigerados a ar dispensando a utilização de trocadores de calor com água para refrigeração, unidade de injeção elétrica acionada por 2 servosmotores de alta velocidade acoplado a fusos esféricos, sem transmissão, atingindo a velocidade de injeção de até 350mm/s, servomotor de dosagem com acoplamento direto no parafuso plastificador com diâmetro de 63mm, pressão de injeção de até 215MPa com volume de injeção de até 773cm³, distância entre colunas de 760 x 710mm (H x V), altura de molde entre 400 até 670mm (min/máx), tamanho das placas 1.070 x 1.020mm (H x V), curso de abertura de até 700mm e força de extração de até 6tf (58kN), painel de comando "touchscreen" TFT LCD colorido de 12,1", controle operacional intuitivo com recursos gráficos e programação contra falhas de processo "Zero Defeitos". | Resolução Gecex nº 322, de 4 de abril de 2022 | 2025-12-31 | I |  | 2022-05-01
8477.10.11 | 063 | Máquinas injetoras horizontais, monocolores, para moldar peças plásticas de alta performance, com força de fechamento de 5.800kN e força de travamento de 6.380kN, com 3 placas, sistema de joelheira dupla de 5 pontos, placa móvel montada sobre guias lineares e ausência de buchas entre as colunas, sistema de abertura e fechamento com acionamento por bomba hidráulica com controle de frequência e rotação por servomotor AC e transmissão hidrostática para aceleração dinâmica e movimentação do sistema, montado sobre o fechamento, dotadas de unidade de injeção montada sobre guias lineares, com "closed loop", acionado por meio de servoválvulas, controlado por computador lógico programável (CLP), gráfico com controle de produção, memória interna para moldes, comunicação externa (USB); unidade de injeção com rosca plastificadora diâmetro de 70mm, relação L/D 23:1 com capacidade de injeção de 924cm³, acionada por servomotor com acoplamento direto, sem transmissão por correia, com velocidade de injeção de 3.848cm³/s, assistida por acumulador de pressão hidráulico, com movimentos independentes e paralelos para fechamento, plastificação e extração e ciclo à seco de 1,85s, com distância entre colunas de 1.020 x 1.020mm (H x V), altura de molde entre 370 até 1.170mm (min/máx), tamanho das placas 1.450 x 1.470mm (H x V), curso de abertura de até 930mm e força de extração de até 165kN para o movimento de avanço e 84kN para o movimento de recuo, painel de comando "touchscreen" TFT LCD colorido com controle operacional intuitivo com recursos gráficos. | Resolução Gecex nº 322, de 4 de abril de 2022 | 2025-12-31 | I |  | 2022-05-01
8477.10.11 | 064 | Máquinas injetoras horizontais elétricas, monocolores, para moldar peças plásticas com alta precisão, com força de fechamento de até 5.000kN, unidade de fechamento com acionamento por servomotor acoplado direto no fuso de esfera sem transmissão por polia e através de sistema de joelheira dupla de 5 pontos sendo a placa móvel apoiada sobre guias lineares, servomotores refrigerados a ar dispensando a utilização de trocadores de calor com água para a refrigeração, unidade de injeção elétrica acionada por servomotor de alta velocidade acoplado a 1 fuso esférico alimentado pela correia, atingindo a velocidade de injeção de até 160mm/s, servomotor de dosagem com acoplamento ao parafuso plastificador, com transmissão através de correia, refrigerado a ar, dispensando a utilização de trocadores de calor de água para a refrigeração com diâmetro de 63mm, pressão de injeção de até 216MPa com volume de injeção de até 997cm³, distância entre colunas de 920 x 920mm (H x V), altura de molde entre 350 e 800mm (min/máx), tamanho das placas 1.300 x 1.300mm (H x V), curso de abertura de até 875mm e força de extração de até 100kN, painel de comando "touchscreen" TFT LCD colorido de 15", controle operacional intuitivo com recursos gráficos e programação contra falhas de processo “zero defeitos”. | Resolução Gecex nº 322, de 4 de abril de 2022 | 2025-12-31 | I |  | 2022-05-01
8477.10.11 | 067 | Máquinas injetoras de termoplásticos monocolor, horizontais, dotadas de rosca de plastificação acionada por motor elétrico de alto torque, direto, relação 1:1 sem redutor ou correia, com rosca plastificadora com relação L/D de 25:1, com injeção elétrica permitindo velocidade de injeção real de 1.161cm³/s, força máxima de fechamento de 380t, ou 3.800kN, ciclo em vazio de 2s, se 16 zonas integradas de controle de temperatura para moldes, com trocador de calor majorado, e sistema de fechamento de molde diferenciado, de duplo acionamento lateral, dotado de 4 placas paralelas, sendo 1 placa intermediária adicional para garantir o paralelismo no processo. | Resolução Gecex nº 322, de 4 de abril de 2022 | 2025-12-31 | I |  | 2022-05-01
8477.10.11 | 068 | Máquinas injetoras de termoplásticos monocolor, horizontais, dotadas de rosca de plastificação acionada por motor elétrico de alto toque, direto relação 1:1 sem redutor ou correia, com rosca plastificadora com relação L/D de 25:1, acumulador de pressão a gás nitrogênio, permitindo velocidade de injeção real de 3.100cm³/s, força máxima de fechamento de 380t, ou 3.800kN, ciclo em vazio de 1,7s, se 16 zonas de controle de temperatura para moldes, com trocador de calor majorado, e sistema de fechamento de molde diferenciado, de duplo acionamento lateral dotado de 4 placas paralelas, sendo 1 placa intermediária adicional para garantir o paralelismo no processo. | Resolução Gecex nº 322, de 4 de abril de 2022 | 2025-12-31 | I |  | 2022-05-01
8477.10.11 | 069 | Injetoras horizontais para moldar por injeção pré-formas de politereftalato de etileno (PET), com força de fechamento de 350t métricas com unidade de fechamento atuada por motor elétrico, curso máximo de abertura 700mm, distanciamento entre as colunas na vertical e horizontal compreendido entre 780 e 1.120mm, calibração automática de altura do molde, painel de operação com programação de perfil de injeção dedicado para pré-formas PET, controle de servo-válvula de injeção, controle proporcional de velocidade e pressão de extração, unidade de potência hidráulica enclausurada com 2 motores elétricos refrigerados por ar, sistema de filtragem de óleo com interruptor de pressão, funções de injeção e plastificação simultâneas, interligadas, baixa geração de acetaldeído (AA), capacidade de injeção máxima de 7.600g de PET, volume de injeção máxima de 6.770cm³, capacidade de plastificação máxima até 1.400kg/h de PET, pressão de injeção máxima de 1.250bar, sistema de extração de pré-formas com 3 ou 4 estágios e resfriamento forçado e controlado das superfícies interna e externa das pré-formas, desumidificador de ar dedicado, controle baseado em PC industrial com conexão "EtherCAT", disponibilidade de monitoração e diagnóstico remoto, transdutores de posição com resolução de 5 mícrons, circuitos de controle de entradas e saídas com comunicação "EtherCAT". | Resolução Gecex nº 322, de 4 de abril de 2022 | 2025-12-31 | I |  | 2022-05-01
8477.10.11 | 070 | Máquinas de moldar para injeção de termoplásticos, 100% elétricas, com comando numérico computadorizado CNC, dotadas de rosca de plastificação acionada por servomotor elétrico, com sistema de tração, via correia de transmissão lateral, sistema de injeção com velocidade entre 180 e 240mm/s, com diâmetro entre 32 e 100mm, relação comprimento L/D 20:1, acionado por servomotor elétrico, com sistema de tração, via correia de transmissão lateral, sistema de fechamento e abertura por joelhos de 5 pontos, com força de fechamento igual ou acima de 350t ou 3.500kN e acionado por servomotor elétrico, com sistema de tração, via correia de transmissão lateral, com sistema regenerativo de energia (KERS), sistema de extração, acionados por servomotor elétrico, com sistema de tração, via correia de transmissão lateral, encosto de bico com acionamento elétrico e sistema exclusivo de transmissão por fuso, sistema automático elétrico de altura de molde. | Resolução Gecex nº 322, de 4 de abril de 2022 | 2025-12-31 | III | Resolução GECEX nº 338, de 09 de maio de 2022 | 2022-05-16
8477.10.11 | 071 | Máquinas injetoras horizontais híbridas monocolores para moldar e processar materiais termoplásticos, com força de fechamento máxima de 460t ou 4.600kN, e unidade de injeção, com pressão de injeção de até 2.500bar com rosca plastificadora de 60mm de diâmetro nominal, distâncias entre as colunas de 920 x 920mm, sistema de acionamento do fechamento e da dosagem elétricos e injeção por acumulador hidráulico, com regulagem de curso, pressão, força, torque e velocidade de todos os movimentos executados via sistema servorregulado, colunas com diâmetro de 150mm com tratamento especial, dimensional das placas de fixação do molde de 1.280 x 1.280mm, que permite acoplamento de robô (pré-furação), que suporta em sua placa móvel pesos de até 6.000kg e peso total de 9.000kg, sistema de fechamento por servomotor acoplado diretamente no eixo de engrenagem planetária com transmissão da força por sistema de joelheira dupla de 5 pontos, medição e regulagem automática da força de fechamento via sensores de medição de estiramento montados nas colunas, servomotores refrigerados com fluido especial e controle de temperatura por circuito de refrigeração interno da máquina, extrator programável com sistema de acoplamento rápido, unidade de injeção centralizada montada sobre uma mesa giratória permitindo seu giro horizontal, unidade hidráulica integrada na base da máquina, com possibilidade de injeção de artigos de paredes finas, fluxo de injeção de até 1.132cm³/s ou velocidade de injeção de até 400mm/s, com ciclo vazio de 1,8s para curso de abertura de 644mm, tecnologia de injeção via acumulador hidráulico, com capacidade de produção (caudal de material) de até 96kg/h (PP), controladas por computador lógico programável (CLP) com interface homem-máquina sensível ao toque (touchscreen) de 15”, com programação de sequência do ciclo via fluxograma gráfico, com teste instantâneo de plausibilidade e com sistema de assistência de configuração (setup-assistant). | Resolução Gecex nº 322, de 4 de abril de 2022 | 2025-12-31 | I |  | 2022-05-01
8477.10.11 | 076 | Máquinas injetoras horizontais elétricas, monocolores, para moldar peças plásticas com alta precisão, com força de fechamento de até 5.000kN, unidades de fechamento com acionamento por servo-motor acoplado direto no fuso de esfera sem transmissão por polia e através de sistema de joelheira dupla de 5 pontos sendo a placa móvel apoiada sobre guias lineares, servomotores refrigerados a ar dispensando a utilização de trocadores de calor com água para a refrigeração, unidade de injeção elétrica acionada por servo-motor de alta velocidade acoplado a 1 fuso esférico alimentado pela correia atingindo a velocidade de injeção de até 220mm/s, servomotores de dosagem com acoplamento ao parafuso plastificador, com transmissão através de correia, refrigerado a ar dispensando a utilização de trocadores de calor de água para a refrigeração com diâmetro de rosca de 80mm, pressão de injeção de até 187MPa com volume de injeção de até 1.809cm³, distância entre colunas de 920 x 920mm (H x V), altura de molde entre 350 até 800mm (min/máx), tamanho das placas 1.300 x 1.300mm (H x V), curso de abertura de até 875mm e força de extração de até 150kN, painel de comando “touchscreen” TFT LCD colorido de 15", controle operacional intuitivo com recursos gráficos e programação contra falhas de processo "Zero Defeitos". | Resolução Gecex nº 322, de 4 de abril de 2022 | 2025-12-31 | I |  | 2022-05-01
8477.10.11 | 077 | Máquinas injetoras horizontais monocolor para moldar peças plásticas de alta performance, com força de fechamento de 3.500kN e força de travamento de 3.850kN, com 3 placas, sistema de joelheira dupla de 5 pontos, placa móvel apoiada sobre guias linear e ausência de buchas entre as colunas, sistema de abertura e fechamento com acionamento por bomba hidráulica com controle de frequência, rotação por servo-motor AC e transmissão hidrostática para aceleração dinâmica e movimentação do sistema, montado sobre o fechamento, unidade de injeção apoiada sobre guias lineares, com “closed loop”, controle da injeção por meio de servo-válvula, controlado por computador lógico programável(CLP), gráfico com controle de produção, memória interna para moldes, comunicação externa(USB), unidade de injeção com rosca plastificadora diâmetro de 80mm, relação L/D24:1 com capacidade de injeção de 1.206cm³ acionado por motor elétrico e acoplamento direto, sem transmissão por correia, com velocidade de injeção de 4.524cm³/s, assistida por acumulador de pressão hidráulico, com movimentos independentes e paralelos para fechamento, plastificação e extração e ciclo à seco de 1,45s, distância entre colunas de 820x820mm (HxV), altura de molde entre 350 até1.020mm(min/máx),tamanho das placas 1.200 x 1.200 (HxV), curso de abertura de até 770mm e força de avanço da extração de até 238kN, painel de comando “touchscreen” TFT LCD colorido com controle operacional intuitivo com recursos gráficos, com ou sem cobertura na unidade de fechamento para proteção e controle de ar seco para o molde e peças de reposição. | Resolução Gecex nº 322, de 4 de abril de 2022 | 2025-12-31 | I |  | 2022-05-01
8477.10.11 | 078 | Combinações de máquinas para moldar por injeção, de ciclo rápido e alto desempenho, para produção de preformas de politereftalato de etileno (PET), compostas de injetora hidráulica horizontal com força de fechamento de 4.000kN, distanciamento entre colunas horizontal e vertical de 1.125 x 932mm calibração automática de altura do molde, painel de operação com programação de perfil de injeção dedicado para pré-formas PET, controle de servo-válvula de injeção, controle proporcional de velocidade e pressão de extração, tempo de travamento de ~2,1s, capacidade de injeção máxima de 5.600g de PET, sistema de extração de preformas com 3 ou 4 estágios e resfriamento forçado e controlado das superfícies interna e externa das preformas, esteira de remoção de preformas, equipada com silo para secagem de resina (alimentador), secador de resina, desumidificador para resina de ar dedicado, sistema de secagem dos moldes, controle baseado em PC industrial, com molde de 96cavidades, acompanhados ou não de jogo de machos de 96cavidades intercambiáveis, para preformas de peso igual ou superior a 11g, e capacidade produtiva igual ou superior de 25.000preformas/h. | Resolução Gecex nº 322, de 4 de abril de 2022 | 2025-12-31 | I |  | 2022-05-01
8477.10.11 | 080 | Máquinas injetoras horizontais híbridas, monocolores, para moldar e processar materiais termoplásticos, com força de fechamento de 460t ou 4.600kN, e unidade de injeção com pressão de injeção de até 2.500bar com rosca plastificadora de 60 a 90mm de diâmetro nominal, distâncias entre as colunas de 920 x 920mm, sistema de acionamento do fechamento e da dosagem elétricos e injeção por acumulador hidráulico, com regulagem de curso, pressão, força, torque e velocidade de todos os movimentos executados via sistema servo regulado, colunas com diâmetro de 150mm com tratamento especial, dimensional das placas de fixação do molde de 1.280 x 1.280mm, que permite acoplamento de robô (pré-furação), que suporta em sua placa móvel pesos de até 6.000kg e peso total de 9.000kg, sistema de fechamento por servo motor acoplado diretamente no eixo de engrenagem planetária com transmissão da força por sistema de joelheira dupla de 5 pontos, medição e regulagem automática da força de fechamento via sensor de medição de estiramento montados nas colunas, servo motores refrigerados com fluido especial e controle de temperatura por circuito de refrigeração interno da máquina, sistema de recuperação de energia elétrica dos servo motores durante a frenagem que gera uma economia de 30% de energia que é devolvida à rede elétrica, extrator programável com sistema de acoplamento rápido, unidade de injeção centralizada montada sobre uma mesa giratória permitindo seu giro horizontal, unidade hidráulica integrada na base da máquina, com possibilidade de injeção de artigos de paredes finas, fluxo de injeção de até 1.915cm³/s ou velocidade de injeção de até 480mm/s, com ciclo vazio de 1,8s para curso de abertura de 644mm, tecnologia de injeção via acumulador hidráulico, com capacidade de produção (caudal de material) de até 285kg/h (PP), controlada por computador lógico programável (CLP) com interface homem máquina sensível ao toque (touchscreen) de 15 polegadas, com programação de sequência do ciclo via fluxograma gráfico, com teste instantâneo de plausibilidade e com sistema de assistência de configuração ("setup-assistant"). | Resolução Gecex nº 322, de 4 de abril de 2022 | 2025-12-31 | I |  | 2022-05-01
8477.10.11 | 081 | Combinações de máquinas automáticas para moldar por injeção-sopro de alta performance, para produção de frascos de politereftalato de etileno (PET), composta de: sopradora hidráulica de 3 estações, especifica para frascos 170g, com aproximadamente 160ml para embalagem “one shot” e gargalo para receber selo de alumínio, (fr com diâmetro 50 +/-1mm) , com força de fechamento de 60t métrica; sistema de injeção, estiramento e sopro através de calor residual “Direct Heatcon” (condicionamento direto de temperatura – sem reaquecimento de pré-formas); separador de pré-formas automático; sistema de recuperação de ar; unidade de potência hidráulica enclausurada com motor elétrico refrigerado à água; painel elétrico e controlador lógico programável (CLP) com opcionais para aumento de velocidade, elevação da unidade de injeção, refrigeração gargalo, estirador, sopro, redução do curso de molde; base para molde com dimensão de 1.080mm x 120mm (injeção) e 1.080 x 235mm (sopro); com molde completo de 16 cavidades e distância entre centro 64mm – capacidade produtiva de 10.105unidades/hora à velocidade de 5,7s/ciclo, devido à redução específica do curso do molde, peso de 6g cada unidade e espessura ajustável para geração de embalagens sopradas de 170g bi orientadas; podendo conter ou não sistema de secagem de resina e sistema de dosagem de aditivos. | Resolução Gecex nº 322, de 4 de abril de 2022 | 2025-12-31 | I |  | 2022-05-01
8477.10.11 | 083 | Máquinas injetoras horizontais para ciclo rápido, monocolor, para moldar produtos com paredes ultra-finas em materiais termoplásticos, acionadas por meio de servo motor de 59kW para economia de energia elétrica com leitura real no painel de comando, força de fechamento de 4.200kN e força de travamento de 4.620kN com três placas, sistema de joelheira dupla de 5 pontos, placa móvel apoiadas sobre guias lineares e ausência de buchas entre as colunas, espaço entre colunas de 820 x 820mm (h x v), tamanho das placas de 1.200 x 1.200mm (h x v), curso de abertura do molde de 770mm com altura do molde estendida de 380 x 1.050mm para a injeção de "stack molds", unidade de injeção apoiada sobre guias lineares com controle de posição e pressão para "stack molds" com "closed loop" e controle da injeção por meio de servo-válvula controlado por computador lógico programável (CLP), unidade de injeção com rosca plastificadora, diâmetro de 70mm - l/d 25:1 com zona de mistura e homogeneizador com tratamento bimetálico, capacidade de injeção com volume de 1.212cm3 com 885g em (PE) e capacidade de plastificação (PE) até 79g/s acionados por motor elétrico e acoplamento direto, sem transmissão por correia, com velocidade de injeção da rosca de até 380mm/s assistida por acumulador de pressão hidráulico, controle intuitivo TFT LCD colorido com controle operacional, recursos gráficos e interface para usuário (IHM) - "touchscreen", sistema de abertura e fechamento do molde independente e paralelos com a unidade de injeção com controle de aceleração dinâmica e ciclo a seco de 2,25s com ou sem cobertura na unidade de fechamento para proteção e controle de ar seco. | Resolução Gecex nº 322, de 4 de abril de 2022 | 2025-12-31 | I |  | 2022-05-01
8477.10.11 | 084 | Máquinas injetoras hidráulicas horizontais monocolores para moldar peças plásticas por injeção com força de fechamento de 1.000kN e capacidade de injeção 97g PS; fechamento hidráulico com 4 colunas, passíveis de remoção individual, com extrator hidráulico programável, permite acoplamento de robô (pré-furação); sistema servo regulado em todos os eixos, com instalação hidráulica de 2 bombas reguláveis para movimentos simultâneos; posicionamento preciso da rosca com regulagem ativa da unidade de injeção via servo válvula; comando multiprocessador com editor de sequência, sensível ao toque “touchscreen", sistema hidráulico com tecnologia de bomba de dois circuitos para movimentos regulados da máquina e do decurso das rampas; controlador de câmara quente integrado a máquina com 12 zonas de aquecimento; interface para sistema de fixação magnética, sistema de desumidificação e para aparelhos de refrigeração de molde; placas magnéticas para magnetizar moldes nas placas fixa e móvel com tamanho máximo de 470 x 470mm entre colunas; 4 entradas e saídas livremente programáveis na placa de circuito impresso para conexão com ampliação de comando de sinais externos para conexão com plug removível. | Resolução Gecex nº 322, de 4 de abril de 2022 | 2025-12-31 | I |  | 2022-05-01
8477.10.11 | 085 | Máquina injetora monocolor horizontal para moldar peças plásticas de alta precisão, com sistema de bomba através de inversor de frequência “activeDrive” com 110kW com força de fechamento de 15.000kN e força de travamento de 16.500kN através do sistema de joelheira dupla de 5 pontos com tempo de ciclo em vazio de 6,5s, distância entre colunas de 1.500 x 1.250mm (H x V), tamanho das placas de 2.150 x 2.200mm (H x V), altura de molde entre 700 até 1.600mm (min/máx) e curso de abertura de 1.500mm com distância máxima de abertura entre placas de 3.100mm equipada com placa magnética nas placas móvel e fixa para troca e fixação rápida dos moldes, com força de extração de 233kN para o movimento de avanço e 122kN para o movimento de recuo. Unidade de injeção horizontal equipada com servo-válvula para maior dinâmica e controle de injeção, recalque, descompressão e contra-pressão. Razão de injeção de 786cm3/s até 1.179 cm3/s, motor de dosagem de alta velocidade para acionamento da rosca plastificadora com diâmetro de 110mm, relação L/D 24:1 com tratamento bimetálico, pressão de injeção específica de 1.971 bar com volume de injeção de 5.797cm3 com 5.217g em Poliestireno (OS) e capacidade de plastificação de 95g/s a 114g/s. Movimentos do molde, extração e acionamento de machos através de válvulas proporcionais. Painel de comando touch screen LCD colorido de 15”, controle operacional intuitivo com recursos gráficos e programação contra falhas de processo equipado com sistema de injeção sequencial em cascata de 16 zonas e com 32 zonas para controle de câmara quente. | Resolução Gecex nº 322, de 4 de abril de 2022 | 2025-12-31 | I |  | 2022-05-01
8477.10.11 | 086 | Máquinas para moldar pré-formas de politereftalato de etileno (PET), sendo injetora hidráulica horizontal com força de fechamento de 2.250 a 5.000kN, com unidade de injeção de 2 estágios, material plastificado por dosagem contínua na rosca plastificadora, gerando baixos níveis de acetaldeído AA ao PET e transferido para o cilindro de injeção, permitindo injeção e dosagem paralelos para reduzir o tempo de ciclo total, capacidade de plastificação de 390 a 1.700kg/h, volume máximo de injeção de 1.200 a 6.000cm³, com automação montada na lateral da máquina com eixo horizontal para retirada das pré-formas do molde, placa extratora para transferência e resfriamento das preformas, com 3 ou 4 estágios para refrigeração, enclausuramento para o sistema de desumidificação de ar, com ou sem esteira para transporte e direcionamento das preformas para as caixas de transporte, com ou sem molde especial para preformas PET de 48 a 144 cavidades, com ou sem sistema de secagem para resina PET, com ou sem aparelho desumidificador do ar interno para evitar condensação, com ou sem parte fria do molde e kit de modificação da automação, para a fabricação de um segundo formato de pré-forma. | Resolução Gecex nº 322, de 4 de abril de 2022 | 2025-12-31 | I |  | 2022-05-01
8477.10.11 | 087 | Injetoras horizontais para moldar por injeção pré-formas de politereftalato de etileno (PET), com força de fechamento de 500t métricas com unidade de fechamento atuada por motor elétrico, curso máximo de abertura 860mm, distanciamento entre as colunas na vertical e horizontal compreendido entre 1.050 x 1.050mm , calibração automática de altura do molde, painel de operação com programação de perfil de injeção dedicado para preformas PET, controle de servo-válvula de injeção, controle proporcional de velocidade e pressão de extração, unidade de potência hidráulica enclausurada com 2 motores elétricos refrigerados por ar, sistema de filtragem de óleo com interruptor de pressão, funções de injeção e plastificação simultâneas, interligadas, baixa geração de acetaldeído (AA), capacidade de injeção máxima de 7.600g de PET, volume de injeção máxima de 6.770cm³, capacidade de plastificação máxima até 1.400kg/h de PET, pressão de injeção máxima de 1.250bar, sistema de extração de preformas com três ou quatro estágios e resfriamento forçado e controlado das superfícies interna e externa das preformas, desumidificador de ar dedicado, controle baseado em PC industrial com conexão “EtherCAT”, disponibilidade de monitoração e diagnóstico remoto, transdutores de posição com resolução de 5mícrons, circuitos de controle de entradas e saídas com comunicação “EtherCAT”. | Resolução Gecex nº 322, de 4 de abril de 2022 | 2025-12-31 | I |  | 2022-05-01
8477.10.11 | 089 | Máquinas horizontais injetoras de silicone para fabricação de produtos a partir da mistura de 2 componentes de borracha de silicone líquido (LSR – Liquid Silicone Rubber), 2 cores, com força de fechamento de 130t, pressão de injeção de 700kg/cm², painel de controle computadorizado, dotadas de bomba alimentadora de silicone líquido e bomba para cor. | Resolução Gecex nº 322, de 4 de abril de 2022 | 2025-12-31 | I |  | 2022-05-01
8477.10.11 | 090 | Combinações de máquinas para moldar peças plásticas de parede fina por injeção-compressão, compostas de: injetora horizontal com tempo de ciclo seco máximo de 1,9s; unidade de fechamento elétrico e encapsulado, por meio de alavanca dupla de 5 pontos e assistência hidromecânica para geração de alta pressão de travamento de 4.500 a 7.500kN; unidade de injeção híbrida com tecnologia "dual-valve" e dosagem elétrica; unidade de acionamento com controle adaptativo e conversores de potência interconectados para recuperação da energia cinética; unidade de operação com 3 interfaces, sendo painel de botões membrana, tela plana de 17 polegadas e teclado numérico dobrável; pressão de operação do sistema de 250bar; automação lateral para retirada e empilhamento das peças plásticas e inserção de etiquetas. | Resolução Gecex nº 322, de 4 de abril de 2022 | 2025-12-31 | I |  | 2022-05-01
8477.10.11 | 091 | Máquinas de moldar por injeção com alta precisão, peças plásticas de multi-aplicações com comando CLP e quadro de comando IHM (interface homem/máquina), rosca plastificadora com diâmetro 110mm, rosca e cilindro bi metálica, potência de aquecimento do cilindro de 82,8kW, válvula proporcional para os movimentos de abertura e fecho do molde, válvula proporcional para movimentos de injeção, porta automática de segurança, servomotor de bomba variável de engrenagens acoplada para economia de energia, potência dos servomotores de 37,55kW+55kW, 4 acionamentos/machos hidráulicos para molde no lado prato móvel + 4 acionamentos/machos hidráulicos para molde no lado prato fixo, controle eletrônico programável e hidráulico para 4 “valve gates” (bicos de injeção valvulados), força de fechamento de 8000kN, distância entre as colunas de 1.000 x 1.000, abertura da prensa de 1.040mm, tamanho mínimo de molde 630 x 630mm, sistemas de fixação de moldes por rasgos em T e também por furação nas placas fixa e móvel, conjunto extrator hidráulico de 186kN, interface para robô e injeção de gás e software para unidade de injeção secundária (para peças de 2 cores ou materiais diferentes), de valor unitário (CIF) não superior a R$ 855.431,46. | Resolução Gecex nº 322, de 4 de abril de 2022 | 2025-12-31 | II |  | 2022-05-01
8477.10.11 | 092 | Máquinas injetoras horizontais monocolores para moldar peças plásticas de alta performance, com força de fechamento de 9.500kN, sistema de fechamento de 2 placas (sem necessidade de joelho) com cilindros de acionamento curto combinados com dispositivo de travamento sincronizado de porca bipartida, sistema de acionamento por servo motor acoplado a bomba de vazão variável e servo válvulas dotados de unidade de injeção apoiada sobre guias lineares, controlado por computador lógico programável (CLP) e “software” de controle C2 com “closed loop” para ajuste automático de velocidades e pressão de injeção, controle da injeção por meio de servo-válvula, unidade de injeção com rosca plastificadora com diâmetro de 120mm, relação L/D 22:1, com capacidade de injeção de 7.125cm³, velocidade de injeção de 690m³/s, pressão de injeção de até 2.000bar, ciclo a seco de 4,6s, controle de temperatura de molde 24 zonas integrado, com controle de paralelismo de molde simultâneo, distância entre colunas de 1.250 x 1.100mm (H x V), altura de molde entre 500 até 1.100mm (min/máx.), tamanho das placas 1.675 x 1.630mm (H x V), curso de abertura de até 1.600mm, com interface para integração com robô, painel de comando “touchscreen” colorido e interface usb para armazenamento de dados, interface de rede ethernet, sequência de ciclo livremente programável, de valor unitário (CIF) não superior a R$ 1.210.135,60. | Resolução Gecex nº 322, de 4 de abril de 2022 | 2025-12-31 | II |  | 2022-05-01
8477.10.11 | 093 | Portas moldes hidráulicos para volantes, dotados de base estrutural e base do porta molde construído em perfil de aço operado por cilindros hidráulicos, trava de segurança pneumática, utilizados para a produção de volante de poliuretano dentro das dimensões da prensa com as seguintes especificações: dimensões gerais 1.200 x 1.300 x 1.400mm, peso 1.500kg, força de injeção de 10t, dimensões da mesa 620mm x 610m, ângulo de injeção 90 graus superior/parada mecânica para um ângulo de 90 graus controle de ângulos configuráveis, com precisão de 2 graus, ângulo de abertura 90 graus /parada mecânica para 90 graus, espaçamento (vão) máximo 250mm, espaçamento (vão) mínimo 130mm, curso 120mm, ajuste do espaçamento (vão) calço, altura da mesa inferior desde o solo cerca de 950mm, curso do cilindro de extração 50mm, diâmetro do cilindro de extração 25.5mm, norma do material utilizado para a estrutura BS EN 10210, norma do material utilizado para as mesas BS EN 10025; Especificações elétricas/comando: PLC, tensão elétrica de 380V, 60Hz, conexão elétrica e hidráulica por engate rápido, especificações do molde: peso máximo do molde 300kg, dimensões 500 x 600mm, altura 130 x 150mm. | Resolução Gecex nº 322, de 4 de abril de 2022 | 2025-12-31 | I |  | 2022-05-01
8477.10.11 | 098 | Máquinas injetoras horizontais elétricas monocolores para moldar e processar materiais termoplásticos, com unidade de fechamento com força de travamento máximo de 2.000kN e distância entre as colunas de 570 x 570mm, com regulagem automática da altura do molde, sistema de fechamento por joelheira dupla de 5 pontos com acoplamento direto do servo motor ao eixo, dispensando uso de correias, com tempo de ciclo seco de 1,2s, com placas de fixação do molde com dimensões de 795 x 795mm, unidade de injeção com pressão de injeção máxima de 2.000bar, fluxo de injeção máximo de 566cm³/s (mesmo quando a máquina atinge a pressão máxima de injeção) e capacidade de dosagem de 96kg/h (em poliestireno), servos motores que fazem os acionamentos dos eixos controlados por drives de acionamento com sistema de recuperação de energia elétrica na frenagem (KERS) que proporciona economia de até 30% no gasto com energia elétrica, refrigeração dos servos motores realizada por fluído especial que aumenta a eficiência dos servos motores e dispensa o uso de ventiladores, interface homem máquina sensível ao toque, com programação de sequência do ciclo via fluxograma gráfico com teste instantâneo de plausibilidade e com sistema de assistência ao programador (assistente de setup) que permite a instalação do molde e sua parametrização em cinco etapas. | Resolução Gecex nº 322, de 4 de abril de 2022 | 2025-12-31 | I |  | 2022-05-01
8477.10.11 | 100 | Máquinas de moldar por injeção, horizontais, de comando numérico, monocolor, para materiais termoplásticos, com capacidade de injeção de 1.050kg/h. e força de fechamento 280t (2.745kN), para produção de pré-formas com diâmetro do gargalo de 30 a 80mm e corpo de 29 a 78mm, com molde de 8 a 96 cavidades, fechamento com 3 carros para placa móvel, sistema de resfriamento interno por vácuo, painel de comando IHM (interface homem/máquina) com tela “touchscreen”. | Resolução Gecex nº 322, de 4 de abril de 2022 | 2025-12-31 | I |  | 2022-05-01
8477.10.11 | 101 | Máquinas injetoras horizontais elétricas monocolores para moldar e processar materiais termoplásticos, com unidade de fechamento com força de travamento de 600kN e distância entre as colunas de 370 X 370mm, com regulagem automática da altura do molde, sistema de fechamento por joelheira dupla de 5 pontos com acoplamento direto do servo motor ao eixo, dispensando uso de correias, com sistema de segurança do molde que detecta variações a partir de 1kN, com placas de fixação do molde com dimensões de 510 x 510mm, unidade de injeção com pressão de injeção entre 1.470 e 2.500bar e fluxo de injeção máximo compreendido entre 78 e 154cm³/s (mesmo quando a máquina atinge a pressão máxima de injeção), servos motores que fazem os acionamentos dos eixos controlados por drives de acionamento com sistema de recuperação de energia elétrica na frenagem (KERS) que proporciona economia de até 30% no gasto com energia elétrica, refrigeração dos servos motores realizada por fluído especial que aumenta a eficiência dos servos motores e dispensa o uso de ventiladores, interface homem máquina sensível ao toque, com programação de sequência do ciclo via fluxograma gráfico com teste instantâneo de plausibilidade e com sistema de assistência ao programador (assistente de setup) que permite a instalação do molde e sua parametrização em 5 etapas. | Resolução Gecex nº 322, de 4 de abril de 2022 | 2025-12-31 | I |  | 2022-05-01
8477.10.11 | 102 | Máquinas injetoras horizontais elétricas monocolores para moldar e processar materiais termoplásticos, com unidade de fechamento com força de travamento de 1.000kN e distância entre as colunas de 470 x 470mm, com regulagem automática da altura do molde, sistema de fechamento por joelheira dupla de 5 pontos com acoplamento direto do servo motor ao eixo, dispensando uso de correias, com sistema de segurança do molde que detecta variações a partir de 1kN, com placas de fixação do molde com dimensões de 637 x 637mm, unidade de injeção com pressão de injeção entre 1.530 e 2.500bar e fluxo de injeção máximo compreendido entre 98 e 176cm3/s (mesmo quando a máquina atinge a pressão máxima de injeção), servos motores que fazem os acionamentos dos eixos controlados por drives de acionamento com sistema de recuperação de energia elétrica na frenagem (KERS) que proporciona economia de até 30% no gasto com energia elétrica, refrigeração dos servos motores realizada por fluído especial que aumenta a eficiência dos servos motores e dispensa o uso de ventiladores, interface homem máquina sensível ao toque, com programação de sequência do ciclo via fluxograma gráfico com teste instantâneo de plausibilidade e com sistema de assistência ao programador (assistente de setup) que permite a instalação do molde e sua parametrização em 5 etapas. | Resolução Gecex nº 322, de 4 de abril de 2022 | 2025-12-31 | I |  | 2022-05-01
8477.10.11 | 103 | Máquinas injetoras horizontais elétricas monocolores para moldar e processar materiais termoplásticos, com unidade de fechamento com força de travamento de 1.500kN e distância entre as colunas de 520 x 520mm, com regulagem automática da altura do molde, sistema de fechamento por joelheira dupla de 5 pontos com acoplamento direto do servo motor ao eixo, dispensando uso de correias, com sistema de segurança do molde que detecta variações a partir de 1kN, com placas de fixação do molde com dimensões de 695 x 695mm, unidade de injeção com pressão de injeção entre 1.580 e 2.500bar e fluxo de injeção máximo compreendido entre 126 e 208cm3/s (mesmo quando a máquina atinge a pressão máxima de injeção), servos motores que fazem os acionamentos dos eixos controlados por drives de acionamento com sistema de recuperação de energia elétrica na frenagem (KERS) que proporciona economia de até 30% no gasto com energia elétrica, refrigeração dos servos motores realizada por fluído especial que aumenta a eficiência dos servos motores e dispensa o uso de ventiladores, interface homem máquina sensível ao toque, com programação de sequência do ciclo via fluxograma gráfico com teste instantâneo de plausibilidade e com sistema de assistência ao programador (assistente de setup) que permite a instalação do molde e sua parametrização em 5 etapas. | Resolução Gecex nº 322, de 4 de abril de 2022 | 2025-12-31 | I |  | 2022-05-01
8477.10.11 | 104 | Máquinas injetoras horizontais elétricas monocolores para moldar e processar materiais termoplásticos, com unidade de fechamento com força de travamento de 2.000kN e distância entre as colunas de 570 x 570mm, com regulagem automática da altura do molde, sistema de fechamento por joelheira dupla de 5 pontos com acoplamento direto do servo motor ao eixo, dispensando uso de correias, com sistema de segurança do molde que detecta variações a partir de 1kN, com placas de fixação do molde com dimensões de 795 X795mm, unidade de injeção com pressão de injeção entre 1.650 e 2.470bar e fluxo de injeção máximo compreendido entre 174 e 260cm3/s (mesmo quando a máquina atinge a pressão máxima de injeção), servos motores que fazem os acionamentos dos eixos controlados por drives de acionamento com sistema de recuperação de energia elétrica na frenagem (KERS) que proporciona economia de até 30% no gasto com energia elétrica, refrigeração dos servos motores realizada por fluído especial que aumenta a eficiência dos servos motores e dispensa o uso de ventiladores, interface homem máquina sensível ao toque, com programação de sequência do ciclo via fluxograma gráfico com teste instantâneo de plausibilidade e com sistema de assistência ao programador (assistente de setup) que permite a instalação do molde e sua parametrização em 5 etapas. | Resolução Gecex nº 322, de 4 de abril de 2022 | 2025-12-31 | I |  | 2022-05-01
8477.10.11 | 105 | Injetoras de plásticos PP (polipropileno), com capacidade máxima de fechamento de 170t; com servo motor acoplado com diâmetro de rosca de 42 x 45mm; com capacidade cúbica máxima de 442cm³; com capacidade máxima de injeção de 397g; com pressão máxima de 174kPa; com velocidade máxima de rosca de 190rpm; com fechamento de grampo de 1.700kN; com espaço máximo de 470 x 470mm; com molde acoplado para injeção de carneira de máscara de solda de escurecimento automático com fechamento fotossensível, de valor unitário (CIF) não superior a R$198.484,00. | Resolução Gecex nº 322, de 4 de abril de 2022 | 2025-12-31 | II |  | 2022-05-01
8477.10.11 | 106 | Injetoras de plásticos PP (polipropileno); com capacidade máxima de fechamento de 300t, com servo motor acoplado com diâmetro de rosca de 60 x 65mm; com capacidade cúbica máxima de 1.085cm3; com capacidade máxima de injeção de 976g; com pressão máxima de 170KPa; com velocidade máxima de rosca de 220rpm; com fechamento de grampo de 3.000kN; com espaço máximo de 620 x 620mm; com molde acoplado para injeção máscara de solda de escurecimento automático com fechamento fotossensível, de valor unitário (CIF) não superior a R$246.532,00. | Resolução Gecex nº 322, de 4 de abril de 2022 | 2025-12-31 | II |  | 2022-05-01
8477.10.11 | 108 | Máquinas de moldar por injeção, horizontais, de comando numérico com controlador lógico programável (CLP), monocolor, para materiais termoplásticos, unidade de fechamento com 2 placas com sistema de alta pressão monitorado por 4 réguas magnéticas, força de fechamento igual a 10.800kN, altura máxima do molde igual a 1.200mm e mínima igual a 500mm, unidade de injeção com sistema regenerativo, diâmetro de rosca de 110mm, capacidade de injeção igual a 4.410g, taxa de injeção igual a 922g/s, pressão máxima de injeção igual a 184mpa, velocidade da rosca igual a 116rpm, com interface para robô EUROMAP 67, de valor unitário (CIF) não superior a R$879.920,35. | Resolução Gecex nº 322, de 4 de abril de 2022 | 2025-12-31 | II |  | 2022-05-01
8477.10.11 | 109 | Combinações de máquinas para moldar tampas plásticas por injeção de polietileno de alta densidade (PEAD), compostas de: injetora híbrida horizontal com movimento de fechamento acionado por motor elétrico e força de fechamento de 300t métricas/acionamento hidráulico, com tempo de ciclo seco de 1,74s e ciclo total nominal de 4s, distanciamento de colunas de 780 x 780mm, tamanho da placa de 1.080 por 1.130mm, curso de abertura de até 1.020mm, peso máximo do molde de 6.400kg, força de extração de 173kN, dotada de sistema de gerenciamento do movimento de fechamento com freio com regeneração de energia, unidade de injeção híbrida com motor de plastificação com acionamento por motor elétrico “direct drive” e injeção com acionamento hidráulico, com pressão de injeção de 2.200bar, curso de injeção de 240mm, capaz de injetar 679cm3 ou 509g de PEAD, capacidade horária de produção de 175kg de PEAD, velocidade de injeção de até 2005cm3/s ou 1.500g/s de PEAD, sistema inteligente de reconhecimento de moldes utilizando “tags” RFID para reconhecimento automático dos parâmetros de cada molde e uso de transdutores de posição linear sem contato com resolução de 5mícron; incluso molde de 48 cavidades com câmara quente para produzir tampas com 3g com capacidade de produção nominal igual ou superior a 43.200tampas/h, transportador de correia duplo cruzado com funil na saída da injetora, com sistema pós moldagem de resfriamento de tampas em correia elevatória, sistema de orientação de tampas do tipo cascata, sistema de inspeção visual com seis câmeras para verificação de 100% das tampas produzidas e sistema para embalagem final em caixas; incluso unidade de vácuo para carregamento de resina, dosador de colorantes, separador de partículas metálicas a ser montado na entrada da unidade de injeção e unidade de desumidificação de ar para área da unidade de fechamento da máquina. | Resolução Gecex nº 322, de 4 de abril de 2022 | 2025-12-31 | I |  | 2022-05-01
8477.10.11 | 110 | Máquinas injetoras horizontais monocolores para moldar peças plásticas de alta performance, com força de fechamento de 4.500kN, sistema de fechamento de 2 placas (sem necessidade de joelho) com cilindros de acionamento curto combinados com dispositivo de travamento sincronizado de porca bipartida, sistema de acionamento por servo motor acoplado a bomba de vazão variável e servo válvulas dotadas de unidade de injeção apoiada sobre guias lineares, controlado por computador lógico programável (CLP) e “software” de controle C2 com “closed loop” para ajuste automático de velocidades e pressão de injeção, controle da injeção por meio de servo-válvula, unidade de injeção com rosca plastificadora com diâmetro de 70mm, relação L/D 22:1, com capacidade de injeção de 1.616cm3, velocidade de injeção de 277m3/s, pressão de injeção de até 2.000bar, ciclo a seco de 3,1s, controle de temperatura de molde 24 zonas integrado, com controle de paralelismo de molde simultâneo, distância entre colunas de 800 x 800mm (H x V), altura de molde entre 350 até 850mm (min/máx.), tamanho das placas 1.100 x 1.190mm (H x V), curso de abertura de até 1.050mm, com interface para integração com robô, painel de comando “touchscreen” colorido e interface usb para armazenamento de dados, interface de rede ethernet, sequência de ciclo livremente programável, de valor unitário (CIF) não superior a R$ 571.913,40. | Resolução Gecex nº 322, de 4 de abril de 2022 | 2025-12-31 | II |  | 2022-05-01
8477.10.11 | 111 | Máquinas de moldar por injeção com alta precisão, peças plásticas de multi-aplicações com controlador lógico programável (CLP) e quadro de comando IHM (interface homem/máquina), rosca plastificadora com diâmetro de 85mm, rosca e cilindro com tratamento bimetálico, com capacidade de plastificação (PS) de 98,2g/s, volume teórico de 2.100cm3, capacidade de injeção de 583g/s, pressão de injeção de 152Mpa, potência de aquecimento do cilindro de 38,95kW, servo motor com bomba de engrenagem comandado por servo drive que proporciona economia de energia, potência do servomotor de 55kW, 2 acionamentos de machos hidráulicos para molde ao lado da placa móvel, força de fechamento de 4.700kN, distância entre colunas 820 x 800mm, curso de abertura do molde de 780mm, altura mínima do molde de 320mm e máximo de 780mm, sistema de fixação de molde por rasgo T e também por furação roscável nas placas móvel e fixa, força de extração do conjunto extrator hidráulico de 110kN, interface para robô, de valor unitário (CIF) não superior a R$499.994,35. | Resolução Gecex nº 322, de 4 de abril de 2022 | 2025-12-31 | II |  | 2022-05-01
8477.10.11 | 112 | Máquinas de moldar por injeção com alta precisão, peças plásticas de multi-aplicações com controlador lógico programável (CLP) e quadro de comando IHM (interface homem/máquina), rosca plastificadora com diâmetro de 120mm, rosca e cilindro com tratamento bimetálico, com capacidade de plastificação (GPPS) de 140 e 201g/s de (HDPE), volume teórico de 5.768cm3, capacidade de injeção de 1.097g/s, pressão máxima de injeção de 155Mpa, potência de aquecimento do cilindro de 83kW, servo motor com bomba de engrenagem comandado por servo drive que proporciona economia de energia, potência do servo motor 112kW, 2 acionamentos de machos hidráulicos para molde ao lado da placa móvel e 2 na placa fixa, válvula proporcional na injeção, força de fechamento de 10.800kN, distância entre colunas 1.260 x 1.100mm, curso de abertura do molde de 1.900/1.200mm, altura mínima do molde de 500mm e máxima de 1.200mm, sistema de fixação de molde por rasgo “T" e também por furação roscável nas placas móvel e fixa, força de extração do conjunto extrator hidráulico de 230kN, interface para robô e dotada apenas de duas placas, sem braçagem, de valor unitário (CIF) não superior a R$1.242.243,27. | Resolução Gecex nº 322, de 4 de abril de 2022 | 2025-12-31 | II |  | 2022-05-01
8477.10.11 | 113 | Máquinas injetoras horizontais elétricas, monocolor para moldar peças plásticas com alta precisão e alta homogeneização, de comando numérico computadorizado, com capacidade de injeção de 157 a 375g/ciclo, com velocidade de injeção de até 160 a 200mm/seg e força de fechamento de 1.200 a 2.300kN, com velocidade da rosca de injeção de 320 a 400rpm, injeção com sistema de fusos esféricos independentes (recirculação por tubos) com alta rigidez, precisão de injeção de 0,01mm utilizando guias lineares controlados por servomotor, unidade de fechamento com placa móvel guiada por guias lineares, com distância entre colunas de 470 x 470mm até 620 x 620mm e diâmetro do anel de centragem especial de 100 à 200mm, com funções de movimentos simultâneos com dosagem, abertura e extração, “plug in play’, pré disposição para conectividade ethernet, unidades autônomas de injeção (plug in play) e para cilindros de extração de desrosqueamento, estrutura mecânica dotada com controle eletrônico de lubrificação, sistema integrado de economia energética com utilização de 4 servomotores em comunicação com inversores de frequência de 0 a 600Hz, equipamento dotado de sistema integrado de medição energética em tempo real, motor 380V/trifásico/60Hz. | Resolução Gecex nº 322, de 4 de abril de 2022 | 2025-12-31 | I |  | 2022-05-01
8477.10.11 | 114 | Máquinas injetoras horizontais elétricas, monocolor para moldar peças plásticas com alta precisão e alta homogeneização, de comando numérico computadorizado, com capacidade de injeção de 668 a 1.127g/ciclo, com velocidade de injeção de 160mm/seg e força de fechamento de 3.600 a 5500kN, com velocidade da rosca de injeção de 210 a 300rpm, injeção com sistema de fusos esféricos independentes (recirculação por tubos) com alta rigidez, precisão de injeção de 0,01mm utilizando guias lineares controlados por servomotor, unidade de fechamento com placa móvel guiada por guias lineares, com distância entre colunas de 820 x 820mm até 970 x 970mm e diâmetro do anel de centragem especial de 100 à 200 mm, com funções de movimentos simultâneos com dosagem, abertura e extração, “plug in play’, pré disposição para conectividade ethernet, unidades autônomas de injeção (plug in play) e para cilindros de extração de desrosqueamento, estrutura mecânica dotada com controle eletrônico de lubrificação, sistema integrado de economia energética com utilização de 4 servomotores em comunicação com inversores de frequência de 0 a 600Hz, equipamento dotado de sistema integrado de medição energética em tempo real, motor 380V/trifásico/60Hz. | Resolução Gecex nº 322, de 4 de abril de 2022 | 2025-12-31 | I |  | 2022-05-01
8477.10.11 | 116 | Máquinas injetoras horizontais elétricas para moldar peças plásticas monocolores, dotadas de unidade de fechamento totalmente elétrica, com acionamento por servomotor, joelheira dupla de 5 pontos, força de fechamento igual a 6.500kN, curso de abertura de 1.000mm, distâncias (H x V) entre as colunas de 1.080 x 1.080mm, dimensão das placas de 1.550 x 1.550mm, unidade de injeção direcionada por guias lineares de alta precisão, lubrificação em circuito fechado, com ou sem acumulação de energia cinética; unidade de injeção totalmente elétrica, com movimento de injeção acionado por duplo servomotor, volume de injeção de 2.863cm³/s , capacidade de injeção de 2.605g, dosagem acionada por motor elétrico e encosto de bico hidráulico acionado por servomotor e comando de operação com botão multifuncional e monitor sensível ao toque. | Resolução Gecex nº 322, de 4 de abril de 2022 | 2025-12-31 | I |  | 2022-05-01
8477.10.11 | 118 | Máquinas injetoras horizontais elétricas, monocolores para moldar peças plásticas com parede fina, com força de fechamento igual a 3.850kN distância entre colunas de 830 x 830mm, com unidade de fechamento acionada por servomotor acoplado direto no fuso de esfera através do sistema de joelheira dupla de 5 pontos, placa móvel apoiada sobre guias lineares, servomotores refrigerados a ar, unidade de injeção elétrica acionada por servomotor de alta velocidade atingindo a velocidade de injeção de 310mm/s, com diâmetro do parafuso plastificador de 71mm, pressão de injeção de 188MPa e volume de injeção de 1.266cm3, servomotor de dosagem com acoplamento ao parafuso plastificador, refrigerado a ar, painel de comando "touchscreen" TFT LCD colorido de 15 polegadas, programação contra falhas de processo "Zero Defeitos" e com o sistema ISC (controle servo inteligente), sendo todos os servomotores com sistema de regeneração de energia. | Resolução Gecex nº 322, de 4 de abril de 2022 | 2025-12-31 | I |  | 2022-05-01
8477.10.11 | 119 | Máquinas de moldar para injeção de termoplásticos, 100% elétricas, com comando numérico computadorizado CNC, dotadas de rosca de plastificação acionada por servomotor elétrico, sistema de injeção com velocidade de 350mm/s, com diâmetro de 65mm, relação L/D 25:1, acionado por servomotor elétrico, com sistema de tração, via correia de transmissão lateral, sistema de fechamento e abertura por joelhos de 5 pontos, com força de fechamento igual ou acima de 360t ou 3.600kN e acionado por servomotor elétrico, com sistema de tração, via correia de transmissão lateral, sistema de extração, acionados por servomotor elétrico, com sistema de tração, via correia de transmissão lateral, encosto de bico com acionamento elétrico e sistema exclusivo de transmissão por fuso, sistema automático elétrico de altura de molde. | Resolução Gecex nº 322, de 4 de abril de 2022 | 2025-12-31 | I |  | 2022-05-01
8477.10.11 | 120 | Máquinas para moldar preformas de politereftalato de etileno (PET), sendo injetora horizontal com fechamento elétrico e força de travamento de 4.000kN, tempo de ciclo seco de ~1,9s; com unidade de plastificação de 2 estágios, permitindo injeção e dosagem paralelos para reduzir o tempo de ciclo total, capacidade de plastificação de 1.220kg/h, volume máximo de injeção de 4.867cm3; com automação lateral para remoção das preformas e 4 estágios para refrigeração, com ou sem molde especial para PET de 48 a 128 cavidades, com ou sem sistema desumidificador para resina PET, com ou sem aparelho desumidificador do ar interno para evitar condensação, com ou sem partes fria do molde e kits de modificação da automação para a fabricação de formatos de preforma alternativos. | Resolução Gecex nº 322, de 4 de abril de 2022 | 2025-12-31 | I |  | 2022-05-01
8477.10.11 | 121 | Máquinas injetoras horizontais, elétricas, para moldar peças plásticas monocolor ou multicolor, dotadas de unidade de fechamento totalmente elétrica, com acionamento por servo motor, joelheira dupla na unidade de fechamento, força de fechamento de 900kN, curso de abertura de 320mm; distância entre colunas (H X V) de 420 x 420mm, direcionamento por guias lineares de alta precisão, lubrificação em circuito fechado, com ou sem acumulação de energia cinética; 1 ou mais unidades de injeção totalmente elétricas, com movimento de injeção acionado servo motor; sistema de dosagem de material, acionado por servo motor, com taxa de injeção entre 76 e 440cm³/s, capacidade máxima de injeção de até 207cm³, com precisão de repetibilidade de injeção de 0,03mm, com controle de contrapressão com repetibilidade menor que 1 bar; repetibilidade de controle de temperatura de +/-0,5 graus; desvio de paralelismo entre colunas igual ou inferior a 0,03mm; comando de operação com botão multifuncional e monitor de 12 polegadas sensível ao toque. | Resolução Gecex nº 322, de 4 de abril de 2022 | 2025-12-31 | I |  | 2022-05-01
8477.10.11 | 123 | Máquinas injetoras de termoplásticos monocolor, horizontal, dotadas de rosca de plastificação acionada por motor elétrico de alto torque, direto relação 1:1 sem redutor ou correia, com rosca plastificadora de diâmetro 75mm, com relação L/D de 25:1, de acionamento elétrico, permitindo velocidade de injeção linear de 350mm/s, força máxima de fechamento de 450t, ou 4.500kN, ciclo em vazio de 2s e 8 zonas integradas de controle de temperatura para moldes, com trocador de calor majorado, e sistema de fechamento de molde diferenciado, com passagem entre colunas de 900 x 800mm, de duplo acionamento elétrico lateral dotado de 4 placas paralelas, sendo 1 placa intermediária adicional para garantir o paralelismo no processo. | Resolução Gecex nº 322, de 4 de abril de 2022 | 2025-12-31 | I |  | 2022-05-01
8477.10.11 | 124 | Combinações de máquinas para moldar por injeção, de alta performance, para produção de pré- formas de politereftalato de etileno (PET), compostas de: injetora hidráulica horizontal de força de fechamento de 300t métricas, com volume máximo de injeção de 3.330g, distanciamento entre as colunas igual a 780 x 780mm, calibração automática de altura do molde, controle independente das servo válvulas de fechamento, tonelagem e injeção; unidade de potência hidráulica enclausurada com motor elétrico refrigerado à agua, unidade de injeção de 2 estágios com funções de injeção e plastificação separadas para plastificação contínua, baixos níveis de geração de acetaldeído (AA) ; robô integrado com 3 estágios de resfriamento e acionamento por servomotor duplo; sistema pneumático de refrigeração forçada das pré-formas; com ou sem desumidifcador de ar dedicado; com molde de 48 cavidades, com ou sem placa intercambiável para gramatura superior; com ou sem sistema de secagem de resina montada sobre plataforma; com ou sem sistema de transferência de pré-formas para caixa; com ou sem unidades de dosagem de aditivos para fabricação de pré-formas de 28 e/ou 33g, podendo também fabricar até 69g com 48 cavidades, para aplicação em garrafas de PET não retornáveis, capacidade produtiva prevista igual ou superior a 15.000preformas/h; com conjunto de compatibilidade molde de LX300; controle baseado em PC Industrial; disponibilidade de monitoração e diagnóstico remoto; transdutores de posição com resolução de 5 mícron; comunicação com protocolo "Profibus" e "EtherCat" para os circuitos de entradas e saídas. | Resolução Gecex nº 322, de 4 de abril de 2022 | 2025-12-31 | I |  | 2022-05-01
8477.10.11 | 125 | Combinações de máquinas para moldar por injeção de alta performance, para produção de pré-formas de politereftalato de etileno (PET), compostas de: injetora hidráulica horizontal de força de fechamento de 120t métrica, distanciamento entre as colunas igual a 500 x 500mm; calibração automática de altura do molde, controle independente das servoválvulas de fechamento, tonelagem e injeção; unidade de potência hidráulica enclausurada com motor elétrico refrigerado à água, unidade de injeção de 2 estágios com funções de injeção e plastificação separadas para plastificação contínua, baixos níveis de geração acetaldeido (AA); robô integrado com 3 estágios de resfriamento e acionamento por servomotor duplo; sistema pneumático de refrigeração forçada das pré-formas com desumidificador de ar dedicado; com molde de 32 cavidades, capacidade produtiva igual ou superior a 9.000 pré-formas de 13g/h; com molde (cold half = metade fria) de 32 cavidades, capacidade produtiva igual ou superior a 11.000 pré-formas de 9g/h; com molde (cold half = metade fria) de 32 cavidades, capacidade produtiva igual ou superior a 7.000 pré-formas de 29g/h; controle baseado em PC industrial; disponibilidade de monitoração e diagnóstico remoto; transdutores de posição com resolução de 5 mícrons; comunicação com protocolo "Profibus" e "EtherCAT" para os circuitos de entradas e saídas, com ou sem sistema de secagem de resina montado sobre plataforma, com ou sem sistema de transferência de pré-formas para caixa. | Resolução Gecex nº 322, de 4 de abril de 2022 | 2025-12-31 | I |  | 2022-05-01
8477.10.11 | 126 | Máquinas de moldar para injeção de termoplásticos horizontais elétricas, monocolores, dotadas de unidade de fechamento totalmente elétricas, com acionamento por servo motor e joelheira dupla de 5 pontos e com sistema de tração via correia de transmissão lateral, distância (H x V) entre as colunas compreendidas entre 720 a 670mm, direcionado por guias lineares de alta precisão e circuito fechado de lubrificação e placa móvel isenta de área de contato com as colunas superiores, força de fechamento de 3.200kN, com sistema regenerativo de energia (KERS), sistema de injeção com controle de volume injetado adaptativo por curvas de referência (APC), com atuação imediata e contínua no mesmo ciclo e sistema de isolamento do canhão com manta térmica, com diâmetros de rosca de 45 a 55mm, capacidade de injeção de 289 a 519g PS e velocidade de injeção de 450mm/s, e comando operacional com tecnologia de tela dividida, assistente para configuração de temperaturas para diversos materiais plásticos, botão eco eficiência energética e sistema inteligente para controle do tempo de pré-aquecimento do equipamento; com ou sem automação completa para retirada de peças do molde. | Resolução Gecex nº 322, de 4 de abril de 2022 | 2025-12-31 | I |  | 2022-05-01
8477.10.11 | 127 | Máquinas injetoras horizontais elétricas, monocolores para moldar peças plásticas, com força de fechamento até 750kN, distâncias entre colunas compreendidas entre 360 x 360mm a 420 x 420mm, com unidade de fechamento acionada por servomotor acoplado direto no fuso de esfera sem transmissão por polia ou correia e através do sistema de joelheira dupla de 5 pontos e sem buchas lubrificantes entre as colunas e a placa móvel, servomotores refrigerados a ar dispensando a utilização de trocadores de calor a água para a refrigeração, unidade de injeção elétrica acionada por servomotor de alta velocidade em conjunto com fuso de esfera atingindo velocidades de injeção de acima de 300mm/s, com volume de injeção de 12 a 201cm3, servomotor de dosagem com acoplamento direto ao parafuso plastificador, também refrigerado a ar dispensando a utilização de trocadores de calor de água para a refrigeração, painel de comando “touchscreen” equipados com controle operacional intuitivo com recursos gráficos e programação contra falhas de processo "Zero Defeitos“ e sistema exclusivo de balanceamento das cavidades do molde, sendo os servomotores com sistema de regeneração de energia elétrica (KERS) com armazenamento da energia recuperada em capacitores, e leitura real instantânea do consumo de energia elétrica no comando da máquina. | Resolução Gecex nº 322, de 4 de abril de 2022 | 2025-12-31 | I |  | 2022-05-01
8477.10.11 | 128 | Máquinas injetoras horizontais elétricas, monocolores para moldar peças plásticas, com força de fechamento entre 1.000 até 2.200kN, distâncias entre colunas compreendidas entre 460 x 460mm a 660 x 660mm, com unidade de fechamento acionada por servomotor acoplado direto no fuso de esfera sem transmissão por polia ou correia e através do sistema de joelheira dupla de 5 pontos e sem buchas lubrificantes entre as colunas e a placa móvel, servomotores refrigerados a ar dispensando a utilização de trocadores de calor a água para a refrigeração, unidade de injeção elétrica acionada por servomotor de alta velocidade em conjunto com fuso de esfera atingindo velocidades de injeção entre 200 e 550mm/s, com volume de injeção de 23 a 1116cm3, servomotor de dosagem com acoplamento direto ao parafuso plastificador, também refrigerado a ar dispensando a utilização de trocadores de calor de água para a refrigeração, painel de comando “touchscreen” equipados com controle operacional intuitivo com recursos gráficos e programação contra falhas de processo "Zero Defeitos“ e sistema exclusivo de balanceamento das cavidades do molde, sendo os servomotores com sistema de regeneração de energia elétrica (KERS) com armazenamento da energia recuperada em capacitores, e leitura real instantânea do consumo de energia elétrica no comando da máquina. | Resolução Gecex nº 322, de 4 de abril de 2022 | 2025-12-31 | I |  | 2022-05-01
8477.10.11 | 129 | Máquinas injetoras horizontais elétricas, monocolores para moldar peças plásticas, com força de fechamento de 3.500kN, distâncias entre colunas de 730 x 730mm, com unidade de fechamento acionada por servomotor acoplado direto no fuso de esfera sem transmissão por polia ou correia e através do sistema de joelheira dupla de 5 pontos e sem buchas lubrificantes entre as colunas e a placa móvel, servomotores refrigerados a ar dispensando a utilização de trocadores de calor a água para a refrigeração, unidade de injeção elétrica acionada por servomotor de alta velocidade em conjunto com fuso de esfera atingindo velocidades de injeção de 160mm/s, com volume de injeção de 54 a 929cm3, servomotor de dosagem com acoplamento direto ao parafuso plastificador, também refrigerado a ar dispensando a utilização de trocadores de calor de água para a refrigeração, painel de comando “touchscreen” equipados com controle operacional intuitivo com recursos gráficos e programação contra falhas de processo "Zero Defeitos“ e sistema exclusivo de balanceamento das cavidades do molde, sendo os servomotores com sistema de regeneração de energia elétrica (KERS) com armazenamento da energia recuperada em capacitores, e leitura real instantânea do consumo de energia elétrica no comando da máquina. | Resolução Gecex nº 322, de 4 de abril de 2022 | 2025-12-31 | I |  | 2022-05-01
8477.10.11 | 130 | Máquinas de moldar para injeção de termoplásticos 100% elétricas com comando numérico computadorizado CNC dotadas de rosca de plastificação acionadas por servomotor elétrico, com sistema de tração, via correia de transmissão lateral ou direto, sistema de injeção com velocidade entre 125 e 800mm/s e com diâmetro entre 14 e 70mm, relação comprimento L/D entre 20:1 e 25:1, acionado por servomotor elétrico, com sistema de tração, via correia de transmissão lateral ou direto, sistema de fechamento e abertura por joelhos de 5 pontos, com força de fechamento entre 150 e 3.000kN e acionado por servomotor elétrico, com sistema de tração, via correia de transmissão lateral ou direto, com sistema regenerativo de energia (KERS), sistema de extração, acionados por servomotor elétrico, com sistema de tração, via correia de transmissão lateral ou direto, encosto de bico com acionamento elétrico e sistema exclusivo de transmissão por fuso, sistema automático elétrico de altura de molde. | Resolução Gecex nº 322, de 4 de abril de 2022 | 2025-12-31 | I |  | 2022-05-01
8477.10.11 | 131 | Máquinas injetoras horizontais elétricas monocolores para moldar e processar materiais termoplásticos, com unidade de fechamento com força de travamento máximo de 1.000kN e distância entre as colunas de 470 X 470mm, com regulagem automática da altura do molde, sistema de fechamento por joelheira dupla de 5 pontos com acoplamento direto do servo motor ao eixo, dispensando uso de correias, com tempo de ciclo seco de 0,9s, com placas de fixação do molde com dimensões de 637 x 637mm, unidade de injeção com rosca de diâmetro de 40mm, com pressão de injeção máxima de 2.000bar, fluxo de injeção máximo de 314cm³/s (mesmo quando a máquina atinge a pressão máxima de injeção) e capacidade de dosagem de 29kg/h (em poliestireno), servos motores que fazem os acionamentos dos eixos controlados por drives de acionamento com sistema de recuperação de energia elétrica na frenagem (KERS) que proporciona economia de até 30% no gasto com energia elétrica, refrigeração dos servos motores realizada por fluído especial que aumenta a eficiência dos servos motores e dispensa o uso de ventiladores, “interface” homem máquina sensível ao toque, com programação de sequência do ciclo via fluxograma gráfico com teste instantâneo de plausibilidade e com sistema de assistência ao programador (assistente de “setup”) que permite a instalação do molde e sua parametrização em 5 etapas. | Resolução Gecex nº 322, de 4 de abril de 2022 | 2025-12-31 | I |  | 2022-05-01
8477.10.11 | 132 | Máquinas injetoras horizontais elétricas, monocolores, para moldar peças plásticas com alta precisão, com força de fechamento de 3.200kN, com rosca plastificadora com diâmetro de 65mm, com capacidade de injeção(PS) de 56.7g/s, volume teórico de injeção de 929cm³, pressão de injeção de 182MPa, distância entre colunas(HxV) 680 x 680mm, altura do molde entre 250 e 680mm, curso de abertura do molde controlado por algoritmos inteligentes com uso de réguas magnéticas com precisão de 0,01mm, força de extração de 62kN, com acionamentos de machos hidráulicos para molde ao lado da placa móvel, com unidade de injeção montada sobre guias lineares, acionamento com bomba de engrenagem comandada por servo driver com “closed loop” total do sistema, com unidade de fechamento otimizado das placas para distribuição uniforme da força de fixação, aquecimento do cilindro via PID, dotadas de servo motor com fator de eficiência 0,98, controladas por computador lógico programável (CLP), quadro de comando IHM e dimensões de 7,2 x 1,7 x 2,3m, de valor unitário (CIF) não superior a R$ 365.478,10. | Resolução Gecex nº 322, de 4 de abril de 2022 | 2025-12-31 | II |  | 2022-05-01
8477.10.11 | 133 | Máquinas injetoras horizontais para moldar peças termoplásticas monocolores, com alta precisão por injeção e com circulação interna de alta eficiência, dotadas de 2 prensas compactas diretas, com força de compressão de 5.000kN, controlada de acordo com a mudança de pressão, tempo de travamento de 2 a 3s, taxa de injeção de 542 à 686g/s, com circuito interno de óleo de alta eficiência para aumento da pressão de forma rápida, volume de disparo injeção de 2.010 à 2.543cm³, com capacidade de plastificação 938kg/h, controlador lógico programável (CLP), dotado de “interface” para integração com robô, painel de comando “touchscreen“ colorido e “interface” usb para armazenamento de dados, com sistema de multitarefas e mudança de “interface” sem interrupções do múltiplo controle dos estágios de abertura, fechamento, injeção, manutenção da pressão e ejeção, afim de manter a estabilidade de movimentação, de valor unitário (CIF) não superior a R$ 705.353,24. | Resolução Gecex nº 322, de 4 de abril de 2022 | 2025-12-31 | II |  | 2022-05-01
8477.10.11 | 134 | Máquinas de moldar por injeção, horizontais, de comando numérico, monocolor, para materiais termoplásticos, com capacidade de injeção de 2.605g e força de fechamento 7.500kN, Rosca tipo B, 380V, com “interface” para robô, aumento da altura de molde em 300mm, régua potenciométrica no avanço do bico, 2 machos hidráulicos na placa fixa, porta automática e todos os acessórios necessários ao seu funcionamento, de valor unitário (CIF) não superior a R$ 878.937,45. | Resolução Gecex nº 322, de 4 de abril de 2022 | 2025-12-31 | II |  | 2022-05-01
8477.10.11 | 135 | Máquinas injetoras horizontais hidráulicas servo controladas, monocolores, para moldar peças plásticas com alta precisão, com força de fechamento de 1.200kN, com rosca plastificadora com diâmetro de 40mm, com capacidade de injeção(PS) de 22,6g/s, volume teórico de injeção de 214cm³, pressão de injeção de 186MPa, distância entre colunas (H x V)410 x 410mm, altura do molde entre 150 e 450mm, curso de abertura do molde controlado por algoritmos inteligentes com uso de réguas magnéticas com precisão de 0,01mm, força de extração de 33kN, com acionamentos de machos hidráulicos para molde ao lado da placa móvel, com unidade de injeção montada sobre guias lineares, acionamento com bomba de engrenagem comandada por servo driver com “closed loop” total do sistema, com unidade de fechamento otimizado das placas para distribuição uniforme da força de fixação, aquecimento do cilindro via PID, dotadas de servo motor com fator de eficiência 0,98, controladas por computador lógico programável (CLP) e quadro de comando IHM, de valor unitário (CIF) não superior a R$ 178.597,38. | Resolução Gecex nº 322, de 4 de abril de 2022 | 2025-12-31 | II |  | 2022-05-01
8477.10.11 | 136 | Máquinas injetoras horizontais hidráulicas servo controladas, monocolores, para moldar peças plásticas com alta precisão, com força de fechamento de 1.600kN, com rosca plastificadora com diâmetro de 45mm, com capacidade de injeção(PS) de 29,2g/s, volume teórico de injeção de 320cm³, pressão de injeção de 178MPa, distância entre colunas(H x V) 470 x 470mm, altura do molde entre 180 e 520mm, curso de abertura do molde controlado por algoritmos inteligentes com uso de réguas magnéticas com precisão de 0,01mm, força de extração de 33kN, com acionamentos de machos hidráulicos para molde ao lado da placa móvel, com unidade de injeção montada sobre guias lineares, acionamento com bomba de engrenagem comandada por servo driver com “closed loop” total do sistema, com unidade de fechamento otimizado das placas para distribuição uniforme da força de fixação, aquecimento do cilindro via PID, dotadas de servo motor com fator de eficiência 0,98, controladas por computador lógico programável (CLP) e quadro de comando IHM, de valor unitário (CIF) não superior a R$ 197.402,26. | Resolução Gecex nº 322, de 4 de abril de 2022 | 2025-12-31 | II |  | 2022-05-01
8477.10.11 | 137 | Máquinas injetoras horizontais hidráulicas servo controladas, monocolores, para moldar peças plásticas com alta precisão, com força de fechamento de 2.500kN, com rosca plastificadora com diâmetro de 55mm, com capacidade de injeção(PS) de 47,7g/s, volume teórico de injeção de 570cm³, pressão de injeção de 185MPa, distância entre colunas(H x V) 580 x 580mm, altura do molde entre 220 e 580mm, curso de abertura do molde controlado por algoritmos inteligentes com uso de réguas magnéticas com precisão de 0,01mm, força de extração de 62kN, com acionamentos de machos hidráulicos para molde ao lado da placa móvel, com unidade de injeção montada sobre guias lineares, acionamento com bomba de engrenagem comandada por “servo driver” com “closed loop” total do sistema, com unidade de fechamento otimizado das placas para distribuição uniforme da força de fixação, aquecimento do cilindro via PID, dotadas de servo motor com fator de eficiência 0,98, controladas por computador lógico programável (CLP) e quadro de comando IHM, de valor unitário (CIF) não superior a R$ 260.032,30. | Resolução Gecex nº 322, de 4 de abril de 2022 | 2025-12-31 | II |  | 2022-05-01
8477.10.11 | 138 | Máquinas injetoras horizontais hidráulicas servo controladas, monocolores, para moldar peças plásticas com alta precisão, com força de fechamento de 2.000kN, com rosca plastificadora com diâmetro de 50mm, com capacidade de injeção(PS) de 30,8g/s, volume teórico de injeção de 412cm³, pressão de injeção de 180MPa, distância entre colunas(H x V) 530 x 530mm, altura do molde entre 200 e 550mm, curso de abertura do molde controlado por algoritmos inteligentes com uso de réguas magnéticas com precisão de 0,01mm, força de extração de 62kN, com acionamentos de machos hidráulicos para molde ao lado da placa móvel, com unidade de injeção montada sobre guias lineares, acionamento com bomba de engrenagem comandada por servo driver com “closed loop” total do sistema, com unidade de fechamento otimizado das placas para distribuição uniforme da força de fixação, aquecimento do cilindro via PID, dotadas de servo motor com fator de eficiência 0,98, controladas por computador lógico programável (CLP) e quadro de comando IHM,de valor unitário (CIF) não superior a R$ 232.455,07. | Resolução Gecex nº 322, de 4 de abril de 2022 | 2025-12-31 | II |  | 2022-05-01
8477.10.11 | 139 | Máquinas de moldar por injeção para produção de peças diversas de multi-aplicações, com comando CLP e quadro de comando IHM (“interface” homem/máquina) , rosca plastificadora com diâmetro 110mm, rosca e cilindro bi metálica de elevada durabilidade, potência de aquecimento do cilindro de 82,8kW, válvula proporcional para os movimentos de abertura e fecho do molde, válvula proporcional para movimentos de injeção, porta automática de segurança, servo motor de bomba variável de engrenagens acoplada para economia de energia e sem necessidade de manutenção, potência dos servo motores de 37,55kW +55kW, 4 acionamentos/machos hidráulicos para molde no lado prato móvel + 4 acionamentos/machos hidráulicos para molde no lado prato fixo, controle eletrônico programável e hidráulico para 4 “valve gates” (bicos de injeção valvulados) , força de fechamento de 9.000kN, distância entre as colunas de 1.000*1.000, abertura da prensa de 1.040mm, tamanho mínimo de molde 630*360mm, sistemas de fixação de moldes por rasgos em T e também por furação nas placas fixa e móvel, conjunto extrator hidráulico de 186kN, “interface” para robô Euromap 67, “interface” para injeção de gás Euromap 62, “software” babyplast para unidade de injeção secundária (para peças de 2 cores ou materiais diferentes), de valor unitário (CIF) não superior a R$ 1.406.220,40. | Resolução Gecex nº 322, de 4 de abril de 2022 | 2025-12-31 | II |  | 2022-05-01
8477.10.11 | 140 | Máquinas de moldar por injeção, horizontais, de comando numérico, monocolor, para materiais termoplásticos, com capacidade de injeção de 1.692g e força de fechamento 5.500kN, rosca tipo B, 380V, com “Interface” para robô, aumento da altura de molde em 200mm, régua potenciométrica no avanço do bico, 2 machos hidráulicos na placa fixa, de valor unitário (CIF) não superior a R$ 632.073,44. | Resolução Gecex nº 322, de 4 de abril de 2022 | 2025-12-31 | II |  | 2022-05-01
8477.10.11 | 141 | Máquinas injetoras horizontais híbridas monocolores para processar e moldar peças de materiais termoplásticos, força de fechamento de 2.100kN, aptas ao processamento de peças em fluorpolímeros sem a degradação térmica do material (razão entre volume da cavidade do molde e volume do cilindro de injeção respeitando os limites recomendados de 20 à 80%), unidades de injeção intercambiáveis com diâmetros de rosca de 45, 50, 60 e 70mm, volume máximo de injeção entre 358 e 1.039cm3, pressão de injeção máxima de 2.426bar, distância entre colunas de 580 x 580mm, sistema hidráulico acionado por servomotor de baixo consumo de energia, sistema de fechamento com joelheira dupla de 5 pontos sem buchas lubrificantes entre as colunas e a placa móvel, sistema de filtragem em resfriamento do óleo constante e independente através de bomba individual, acionamento hidráulico dos 4 machos com controle de pressão e velocidade em duas fases (amortecimento dos cilindros), painel de operação “touchscreen” 15 polegadas com controle de acessos através de cartões “RFID”. | Resolução Gecex nº 322, de 4 de abril de 2022 | 2025-12-31 | I |  | 2022-05-01
8477.10.11 | 142 | Máquinas para moldar pré-formas de politereftalato de etileno (pet), dotadas de injetora hidráulica horizontal com capacidade de injeção até 5.000g e força de fechamento de 4.000kN, com unidade de injeção de 2 estágios permitindo injeção e dosagem paralelos, material plastificado por dosagem contínua na rosca plastificadora, capacidade de plastificação de 720g/h, capacidade máxima de injeção de 3.330g de pet, para produção de pré-formas de até 26g, automação montada na lateral com eixo horizontal para retirada das pré-formas do molde, robô de extração com placa extratora para transferência e resfriamento das pré-formas, com 3 estágios para refrigeração, acionado por servo-controle, sistema de desumidificação de ar interno com enclausuramento, esteira para transporte e direcionamento das pré-formas para as caixas de transporte, sistema de secagem para resina pet, controle e monitoramento únicos e quadro de comando IHM (interface homem/máquina) com tela "touchscreen". | Resolução Gecex nº 322, de 4 de abril de 2022 | 2025-12-31 | I |  | 2022-05-01
8477.10.11 | 143 | Máquinas para moldar por injeção para produção de pré-formas de politereftalato de etileno (pet), dotadas de injetora hidráulica horizontal com força de fechamento de 2.200 a 4.000kn, com unidade de injeção de 2 estágios, material plastificado por dosagem contínua na rosca plastificadora gerando baixos níveis de acetaldeído aa ao pet e transferido para o cilindro de injeção, permitindo injeção e dosagem paralelos para reduzir o tempo de ciclo total, capacidade de plastificação nominal de 450 a 625kg/h, peso máximo de injeção de 2.400 a 2.880g, enclausuramento para área do molde e automação completa montada sobre a máquina injetora com eixo horizontal para a retirada das pré-formas do molde e eixo horizontal de 3 estágios para refrigeração, esteira para transporte das pré-formas, sistema de dosificação, com ou sem sistema de desumidificação de pet de alta eficiência, com ou sem aparelho desumidificador do ar para evitar condensação no molde, com ou sem sistema de refrigeração de água no circuito LT, com ou sem sistema de refrigeração de água no circuito ht, com kit de conexões, com ou sem sistema de enchimento para glicol com quadro de comando IHM (interface homem/máquina) com tela "touchscreen". | Resolução Gecex nº 322, de 4 de abril de 2022 | 2025-12-31 | I |  | 2022-05-01
8477.10.11 | 145 | Máquinas injetoras horizontais elétricas, monocolores, para moldar peças plásticas com alta precisão, isentas de óleo hidráulico e bomba hidráulica para realizar os movimentos, com força de fechamento de 2300KN, unidade de fechamento com acionamento por servomotor acoplado direto no fuso de esfera sem transmissão por polia e através de sistema de joelheira sendo a placa móvel apoiada sobre guias lineares, servomotores refrigerados, unidade de injeção elétrica acionada por servomotor de alta velocidade acoplado a 1 fuso esférico alimentado por correia atingindo a velocidade de injeção de 160mm/s, com movimentação do canhão de injeção realizada por motor elétrico e sistema de frenagem, servomotor de dosagem com acoplamento por correia no parafuso plastificador com diâmetro de 60mm, pressão de injeção de 1.510bar, com volume de injeção de 678cm3, distância entre colunas de 620 x 620mm, altura mínima de molde 220mm, altura máxima de molde 600mm, tamanho das placas de molde 920 x 920mm, curso de abertura de molde de 550mm e força de extração de 49kN, painel de comando touchscreen LCD colorido, controle operacional intuitivo com recursos gráficos, com sistema de rotação da unidade de injeção e sistema de fechamento com alta segurança de molde, de valor unitário (CIF) não superior a R$ 473.914,87. | Resolução Gecex nº 322, de 4 de abril de 2022 | 2025-12-31 | II |  | 2022-05-01
8477.10.11 | 146 | Máquinas injetoras horizontais elétricas, monocolores, para moldar peças plásticas com alta precisão, isentas de óleo hidráulico e bomba hidráulica para realizar os movimentos, com força de fechamento de 3000KN, unidade de fechamento com acionamento por servomotor acoplado direto no fuso de esfera sem transmissão por polia e através de sistema de joelheira sendo a placa móvel apoiada sobre guias lineares, servomotores refrigerados, unidade de injeção elétrica acionada por servomotor de alta velocidade acoplado a 1 fuso esférico alimentado por correia atingindo a velocidade de injeção de 160mm/s, com movimentação do canhão de injeção realizada por motor elétrico e sistema de frenagem, servomotor de dosagem com acoplamento por correia no parafuso plastificador com diâmetro de 65mm, pressão de injeção de 1.530bar, com volume de injeção de 862cm3, distância entre colunas de 730 x 730mm, altura mínima de molde 280mm, altura máxima de molde 650mm, tamanho das placas de molde 1.040 x 1.040mm, curso de abertura de molde de 600mm e força de extração de 58,8kN, painel de comando touchscreen LCD colorido, controle operacional intuitivo com recursos gráficos, com sistema de rotação da unidade de injeção e sistema de fechamento com alta segurança de molde, de valor unitário (CIF) não superior a R$ 556.767,12. | Resolução Gecex nº 322, de 4 de abril de 2022 | 2025-12-31 | II |  | 2022-05-01
8477.10.11 | 147 | Máquinas injetoras horizontais elétricas, monocolores para moldar peças plásticas com alta precisão, com força de fechamento de até 350t (3.500KN), unidade de fechamento com acionamento por servo- motor acoplado direto no fuso de esfera sem transmissão por polia e através de sistema de joelheira dupla de 5 pontos sendo a placa móvel apoiada sobre guias lineares, servo-motores refrigerados a ar dispensando a utilização de trocadores de calor com água para refrigeração, unidade de injeção elétrica acionada por servo-motor de alta velocidade acoplado a 1 fuso esférico alimentado pela correia atingindo a velocidade de injeção de até 280mm/s, servo-motor de dosagem com acoplamento direto no parafuso plastificador com diâmetro de 63mm, pressão de injeção de até 1.880bar com volume de injeção de até 904cm3, distância entre colunas de 830 x 830mm (H x V), altura de molde entre 350 a 700mm (min/máx), tamanho das placas 1.140 x 1.140mm (H x V), curso de abertura de até 725mm e força de extração de até 60kN, painel de comando “touch screen” TFY LCD colorido de 15 polegadas, controle operacional intuitivo com recursos gráficos e programação contra falhas de processo "zero defeitos". | Resolução Gecex nº 322, de 4 de abril de 2022 | 2025-12-31 | I |  | 2022-05-01
8477.10.11 | 148 | Máquinas injetoras horizontais elétricas, monocolores, para moldar materiais termoplásticos de parede fina com espessura de 0,2mm, precisão de 0,01mm na injeção e 0,01mm/s na rotação da rosca por meio de injeção de polipropileno (PP) acionadas por 4 servomotores de movimentos simultâneos, sistema de injeção por compressão, sem uso de qualquer tipo de óleo nocivo ao meio ambiente, dotada de sistema "cross-loop" na unidade injetora, dimensão da placa molde de 1.150 x 1.150mm, força de fechamento de 3.800kN, distância entre colunas (barras de fixação) de 770 x 770mm, diâmetro da rosca de 65mm, razão L/D 23 a 25, velocidade de injeção de 300 a 350mm/s, capacidade de injeção de 905 a 1.056g/s. | Resolução Gecex nº 322, de 4 de abril de 2022 | 2025-12-31 | I |  | 2022-05-01
8477.10.11 | 151 | Máquinas injetoras horizontais para ciclo rápido, monocolor, para moldar produtos com paredes ultrafinas em materiais termoplásticos, acionadas através de servo motor de 59kW para economia de energia elétrica com leitura real no painel de comando, com força de fechamento de 3.500kN e força de travamento de 3.850kN com 3 placas, sistema de joelheira dupla de 5 pontos, placa móvel apoiada sobre guias lineares e ausência de buchas entre as colunas, espaço entre as colunas de 720 x 720mm (H x V), tamanho das placas de 1.040 x 1.060mm (H x V), curso de abertura do molde de 730mm com altura do molde de 350mm até 950mm para injeção de moldes para ciclos rápidos e/ou “stack molds”, unidade de injeção apoiada sobre guias lineares com controle de posição e pressão com “closed loop” e controle de injeção por meio de servo-válvula controlado por computador lógico programável (CLP), rosca plastificadora com diâmetro compreendido entre 45 a 80mm - L/D 25:1 com zona de mistura e tratamento bimetálico, capacidade de injeção com volume entre 358 até 1.583cm³ e capacidade de plastificação (em PE) de até 121g/s acionado por motor elétrico acoplado diretamente ao eixo, sem transmissão por correia, com velocidade de injeção de rosca assistida por acumuladores de pressão de até 550mm/s, controle intuitivo TFT LCD colorido com controle operacional, recursos gráficos e interface para usuário (IHM) – “touchscreen”, sistema de abertura/fechamento do molde e exaração independentes e paralelos com a unidade de injeção com controle de aceleração dinâmica e ciclo à seco de 1,85s com ou sem cobertura na unidade de fechamento para proteção e controle de ar seco. | Resolução Gecex nº 322, de 4 de abril de 2022 | 2025-12-31 | I |  | 2022-05-01
8477.10.11 | 152 | Máquinas para moldar peças plásticas de parede fina por injeção-compressão, sendo injetora horizontal com tempo de ciclo seco de 1,5s; unidade de fechamento elétrico por meio de alavanca de 5 pontos com aplicação de força central e travamento de 3.200kN; unidade de injeção híbrida com tecnologia "dual-valve"; unidade de acionamento com controle adaptativo e conversores de potência interconectados. permitindo completa recuperação de energia cinética; unidade de operação livremente programável com 3 interfaces acopladas para o usuário, sendo, na parte superior, o painel de botões tipo membrana, no centro, a tela plana de 17 polegadas e, abaixo, o teclado numérico dobrável com "trackball"; pressão de operação do sistema de 250bar; com ou sem automação lateral para retirada e empilhamento das peças plásticas e para inserção de etiquetas no molde; com ou sem unidade de injeção secundária para peças de 2 cores ou materiais diferentes. | Resolução Gecex nº 322, de 4 de abril de 2022 | 2025-12-31 | I |  | 2022-05-01
8477.10.11 | 153 | Máquinas de moldar plásticos por injeção, de comando numérico, monocolor, para materiais plásticos (termoplásticos ou termofixos), fechamento hidráulico com monitoramento contínuo de todos os movimentos através de transdutores com tolerância de 0,01mm, capacidade de injeção compreendido entre 2.013 e 3.145g (incluindo os limites), força de fechamento de 5.500kN, dotadas de “interface” para robô; placas fixas e móveis com rasgo em forma de “t” e/ou furação para fixação de moldes; bombas hidráulicas de engrenagens ou de vazão variável acionadas por um sistema de inversor; servomotores com saída de pressão e velocidades monitoradas. | Resolução Gecex nº 322, de 4 de abril de 2022 | 2025-12-31 | I |  | 2022-05-01
8477.10.11 | 154 | Máquinas automáticas dedicadas originalmente para moldagem plástica dos anéis conectores rotativos elétricos (Slip Ring) junto suporte rotativo, posicionando conexões elétricas; capacidade produtiva de 600peças/h; composto por 1 molde com corte automático, 1 unidade de refrigeração, 1 guia automatizada para transportar anéis moldados para processo de formação das pontas elétricas; pressão de trabalho 80psi, consumo de ar 400L/min. | Resolução Gecex nº 322, de 4 de abril de 2022 | 2025-12-31 | I |  | 2022-05-01
8477.10.11 | 155 | Máquinas para moldar, por injeção de alto desempenho, termoplásticos (pré-formas de politereftalato de etileno - PET), horizontal, monocolor, de comando numérico, capacidade de injeção menor ou igual 5.000g, dotadas de injetora hidráulica horizontal com força de fechamento de 2.400 a 5.000kN, com unidade de injeção de 2 ou 3 estágios, material plastificado por dosagem contínua na rosca plastificadora, gerando baixos níveis de acetaldeído AA ao PET e transferido para o cilindro de injeção, permitindo injeção e dosagem paralelos para reduzir o tempo de ciclo total, volume máximo de injeção igual ou superior a 1.200cm³, com automação montada na lateral da máquina com eixo horizontal para retirada das pré-formas do molde, unidade de remoção e pós-resfriamento das preformas, através de garra de remoção rápida e dinâmica com resfriamento integrado e estação de resfriamento com até 4 ciclos de pós-resfriamento totalmente integrada ao controlador, com ou sem enclausuramento para o sistema de desumidificação de ar, com ou sem esteira para transporte e direcionamento das preformas para as caixas de transporte, com ou sem molde especial para pré-formas PET, com ou sem sistema de secagem para resina PET, com ou sem aparelho desumidificador do ar interno para evitar condensação, com ou sem parte fria do molde e kit de modificação da automação, para a fabricação de um segundo formato de pré-forma | Resolução Gecex nº 322, de 4 de abril de 2022 | 2025-12-31 | I |  | 2022-05-01
8477.10.11 | 156 | Máquinas injetoras horizontais elétricas, monocolores, para moldar materiais termoplásticos de parede fina com espessura de 0,2mm, precisão de 0,01mm na injeção e 0,01mm/s na rotação da rosca por meio de injeção de polipropileno (PP) acionadas por 4 servomotores de movimentos simultâneos, sistema de injeção por compressão, dotadas de sistema "close-loop" na unidade injetora com guias lineares, dimensão da placa molde de 1.150 x 1.150mm, força de fechamento de 3.800kN,distância entre colunas (barras de fixação) de 770 x 770mm, com dimensão mínima do molde de 500 x 500mm, diâmetro da rosca de 65mm, razão L/D 25, velocidade de injeção de 350mm/s, capacidade máxima de injeção de 1.161cm³/s. | Resolução Gecex nº 322, de 4 de abril de 2022 | 2025-12-31 | I |  | 2022-05-01
8477.10.11 | 157 | Máquinas de moldar por injeção, para produção de peças de ciclo rápido em PP (Polipropileno), PE (Polietileno), com força de fechamento hidráulico de 300t, com altura máxima do molde de 1.244mm e curso total máximo igual a 1.420mm, abertura total igual a 1.900mm, placas de 1.130 x 1.130mm, distância entre as colunas de 780 x 780mm, atingindo velocidade de escaneamento de 500ms, unidade de injeção capaz de injetar 1.347cm³ de resina, com pressão de injeção de até 2.030bar, com velocidade de injeção de até 1.819cm3/s e rosca de velocidade periférica de até 1.000mm/s. | Resolução Gecex nº 322, de 4 de abril de 2022 | 2025-12-31 | I |  | 2022-05-01
8477.10.11 | 158 | Máquinas injetoras horizontais elétricas, monocolor para moldar peças plásticas com alta precisão, capacidade para injetar parede fina e peças complexas, parafuso de 53mm e 300rpm de velocidade dosagem, com capacidade de injeção de 538g PS/ciclo, com velocidade de injeção de 160mm/s e força de fechamento de 2.400kN, sistema de fechamento sobre guias lineares sem contato nas colunas com tecnologia TBF, injeção com sistema de fusos esféricos independentes com alta rigidez, controle de pressão de injeção e recalque por pressão com tecnologia SIC e SPH com variação de +/-0,1Mpa, pressão de injeção 231Mpa, tecnologia SDC servoconversor, repetibilidade da força de fechamento menor que 0,3%, repetibilidade da posição de abertura e fechamento +/-0,03mm, paralelismo da placa (com carga) menor que 0,5mm, repetibilidade da pressão de retorno (contrapressão) +/-1bar, variação de refluxo +/-0,1mm, controle da posição de injeção de 0,01mm utilizando guias lineares controlados por servomotor, unidade de fechamento com placa móvel guiada por guias lineares, com distância entre colunas de 630 x 630mm com tecnologia Smart para proteção de molde, sensores de posição com controle de 2 milhões de CPR, unidade de injeção, extração e machos com unidade hidráulica controlada pelo CLP, com funções de movimentos simultâneos com dosagem, abertura e extração, conectividade ethernet CAT, estrutura mecânica dotada de controle eletrônico de lubrificação, sistema integrado de economia energética com utilização de servomotores, equipamento dotado de sistema integrado de medição energética em tempo real, motor 380V/trifásico/60Hz, de valor unitário (CIF) não superior a R$638.250,00. | Resolução Gecex nº 322, de 4 de abril de 2022 | 2025-12-31 | II |  | 2022-05-01
8477.10.11 | 159 | Máquinas de moldagem por injeção servo-hidráulica, com servo motor de resposta rápida, com sistema de recuperação de energia "KERS", com integração indústria 4.0, com pacote de integração "Plug & Produce", com força de fechamento de 1.800kN, distância entre colunas (H x V) de 570 x 520mm, diâmetro da rosca de 50mm, relação L/D da rosca de 22/1, pressão de injeção de 2.016bar, volume de injeção (teórico) de 491cm³, peso máximo de injeção de 446,8g, com inteligência artificial, com espelhamento dos comandos do periférico, com roteador sistema MES indústria 4.0 com controle integral da injeção; com monitoramento da qualidade do material; com regulagem automática da força fechamento; com interface "Euromap 63" via RJ45; com interface do robô integrada; com controle de fluxo e temperatura da água de refrigeração regulados automaticamente, com controle de injeção auxiliada por gás; com sensor de vibração da rosca; com sensor de vibração da bomba; com detector de vazamento de óleo; com detector de fumaça no painel, de valor unitário (CIF) não superior a R$ 642.528,68. | Resolução Gecex nº 322, de 4 de abril de 2022 | 2025-12-31 | II |  | 2022-05-01
8477.10.11 | 160 | Máquinas de moldar por injeção horizontais, de comando numérico, monocolor, para materiais termoplásticos, concebidas para produção de tampas plásticas de bisnagas de alumínio, dotadas de unidade de injeção com cilindros duplos, fechamento hidráulico com 5 colunas, capacidade máxima de injeção igual ou inferir a 291g ps, força máxima de fechamento igual ou inferior a 1.600kN, com rosca plastificadora de relação l/d de 20:1, diâmetro da rosca 45mm, com fechamento acionado por servo motor de bomba integrada, de valor unitário (CIF) não superior a R$ 252.966,85. | Resolução Gecex nº 322, de 4 de abril de 2022 | 2025-12-31 | II |  | 2022-05-01
8477.10.11 | 165 | Máquinas de moldar por injeção para produção de peças diversas de multi-aplicações, com comando CLP e quadro de comando IHM ("interface" homem/máquina) , rosca plastificadora com diâmetro 120mm, rosca e cilindro bi metálica de elevada durabilidade, potência de aquecimento do cilindro de 82,8kW, válvula proporcional para os movimentos de abertura e fecho do molde, válvula proporcional para movimentos de injeção, porta automática de segurança, servo motor de engrenagens acoplada para economia de energia e sem necessidade de manutenção, potência dos servo motores de 75kW+37kkW, 4 acionamentos/machos hidráulicos para molde no lado prato móvel + 4 acionamentos/machos hidráulicos para molde no lado prato fixo, controle eletrônico programável e hidráulico para 4 "valve gates" (bicos de injeção valvulados) , força de fechamento de 9.000kN, distância entre as colunas de 1.180*1.000, abertura da prensa de 2.100mm, tamanho mínimo de molde 1.600 x 1.100mm, sistemas de fixação de moldes por rasgos em T e também por furação nas placas fixa e móvel, conjunto extrator hidráulico de 195kN, "interface" para robô Euromap 67, "interface" para injeção de gás Euromap 62, "software" para unidade de injeção secundária (para peças de 2 cores ou materiais diferentes), de valor unitário (CIF) não superior a R$1.589.980,00. | Resolução Gecex nº 322, de 4 de abril de 2022 | 2025-12-31 | IV | Resolução GECEX nº 338, de 09 de maio de 2022 | 2022-05-16
8477.10.11 | 166 | Máquinas de moldar por injeção, horizontal, de comando numérico, monocolor, para materiais termoplásticos, com capacidade de injeção 2.54g e força de fechamento de 6.500kN, 8 zonas de aquecimento do molde controlado pelo painel; 2 válvulas de retenção (uma em cada macho); aumento da altura de molde em 300mm; 4 Manifold distribuição (8+8) lado oposto operador; 8 vias de injeção sequencial hidráulica; 8 vias de injeção sequencial pneumática; secador HTHD-75MHL (75kg); Secador HTLD-200MHL (de chão com carrinho + alimentador HTAL-2.5P-D HUL; Porta automática lado operador e todos os acessórios necessários ao seu funcionamento, de valor unitário (CIF) não superior a R$ 1.062.326,24. | Resolução Gecex nº 322, de 4 de abril de 2022 | 2025-12-31 | IV | Resolução GECEX nº 338, de 09 de maio de 2022 | 2022-05-16
8477.10.19 | 033 | Máquinas injetoras horizontais elétricas para moldar peças plásticas multicolores, dotadas de unidade de fechamento totalmente elétrica, com acionamento por servomotor, joelheira dupla de 5 pontos, força de fechamento igual ou superior a 3.800kN, curso de abertura compreendido entre 700 e 1.100mm, distâncias (H x V) entre as colunas compreendida entre 780 x 780mm e 1.050 x 1.050mm, direcionamento . por guias lineares de alta precisão, lubrificação em circuito fechado, com ou sem acumulação de energia cinética; 1 ou mais unidades de injeção totalmente elétricas, com movimento de injeção acionado por duplo servomotor, com taxa de injeção compreendida entre 58 e 1.676cm3/s, capacidade de injeção máxima de até 3.723cm3, dosagem acionada por motor elétrico e encosto de bico por 2 fusos de esferas acionado . por um servomotor e comando de operação com botão multifuncional “e-move” e monitor de 21" sensível ao toque. | Resolução Gecex nº 322, de 4 de abril de 2022 | 2025-12-31 | I |  | 2022-05-01
8477.10.19 | 035 | Máquinas para moldar peças plásticas por injeção, sendo injetora horizontal dotadas de: bombas hidráulicas com servomotores, unidade de fechamento do tipo hidromecânico e com força de travamento compreendida entre 20.000 e 40.000kN; unidade de injeção de material termoplástico com de motor elétrico para plastificação, com capacidade de injeção entre 2.642 e 32.468g (em PEAD), com painel de operação do tipo "touch screen" e tela plana entre 21 e 24 polegadas; podendo conter ou não sistema de troca automática de moldes, para até 2 moldes com 50.000kg cada e unidade de préaquecimento para molde na posição de espera. | Resolução Gecex nº 322, de 4 de abril de 2022 | 2025-12-31 | I |  | 2022-05-01
8477.10.19 | 039 | Máquinas de molde de injeção horizontal para produção de peças plásticas, com sistema de controle elétrico completo e uso de motores auxiliares de corrente alternada como fonte propulsora da injeção e fixação, com volume injetado de 3.150cm³, força de fechamento igual a 8.330kN, curso de abertura de 2.300mm, altura do molde até 1.000mm, com peso total de 52t; operação de forma manual, semiautomática ou automática; controlador com tela de 25 polegadas e 1 a 300 parâmetros de injeção dos dados do molde. | Resolução Gecex nº 322, de 4 de abril de 2022 | 2025-12-31 | I |  | 2022-05-01
8477.10.19 | 040 | Máquinas horizontais para moldar peças plásticas por injeção, com força de travamento de 20.000 a 40.000kN, por meio de sistema encapsulado hidromecânico quádruplo e componentes em forma de dente de serra, sapatas deslizantes guiadas horizontalmente pela lateral, em conjunto com as colunas permanentemente guiadas por meio de buchas para paralelismo das placas com moldes pesados, unidade de injeção linear com pistão rotativo para transmissão da força central para a rosca transportadora de diâmetro de 80 a 265mm, pesos de injeção entre 2.642 a 32.468g de PEAD, comando operacional “touch” com tecnologia de tela dividida e botão eco-eficiência energética e configuração de parâmetros em único botão. | Resolução Gecex nº 322, de 4 de abril de 2022 | 2025-12-31 | I |  | 2022-05-01
8477.10.19 | 041 | Máquinas de moldar por injeção, de comando numérico, monocolor, para materiais termoplásticos, fechamento hidráulico com 2 placas, travamento com castanhas com acionamento hidráulico, velocidade de fechamento de 45m/min, com capacidade de injeção compreendida entre 7.847 e 39.780g, e força de fechamento compreendida entre 1.650 e 2.600t, dotadas de interface para robô, 4 machos hidráulicos, 4 válvulas pneumáticas, medidor de consumo de energia, porta frontal automática e sistema de bombas hidráulicas acionadas por servomotor. | Resolução Gecex nº 322, de 4 de abril de 2022 | 2025-12-31 | I |  | 2022-05-01
8477.10.19 | 043 | Máquinas injetoras horizontais completamente elétricas, contendo monocolores para moldar peças plásticas com alta precisão, com força de fechamento de 4.500kN, unidade de fechamento com acionamento por servomotor acoplado direto no fuso de esfera sem transmissão por polia e por meio de sistema de joelheira dupla de 5 pontos, sendo a placa móvel apoiada sobre guias lineares, servomotores refrigerados a ar dispensando a utilização de trocadores de calor com água para a refrigeração, unidade de injeção elétrica acionada por servomotor de alta velocidade acoplado a 1 fuso esférico alimentado pela correia atingindo a velocidade de injeção de até 160mm/s, servomotor de dosagem com acoplamento ao parafuso plastificador, com transmissão por meio de correia, refrigerado a ar dispensando a utilização de trocadores de calor de água para a refrigeração com diâmetro de 80mm, pressão de injeção de até 187MPa com volume de injeção de até 1.809cm³, distância entre colunas de 920 x 920mm (HxV), altura de molde entre 350 e 800mm (min/máx), tamanho das placas 1.300 x 1.300mm (H x V), curso de abertura de até 825mm e força de extração de até 100kN, painel de comando "touchscreen" TFT LCD colorido de 15", controle operacional intuitivo com recursos gráficos e programação contra falhas de processo "Zero Defeitos". | Resolução Gecex nº 322, de 4 de abril de 2022 | 2025-12-31 | I |  | 2022-05-01
8477.10.19 | 044 | Máquinas de moldagem por injeção (micro-injeção), para produção de pequenas ou micropeças, em termoplásticos, até 420ºC, com força de fechamento 62,5kN, distância entre colunas 122 x 122mm, com conversor para controle de velocidade do motor, entrada USB para salvar programas de ajuste de ferramentas no cartão de memória, tela sensível ao toque, máquina silenciosa (menor que 70 dB), completamente hidráulica, com 100 programas de produção memorizáveis, com ou sem bico misturador estático, volume de injeção compreendido de 4 a 15cm³, pressão de injeção sobre o material compreendido de 815 a 2.035bar, diâmetro do pistão de injeção compreendido de 10 a 18mm, dotadas de controlador de temperatura, controle de pistão de injeção com régua linear, dispositivo hidráulico e eletrônico, potência instalada compreendida de 3kW. | Resolução Gecex nº 322, de 4 de abril de 2022 | 2025-12-31 | I |  | 2022-05-01
8477.10.19 | 045 | Máquinas de moldar plásticos por injeção, de comando numérico, monocolor, para materiais plásticos (termoplásticos ou termofixos), fechamento hidráulico com monitoramento contínuo de todos os movimentos através de transdutores com tolerância de 0,01mm, capacidade de injeção compreendido entre 5.001 e 72.955g (incluindo os limites), força de fechamento compreendido entre 16.000 (1.600t) e 40.000kN (4.000t) (incluindo os limites), dotadas de interface para robô; porta frontal automática; placas fixas e móveis com rasgo em forma de “t” e/ou furação para fixação de moldes; bombas hidráulicas de engrenagens ou de vazão variável acionadas por um sistema de inversor; servomotores com saída de pressão e velocidades monitoradas. | Resolução Gecex nº 322, de 4 de abril de 2022 | 2025-12-31 | I |  | 2022-05-01
8477.10.19 | 049 | Máquinas horizontais para moldar peças plásticas por injeção com controle adaptativo através de curvas de referências, que cancela as influências ambientais e ajusta precisamente o volume de material preenchido nas cavidades, possibilitando utilização de materiais reciclados, repetitividade consistente e defeitos de produção próximos a zero, com força de abertura do molde de 700 a 2.800kN, força de travamento de 16.000 a 40.000kN, por meio de sistema encapsulado hidromecânico quádruplo e componentes em forma de dente de serra, sapatas deslizantes guiadas horizontalmente pela lateral, em conjunto com as colunas permanentemente guiadas por meio de buchas para paralelismo das placas com moldes pesados, recurso padrão de movimentação paralela para redução de ciclo nos sistemas extrator/machos e molde, processo de injeção controlado em combinação com a unidade de injeção linear com pistão rotativo para transmissão da força central para a rosca transportadora de diâmetro de 80 a 265mm, volumes de injeção entre 1.810 a 45.729cm3, comando operacional com tecnologia de tela dividida e botão eco eficiência energética, com ou sem automação com perfeita integração a máquina e assistente para programação inteligente. | Resolução Gecex nº 322, de 4 de abril de 2022 | 2025-12-31 | I |  | 2022-05-01
8477.10.19 | 050 | Combinações de máquinas para moldar por injeção, para produção de pré-formas de politereftalato de etileno (PET), compostas de: injetora hidráulica horizontal de força de fechamento de 300t métricas, com volume máximo de injeção de 3.330g, distanciamento entre as colunas igual a 780 x 780mm, calibração automática de altura do molde, controle independente das servo válvulas de fechamento, tonelagem e injeção; unidade de potência hidráulica enclausurada com motor elétrico refrigerado à agua, unidade de injeção de 2 estágios com funções de injeção e plastificação separadas para plastificação contínua, baixos níveis de geração de acetaldeído (AA); robô integrado com 3 estágios de resfriamento e acionamento por servomotor duplo; sistema pneumático de refrigeração forçada das pré-formas; com ou sem desumificador de ar dedicado; com placa central de 48 cavidades, com ou sem sistema de secagem de resina montada sobre plataforma; com ou sem sistema de transferência de pré-formas para caixa; com ou sem unidades de dosagem de aditivos; para fabricação de pré-formas de 33g, podendo também fabricar até 69g com 48 cavidades, para aplicação em garrafas de PET não retornáveis, capacidade produtiva prevista igual ou superior a 15.000preformas/h; com conjunto de compatibilidade molde de LX300; controle baseado em PC Industrial; disponibilidade de monitoração e diagnóstico remoto; transdutores de posição com resolução de 5 mícron; comunicação com protocolo “Profibus” e EtherCat” para os circuitos de entradas e saídas. | Resolução Gecex nº 322, de 4 de abril de 2022 | 2025-12-31 | I |  | 2022-05-01
8477.10.19 | 051 | Máquinas de moldar por injeção, horizontal, multicolor, para produção de componentes farmacêuticos, com força máxima de fechamento igual ou inferior a 1.750kN, dotadas de: sistema de lubrificação embutido; placas de fixação de molde com revestimento de níquel; unidade de injeção de engrenagem dupla-dentada com alta precisão, duplo acionamento por cremalheira e servo motores dinâmicos, com velocidade de injeção igual ou inferior a 450mm/s, rosca de injeção para pressão máxima de injeção igual ou inferior a 2.400bar, rotação de 550rpm a torque de 600nm, com diâmetro de 40mm ou inferior; sistema de ejeção acionado por servomotor com força de 64kN ou inferior; controle de temperatura do molde podendo controlar 42 ou menos zonas de aquecimento dotado de conector tipo “anphenol-tuchel”; dispositivo hidráulico para controle automático da movimentação independente do molde; sistema central de refrigeração com medição eletrônica de fluxo e temperatura; comando numérico computadorizado com interface para monitoramento da pressão nas cavidades do molde, monitoração da dosagem programada de cor, seleção automática de peças produzidas, monitoração de falhas de até 4 periféricos diferentes, mudança de embalagem, interface com robô, e 4 saídas digitais de configuração livre; esteira transportadora integrada com sistema de seleção de 3 vias. | Resolução Gecex nº 322, de 4 de abril de 2022 | 2025-12-31 | I |  | 2022-05-01
8477.10.19 | 052 | Combinações de máquinas para produção e empilhamento de placas de "Petri" utilizadas entre outras finalidades na área da saúde, para estudos da atividade hemolítica, compostas de máquina injetora horizontal por comando numérico, molde e dispositivo de empilhamento. | Resolução Gecex nº 322, de 4 de abril de 2022 | 2025-12-31 | I |  | 2022-05-01
8477.10.19 | 053 | Máquinas de moldar por injeção, de comando numérico, monocolor, para materiais termoplásticos, fechamento hidráulico com 2 placas, travamento com castanhas com acionamento hidráulico, com capacidade de injeção compreendida entre 996 e 10.849g, e força de fechamento compreendida entre 450 e 1.400t, dotadas de interface para robô, 4 machos hidráulicos, 4 válvulas pneumáticas, medidor de consumo de energia, portal frontal automática como opcional e sistema de bombas hidráulicas acionadas por servomotor. | Resolução Gecex nº 322, de 4 de abril de 2022 | 2025-12-31 | I |  | 2022-05-01
8477.10.19 | 054 | Máquinas de moldar por injeção, horizontais, de comando numérico com controlador lógico programável (CLP), monocolor, para materiais termoplásticos, unidade de fechamento com 2 placas com sistema de alta pressão monitorado por 4 réguas magnéticas, força de fechamento igual a 13.000kN, altura máxima do molde igual a 1.350mm e mínima igual a 600mm, unidade de injeção com sistema regenerativo, diâmetro de rosca de 120mm, capacidade de injeção igual a 5.661g, taxa de injeção igual a 1.100g/s, pressão máxima de injeção igual a 183mpa, velocidade da rosca igual a 105rpm, com interface para robô EUROMAP 67, de valor unitário (CIF) não superior a R$1.092.153,58. | Resolução Gecex nº 322, de 4 de abril de 2022 | 2025-12-31 | II |  | 2022-05-01
8477.10.19 | 055 | Máquinas de moldar por injeção, horizontal, dotadas de fechamento hidráulico de duas placas, de comando numérico, monocolor, para materiais termoplásticos, com capacidade de injeção 14.046g e força de fechamento de 21.000kN, rosca tipo D, tensão 380V/3 fases/60Hz. | Resolução Gecex nº 322, de 4 de abril de 2022 | 2025-12-31 | I |  | 2022-05-01
8477.10.19 | 056 | Máquinas horizontais para moldar materiais termoplásticos, por injeção, bicolor, com unidade de fechamento sem colunas (sistema “Flex-Link” sobre guias lineares); acionamentos hidráulicos com servo motor; dotada de placa giratória integrada de diâmetro de 1.100mm para fixação dos moldes e altura livre de molde de 1000mm; possibilidade de uso de cilindros móveis, dispositivos para movimentação dos moldes e de automação por robôs industriais sem limitação de movimentos; força de fechamento de 4.000kN; volume de dosagem até 2.290cm3; controle de operação através de monitor "touchscreen" de 21,5polegadas, dotadas dos softwares exclusivos: iQ melt control que sincroniza e determina automaticamente o tempo ideal de dosagem através do controle da velocidade da rosca reduzindo o desgaste da unidade de plastificação , melhorando a qualidade do produto sem perda do tempo de ciclo; iQ weight control que através de curvas de referência, elimina as variações de processo e ajusta precisamente o volume de material preenchido nas cavidades do molde, dentro do mesmo ciclo de operação possibilitando o controle exato do peso da peça com repetitividade consistente e desvios de produção próximos a zero, iQ clamp control que monitora e ajusta automaticamente a força de fechamento necessária para injetar a peça a cada ciclo, otimizando a força de fechamento de forma independente garantindo assim o paralelismo do molde mesmo que com diferença volume entre as cavidades, garantindo a qualidade do produto com redução do consumo de energia e resulta em menor desgaste do equipamento, com sistema de fechamento sem “braçagem hidromecânica” possibilitando o auto paralelismo do molde de injeção a cada ciclo de moldagem. | Resolução Gecex nº 322, de 4 de abril de 2022 | 2025-12-31 | I |  | 2022-05-01
8477.10.19 | 057 | Máquinas de moldar paletes de plástico tipo skid, por injeção de materiais termoplásticos reciclados (Polietileno de Alta Densidade - PEAD), utilizados na fabricação de IBCs Compostos (Intermediate Bulk Containers); com sistema de composição de materiais, com unidade de extrusão de dupla rosca sobre a unidade de injeção - conjunto pré-plastificador e injeção em processo único e contínuo; com comando numérico; com fechamento hidráulico com 2 placas; com travamento por castanhas com acionamento hidráulico; com capacidade de injeção de 6.100g; com força de fechamento de 850t; com interface por robô; com medidor de consumo de energia e com sistema de bombas hidráulicas acionadas por servomotor | Resolução Gecex nº 322, de 4 de abril de 2022 | 2025-12-31 | I |  | 2022-05-01
8477.10.19 | 058 | Máquinas para moldar, por injeção de alto desempenho, termoplásticos (pré-formas de politereftalato de etileno - PET), horizontal, monocolor, de comando numérico, capacidade de injeção maior que 5.000g, dotadas de injetora hidráulica horizontal com força de fechamento de 2.000 a 5.000kN, com unidade de injeção de 2 ou 3 estágios, material plastificado por dosagem contínua na rosca plastificadora, gerando baixos níveis de acetaldeído AA ao PET e transferido para o cilindro de injeção, permitindo injeção e dosagem paralelos para reduzir o tempo de ciclo total, volume máximo de injeção igual ou superior a 1.200cm³, com automação montada na lateral da máquina com eixo horizontal para retirada das pré-formas do molde, unidade de remoção e pós-resfriamento das preformas, através de garra de remoção rápida e dinâmica com resfriamento integrado e estação de resfriamento com até 4 ciclos de pós-resfriamento totalmente integrada ao controlador, com ou sem enclausuramento para o sistema de desumidificação de ar, com ou sem esteira para transporte e direcionamento das preformas para as caixas de transporte, com ou sem molde especial para pré-formas PET, com ou sem sistema de secagem para resina PET, com ou sem aparelho desumidificador do ar interno para evitar condensação, com ou sem parte fria do molde e kit de modificação da automação, para a fabricação de um segundo formato de pré-forma. | Resolução Gecex nº 322, de 4 de abril de 2022 | 2025-12-31 | I |  | 2022-05-01
8477.10.19 | 059 | Máquinas de moldar por injeção, horizontais, de comando numérico, para materiais termoplásticos, sem sistema para coloração, com capacidade de injeção de 1.050 kg/h de politereftalato de etileno (PET) e força de fechamento 280t (2.745kN), distanciamento entre as colunas igual a 780 x 780mm, parafuso da extrusora com diâmetro de 120mm, para produção de pré-formas com diâmetro do gargalo de 30mm a 80mm e diâmetro do corpo de 29mm a 78mm, fechamento com 3 carros para placa móvel, sistema de resfriamento interno por vácuo, painel de comando IHM (interface homem/máquina) com tela “touchscreen”. | Resolução Gecex nº 322, de 4 de abril de 2022 | 2025-12-31 | I |  | 2022-05-01
8477.10.21 | 057 | Máquinas injetoras de comando automático com controlador lógico programável (CLP), tipo "touchscreen", para moldagem de ombro à base de resina termoplástica preparada por blendagem entre polietileno de alta densidade (PEAD) e polietileno de baixa densidade (PEBD) em suas proporções específicas; dotadas de uma extrusora horizontal com comando elétrico; servomotor, específico ferramental acionado por pistões hidráulicos; placas bases de suporte, giratória, com extração automática, capacidade de produção estimada em 60peças/min, utilizadas para fabricação de tubos monocamada para produção de bisnagas em resinas plásticas de LDPE, LLDPE, MDPE, HDPE e PP. | Resolução Gecex nº 322, de 4 de abril de 2022 | 2025-12-31 | I |  | 2022-05-01
8477.10.21 | 060 | Máquinas injetoras horizontais para moldar peças automotivas de materiais termoplásticos, com sistema de fechamento exclusivo “Flex – Link” sobre guias lineares, sem a presença de colunas para possibilitar uso de sistema de automação com movimentos ilimitados, com a combinação exata de força de fechamento de 400t, capacidade de injeção máxima de 1.583cm3 e capacidade para operar com moldes de até 1.320 (H) x 1.100mm (V). | Resolução Gecex nº 322, de 4 de abril de 2022 | 2025-12-31 | I |  | 2022-05-01
8477.10.21 | 061 | Máquinas injetoras horizontais para moldar peças automotivas de materiais termoplásticos, com sistema de fechamento exclusivo “Flex – Link” sobre guias lineares, sem a presença de colunas para possibilitar uso de sistema de automação com movimentos ilimitados, com a combinação exata de força de fechamento de 500t, capacidade de injeção máxima de 2.608cm3 e capacidade para operar com moldes de até 1.500 (H) x 1.285mm (V) | Resolução Gecex nº 322, de 4 de abril de 2022 | 2025-12-31 | I |  | 2022-05-01
8477.10.21 | 062 | Máquinas elétricas, injetoras de plástico, com força máxima de fixação do molde 8.335kN, tamanho do prato 1.590 x 1 590mm, barra de pressão 1.070 x 1.070mm, curso máximo de abertura do molde 1.200mm, altura do molde mínima 500 e máxima1.100mm, força do ejetor 196kN curso do ejetor 200mm, velocidade 13,5m/min, força de fixação 52kN, tamanho máximo do molde 1.590 x 1.060mm(H1xV1) e mínimo 680 x 680mm(H2 x V2), peso máximo do molde 10,5t, pressão máxima de injeção 177Mpa, taxa de injeção 795cm3, velocidade de injeção 125mm/s, força de injeção140kW, diâmetro do parafuso 90mm, curso de injeção 450mm,velocidade do parafuso 160rpm, capacidade do funil 50kg, distância do bico 30mm, força de contato do bico de 56kN, 440V;60Hz, com PLC e tela LCD “touchscreen”, com USB. | Resolução Gecex nº 322, de 4 de abril de 2022 | 2025-12-31 | I |  | 2022-05-01
8477.10.21 | 064 | Máquinas hidráulicas, injetoras de plástico, hibridas, com força máxima de fixação do molde 29.419kN, força de abertura do molde 2.353kN, velocidade de fechamento do molde mínima de 2m/min e máxima de 45m/min, velocidade de abertura do molde mínima de 2m/min e máxima de 45m/min, tamanho da placa 2.550 x 2.500(H x V), espaço livre entre barras 2.050 x 1.900(H x V), deslocamento máximo do fixador 3.200mm, altura de molde mínimo1.000 e máximo 1.900mm, força do ejetor hidráulico do molde 490kN, deslocamento 400mm, velocidade de avanço 4,7m/mim, velocidade de retração 7,7m/mim, tamanho do molde máximo 2.500 x 1.890(H1 x V1), tonelagem de fixação 1.290x1.290 (H2xV2), peso do molde 45t, volume de injeção de 13.200cm³, pressão máxima de injeção177MPA, velocidade de injeção 76mm/s, taxa de injeção 1.350cm³/s, potência de injeção239kW, diâmetro do parafuso 150mm, deslocamento do parafuso 750mm velocidade do parafuso mínima de 55rpm e máxima de 110rpm, distância do bico 30mm, força de toque do bico59kN, fonte de energia 440V, 60Hz,com PLC e tela LCD “touchscreen”, com USB. | Resolução Gecex nº 322, de 4 de abril de 2022 | 2025-12-31 | I |  | 2022-05-01
8477.10.21 | 065 | Máquinas injetoras monocolores horizontais de fechamento hidráulico, para materiais termoplásticos, utilizadas na produção de componentes para calçados, controladas através de CLP (controlador lógico programável) e operadas por painel eletrônico, dotadas de: unidade de prensagem com força de fechamento hidráulico total de 250t (2.500kN), por meio de 4 colunas com circulação interna de óleo hidráulico, com fechamento e abertura livre de impactos e sem desgastes mecânicos; unidade de injeção horizontal de cilindro, com diâmetro da rosca de 55mm, capacidade de injeção de 535g, volume máximo de injeção de 594cm3 e pressão máxima de injeção de 173mpa, operando com velocidade de injeção de 100mm/s e velocidade de dosagem de 210rpm; dispositivo de fixação dos moldes por meio de garras hidráulicas, que permitem a troca rápida dos moldes e o ajuste inteligente de altura das ferramentas; sistema de extração de peças com movimento simultâneo interligado ao CLP, por meio de robô transversal de 3 eixos e esteira para transporte dos produtos acabados; sistema de servo-motor eletro-hidráulico para controle do consumo e economia de energia, de valor unitário (CIF) não superior a R$ 283.274,25. | Resolução Gecex nº 322, de 4 de abril de 2022 | 2025-12-31 | II |  | 2022-05-01
8477.10.21 | 066 | Máquinas injetoras horizontais monocolor para moldar peças plásticas, hidráulicas, com sistema de travamento central com joelheiras duplas travando no centro da placa móvel, precisão de abertura e fechamento do molde de 0,5mm, variação máxima do peso injetado de 0,3%, placa móvel apoiada sobre guias lineares e ausência de buchas entre as colunas, sistema de abertura e fechamento com acionamento por bomba hidráulica acionada por servomotor, unidade de injeção apoiada sobre guias lineares, placas retangulares com maior espaço entre colunas, controlado por computador lógico programável (CLP) de tela colorida com recursos gráficos, memória interna para moldes, comunicação externa (USB), força de travamento igual ou superior a 1.000kN, equipadas com machos hidráulicos, válvulas pneumáticas e interfaces para ligação de periféricos, de valor unitário (CIF) não superior a R$126.720,00. | Resolução Gecex nº 322, de 4 de abril de 2022 | 2025-12-31 | II |  | 2022-05-01
8477.10.21 | 068 | Máquinas injetoras horizontais com prensa vertical, com sistema injetor com diâmetro da rosca de injeção de 40mm, pressão de injeção de 2.520kg/cm2, volume teórico de injeção de 232cm3, peso máximo de injeção de 219g, taxa de injeção 99cm3/s, sistema de prensa com força de prensagem de 160t, altura mínima do molde de 250mm, abertura mínima da prensa de 250mm, abertura máxima da prensa 650mm, força do ejetor de 5,4t, deslocamento do ejetor de 125mm, capacidade reservatório de óleo de 340L, consumo de água para refrigeração de até 3.400L/h, potência total 25HP (18,7kW). | Resolução Gecex nº 322, de 4 de abril de 2022 | 2025-12-31 | I |  | 2022-05-01
8477.10.21 | 069 | Máquinas injetoras horizontais com prensa vertical, com sistema injetor com diâmetro da rosca de injeção de 40mm, pressão de injeção de 2.520kg/cm², volume teórico de injeção de 232cm3, peso máximo de injeção de 219g, taxa de injeção 99cm3/s, dotada de 5 zona de temperatura, distância entre colunas de 1.030 x 505mm, sistema de prensa com força de prensagem de 160t, altura mínima do molde de 250mm, abertura mínima da prensa de 250mm, abertura máxima da prensa 650mm, força do ejetor de 5,4t, deslocamento do ejetor de 125mm, capacidade reservatório de óleo de 340L, consumo de água para refrigeração de até 3.400litros/h, potência total 25HP (18,7kW) | Resolução Gecex nº 322, de 4 de abril de 2022 | 2025-12-31 | I |  | 2022-05-01
8477.10.21 | 070 | Máquinas injetoras de comando automático com controlador lógico programável (CLP) tipo “touchscreen” para moldagem de ombro a base de resina termoplástica preparada por blendagem entre polietileno de alta densidade (PEAD) e polietileno de baixa densidade (PEBD) em suas proporções específicas, para utilização de tubos ovais ou redondos; dotadas de uma extrusora horizontal com comando elétrico; servo-motor, específico ferramental acionado por pistões hidráulicos; placas bases de suporte giratórias, com extração automática, capacidade de produção estimada em 60peças/min, utilizadas para fabricação de tubos multicamada para produção de bisnagas em resinas plásticas de LDPE, LLDPE, MDPE, HDPE e PP. | Resolução Gecex nº 322, de 4 de abril de 2022 | 2025-12-31 | I |  | 2022-05-01
8477.10.21 | 071 | Máquinas injetoras horizontais monocolor para moldar peças plásticas, hidráulicas, com sistema de travamento central com joelheiras duplas travando no centro da placa móvel, precisão de abertura e fechamento do molde de 0,5mm, variação máxima do peso injetado de 0,3%, placa móvel apoiada sobre guias ou sapatas, sistema de abertura e fechamento com acionamento por bomba hidráulica acionada por servomotor, unidade de injeção apoiada sobre guias, placas retangulares com maior espaço entre colunas, controlado por computador lógico programável (CLP) de tela colorida com recursos gráficos, memória interna para moldes, comunicação externa (USB), força de travamento igual ou superior a 1.000kN e igual ou inferior a 2.000kN, equipadas com machos hidráulicos, válvulas pneumáticas e “interfaces” para ligação de periféricos, de valor unitário (CIF) não superior a R$ 174.183,90. | Resolução Gecex nº 322, de 4 de abril de 2022 | 2025-12-31 | II |  | 2022-05-01
8477.10.21 | 072 | Máquinas injetoras horizontais monocolor para moldar peças plásticas, hidráulicas, com sistema de travamento central com joelheiras duplas travando no centro da placa móvel, precisão de abertura e fechamento do molde de 0,5mm, variação máxima do peso injetado de 0,3%, placa móvel apoiada sobre guias ou sapatas, sistema de abertura e fechamento com acionamento por bomba hidráulica acionada por servomotor, unidade de injeção apoiada sobre guias, placas retangulares com maior espaço entre colunas, controlado por computador lógico programável (CLP) de tela colorida com recursos gráficos, memória interna para moldes, comunicação externa (USB), força de travamento igual ou superior a 2.300kN e igual ou inferior a 4.000kN, equipadas com machos hidráulicos, válvulas pneumáticas e “interfaces” para ligação de periféricos, de valor unitário (CIF) não superior a R$ 301.190,35. | Resolução Gecex nº 322, de 4 de abril de 2022 | 2025-12-31 | II |  | 2022-05-01
8477.10.21 | 073 | Máquinas injetoras horizontais monocolor para moldar peças plásticas, hidráulicas, com sistema de travamento central com joelheiras duplas travando no centro da placa móvel, precisão de abertura e fechamento do molde de 0,5mm, variação máxima do peso injetado de 0,3%, placa móvel apoiada sobre guias ou sapatas, sistema de abertura e fechamento com acionamento por bomba hidráulica acionada por servomotor, unidade de injeção apoiada sobre guias, placas retangulares com maior espaço entre colunas, controlado por computador lógico programável (CLP) de tela colorida com recursos gráficos, memória interna para moldes, comunicação externa (USB), força de travamento igual ou superior a 4.500kN e igual ou inferior a 6.000kN, equipadas com machos hidráulicos, válvulas pneumáticas e “interfaces” para ligação de periféricos, de valor unitário (CIF) não superior a R$ 448.655,50. | Resolução Gecex nº 322, de 4 de abril de 2022 | 2025-12-31 | II |  | 2022-05-01
8477.10.21 | 074 | Máquinas injetoras horizontais monocolor para moldar peças plásticas, hidráulicas, com sistema de travamento central com joelheiras duplas travando no centro da placa móvel, precisão de abertura e fechamento do molde de 0,5mm, variação máxima do peso injetado de 0,3%, placa móvel apoiada sobre guias ou sapatas, sistema de abertura e fechamento com acionamento por bomba hidráulica acionada por servomotor, unidade de injeção apoiada sobre guias, placas retangulares com maior espaço entre colunas, controlado por computador lógico programável (CLP) de tela colorida com recursos gráficos, memória interna para moldes, comunicação externa (USB), força de travamento igual ou superior a 7.000kN e igual ou inferior a 9.000kN, equipadas com machos hidráulicos, válvulas pneumáticas e interfaces para ligação de periféricos., com valor unitário (CIF) não superior a R$ 776.193,60. | Resolução Gecex nº 322, de 4 de abril de 2022 | 2025-12-31 | II |  | 2022-05-01
8477.10.21 | 075 | Máquinas injetoras horizontais para injeção de termoplástico, com canhão com tecnologia ótica para injeção de peça visual com possibilidade de integração de sistema de regeneração de nitrogênio, unidade de injeção com sistema IQ de inteligência artificial com auto correção com base no controle de fechamento e injeção, com sistema de fechamento exclusivo ""Flex - Link"" sobre guias lineares, sem colunas, com força de fechamento de 350t, capacidade de volume de plastificação máxima de 432cm³ de material e capacidade para operar com moldes de até 1.320 (H) x 1.100mm (V) com grampo vertical para suportar a troca horizontal de moldes para redução de tempo de “setup”, com valor unitário (CIF) não superior a R$ 1.261.160,27. | Resolução Gecex nº 322, de 4 de abril de 2022 | 2025-12-31 | II |  | 2022-05-01
8477.10.21 | 076 | Máquinas de moldar por injeção de termoplásticos, horizontal, monocolor, comando por CLP, diâmetro da rosca entre 68 e 84mm, volume de injeção igual ou menor que 1.828,8cm3, peso de injeção (PS) igual ou menor que 1.682,5g, pressão de injeção entre 147,3 e 224,8Mpa inclusive, velocidade da rosca de 0 a 156rpm, velocidade máxima de injeção 87mm/s, curso da rosca 330mm, força de fechamento 4.000kN, curso de abertura 700mm, distância entre colunas 760 x 710mm, altura máxima do molde 730mm, altura mínima do molde 240mm, curso de extração 210mm, força de extração 110kN, quantidade de extratores 13, placa com rasto T e furação, monitoramento de pressão de dosagem e recalque no painel, contador de peças na bandeja, distribuidor de agua com 4 entradas e 4 saídas, lubrificação automática na unidade de fechamento e nas colunas, bloqueio de segurança hidráulico, memorização do molde com 180 memórias, servo motor/servo driver/servo bomba dimensionados para redução de consumo de energia elétrica, de valor unitário (CIF) não superior a R$ 329.144,82. | Resolução Gecex nº 322, de 4 de abril de 2022 | 2025-12-31 | II |  | 2022-05-01
8477.10.21 | 087 | Máquinas de injeção para moldar termoplásticos, horizontais, monocolor, comando por CLP, diâmetro da rosca entre 30 ou 35 ou 40mm, volume de injeção 116,6 ou 158,7 ou 207,3cm³, peso de injeção (PS) de 107,3 ou 146 ou 190,8g, pressão de injeção de 252,8 ou 185,6 ou 142,2Mpa inclusive, velocidade da rosca de 0 a 198rpm, velocidade máxima de injeção 107mm/s, curso da rosca 165mm, força de fechamento 900kN, curso de abertura 330mm, distância entre colunas 360 x 360mm, altura máxima do molde 380mm, altura mínima do molde 130mm, curso de extração 100mm, força de extração 28kN, quantidade de extratores 5, placa com rasgo T e furação, monitoramento (todos os parâmetros do ciclo de injeção inclusive contrapressão) no painel, guias lineares na unidade de injeção, bomba para lubrificação manual na unidade de injeção, lubrificação automática na unidade de fechamento e nas colunas, bloqueio de segurança hidráulico, servo motor/servo driver/servo bomba dimensionados para redução de consumo de energia elétrica, de valor unitário (CIF) não superior a R$ 154.797,30. | Resolução Gecex nº 322, de 4 de abril de 2022 | 2025-12-31 | II |  | 2022-05-01
8477.10.21 | 088 | Máquinas de injeção para moldar termoplásticos, horizontal, monocolor, comando por CLP, diâmetro da rosca entre 35 ou 43 ou 48mm, volume de injeção 163,6 ou 246,9 ou 307,6cm³, peso de injeção (PS) de 150,5 ou 227,1 ou 283g, pressão de injeção de 256,9 ou 170 ou 136,7Mpa inclusive, velocidade da rosca de 0 a 208rpm, velocidade máxima de injeção 94mm/s, curso da rosca 170mm, força de fechamento 1.200kN, curso de abertura 360mm, distância entre colunas 410 x 410mm, altura máxima do molde 450mm, altura mínima do molde 145mm, curso de extração 120mm, força de extração 42kN, quantidade de extratores 5, placa com rasgo T e furação, monitoramento (todos os parâmetros do ciclo de injeção inclusive contrapressão) no painel, guias lineares na unidade de injeção, bomba para lubrificação manual na unidade de injeção, lubrificação automática na unidade de fechamento e nas colunas, bloqueio de segurança hidráulico, servo motor/servo driver/servo bomba dimensionados para redução de consumo de energia elétrica, de valor unitário (CIF) não superior a R$ 172.028,91. | Resolução Gecex nº 322, de 4 de abril de 2022 | 2025-12-31 | II |  | 2022-05-01
8477.10.21 | 089 | Máquinas de injeção para moldar termoplásticos, horizontal, monocolor, comando por CLP, diâmetro da rosca entre 43 ou 48 ou 53mm, volume de injeção 297,7 ou 371 ou 452,3cm³, peso de injeção (PS) de 273,9 ou 341,3 ou 416,1g, pressão de injeção de 203 ou 162,9 ou 133,6Mpa inclusive, velocidade da rosca de 0 a 224rpm, velocidade máxima de injeção 93,7mm/s, curso da rosca 205mm, força de fechamento 1.600kN, curso de abertura 420mm, distância entre colunas 460 x 460mm, altura máxima do molde 520mm, altura mínima do molde 160mm, curso de extração 140mm, força de extração 42kN, quantidade de extratores 5, placa com rasgo T e furação, monitoramento (todos os parâmetros do ciclo de injeção inclusive contrapressão) no painel, guias lineares na unidade de injeção, bomba para lubrificação manual na unidade de injeção, lubrificação automática na unidade de fechamento e nas colunas, bloqueio de segurança hidráulico, servo motor/servo driver/servo bomba dimensionados para redução de consumo de energia elétrica, de valor unitário (CIF) não superior a R$ 207.353,71. | Resolução Gecex nº 322, de 4 de abril de 2022 | 2025-12-31 | II |  | 2022-05-01
8477.10.21 | 090 | Máquinas de injeção para moldar termoplásticos, horizontal, monocolor, comando por CLP, diâmetro da rosca entre 48 ou 53 ou 60mm, volume de injeção 425,2 ou 518,5 ou 664,4cm³, peso de injeção (PS) de 391,2 ou 477 ou 611,3g, pressão de injeção de 210,7 ou 172,8 ou 134,8Mpa inclusive, velocidade da rosca de 0 a 196Rpm, velocidade máxima de injeção 90,4mm/s, curso da rosca 235mm, força de fechamento 2.000kN, curso de abertura 490mm, distância entre colunas 530 x 530mm, altura máxima do molde 550mm, altura mínima do molde 180mm, curso de extração 150mm, força de extração 49kN, quantidade de extratores 5, placa com rasgo T e furação, monitoramento (todos os parâmetros do ciclo de injeção inclusive contrapressão) no painel, guias lineares na unidade de injeção, bomba para lubrificação manual na unidade de injeção, lubrificação automática na unidade de fechamento e nas colunas, bloqueio de segurança hidráulico, servo motor/servo driver/servo bomba dimensionados para redução de consumo de energia elétrica, de valor unitário (CIF) não superior a R$ 228.344,94. | Resolução Gecex nº 322, de 4 de abril de 2022 | 2025-12-31 | II |  | 2022-05-01
8477.10.21 | 091 | Máquinas de injeção para moldar termoplásticos, horizontal, monocolor, comando por CLP, diâmetro da rosca entre 53 ou 60 ou 68mm, volume de injeção 584,6 ou 749,3 ou 962,4cm³, peso de injeção (PS) de 537,9 ou 689,3 ou 885,4g, pressão de injeção de 217,1 ou 169,4 ou 131,8Mpa inclusive, velocidade da rosca de 0 a 162rpm, velocidade máxima de injeção 79mm/s, curso da rosca 265mm, força de fechamento 2.600kN, curso de abertura 530mm, distância entre colunas 610 x 570mm, altura máxima do molde 610mm, altura mínima do molde 195mm, curso de extração 160mm, força de extração 77kN, quantidade de extratores 13, placa com rasgo T e furação, monitoramento (todos os parâmetros do ciclo de injeção inclusive contrapressão) no painel, guias lineares na unidade de injeção, bomba para lubrificação manual na unidade de injeção, lubrificação automática na unidade de fechamento e nas colunas, bloqueio de segurança hidráulico, servo motor/servo driver/servo bomba dimensionados para redução de consumo de energia elétrica, de valor unitário (CIF) não superior a R$ 287.193,50. | Resolução Gecex nº 322, de 4 de abril de 2022 | 2025-12-31 | II |  | 2022-05-01
8477.10.21 | 092 | Máquinas de injeção para moldar termoplásticos, horizontal, monocolor, comando por CLP, diâmetro da rosca entre 76 ou 84 ou 92mm, volume de injeção 1.678,5 ou 2.050,5 ou 2.459,6cm³, peso de injeção (PS) de 1.544,2 ou 1.886,4 ou 2.262,8g, pressão de injeção de 198,6 ou 162,5 ou 135,5Mpa inclusive, velocidade da rosca de 0 a 140Rpm, velocidade máxima de injeção 91mm/s, curso da rosca 370mm, força de fechamento 4.800kN, curso de abertura 780mm, distância entre colunas 830 x 810mm, altura máxima do molde 810mm, altura mínima do molde 260mm, curso de extração 220mm, força de extração 110kN, quantidade de extratores 17, placa com rasgo T e furação, monitoramento (todos os parâmetros do ciclo de injeção inclusive contrapressão) no painel, guias lineares na unidade de injeção, bomba para lubrificação manual na unidade de injeção, lubrificação automática na unidade de fechamento e nas colunas, bloqueio de segurança hidráulico, servo motor/servo driver/servo bomba dimensionados para redução de consumo de energia elétrica, de valor unitário (CIF) não superior a R$ 488.803,34. | Resolução Gecex nº 322, de 4 de abril de 2022 | 2025-12-31 | II |  | 2022-05-01
8477.10.21 | 093 | Máquinas de injeção para moldar termoplásticos, horizontal, monocolor, comando por CLP, diâmetro da rosca entre 76 ou 84 ou 92 ou 100mm, volume de injeção 1.678,5 ou 2.050,5 ou 2.459,6 ou 2.906cm³, peso de injeção (PS) de 1.544,2 ou 1.886,4 ou 2.262,8 ou 2.673,5g, pressão de injeção de 198,6 ou 162,5 ou 135,5 ou 114,6Mpa inclusive, velocidade da rosca de 0 a 140rpm, velocidade máxima de injeção 91mm/s, curso da rosca 370mm, força de fechamento 5.600kN, curso de abertura 850mm, distância entre colunas 850 x 810mm, altura máxima do molde 850mm, altura mínima do molde 330mm, curso de extração 220mm, força de extração 166kN, quantidade de extratores 17, placa com rasgo T e furação, monitoramento (todos os parâmetros do ciclo de injeção inclusive contrapressão) no painel, guias lineares na unidade de injeção, bomba para lubrificação manual na unidade de injeção, lubrificação automática na unidade de fechamento e nas colunas, bloqueio de segurança hidráulico, servo motor/servo driver/servo bomba dimensionados para redução de consumo de energia elétrica, de valor unitário (CIF) não superior a R$ 542.795,72. | Resolução Gecex nº 322, de 4 de abril de 2022 | 2025-12-31 | II |  | 2022-05-01
8477.10.21 | 094 | Máquinas de injeção para moldar termoplásticos, horizontal, monocolor, comando por CLP, diâmetro da rosca entre 84 ou 92 ou 100 ou 108mm, volume de injeção 2.216,7 ou 2.659 ou 3.141,6 ou 3.664,4cm³, peso de injeção (PS) de 2.039,4 ou 2.446,3 ou 2.890,3 ou 3.371,2g, pressão de injeção de 217,6 ou 181,4 ou 153,5 ou 131Mpa inclusive, velocidade da rosca de 0 a 143rpm, velocidade máxima de injeção 83mm/s, curso da rosca 400mm, força de fechamento 6.500kN, curso de abertura 900mm, distância entre colunas 930 x 930mm, altura máxima do molde 900mm, altura mínima do molde 350mm, curso de extração 280mm, força de extração 182kN, quantidade de extratores 21, placa com rasgo T e furação, monitoramento (todos os parâmetros do ciclo de injeção inclusive contrapressão) no painel, guias lineares na unidade de injeção, bomba para lubrificação manual na unidade de injeção, lubrificação automática na unidade de fechamento e nas colunas, bloqueio de segurança hidráulico, servo motor/servo driver/servo bomba dimensionados para redução de consumo de energia elétrica, de valor unitário (CIF) não superior a R$ 683.520,53. | Resolução Gecex nº 322, de 4 de abril de 2022 | 2025-12-31 | II |  | 2022-05-01
8477.10.21 | 095 | Máquinas de injeção para moldar termoplásticos, horizontal, monocolor, comando por CLP, diâmetro da rosca entre 92 ou 100 ou 108 ou 116mm, volume de injeção 3.190 ou 3.769,9 ou 4.397,2 ou 5.072,8cm³, peso de injeção (PS) de 2.935,6 ou 3.468,3 ou 4.045,4 ou 4.667g, pressão de injeção de 212,8 ou 180,2 ou 154,5 ou 133,9Mpa inclusive, velocidade da rosca de 0 a 136rpm, velocidade máxima de injeção 87mm/s, curso da rosca 480mm, força de fechamento 8.000kN, curso de abertura 1.040mm, distância entre colunas 1.000 x 1.000mm, altura máxima do molde 1.000mm, altura mínima do molde 400mm, curso de extração 280mm, força de extração 182kN, quantidade de extratores 21, placa com rasgo T e furação, monitoramento (todos os parâmetros do ciclo de injeção inclusive contrapressão) no painel, guias lineares na unidade de injeção, bomba para lubrificação manual na unidade de injeção, lubrificação automática na unidade de fechamento e nas colunas, bloqueio de segurança hidráulico, servo motor/servo driver/servo bomba dimensionados para redução de consumo de energia elétrica, de valor unitário (CIF) não superior a R$ 913.275,33. | Resolução Gecex nº 322, de 4 de abril de 2022 | 2025-12-31 | II |  | 2022-05-01
8477.10.21 | 096 | Máquinas de injeção para moldar termoplásticos, horizontais, monocolor, comando por CLP, diâmetro da rosca entre 100 ou 108 ou 116 ou 125mm, volume de injeção 4.319,7 ou 5.038,5 ou 5.812,6 ou 6.749,5cm³, peso de injeção (PS) de 3.974,1 ou 4.635,4 ou 5.347,6 ou 6.209,5g, pressão de injeção de 208,8 ou 179,1 ou 155,2 ou 133,6Mpa inclusive, velocidade da rosca de 0 a 116rpm, velocidade máxima de injeção 89mm/s, curso da rosca 550mm, força de fechamento 10.000kN, curso de abertura 1.220mm, distância entre colunas 1.160 x 1.160mm, altura máxima do molde 1.160mm, altura mínima do molde 450mm, curso de extração 320mm, força de extração 274kN, quantidade de extratores 21, placa com rasgo T e furação, monitoramento (todos os parâmetros do ciclo de injeção inclusive contrapressão) no painel, guias lineares na unidade de injeção, bomba para lubrificação manual na unidade de injeção, lubrificação automática na unidade de fechamento e nas colunas, bloqueio de segurança hidráulico, servo motor/servo driver/servo bomba dimensionados para redução de consumo de energia elétrica, de valor unitário (CIF) não superior a R$ 1.143.030,13. | Resolução Gecex nº 322, de 4 de abril de 2022 | 2025-12-31 | II |  | 2022-05-01
8477.10.21 | 097 | Máquinas de injeção para moldar termoplásticos para ciclo rápido indicado para produtos de parede fina, horizontal, monocolor, comando por CLP, conjunto injetor 440 ou 640 ou 840 com diâmetro da rosca 40, 45, 50, 55 ou 60mm, peso da injeção 203, 258, 307, 379, 406, 492 ou 595g em PS, volume de injeção 221, 280, 334, 412, 442, 535, 636cm³, pressão de injeção de 199, 194,191,158,132Mpa , velocidade da rosca de 0 a 300RPM, velocidade injeção 125 a 500mm/s, curso da rosca 176, 210 ou 225mm, força de fechamento 2.500kN, curso de abertura 560mm, distância entre colunas 580 x 580mm, altura máxima do molde 600mm, altura mínima do molde 220mm, curso de extração 180mm, força de extração 137kN, quantidade de extratores 5, servo motor, driver, bomba de engrenagem dimensionados para redução de consumo de energia elétrica. | Resolução Gecex nº 322, de 4 de abril de 2022 | 2025-12-31 | I |  | 2022-05-01
8477.10.29 | 003 | Máquinas injetoras horizontais, utilizadas em processo de injeção de PVC com 2 cores simultâneas em uma só operação, dotadas de: unidade de injeção dupla para materiais termoplásticos bicolor, unidade de fechamento com sistema de lubrificação automática, regulagem automática de altura do molde por sistema planetário, servo motor, sistema hidráulico, com capacidade de injeção de 819g (153 e 666g em cada unidade (PS) e força de fechamento de 2.700kN, diâmetro da rosca de 35 e 60mm, curso de abertura de moldes de 460mm, distância entre colunas de 960 x 550mm, sem moldes; dotadas de manipulador de peças acabadas por meio de robô industrial, com 4 eixos, 1 braço e servo drive e painel de controle com CLP (Controlador Lógico Programável). | Resolução Gecex nº 322, de 4 de abril de 2022 | 2025-12-31 | I |  | 2022-05-01
8477.10.29 | 005 | Máquinas horizontais de moldar por injeção peças de borrachas, dotadas de unidade de fechamento horizontal com força igual ou superior a 1.500kN, formato do molde igual ou superior a 400 x 400mm, capacidade máxima de injeção igual ou superior a 400cm³, pressão máxima de injeção igual ou superior a 900bar, dotadas de sistema de controle lógico programável (CLP) com painel IHM. | Resolução Gecex nº 322, de 4 de abril de 2022 | 2025-12-31 | I |  | 2022-05-01
8477.10.29 | 006 | Máquinas injetoras horizontais elétricas, monocolores para moldagem de peças automotivas termoplásticas; sistema de fechamento com alternância dupla através de 5 pontos, força de fechamento de 450 a 500t (4.500 e 5.000kN); sistema de injeção com até 21 pontos totalmente elétricos, força do injetor 150kN, curso do ejetor 220mm, pressão de injeção com até 2.160bar, volume de injeção com até 2.290cm3, taxa de injeção compreendida entre 314 e 1.781cm³/s, massa injetável com até 2N198g, velocidade de injeção 280mm/s; espessura do moldes entre 300 e 900mm, altura de molde entre 625 e 875mm, carregamento do molde entre 2.500 e 7.500kg, dimensão das placas com até 1.300 x 1.300mm; parafuso plastificador com diâmetro 90mm; distância entre colunas compreendidas entre 730 x 730mm e 920 x 920mm; 6 zonas de aquecimento; comando lógico programável (CLP) com tela “touchscreen”. | Resolução Gecex nº 322, de 4 de abril de 2022 | 2025-12-31 | I |  | 2022-05-01
8477.10.29 | 007 | Máquinas horizontais de vulcanização por injeção de peças de elastômeros, com ou sem sistema de extração automático; com unidade de injeção e plastificação tipo "FIFO-B", com bico retrátil, com volume igual ou superior a 800cm³; com placas de aquecimento igual ou superior a 570 x 570mm; injeção por meio de bico único ou de "cold runner block" com 2 ou mais bicos instalados; pressão de injeção igual ou superior a 1.700bar; unidade de fechamento hidráulico com forca de fechamento igual ou superior a 3.000kN; curso de abertura igual ou superior a 500mm; diâmetro rosca igual ou superior a 25mm; (L:D) relação do comprimento pelo diâmetro da rosca 10:1; com controlador lógico programável (CLP); com painel operacional IHM, com tela colorida igual ou superior a 10 polegadas, com ou sem teclado alfa numérico, com sequência de ciclos programáveis, com controle de temperatura das placas de aquecimento em 3 zonas. | Resolução Gecex nº 322, de 4 de abril de 2022 | 2025-12-31 | I |  | 2022-05-01
8477.10.29 | 008 | Máquinas injetoras horizontais monocolor para moldar peças plásticas, hidráulicas, com sistema de travamento central com joelheiras duplas travando no centro da placa móvel, precisão de abertura e fechamento do molde de 0,5mm, variação máxima do peso injetado de 0,3%, placa móvel apoiada sobre guias ou sapatas, sistema de abertura e fechamento com acionamento por bomba hidráulica acionada por servomotor, unidade de injeção apoiada sobre guias, placas retangulares com maior espaço entre colunas, controlado por computador lógico programável (CLP) de tela colorida com recursos gráficos, memória interna para moldes, comunicação externa (USB), força de travamento igual ou superior a 10.000kN e igual ou inferior a 12.000kN, equipadas com machos hidráulicos, válvulas pneumáticas e interfaces para ligação de periféricos, de valor unitário (CIF) não superior a R$ 1.057.670,40. | Resolução Gecex nº 322, de 4 de abril de 2022 | 2025-12-31 | II |  | 2022-05-01
8477.10.29 | 009 | Máquinas horizontais de moldar por injeção peças de borracha e silicone, monocolor, dotadas de unidade de fechamento horizontal com força máxima igual ou inferior a 400t (3922,66kN), formato máximo do molde igual ou inferior a 710 x 900mm, capacidade máxima de injeção igual ou inferior a 3.000cm³ (4.000g), pressão máxima de injeção igual ou inferior a 2.500kg/cm², dotadas de sistema de controle lógico programável (CLP) com painel IHM. | Resolução Gecex nº 322, de 4 de abril de 2022 | 2025-12-31 | I |  | 2022-05-01
8477.10.91 | 001 | Máquinas automáticas para perfurar, moldar e injetar tampa plástica diretamente sobre embalagens cartonadas, próprias para trabalhar em conjunto com máquina de envase de produtos alimentícios, com capacidade igual ou superior a 6.000 unidades por minuto, dotadas de controlador lógico programável (CLP). | Resolução Gecex nº 322, de 4 de abril de 2022 | 2025-12-31 | I |  | 2022-05-01
8477.10.91 | 015 | Máquinas verticais de vulcanização por injeção de peças de elastômeros, com ou sem sistema de extração automático; com unidade de injeção e plastificação tipo "FIFO-A", com bico retrátil, com volume igual ou superior a 1.600cm3; com placas de aquecimento igual ou superior a 560 x 630mm, com temperatura máxima de até 230 graus Celsius; injeção por meio de bico único ou de "cold runner block" com 2 ou mais bicos instalados; pressão de injeção igual ou superior a 1.730bar; unidade de fechamento hidráulico com forca de fechamento igual ou superior a 2.500kN; curso de abertura igual ou superior a 500mm; diâmetro rosca igual ou superior a 45mm; com controlador lógico programável (CLP); com painel operacional IHM, com tela colorida igual ou superior a 10”, com ou sem teclado alfa numérico, com sequência de ciclos programáveis, com controle de temperatura das placas de aquecimento em 3 zonas. | Resolução Gecex nº 322, de 4 de abril de 2022 | 2025-12-31 | I |  | 2022-05-01
8477.10.91 | 016 | Máquinas verticais de vulcanização por injeção de isoladores poliméricos, com ou sem insertos de materiais variados e processo de carregamento e extração automática, unidade de fechamento vertical com força igual ou superior a 3.600kN, formato do molde igual ou superior a 630 x 1.300mm, capacidade de injeção igual ou superior a 3.000cm³, pressão máxima de injeção igual ou superior a 1.010bar controladas por cilindros hidráulicos, com capacidade para injetar compostos (NR, EPDM, CR, HNBR, FKM, silicone) com movimentos hidráulicos e elétricos controlados automaticamente, painel de controle HIM de 10” sensível ao toque com sequência de ciclos programáveis. | Resolução Gecex nº 322, de 4 de abril de 2022 | 2025-12-31 | I |  | 2022-05-01
8477.10.91 | 019 | Máquinas para injeção de resina e catalisador em laminado de fibra de vidro durante o processo de fabricação de pá eólica, utilizado em cada parte do molde da pá (downwind e upwind); fabricadas em aço inox, alimentadas por conexão elétrica com plug de 16A, tensão de 400V (trifásica); dotadas de: tela, gabinete elétrico, tanque para catalisador, sensor de nível, motor e bomba para catalisador, motor e bomba para a resina, fluxímetros de resina e de catalisador, válvulas para abertura e fechamento das mangueiras, botões de parada de emergência e de reset e pressostato para a resina e o catalisador. | Resolução Gecex nº 322, de 4 de abril de 2022 | 2025-12-31 | I |  | 2022-05-01
8477.10.91 | 020 | Máquinas de moldar por injeção, verticais, de comando numérico, monocolor, para materiais termoplásticos constituídos de borracha de silicone líquido (LSR - liquid silicone rubber), com ou sem dispositivo misturador de LSR, com capacidade máxima de injeção igual ou inferior a 4.000g (4.000cc), força máxima de fechamento igual ou inferior a 3.922,66kN (400t). | Resolução Gecex nº 322, de 4 de abril de 2022 | 2025-12-31 | I |  | 2022-05-01
8477.10.91 | 021 | Máquinas de moldar, por injeção, automáticas, rotativas, de 10 estações de trabalho independentes, para produção de botas em material termoplástico, compacto ou expandido, em 1 ou 2 cores, com altura até 48cm, com 2 sistemas de modelagem, com força de fechamento vertical de 3.500kN, força de fechamento horizontal de 1.000kN, 2 injetores independentes, volume de injeção entre 1.750 e 3.200CM3, 10 estações, com unidade de controle PLC para controle da temperatura, velocidade da injeção, tempo e auto diagnóstico e tele serviço para realizar a manutenção da máquina de forma remota. | Resolução Gecex nº 322, de 4 de abril de 2022 | 2025-12-31 | I |  | 2022-05-01
8477.10.91 | 022 | Máquinas de injeção vertical para moldagem de peças plásticas, com comando numérico (IHM), dotadas de bomba hidráulica com servomotor, unidade de fechamento do tipo hidromecânico, sem colunas, com abertura frontal e nas laterais para livre acesso ao molde, com força de fechamento compreendida entre 300 e 500KN, unidade de injeção de material termoplástico vertical e posicionada acima da unidade de fechamento, com capacidade de volume de injeção compreendida entre 36 e 165cm³, com painel de operação com tela sensível ao toque (touchscreen) contendo ou não barreira de segurança. | Resolução Gecex nº 322, de 4 de abril de 2022 | 2025-12-31 | I |  | 2022-05-01
8477.10.91 | 023 | Máquinas de injeção vertical para moldagem de peças em elastômero, com comando numérico (IHM), dotadas de bomba hidráulica com servomotor, unidade de fechamento do tipo hidromecânico, sem colunas, com abertura frontal e nas laterais para livre acesso ao molde, com força de fechamento compreendida entre 300 e 500kN, unidade de injeção de material elastômero posicionada acima da unidade de fechamento com capacidade de volume de injeção compreendida entre 80 e 1.000cm³, com unidade primária na posição vertical dotada ajustes de aumento de temperatura na fase de transição para redução do tempo de vulcanização do material, capacidade de injeção de até 100% do material no molde, com painel de operação com tela sensível ao toque (touchscreen) contendo ou não barreira de segurança. | Resolução Gecex nº 322, de 4 de abril de 2022 | 2025-12-31 | I |  | 2022-05-01
8477.10.91 | 027 | Máquinas de moldagem por injeção de EVA com fechamento vertical e injeção horizontal, com comando via CLP, com duas unidades de injeção de 65mm de diâmetro e capacidade de 920g, 8 estações de molde com força de fechamento de 180t, para moldes de até 290 x 550mm, altura mínima de 100mm e máxima de 230mm e curso de abertura de 350mm; com dimensões de 9,5 x 4,8 x 2,8m; potência instalada de 175kW, tensão 380V. | Resolução Gecex nº 322, de 4 de abril de 2022 | 2025-12-31 | III | Resolução GECEX nº 338, de 09 de maio de 2022 | 2022-05-16
8477.10.99 | 108 | Máquinas para moldagem por dupla injeção vertical de materiais termoplásticos de 1 ou 2 cores, para fabricação de sandálias, dotadas de: mesas horizontais para deslocamento do molde para fora da máquina; unidade de fechamento com dois pontos de injeção individualizados, secador; sistema de troca de molde com ajuste automático da altura do molde; com sistema de 2 servomotores; equipada com sistema de resfriamento nas placas superior e inferior; rosca especial para operação com matéria prima PVC; trava mecânica de segurança; separação entre estações de trabalho; porta frontal pneumática; com diâmetro da rosca de 55mm, volume teórico da injeção de 593cm3, capacidade de injeção (PS) de 539g, pressão da injeção de 1.470Mpa, capacidade de plastificação (PVC) de 33,1g/s, força de fechamento de 180 toneladas, curso de abertura de 300mm, distanciamento entre colunas de 480 x 480 (H x V), molde máximo de 250mm e mínimo de 100mm, acionada por 2 motores com potência de 18,5kW cada, controladas por CLP e painel de interface tipo IHM individualizado com tela tipo "touchscreen" colorida. | Resolução Gecex nº 322, de 4 de abril de 2022 | 2025-12-31 | III | Resolução GECEX nº 338, de 09 de maio de 2022 | 2022-05-16
8477.10.99 | 109 | Máquinas automáticas de injeção vertical para moldagem de termoplásticos (EVA monocromático), força de fechamento de 2.200kN, pressão de injeção de 130kg/cm², dotadas de 10 estações duplas, com PLC, para molde de 330 x 600mm, com duplo conjunto injetor, capacidade por conjunto injetor de 1.325g. | Resolução Gecex nº 322, de 4 de abril de 2022 | 2025-12-31 | III | Resolução GECEX nº 338, de 09 de maio de 2022 | 2022-05-16
8477.10.99 | 062 | Máquinas automáticas de moldagem por injeção de material termoplástico, compacto ou expandido, rotativas, para fabricação de botas com altura acima de 30cm, com 6 a 14 estações, com no mínimo 2 injetores com relação L/D entre 15 e 23, capacidade de injeção de 1.500 a 4.000cm³, com prensa vertical dotada de força de fechamento mínima de 1.400kN e prensa horizontal dotada de força de fechamento mínima de 800kN, com controlador lógico programável (CLP). | Resolução Gecex nº 322, de 4 de abril de 2022 | 2025-12-31 | I |  | 2022-05-01
8477.10.99 | 068 | Máquinas injetoras horizontais elétricas para moldar peças automotivas termoplásticas (PC/HPVC), com capacidade de injeção sobre poliestireno de propósito geral (GP-PS), dotadas de unidade de fechamento elétrica com acionamento por servomotor; injeção e fixação elétrica por meio de servomecanismo e controle SSR (relê de estado solido); parafuso cromado (MK2) com cilindro cromado (N2000F) para resinas PC, ASA, PBT, PBT/PET; força de fechamento 3.440kN, capacidade de injeção (GP-PS) 810g, capacidade plastificação (GP-PS ) 225kg/h pressão de injeção máxima 177MPa, velocidade máxima de injeção 120mm/s, volume máximo injeção 410cm³/s; diâmetro da rosca 66mm, velocidade máxima parafuso 200min-1; admissão de 80 disparos/hora, curso do ejetor 82mm, força do ejetor 95kN; altura máxima molde 770mm, distância entre colunas 810 x 730mm (HxV). | Resolução Gecex nº 322, de 4 de abril de 2022 | 2025-12-31 | I |  | 2022-05-01
8477.10.99 | 071 | Máquinas verticais de vulcanização por injeção de peças de elastômeros, com ou sem sistema de extração automático; com unidade de injeção tipo “Y” ou “L”, com volume de injeção igual ou superior a 500cm³, com pressão de injeção igual ou superior a 1.200bar, unidade de injeção com controle de temperatura em 3 zonas, placas de aquecimento igual ou superior a 430 x 510mm, com temperatura de vulcanização máxima de até 250 graus Celsius, injeção por meio de bico único ou de bloco de canal regulado com 2 ou mais bicos instalados, unidade de fechamento hidráulico com força de fechamento igual ou superior a 1.500kN, curso de abertura igual ou superior a 350mm, com controlador lógico programável (CLP) e interface homem/máquina com tela colorida e sensível ao toque. | Resolução Gecex nº 322, de 4 de abril de 2022 | 2025-12-31 | I |  | 2022-05-01
8477.10.99 | 073 | Máquinas verticais de vulcanização por injeção de peças com ou sem insertos de materiais variados e processo de carregamento e extração automática, unidade de fechamento vertical com força igual ou superior a 2.500kN, formato do molde igual ou superior a 500 x 500mm, capacidade máxima de injeção igual ou superior a 1000cm3, pressão máxima de injeção igual ou superior a 1.750bar, controladas por 3 cilindros hidráulicos, com capacidade para injetar compostos diversos, com movimentos hidráulicos e elétricos controlados automaticamente, painel de controle HIM sensível ao toque e com sequência de ciclos programáveis. | Resolução Gecex nº 322, de 4 de abril de 2022 | 2025-12-31 | I |  | 2022-05-01
8477.10.99 | 074 | Máquinas de moldar por injeção, com fechamento vertical e injeção horizontal de materiais termoplásticos, para fabricação de solados de calçados, dotadas de: controlador lógico programável (CLP) e servomotor, com 8 estações de trabalho, capacidade de injeção de até 4 cores (quatro injetores) e força de fechamento do molde de 190t. | Resolução Gecex nº 322, de 4 de abril de 2022 | 2025-12-31 | I |  | 2022-05-01
8477.10.99 | 079 | Máquinas verticais de moldar por injeção peças de borrachas, dotadas de unidade de fechamento vertical com força igual ou superior a 1.500kN, formato do molde igual ou superior a 400 x 400mm, capacidade máxima de injeção igual ou superior a 1.000cm³, pressão máxima de injeção igual ou superior a 1.000kgf/cm², dotadas de sistema de controle lógico programável (CLP) com painel IHM "touchscreen". | Resolução Gecex nº 322, de 4 de abril de 2022 | 2025-12-31 | I |  | 2022-05-01
8477.10.99 | 080 | Máquinas injetoras horizontais elétricas para moldar peças automotivas termoplásticas (PV/HPVC), com capacidade de injeção sobre poliestireno de propósito geral (GP-PS), dotadas de unidade de fechamento elétrico com acionamento por servomotor; injeção e fixação elétrica por meio de servomecanismo e controle SSR (relê de estado sólido); parafuso cromado (MK2) com cilindro cromado (N2000F) para resinas PC, ASA, PBT, PBT/PET; força de fechamento 9.810kN, capacidade de injeção (GP-PS) 3.574g, capacidade plastificação (GP-PS) 550kg/h; pressão máxima de injeção (MPa) 185kgf/cm², velocidade máxima de injeção 160mm/s, volume máximo injeção 1.257cm³/s; diâmetro parafuso 100mm, velocidade máxima do parafuso 165mim-1; admissão de 80 disparos/h, curso do ejetor 200mm, força do ejetor 230kN; altura máxima molde 1.200mm, distância entre colunas (HxV) 1.320 x 1.320mm. | Resolução Gecex nº 322, de 4 de abril de 2022 | 2025-12-31 | I |  | 2022-05-01
8477.10.99 | 083 | Máquinas verticais de vulcanização por injeção de peças de elastômeros, com mesa deslizante, com sistema de extração automático, com unidade de injeção e plastificação tipo "fifo-A", com bio retrátil, com volume igual ou superior a 4.000cm³, com placas de aquecimento igual ou superior a 670 x 780mm, com temperatura máxima de até 230ºC, injeção por meio de bico único, pressão de injeção igual ou superior a 1.800bar, unidade de fechamento hidráulico com força de fechamento igual ou superior a 4.000knm, curso de abertura igual ou superior a 600mm, diâmetro rosca igual ou superior a 55mm, com controlador lógico programável (CLP), com painel operacional IHM, com tela colorida igual ou superior a 19 polegadas com toque háptico com sequência de ciclos programáveis, com controle de temperatura das placas de aquecimento em 3 zonas. | Resolução Gecex nº 322, de 4 de abril de 2022 | 2025-12-31 | I |  | 2022-05-01
8477.10.99 | 086 | Máquinas injetoras rotativas de fechamento e abertura vertical, para fabricação de solados de borracha para calçados, controladas através de CLP (controlador lógico programável) e operadas por painel “touch screen” (IHM), compostas por: 12 estações de trabalho com força de fechamento vertical do porta moldes de 300kN (30t) e placa de aquecimento por resistências elétricas com dimensão de 420 x 450mm; unidade de prensagem com força de fechamento total da prensa de 1.800kN (180t); unidade de injeção vertical com diâmetro da rosca de 65mm, volume máximo de injeção de 830cm3 e pressão máxima de injeção de 1.600kg/cm2, com controle de temperatura por meio de óleo térmico; dispositivos de troca de molde e câmera para resfriamento; manipulador de resíduos de borracha para limpeza da superfície do molde; com motor hidráulico de 800cc e sistema de servo motores “Energy Saving” para economia de energia. | Resolução Gecex nº 322, de 4 de abril de 2022 | 2025-12-31 | I |  | 2022-05-01
8477.10.99 | 087 | Máquinas injetoras para produção de peças por método de injeção de materiais plásticos, dotadas de: 96 unidades de fechamento sendo 48 estações posicionadas no carrossel em nível superior e 48 estações posicionadas no carrossel em nível inferior, com 2 unidades de injeção sistemas de controle e comando com precisão de injeção de material de 0,05g com variação no lote de +/-0,1g, com 2 grupos de injeção podendo cada grupo produzir produtos distintos de materiais e formas distintas. | Resolução Gecex nº 322, de 4 de abril de 2022 | 2025-12-31 | I |  | 2022-05-01
8477.10.99 | 088 | Máquinas de moldagem por injeção (micro-injeção), para produção de pequenas ou micropeças, em termoplásticos, até 420 Graus Celsius, com força de fechamento 100kN, distância entre colunas 122 x 122mm, com conversor para controle de velocidade do motor, entrada USB para salvar programas de ajuste de ferramentas no cartão de memória, tela sensível ao toque, máquina silenciosa (menor que 70dB), completamente hidráulica, com 100 programas de produção memorizáveis, com ou sem bico misturador estático, volume de injeção compreendido de 4 a 15cm³, pressão de injeção sobre o material compreendido de 815 a 2.035bar, diâmetro do pistão de injeção compreendido de 10 a 18mm, dotadas de controlador de temperatura, controle de pistão de injeção com régua linear, dispositivo hidráulico e eletrônico, desumidificador, termorregulador, 5ª zona de aquecimento, soprador de ar, anel de resfriamento, separador de galhos, com potência instalada compreendida de 3kW. | Resolução Gecex nº 322, de 4 de abril de 2022 | 2025-12-31 | I |  | 2022-05-01
8477.10.99 | 089 | Máquinas automáticas de moldagem por injeção vertical de material termoplástico com mesa rotativa , em moldes com dimensões mínimas 150 (C) x 100 (L) x 100mm (A), para fabricação de peças com peso menor ou igual a 706g; força de fechamento entre 20 e 210t; diâmetro da mesa entre 700 e 1.600mmm; unidade de injeção vertical dotada de sistema hidráulico para troca de cor de material, com controle operacional (HMI) e sistema de extração de núcleo simultâneo a rotação da mesa. | Resolução Gecex nº 322, de 4 de abril de 2022 | 2025-12-31 | I |  | 2022-05-01
8477.10.99 | 090 | Máquinas automáticas verticais de moldagem por injeção de material termoplástico tipo EVA, para fabricação de pneus de bicicleta, bicolor com 2 injetores, 8 estações e 2 posições de molde por estação, com sistema de servomotor para economia de energia, com força de fechamento de 1863,26kN (190t), capacidade máxima de injeção de 1.290cm3, rosca de diâmetro de 65mm e velocidade máxima de 150rpm, com controlador lógico programável (CLP). | Resolução Gecex nº 322, de 4 de abril de 2022 | 2025-12-31 | I |  | 2022-05-01
8477.10.99 | 091 | Máquinas para moldagem de materiais termofixo (EVA) por injeção horizontal, com fechamento de molde vertical, dotadas de 10 estações de trabalho, com capacidade de trabalhar com 2moldes/estação, medidas do porta moldes 290 x 550mm e altura com abertura de até 250mm, pressão de fechamento de 1.700kN, (170t) com as seguintes particularidades: regulagem da altura dos moldes, pressão máxima de injeção de até 1.000kg/cm2, velocidade de injeção de 10cm/s e velocidade de extrusão de 0 a 120rpm, dotadas de sistema de servo motor compensação de altura de moldes de até 2mm, sistema de vácuo com controle individual por estação, controlada por CLP (controlador lógico programável) e IHM (interface homem máquina) com tela sensível ao toque "touchscreen". | Resolução Gecex nº 322, de 4 de abril de 2022 | 2025-12-31 | I |  | 2022-05-01
8477.10.99 | 092 | Equipamentos autônomos de injeção, para fabricação de peças multicomponentes em termoplásticos, com 100 programas de produção memorizáveis, capacidade para instalação do grupo de injeção vertical ou horizontal sobre o molde, diâmetro do pistão de injeção compreendido de 16 a 24mm, volume de injeção compreendido de 16 a 36cm3, pressão de injeção sobre o material compreendido de 680 a 1.535(bar), com bico misturador estático; controlador de temperatura; controle de pistão de injeção com régua linear, dispositivo hidráulico e eletrônico; adaptador universal, sistema de carregamento de matéria prima, potência instalada compreendida de 3 a 3,2kW; painel de controle posicionável até 10m de distância. | Resolução Gecex nº 322, de 4 de abril de 2022 | 2025-12-31 | I |  | 2022-05-01
8477.10.99 | 093 | Máquinas automáticas rotativas verticais de moldagem por injeção de material termoplástico, para fabricação de pincéis e utensílios domésticos, com 2 injetores, 16 estações independentes, com força de fechamento de 72t, capacidade máxima de injeção de 1.750g, rosca de diâmetro de 65mm e velocidade de 150rpm, espessura dos moldes com até 300mm, com sistema de injeção a ar nos moldes e com controlador lógico programável (CLP). | Resolução Gecex nº 322, de 4 de abril de 2022 | 2025-12-31 | I |  | 2022-05-01
8477.10.99 | 094 | Máquinas injetoras verticais para moldar peças plásticas por injeção, com acionamento eletro-hidráulico vertical de 2.750kN de força de fechamento e canhão de plastificação eletro-hidráulico vertical com monitoramento eletrônico por sensores de velocidade e pressão com capacidade de plastificação de 523cm³, para a produção de peças plásticas injetadas e/ou sobre injetadas automotivas complexas, composto de mesa rotatória de 2.000mm de diâmetro integrada com duplo acionamento hidráulico com capacidade de recebimento de molde de até 5.000kg, para processabilidade por injeção e/ou sobre injeção termoplástica em insertos de diferentes materiais, controlado por sistema dedicado e "software" específico com tela de operação touchscreen entre 21 e 24 polegadas. | Resolução Gecex nº 322, de 4 de abril de 2022 | 2025-12-31 | I |  | 2022-05-01
8477.10.99 | 095 | Combinações de máquinas de moldagem termoplástica por injeção vertical, com controlador logico programável (CLP), com rosca de 50mm de diâmetro e 392g de capacidade de injeção, força de fechamento de 250t, compostas de: alimentador de insertos, descarregador de peças acabadas, esteira e robô de 4 eixos integrados para processo de sobre injeção. | Resolução Gecex nº 322, de 4 de abril de 2022 | 2025-12-31 | I |  | 2022-05-01
8477.10.99 | 096 | Máquinas verticais de moldar por injeção peças de borracha e silicone, dotadas de unidade de fechamento vertical com força máxima igual ou inferior a 500t, formato máximo do molde igual ou inferior a 850 x 850mm, capacidade máxima de injeção igual ou inferior a 5.000cm³, pressão máxima de injeção igual ou inferior a 2.500kg/cm², dotadas de sistema de controle lógico programável (CLP) com painel IHM, equipadas ou não com mecanismo de projeção do molde para retirada das peças. | Resolução Gecex nº 322, de 4 de abril de 2022 | 2025-12-31 | I |  | 2022-05-01
8477.10.99 | 097 | Máquinas para moldagem de materiais de borracha por injeção vertical com alimentação por tiras de borracha, utilizadas na fabricação de solas para sandálias, dotadas de canal quente e frio, com recursos que evitam a pré vulcanização da borracha na câmara de injeção, com flexibilidade para várias tipos de compostos e sistema de saída de mesa e abertura automática de placas, em sua unidade de injeção, com volume máximo igual ou inferior a 4.000cc , massa para o platô de 210kg, diâmetro da câmara igual ou inferior a 560mm e pressão de injeção de 1.862bar, em sua unidade de fechamento, com força de fechamento igual ou inferior à 5.000kN, pressão de trabalho em 206bar, abertura da máquina igual ou inferior 550mm, controlada por CLP e painel de “interface” tipo IHM individualizado com tela tipo “touchscreen” colorida. | Resolução Gecex nº 322, de 4 de abril de 2022 | 2025-12-31 | I |  | 2022-05-01
8477.10.99 | 098 | Máquinas verticais para uso na moldagem de peças automotivas de borracha por injeção, com sistema de câmara quente (hot runner), completas com unidade hidráulica, controlador lógico programável (CLP) e interface homem-máquina (IHM) sensível ao toque, com sistema fifo (primeiro que entra – primeiro que sai), força de fechamento de 350 ou 500t, volume de injeção de 2.500 a 4.000cm³, diâmetro da rosca de 40 e/ou 50mm, pressão de injeção de 1.900 ou 2.500kg/cm², diâmetro do barril de 80 e/ou 100mm, razão l/d (comprimento/diâmetro da rosca) de 15:1, com 4 colunas, platôs de aquecimento de 700 x 700mm ou de 850 x 850mm, e motor elétrico de 25HP x 6 polos. | Resolução Gecex nº 322, de 4 de abril de 2022 | 2025-12-31 | I |  | 2022-05-01
8477.10.99 | 099 | Equipamentos autônomos de injeção, para fabricação de peças multicomponentes em termoplásticos, com 100 programas de produção memorizáveis, capacidade para instalação do grupo de injeção vertical ou horizontal sobre o molde, diâmetro do pistão de injeção compreendido de 16 a 24mm, volume de injeção compreendido de 27 a 61cm³, pressão de injeção sobre o material compreendido de 995 a 2.240bar, controlador de temperatura; controle de pistão de injeção com régua linear, dispositivo hidráulico e eletrônico; adaptador universal, sistema de carregamento de matéria prima, potência instalada compreendida de 6kW; 3 fases – 400V/50 - 60Hz, painel de controle posicionável até 10m de distância. | Resolução Gecex nº 322, de 4 de abril de 2022 | 2025-12-31 | I |  | 2022-05-01
8477.10.99 | 100 | Máquinas injetoras rotativas de 15 estações de trabalho independentes, para injeção de bases de escovas, vassouras, cabos de trinchas e pincéis em material termoplástico com volume teórico de injeção de 2.700cm3, força de fechamento de 50t, diâmetro da rosca de injeção de 120mm e dimensões máxima das placas 550 x 650mm. | Resolução Gecex nº 322, de 4 de abril de 2022 | 2025-12-31 | I |  | 2022-05-01
8477.10.99 | 101 | Equipamentos autônomos de injeção elétrica, com velocidade de injeção de 125mm/s, plastificação por rosca, diâmetro de 25mm, para fabricação de peças multicomponentes em termoplásticos, com 100 programas de produção memorizáveis, capacidade para instalação do grupo de injeção vertical ou horizontal sobre o molde, diâmetro do pistão de injeção compreendido de 16 a 24mm, volume de injeção compreendido de 27 a 61cm³, pressão de injeção sobre o material compreendido de 995 a 2.240bar, controlador de temperatura; controle de pistão de injeção com régua linear, dispositivo hidráulico e eletrônico; adaptador universal, sistema de carregamento de matéria prima, potência instalada compreendida de 6kW; 3 fases, 400V/50/60Hz, painel de controle posicionável até 10m de distância. | Resolução Gecex nº 322, de 4 de abril de 2022 | 2025-12-31 | I |  | 2022-05-01
8477.10.99 | 102 | Máquinas injetoras horizontais elétricas para moldar peças automotivas termoplásticas (HSG/PV/HPVC), com capacidade de injeção sobre poliestireno de propósito geral (GP-PS), dotada de unidade de fechamento elétrico com acionamento por servomotor; injeção e fixação elétrica por meio de servomecanismo e controle SSR (relê de estado sólido); força de fechamento 6,370kn; controle da pressão interna do molde (EXT); parafuso: cromado (MK2) com cilindro cromado (N2000F) para resinas PC, ASA, PBT e PBT/PET, diâmetro entre 76 e 92mm, velocidade máxima entre 185 e 210min-1, curso de 420mm; injeção: volume entre 1.905 e 2.792, capacidade (GP-PS) entre 1.734 e 2.541g, capacidade (PP) entre 1.391 e 2.038g, pressão máxima entre 1.610 e 1.980kgf/cm2, velocidade máxima 160mm/s, taxa entre 726 e 1.064cm3/s.; ejeção: 25 pontos, força 190kN, curso ejetor de 200mm; pressão de retenção entre 1.440 e 1.790kgf/cm2; plastificação: capacidade (GP-PS) entre 400 e 470kg/h, capacidade (PP) entre 280 e 320kg/h; bico: força de torque 70kn, curso do cilindro 50mm; abertura: máx.2.000mm, curso máx. 1.000mm, altura do molde entre 450 e 1.000mm, distância entre colunas 1.120 × 1.070mm (HxV), tamanho da prancha 1.550 × 1.450mm (HxV); diâmetro do anel de localização 150mm; ciclo seco (euromap6) 2,9 - 800s - mm. | Resolução Gecex nº 322, de 4 de abril de 2022 | 2025-12-31 | I |  | 2022-05-01
8477.10.99 | 103 | Máquinas injetoras hidráulicas de fechamento vertical com força de 500KN, com unidade de injeção vertical com capacidade volumétrica de 100cm³, mesa giratória com diâmetro de 1.000mm, painel elétrico geral, painel de comando IHM, sistema hidráulico de bombeamento, 2 conjuntos de moldes de injeção, 3 sistemas de resfriamento dos moldes (termorreguladores) com temperaturas de trabalho entre 70 e 80 graus Celsius, 1 sistema de desumidificação de matéria prima com temperaturas entre 80 e 100 graus Celsius; com capacidade de injeção de uma parede de revestimento de 0,3mm garantindo capabilidade de Cm e CmK de 1,67 e Cp e CpK de 1,33 para todas as características do produto. | Resolução Gecex nº 322, de 4 de abril de 2022 | 2025-12-31 | I |  | 2022-05-01
8477.10.99 | 104 | Máquinas injetoras hidráulicas de POM com fechamento vertical com força de 500kN, com unidade de injeção vertical com capacidade volumétrica de 100cm³, mesa giratória com diâmetro de 1.000mm, painel elétrico geral, painel de comando IHM, sistema hidráulico de bombeamento, 2 conjuntos de moldes de injeção, 3 sistemas de resfriamento dos moldes (termorreguladores) com temperaturas de trabalho entre 70 e 80 graus Celsius, 1 sistema de desumidificação de matéria prima com temperaturas entre 80 e 100 graus Celsius; para injeção de uma parede de revestimento sobre os fios de cobre garantindo capabilidade Cm e CmK de 1,67 e Cp e CpK de 1,33 para todas as características do produto. | Resolução Gecex nº 322, de 4 de abril de 2022 | 2025-12-31 | I |  | 2022-05-01
8477.10.99 | 105 | Máquinas automáticas para moldagem de EVA por injeção horizontal, com fechamento de molde vertical, utilizadas na produção de solados para calçados, dotadas de 10 estações de trabalho e 4 injetores, com capacidade de trabalhar com 2 moldes/estação, medidas do porta moldes de 290 x 550mm e curso de abertura de até 350 mm, pressão de fechamento de 1.700kN (170t), contendo as seguintes particularidades: regulagem da altura dos moldes, pressão máxima de injeção de até 1.000 kg/cm2 e velocidade de injeção de 10cm/s, com sistema de servo motor com compensação de altura de moldes de até 2mm, sistema de vácuo com controle individual por estação, controladas por CLP (controlador lógico programável) e operadas por IHM (interface homem máquina) com tela sensível ao toque "touchscreen". | Resolução Gecex nº 322, de 4 de abril de 2022 | 2025-12-31 | I |  | 2022-05-01
8477.10.99 | 107 | Máquinas de moldar por injeção, para trabalhar materiais termoplásticos (eva), com fechamento vertical e injeção horizontal linear, com controlador lógico programável, para injeção de 4 cores, com 8 estações de trabalho e 4 injetores (diâmetro de rosca 65mm), capacidade de injeção de 1.290cm3, força de fechamento de 190t e pressão de injeção de 1.200kgf\cm², com sistema hidráulico controlado por servo motor, com sistema auxiliar, programável, de extração das peças injetadas e controle de temperatura PID. | Resolução Gecex nº 322, de 4 de abril de 2022 | 2025-12-31 | I |  | 2022-05-01
8477.20.10 | 330 | Combinações de máquinas para produção de tubos de PVC com diâmetro externo compreendido de 150 a 326mm, compostas de: 1 extrusora de dupla rosca com capacidade de produção máxima variável de 1100 a 1300 kg/h, razão LD nominal de 28:1, roscas com diâmetro nominal de 138 mm, sistema de controle com PLC, painel de operação com tela sensível ao toque e gabinete elétrico com ar condicionado; 1 cabeçote de extrusão com conjunto de ferramentais para produção de tubos com diâmetros externos nominais de 150, 170, 200, 222, 250, 274, 315 e 326mm; 1carrinho para suporte e movimentação dos cabeçotes; 1 tanque de calibração à vácuo, de aço inox, com comprimento nominal de 6 m, incluindo conjunto de calibradores e dispositivos de vedação; 2 tanques de resfriamento por “spray” de água, de aço inox, com comprimento nominal de 6 m cada, incluindo conjunto de dispositivos de vedação; 1 puxador com 6 “caterpillar”, com força máxima de 40kN e velocidade de operação variável de 0,1 a 3 m/min e 1 serra de corte planetária com capacidade para tubos com diâmetro compreendido de 150 a 400mm e espessura de parede de até 45mm, com função de chanfragem dupla. | Resolução Gecex nº 322, de 4 de abril de 2022 | 2025-12-31 | III | Resolução GECEX nº 338, de 09 de maio de 2022 | 2022-05-16
8477.20.10 | 331 | Combinações de máquinas para co-extrusão de filme “stretch”, compostas de: 7 extrusoras, sendo 2 de 120/33 e rendimento máximo de 900kg/h e 5 de 75/33 e rendimento máximo de 380kg/h; “feed block” de 13 camadas; matriz plana com largura de bocal de 4.800mm; largura de rolo de 5.000mm; espessura do filme compreendida entre 8 e 35 micrômetros; velocidade mecânica máxima de até 750m/min; dispositivo gravimétrico de alimentação e dosagem integrado; unidade de medição automática de espessura do filme; unidade de bobinamento; grupo "chill roll" com diâmetro de resfriamento de 1.600mm; sistema para controle automático da matriz; dispositivo de fixação de borda eletrostática; unidade de recuperação para realimentação de película envoltória esticável com “scraptrusora” vertical com taxa de realimentação máxima de 35%; dispositivo para sucção dos vapores durante a produção; caixa de vácuo com camada tripla; sistema automático de controle da máquina e painel com “touchscreen”. | Resolução Gecex nº 322, de 4 de abril de 2022 | 2025-12-31 | III | Resolução GECEX nº 338, de 09 de maio de 2022 | 2022-05-16
8477.20.10 | 332 | Combinações de máquinas para produção de tubos de irrigação por gotejamento tipo plano em polietileno (PE), com velocidade de produção de até 100m/min, controladas por CLP único instalado no quadro elétrico principal, compostas de: extrusora com capacidade de produção de 260kg/h, com rosca com diâmetro de 75mm e relação comprimento/diâmetro (L/D) de 33:1; unidade para preparação das misturas por peso (gravimetria) com quatro canais e transporte a vácuo; cabeçote de extrusão monocamada responsável pela formação dos tubos com diâmetros de 12 a 20mm; cuba de vácuo com comprimento de 4m, para tubos com diâmetros de 12 a 20mm, com bomba de água para retorno da água de arrefecimento para o sistema de resfriamento e bomba de vácuo responsável por fazer o ajuste dimensional do diâmetro dos tubos, com dispositivo com sistema de alarme para identificação de micro furos eventualmente presentes nos tubos; cuba de resfriamento com comprimento de 14m; unidade de perfuração/punção, com capacidade de perfurar/puncionar até 500 gotejadores por minuto com orifícios com diâmetro de 1,5 a 2,5mm, com unidade de detecção de gotejadores, com estação dupla de punção, com sistema de monitoramento e controle da qualidade da perfuração/punção via câmera; puxador do tipo lagarta, operando através de servo motor, responsável pela tração dos tubos através de toda a combinação de máquinas; bobinadora automática composta por 2 estações, com CLP próprio sincronizado ao CLP principal da combinação de máquinas, capaz de efetuar a troca das bobinas sem a interrupção da produção, com sistema para controle e medição do comprimento das bobinas; unidade de alimentação de gotejadores planos, do tipo centrífuga, com capacidade de alimentação de até 500gotejadores/min; dispositivo para transporte, por vibração, dos gotejadores (pre-feeder) para a unidade de alimentação; unidade de inserção dos gotejadores, operando através de servo motor e correias, com capacidade de inserção de até 500gotejadores/min; transportadora com comprimento de 4m, para transporte dos gotejadores do alimentador centrífugo até a unidade de inserção. | Resolução Gecex nº 322, de 4 de abril de 2022 | 2025-12-31 | III | Resolução GECEX nº 338, de 09 de maio de 2022 | 2022-05-16
8477.20.10 | 334 | Combinações de máquinas para extrusão de materiais termoplástico e produção de tubos de polietileno com diâmetro externo compreendido entre 20 e 160mm, com operação sequencial, tipo modular, com todos os seus componentes interligados mecânica e eletronicamente, com capacidade máxima de produção/extrusão de polietileno de 500kg/h, sistema de controle com controlador lógico programável e painel de operação com tela sensível ao toque, compostas de: misturador secador de matéria prima com capacidade de até 1.000kg, sistema de alimentação de matéria prima a vácuo, sistema de dosagem gravimétrica para alimentação da extrusora, extrusora mono rosca com capacidade de produção máxima de 500kg/h com rosca de diâmetro nominal de 60 mm e razão L/D nominal de 38:1, cabeçote de extrusão com ferramentais para produção de tubos com diâmetro externo entre 20 e 63mm, cabeçote de extrusão com ferramentais para produção de tubos com diâmetro externo entre 75 e 160mm, co-extrusora com capacidade de produção de 1,5kg/h e rosca com diâmetro nominal de 25mm e razão LD de 25:1, tanque de calibração com comprimento de 9.000mm com 2 câmaras de vácuo, 2 tanques de resfriamento por “spray” de água com comprimento efetivo de 9.000mm cada um, puxador com 3 lagartas com força de 12.000N e velocidade de 0 a 25m/min, serra de corte rápido por cisalhamento para bitolas de 20 e 32mm, cortador planetário para bitolas de entre 40 e 160mm com controlador lógico programável (CLP), 2 mesas para recepção e embalagem do produto acabado com comprimento nominal de 4.000 mm, estação dupla de bobinamento para tubos diâmetro entre 20 a 63mm com velocidade máxima de 40m/min, estação simples de bobinamento para tubos diâmetro entre 63 a 110mm com velocidade máxima de 10m/min. | Resolução Gecex nº 322, de 4 de abril de 2022 | 2025-12-31 | III | Resolução GECEX nº 338, de 09 de maio de 2022 | 2022-05-16
8477.20.10 | 335 | Combinações de máquinas para extrusão de materiais termoplástico e produção de tubos de polietileno com diâmetro externo compreendido entre 75 e 315mm, com operação sequencial, tipo modular, com todos os seus componentes interligados mecânica e eletronicamente, com capacidade máxima de produção/extrusão de 680kg/h de polietileno, sistema de controle com controlador lógico programável e painel de operação com tela sensível ao toque, compostas de: misturador secador de matéria prima com capacidade de até 1.000kg, sistema de alimentação de matéria prima a vácuo, sistema de dosagem gravimétrica para alimentação da extrusora, extrusora mono rosca com capacidade de produção máxima de 680kg/h com rosca de diâmetro nominal de 75mm e razão L/D nominal de 38:1, cabeçote de extrusão com ferramentais para produção de tubos com diâmetro externo entre 75 e 160mm, cabeçote de extrusão com ferramentais para produção de tubos com diâmetro externo entre 180 e 315mm, co-extrusora com capacidade de produção de 1,5kg/h e rosca com diâmetro nominal de 25mm e razão LD de 25:1, tanque de calibração com comprimento de 9.000 mm com 2 câmaras de vácuo, 2 tanques de resfriamento por “spray” de água com comprimento efetivo de 9.000mm cada um, puxador com 4 lagartas com força de 35.000N e velocidade de 0 a 4m/min, cortador planetário com controlador lógico programável (CLP), mesa para recepção e embalagem do produto acabado com comprimento nominal de 9.000mm. | Resolução Gecex nº 322, de 4 de abril de 2022 | 2025-12-31 | III | Resolução GECEX nº 338, de 09 de maio de 2022 | 2022-05-16
8477.20.10 | 336 | Combinações de máquinas semiautomáticas para preparação de materiais termoplásticos (mistura e extrusão), com capacidade de produção de até 100kg/h, compostas de: extrusora monofuso com diâmetro da rosca de 70mm, velocidade de trabalho de até 35rpm, contendo alimentador forçador e homogeneizador de massas, resfriamento interno da rosca, com sistema de corte a ar e potência de 11kW, inversor; misturador de dispersão pneumático com capacidade de até 12L, para mistura das massas e homogeneização; cilindro homogeneizador e resfriador com potência de 15kW; 2 tanques verticais de refrigeração à agua, para resfriamento dos grânulos e 3 turbinas de ar com potência de 2.2HP e tubos para transporte. | Resolução Gecex nº 322, de 4 de abril de 2022 | 2025-12-31 | III | Resolução GECEX nº 338, de 09 de maio de 2022 | 2022-05-16
8477.20.10 | 045 | Extrusoras para material termoplástico, com sistema multifuso de extrusão, tambor central rotativo e degasagem intensiva a vácuo, sistema de bomba de vácuo e separação de líquidos, diâmetro do fuso de entrada compreendido entre 35 e 300mm e capacidade de produção compreendida entre 20 e 4.200kg/hora. | Resolução Gecex nº 322, de 4 de abril de 2022 | 2025-12-31 | I |  | 2022-05-01
8477.20.10 | 199 | Combinações de máquinas para extrusão de chapas plásticas de poliestireno expandido (EPS), para a fabricação de produtos espumados (copos, bandejas, "box" para sanduíches, discos, etc.), com capacidade de até 900kg/h, compostas de: extrusora primária refrigerada a ar, com rosca de diâmetro 150 milímetros e razão L/D 34:1; sistema de abastecimento e controle de gás, com cabeçote triplo de bombeamento de gás, com circuito eletrônico para controle de pressão e fluxo do gás; sistema de troca tela automático; extrusora secundária, com diâmetro de rosca de 200 milímetros e razão L/D 32:1; cabeçote para uniformidade da espessura e peso do produto, puxadores, embobinadores duplos. | Resolução Gecex nº 322, de 4 de abril de 2022 | 2025-12-31 | I |  | 2022-05-01
8477.20.10 | 204 | Extrusoras dupla rosca corrotantes de diâmetro igual ou superior a 70mm, para produção de PVC flexível, com função de plastificação e incorporação de cargas minerais, capacidade máxima de produção igual ou superior a 3.200kg/h, com alimentador lateral, unidade de refrigeração por água e painel com controle lógico programável (CLP)." | Resolução Gecex nº 322, de 4 de abril de 2022 | 2025-12-31 | I |  | 2022-05-01
8477.20.10 | 210 | Extrusoras de dupla rosca cônica contra rotante com sistema de controle de temperatura interno automático e sem manutenção, com rotação de até 35rpm, roscas e cilindro bimetálicos, torque mínimo 8.200Nm, pressão de trabalho máximo de até 500bar, controlada através de comando (CLP) controlador lógico programável e acionamento por painel "touch screen”. | Resolução Gecex nº 322, de 4 de abril de 2022 | 2025-12-31 | I |  | 2022-05-01
8477.20.10 | 213 | Combinações de máquinas para produção de fitas em termoplástico polipropileno (PP), compostas de: 1 extrusora com unidade de alimentação e dosagem, canhão com sistema de aquecimento e monoparafuso, com sistema porta-telas para filtração do polímero fundido, matriz plana no formato T de largura útil de 1.600mm com lábio reversível e escamoteável; 1 unidade com banheira d'água, com controle de temperatura; 1 unidade de secagem do filme: 1 unidade de corte do filme em fita: 1 sistema de retroalimentação do refile; 1 estufa térmica de aquecimento de ar por resistência; 1 conjunto de cilindros de estiro de fitas; 1 conjunto de painéis elétricos de controle e comando, equipado com controlador lógico programável (CLP) para supervisão da linha de produção, com velocidade de operação nominal máxima de 550m/min. | Resolução Gecex nº 322, de 4 de abril de 2022 | 2025-12-31 | I |  | 2022-05-01
8477.20.10 | 219 | Máquinas extrusoras de revestimento termoplástico tipo sólido ou tubular para cabos de fibra óptica, com enchimento sincronizado de gel, velocidade igual ou superior a 200m/min e controle automático de tensão e velocidade, capacidade de agrupamento de 2 a 12 fibras ópticas, tensão de desbobinamento das fibras ópticas de 0,6 a 1,8N. | Resolução Gecex nº 322, de 4 de abril de 2022 | 2025-12-31 | I |  | 2022-05-01
8477.20.10 | 220 | Máquinas extrusoras de simples camada de revestimento termoplástico tipo sólido para cabos de fibra óptica, com aplicação helicoidal simultânea de fibras sintéticas, velocidade sincronizada para manter o diâmetro e controle automático de tensão, velocidade de operação 100m/min, diâmetro de revestimento extrudado de 3,5 a 25mm, espessura do revestimento extrudado 0,5 a 2,5mm, capacidade de extrusão de termoplástico de 450kg/h. | Resolução Gecex nº 322, de 4 de abril de 2022 | 2025-12-31 | I |  | 2022-05-01
8477.20.10 | 221 | Máquinas extrusoras para fabricação de elemento (membro) de força / enchimento de cabos de fibra óptica, para extrusão de espuma de PE, com controlador de PLC e IPC, capacidade nominal de produção 120kg/h, velocidade de produção de 50 a 300m/min, controle automático de tensão e velocidade com PLC e interface homem máquina (IHM). | Resolução Gecex nº 322, de 4 de abril de 2022 | 2025-12-31 | I |  | 2022-05-01
8477.20.10 | 223 | Combinações de máquinas para extrusão de chapas plásticas de poliestireno expandido (EPS), para a fabricação de produtos espumados (marmitex, bandejas, hamburgueiras, discos, pranchas etc.), com capacidade de até 550kg/h, compostas de: extrusora primária refrigerada a ar, com rosca de diâmetro 130mm e razão L/D 38:1; sistema de abastecimento e controle de gás, com cabeçote triplo de bombeamento de gás, com circuito eletrônico para controle de pressão e fluxo do gás; sistema de troca tela automático; extrusora secundária, com diâmetro de rosca de 170 milímetros e razão L/D 37:1; cabeçote para uniformidade da espessura e peso do produto, puxadores, embobinadores duplos. | Resolução Gecex nº 322, de 4 de abril de 2022 | 2025-12-31 | I |  | 2022-05-01
8477.20.10 | 230 | Combinações de máquinas para produção de tubos corrugados de polietileno de alta densidade (HDPE), de parede dupla, com diâmetro interno compreendido entre 500 e 800mm, compostas de: 1 extrusora com capacidade de produção máxima de 1.000kg/h, rosca com diâmetro nominal de 120mm e velocidade compreendida entre 9 e 90rpm, razão L/D nominal de 33:1, com adaptador, funil de alimentação automático e funil secador com capacidade de 480 litros; 1 coextrusora para marcação dos tubos; 1 extrusora com capacidade de produção máxima de 620kg/h, rosca com diâmetro nominal de 90mm e velocidade compreendida entre 12 e 120rpm, razão L/D nominal de 33:1, com adaptador, funil de alimentação automático e funil secador com capacidade de 320 litros; 1 sistema elétrico e de controle para as extrusoras com controlador lógico programável; 1 conjunto com 4 condicionadores de ar para as extrusoras; 2 misturadores; 2 cabeçotes de extrusão para produção de tubos com diâmetro interno, respectivamente, de 500mm e de 600mm; 2 calibradores; 1 corrugador com capacidade de produção de tubos com diâmetro interno compreendido entre 500 e 800mm e velocidade máxima de 1,5m/min, com sistema de vácuo, ajuste horizontal e vertical, sistema de refrigeração por água e sistema de controle com controlador lógico programável; 2 jogos de moldes com 12 pares cada, para produção de tubos com diâmetro interno de 500 e 600mm; 1 tanque de resfriamento por “spray” de água com 216 bicos, contendo ventiladores para secagem dos tubos; 1 serra de corte planetária com 2 lâminas, velocidade compreendida entre 1,15 e 5,55rpm e sistema de controle com controlador lógico programável; e 1 mesa pneumática para tubos com dispositivo de rolagem. | Resolução Gecex nº 322, de 4 de abril de 2022 | 2025-12-31 | I |  | 2022-05-01
8477.20.10 | 231 | Combinações de máquinas para produção de tubos corrugados de polietileno de alta densidade (HDPE), de parede dupla, com diâmetro interno compreendido entre 800 e 1.200mm, compostas de: 1 extrusora com capacidade de produção máxima de 1.000kg/h, rosca com diâmetro nominal de 120mm e velocidade compreendida entre 9 e 90rpm, razão L/D nominal de 33:1, com adaptador, funil de alimentação automático e funil secador com capacidade de 480 litros; 1 coextrusora para marcação dos tubos; 1 extrusora com capacidade de produção máxima de 1.200kg/h, rosca com diâmetro nominal de 150mm e velocidade compreendida entre 7 e 62,5rpm, razão L/D nominal de 33:1, com adaptador, funil de alimentação automático e funil secador com capacidade de 640 litros; 1 sistema elétrico e de controle para as extrusoras com controlador lógico programável; 1 conjunto com 4 condicionadores de ar para as extrusoras; 2 misturadores; 3 cabeçotes de extrusão para produção de tubos com diâmetro interno, respectivamente, de 800, 1.000 e 1.200mm; 3 calibradores; 1 corrugador com capacidade de produção de tubos com diâmetro interno compreendido entre 800 e 1.200mm e velocidade máxima de 0,9m/min, com sistema de vácuo, ajuste horizontal e vertical, sistema de refrigeração por água e sistema de controle com controlador lógico programável; 3 jogos de moldes com 9 pares cada, para produção de tubos com diâmetro interno de 800, 1.000 e 1.200mm; 1 tanque de resfriamento por “spray” de água contendo ventiladores para secagem dos tubos; 1 serra de corte planetária com 2 lâminas, velocidade compreendida entre 0,76 e 3,6rpm e sistema de controle com controlador lógico programável; e 1 mesa pneumática para tubos com dispositivo de rolagem. | Resolução Gecex nº 322, de 4 de abril de 2022 | 2025-12-31 | I |  | 2022-05-01
8477.20.10 | 236 | Equipamentos para coextrusão de filme polimérico de 5 camadas, sistema modular do tipo “blow film”, balão com produtividade máxima de 600kg/h, com matriz circular de 325mm de diâmetro, largura útil do filme de até 1.800mm e espessura máxima de 200 mícron, dotados de: 05 extrusoras para processamento de resinas HDPE, mPE, EVA, PP, PA, EVOH, PETG, PS, ionômeros, mesclas e reciclados, com configuração de roscas universal sem a necessidade de troca para o processamento dessas resinas, com diâmetro de 60mm, em aço com liga especial, dispositivo de resfriamento interno e externo do balão, de alta eficiência “Ultra Cool” e unidades de saída com sistema de planicidade integrado “Ultra Flat” para produção de filmes livres de rugas, com 2 estações de bobinamento do tipo EVO WP, estático/central/ com fenda, para bobinamento de filmes de largura máxima de 1.800mm, diâmetro até 1.200mm e a uma velocidade máxima de 130m/min, com mecanismo de estiramento do filme de até 5% localizado no topo da torre após colapsagem do balão, com controle capacitivo, automático, da espessura do filme no anel de ar (balão), CLP com interface autoexplicativa entre equipamento e usuário para operação e controle do sistema. | Resolução Gecex nº 322, de 4 de abril de 2022 | 2025-12-31 | I |  | 2022-05-01
8477.20.10 | 241 | Extrusoras para materiais termoplásticos com dupla rosca co-rotante de diâmetro nominal de 35,6mm para produção de pigmentos e aditivos granulados, capacidade para produção compreendida entre 60 e 100kg/h, velocidade máxima do parafuso de 600rpm, torque específico de 8,7Nm/cm³, torque máximo por eixo de 238Nm, razão L/D 48, com motor elétrico principal de potência 30kW acoplado em caixa de engrenagens redutora com bomba de óleo, 2 alimentadores laterais tipo dupla rosca para dosadores gravimétricos, unidade bomba de vácuo; com ou sem unidade desgaseificadora lateral, unidade de refrigeração à água com bomba para distribuição nas ramificações ao longo dos barris, sistema controlador lógico programável (CLP) tipo “touchscreen”. | Resolução Gecex nº 322, de 4 de abril de 2022 | 2025-12-31 | I |  | 2022-05-01
8477.20.10 | 249 | Extrusoras de dupla rosca cônica corrotante de diâmetro de 174mm (inicial) /90mm (final) e comprimento de 2.500mm, com áreas de degasagem, para processamento de polímero PET sob vácuo, com controlador lógico programável e um alimentador gravimétrico para trabalho com material a temperaturas de até 100 graus Celsius e produção de 1.800kg/h. | Resolução Gecex nº 322, de 4 de abril de 2022 | 2025-12-31 | I |  | 2022-05-01
8477.20.10 | 259 | Máquinas extrusoras/recuperadoras para materiais termoplásticos, com sistemas de extrusão de 2 estágios, dotadas de triturador, soprador, tanque de armazenamento e dispositivo de resfriamento e corte de grãos, diâmetro máximo da rosca igual ou inferior a 190mm, capacidade de produção igual ou inferior a 400kg/h. | Resolução Gecex nº 322, de 4 de abril de 2022 | 2025-12-31 | I |  | 2022-05-01
8477.20.10 | 261 | Combinações de máquinas para produção de filamentos para impressão 3D por processo FFF (Fabricação por filamento fundido), em materiais como PLA, PET-G, ABS, com diâmetro de 1,75 ou 3mm, compostas de: carregador automático de material com rosca de diâmetro 45mm e potência de 11kW; unidade principal de extrusão com molde de precisão para diâmetros de saída de 1,75 ou 3mm; tanque de circulação de água quente com 4m de comprimento total, sendo 2 segmentos de 2m cada, fabricado em aço inoxidável 304, potência de 2kW; tanque de resfriamento com 2m de comprimento total, fabricado em aço inoxidável 304, sistema de medição a laser, capacidade de medição de 0,1 a 10mm, precisão de 0,002mm, com sistema de feedback para controle do parafuso extrusor e capacidade de medição de materiais transparentes; tracionador de precisão por correias de alta resistência a abrasão e potência de 0,75kW; um dispositivo de armazenamento provisório de filamento para até 100m, composto por bobinas de 250mm de diâmetro e potência de 0,75kW; equipamento automático de medição do comprimento de filamento produzido e enrolamento nos "spools", com potência de 1,5kW. Valor unitário (CIF) da mercadoria de no máximo R$ 131.176,23. | Resolução Gecex nº 322, de 4 de abril de 2022 | 2025-12-31 | II |  | 2022-05-01
8477.20.10 | 262 | Combinações de máquinas para produção de mangueiras flexíveis de PVC reforçadas com fios de poliéster com diâmetros compreendidos de 1,5 a 6 polegadas, com capacidade máxima de produção compreendida de 250 a 300kg/h, compostas por 1 conjunto para distribuição longitudinal de fios de poliéster contendo 2 racks com capacidade de 100 carretéis cada; 2 alimentadores automáticos de PVC em pellets com capacidade de 300kg/h, cada um com funil de 6L; 1 extrusora com rosca de diâmetro nominal de 90mm, razão LD 26:1 e velocidade máxima de rotação variável de 7 a 60rpm; 1 extrusora com rosca de diâmetro nominal de 80 mm, razão LD 26:1 e velocidade máxima de rotação variável de 7 a 60rpm; 2 cabeçotes de extrusão para mangueiras com diâmetro máximo de 6 polegadas; 7 conjuntos de ferramentais para as camadas interna e externa; 1 máquina para espiralamento diagonal de 24 + 24 carreteis de fios de poliéster; 1 tanque de aço inoxidável para resfriamento por água com comprimento nominal de 4m; 1 puxador de 4 rolos; 1 bobinador de mangueira; 1 transformador de elevação de tensão; e 1 sistema de controle incluindo painéis de comando e gabinetes elétricos. Valor unitário (CIF) da mercadoria de no máximo R$ 584.179,33. | Resolução Gecex nº 322, de 4 de abril de 2022 | 2025-12-31 | II |  | 2022-05-01
8477.20.10 | 263 | Combinações de máquinas para produção de tubos de PVC com diâmetros compreendidos de 200 a 400mm, compostas de: extrusora de dupla rosca com capacidade de produção máxima variável de 1.100 a 1.300kg/h, razão LD 28:1, roscas com diâmetro nominal de 138mm, incluindo ar condicionado, alimentador espiralado automático e sistema de controle com PLC e tela sensível ao toque; cabeçote de extrusão; 1carrinho para suporte e movimentação dos cabeçotes; tanque de calibração à vácuo, de aço inox, com comprimento nominal de 6m, incluindo conjunto de calibradores e dispositivos de vedação; 2 tanques de resfriamento por spray de água, de aço inox, com comprimento nominal de 6m cada, incluindo conjunto de dispositivos de vedação; puxador com 6 “caterpillar”, com força máxima de 40kN e velocidade de operação variável de 0,1 a 3m/min e serra de corte planetária com capacidade para tubos com diâmetro variável de 200 a 400mm e espessura de parede de até 45mm. | Resolução Gecex nº 322, de 4 de abril de 2022 | 2025-12-31 | I |  | 2022-05-01
8477.20.10 | 264 | Combinações de máquinas para produção de telhas tipo colonial de camada dupla de PVC, com largura de 880mm e espessura compreendida de 1,8 a 2mm, com capacidade máxima de produção de 500 a 600kg/h, compostas de: extrusora de dupla rosca contendo canhão e roscas com revestimento bimetálico, roscas cônicas com diâmetro nominal de 92/188mm, velocidade de rotação máxima de 40rpm, sistema de alimentação com transportador de dupla rosca, alimentação forçada com funil vertical de aço inox, sistema de dupla degasagem à vácuo e adaptador, transportador de rosca para co-extrusora com capacidade de até 100kg/h, coextrusora para PVC em pó, de rosca simples com diâmetro nominal de 50mm, razão L/D 30:1 e adaptador, distribuidor (feed block), cabeçote plano (flat die) com tratamento interno de cromo duro com espessura de 0,03 a 0,05mm, calandra para texturização das telhas, aquecida a óleo, com velocidade máxima de 5m/min, rolos com diâmetro de 300mm e largura de 1.250mm, incluindo controlador de temperatura de óleo, conformador de telhas colonial incluindo 30 pares de matrizes, com velocidade de operação variável de 0,5 a 5m/min, impressora a laser para marcação das telhas com potência de 30W, cortador hidráulico tipo guilhotina vertical com sensor infravermelho, mesa de inox para recepção e embalagem do produto acabado com comprimento nominal de 6m e sistema de controle com monitor sensível ao toque e controlador lógico programável. | Resolução Gecex nº 322, de 4 de abril de 2022 | 2025-12-31 | I |  | 2022-05-01
8477.20.10 | 266 | Extrusoras farmacêuticas automáticas de fusos gêmeos contínua por fusão a quente, para extrusão e granulação, com capacidade nominal de produção para compostos de granulação por roscas gêmeas, com diâmetro de rosca igual a , equipada com zonas de aquecimento, com grau de proteção IP65 e resfriamento, bomba de água à vácuo, dosador gravimétrico de pós, alimentador volumétrico de líquidos dotado de bomba peristáltica, bicos de injeção de líquidos, canal de alimentação com parede subdividida, dispositivo de fusão em pressão (melt pressure), capaz de realizar extrusão e formação de filmes, bem como a granulação por fusão a quente quanto por via úmida, controle de temperatura, refrigeração por esteira de refrigeração com design específico para atender aos requisitos farmacêuticos, cortador de pellets em cilindros, sistema de controle conforme CFR 21 parte 11, controlador lógico programável (CLP) e interface IHM com display “touchscreen”. | Resolução Gecex nº 322, de 4 de abril de 2022 | 2025-12-31 | I |  | 2022-05-01
8477.20.10 | 267 | Combinações de máquinas para produção de filmes esticáveis (strech film) pelo sistema "cast" de extrusão, com largura líquida do filme de até 3.000mm, espessura do filme de 10 a 40micras, em bobinas com e sem tubete, com largura das bobinas variando de 430 a 750mm e peso de 2,5 a 50kg; com capacidade de produção líquida de até 2.280kg/h e velocidade da linha de até 700m/min, variando em função do filme produzido e espessura do mesmo; com tolerância de espessura do filme produzido de até 3,5%; compostas de: 5 extrusoras com a configuração de rosca A/B/C/D/E 135/135/90/90/90mm de diâmetro, com dosadores gravimétricos de alta precisão de alimentação de cada conjunto de rosca/canhão; “feedblock” de 7 camadas; matriz automática plana; unidades “Chill Rolls” ou “rolo resfriador”, sendo rolo resfriador primário com diâmetro de 1.400mm e rolo resfriador secundário de 350mm; sistema ultrassônico para medição da espessura do filme; bobinador duplo tipo revolver com 3 eixos do bobinador de fibra de carbono para carga e descarga em simultâneo com troca automática de bobinas e carregamento automático de tubetes; sistema de retorno do refile lateral para as roscas principais através de moedor/moinho resultando em perda/desperdício inferior a 1%; PLC (controlador lógico programável) principal e secundários com alto nível de automação para gerenciamento completo de todos os parâmetros, incluindo espessura do filme, velocidade de linha, produção em kg/h, alimentação das resinas nas extrusoras, largura e peso das bobinas.​ | Resolução Gecex nº 322, de 4 de abril de 2022 | 2025-12-31 | I |  | 2022-05-01
8477.20.10 | 268 | Máquinas extrusoras para produção de laminados de polímeros plásticos, para chapas de largura igual ou inferior a 1.500mm, capacidade máxima de extrusão igual ou inferior a 1.350kg/h, diâmetro máximo da rosca igual ou inferior a 220mm, dotadas de dispositivos misturadores, trituradores e de corte, de valor unitário (CIF) não superior a R$ 929.804,92. | Resolução Gecex nº 322, de 4 de abril de 2022 | 2025-12-31 | II |  | 2022-05-01
8477.20.10 | 270 | Combinações de máquinas extrusoras de revestimento termoplástica (ABS,PLA,PVA,HIPS,TPI) para fabricação de filamento de impressão 3D com capacidade de produção de 15 a 18kg/h e tolerância de +/-0.02mm compostas de: cabine de controle elétrico - PLC com tela “touchscreen”, relê de estado sólido, inversor “Taiwan Delta”; misturador de cor com capacidade de 50kg de material com motor de 1.5kW; extrusora com diâmetro de rosca única de 45mm - redução 28:1 com 7 zonas de aquecimento, rotação ajustável de 0 a 90rpm, motor de 11kW trifásico; funil secador com capacidade de 25kg para secagem, aquecimento de 3.5kW, ventilação de 135W; calha de água quente para estabilização dimensional com 300mm em 2 seções em inox de 1.5mm com ajuste tridimensional, 2 bombas de 370W para circulação de água; calha fria para resfriamento com 300mm em inox de 1.5mm com ajuste tridimensional, bomba de 370W e removedor de agua; medidor de diâmetro de filamento duplo eixo modelo LST-25 com escala de 0 a 25mm e acuracidade de 0.001mm, podendo ser utilizado para ajuste automático da velocidade de extrusão baseado no diâmetro do filamento produzido; unidade de tracionamento com 4 rolos recobertos com borracha PU, motor de 750W e controladora “Taiwan Delta” com velocidade de até 100m/min; acumulador horizontal para até 150m de filamento, com altura de 1.9m e 6m de comprimento, com 23 roldanas e mecanismo de polia deslizante com embreagem magnética; unidade de secagem com soprador tipo turbina de 750W; unidade de bobinamento para 2 carreteis com 2 motores de 750W, controle por servo motor com controle de tamanho de bobinamento com parada automática para troca de bobina e acionamento de alarme, de valor unitário (CIF) não superior a R$ 115.304,30. | Resolução Gecex nº 322, de 4 de abril de 2022 | 2025-12-31 | II |  | 2022-05-01
8477.20.10 | 271 | Combinações de máquinas para produção de tubos de PVC com diâmetros compreendidos de 63 a 200mm, compostas de: extrusora de dupla rosca com capacidade de produção máxima de até 700kg/h, razão LD 28:1, roscas com diâmetro nominal de 107mm, incluindo ar condicionado, alimentador espiralado automático e sistema de controle com PLC e tela sensível ao toque; 2 cabeçotes de extrusão; 2 carrinhos para suporte e movimentação dos cabeçotes; tanque de calibração à vácuo, de aço inox, com comprimento nominal de 6m; 2 tanques de resfriamento por “spray” de água, de aço inox, com comprimento nominal de 6m cada, incluindo conjunto de dispositivos de vedação; puxador com 4 “caterpillar”, com força máxima de 20kN e velocidade de operação variável de 0,2 a 8m/min e serra de corte planetária com capacidade para tubos com diâmetro variável de 50 a 250mm e espessura de parede de até 20mm. | Resolução Gecex nº 322, de 4 de abril de 2022 | 2025-12-31 | I |  | 2022-05-01
8477.20.10 | 272 | Combinações de máquinas para produção de tubos corrugados de PVC de parede dupla com diâmetro externo de 160mm, compostas de: extrusora de dupla rosca cônicas com diâmetro nominal mínimo de 92mm e máximo de 188mm, com capacidade de produção compreendida entre 150 e 750kg/h, incluindo adaptador, unidade dosadora de rosca e sistema de controle elétrico com controlador lógico programável, cabeçote de extrusão com mandril de resfriamento, corrugador incluindo blocos de moldagem, sistema de resfriamento por pressão de água e dispositivo de vácuo integrado, serra de corte com velocidade de rotação de 0,4r/s e máquina para formação de bolsas de acoplamento na extremidade dos tubos. | Resolução Gecex nº 322, de 4 de abril de 2022 | 2025-12-31 | I |  | 2022-05-01
8477.20.10 | 273 | Extrusoras de dupla-rosca corrotante para produção de compostos de borracha TR e "Masterbatch" colorido, com capacidade de produção máxima compreendida entre 350 e 700kg/h, com motor elétrico de 160kW de potência, velocidade máxima de rosca de 800rpm, razão L/D nominal de 48:1, roscas com diâmetro nominal de 62,4mm, unidade de alimentação forçada lateral volumétrica, sistema de exaustão de gases a vácuo, limitador mecânico de torque, painel elétrico de controle de potência, com controlador lógico programável (CLP) e tela de operação "touchscreen". | Resolução Gecex nº 322, de 4 de abril de 2022 | 2025-12-31 | I |  | 2022-05-01
8477.20.10 | 274 | Extrusoras de dupla rosca cônica contra rotantes com capacidade de processar PVC e CPVC entre 11 e 1.273kg/h (entre 25 e 2.800Lbs/h), com ou sem as roscas, sistema de controle de temperatura interno automático, sem manutenção, com rotação variável das roscas compreendida entre 7 e 50rpm, com torque máximo disponível compreendido entre 1.740 e 39.020Nm, com caixas de engrenagens com redução compreendida entre 1:32 e 1:76, que permitem uma carga continua compreendida entre 62 e 409kN, controladas através de controlador lógico programável (CLP) e com acionamento por painel "touchscreen", com conjuntos de plastificação contendo: cilindro nitretado ou revestido em tungstênio para operação com roscas bimetálicas revestidas com molibdênio ou carboneto de tungstênio. | Resolução Gecex nº 322, de 4 de abril de 2022 | 2025-12-31 | I |  | 2022-05-01
8477.20.10 | 275 | Combinações de máquinas para coextrusão de filme polimérico de 5 camadas, sistema modular, do tipo "blow film" balão, com produtividade máxima de 430kg/h, com matriz circular de 175mm de diâmetro, largura útil do filme de até 1.000mm compostas de: 5 extrusoras para processamento de resinas tais como LDPE, LLDPE, mLLDPE, MDPE, HDPE, EVA, PET, EVOH, PA6, CoPA, CoPP, PP, adesivos, ionômeros, PS, PLA, com configuração de roscas universal sem a necessidade de troca para o processamento destas resinas, com diâmetro entre 60 e 80mm, em aço com liga especial; dispositivo de resfriamento interno e externo do balão, de alta eficiência "Ultra Cool"; controle capacitivo, automático, da espessura do filme, no anel de ar (balão); estação de bobinamento com velocidade de 130m/min, para bobinamento de filmes de largura máxima de 1.000mm; unidade de tração oscilante com reversão para prevenção da formação de rugas no filme; CLP com interface autoexplicativa entre equipamento e usuário para operação e controle do sistema; unidade de gofragem/relevo e nesga lateral (texturização) em linha e unidade de impressão integrada flexográfica de 6 cores em linha. | Resolução Gecex nº 322, de 4 de abril de 2022 | 2025-12-31 | I |  | 2022-05-01
8477.20.10 | 276 | Extrusoras de cilindros revestidos (encapsulados) de dupla rosca co-rotativa, de diâmetro nominal de 91mm, com controlador lógico programável (CLP). para produção de compostos termoplásticos e termofixos e outros tipos de polímeros especiais, construída em sistema modular possibilitando diferentes zonas de processo possam ser configuradas de forma intercambiável, com capacidade de produção máxima compreendida entre 700 e 1.500kg/h, dependendo da formulação do composto, torque mínimo do eixo de 1.432Nm e máximo de 2.825Nm, velocidade máxima de rosca de 600rpm, razão L/D nominal mínima de 28:1 e máxima de 52:1, incluindo unidade de alimentação forçada, sistema de injeção de líquidos, sistema de refrigeração do canhão, conjunto de elementos de rosca, limitador mecânico de torque, sistema de ventilação, sistema de embalagem à vácuo e conversor de frequência em painel independente. | Resolução Gecex nº 322, de 4 de abril de 2022 | 2025-12-31 | I |  | 2022-05-01
8477.20.10 | 277 | Extrusoras de dupla roscas gêmeas, co-rotativa, de diâmetro nominal de 21,7mm, com controlador lógico programável (CLP), específicas para utilização em laboratório de ensaio para produção em baixa escala, com o objetivo de desenvolver novos produtos, própria .para compostos termoplásticos e termofixos e outros tipos de polímeros especiais, construídas em sistema modular possibilitando que diferentes zonas de processo possam ser configuradas de forma intercambiável, com capacidade de produção máxima compreendida entre 5 e 20kg/h, dependendo da formulação do composto, torque mínimo do eixo de 32Nm e máximo de 43Nm, velocidade máxima de rosca de 600rpm, razão L/D nominal mínima de 28 e máxima de 52 , incluindo unidade de alimentação forçada, sistema de refrigeração do canhão, conjunto de elementos de rosca, limitador mecânico de torque, sistema de ventilação e conversor de frequência em painel independente. | Resolução Gecex nº 322, de 4 de abril de 2022 | 2025-12-31 | I |  | 2022-05-01
8477.20.10 | 278 | Recicladoras monoblocos compactas para reciclagem de PE, PO, ABS e nylon por processo de extrusão, com rosca de extrusão em formato cônico com diâmetro entre 150 e 75 ou 200 e 125 ou 200 e 140mm, dispositivo de esmagamento e fragmentação do material integrado no corpo da máquina, tanque de resfriamento do material reciclado, dispositivo de corte do material em grãos, com capacidade de reciclagem entre 60 e 300kg/h, dependendo da medida do rosca utilizada. | Resolução Gecex nº 322, de 4 de abril de 2022 | 2025-12-31 | I |  | 2022-05-01
8477.20.10 | 279 | Extrusoras de dupla-rosca corrotante para produção de compostos de "masterbatch" colorido, com capacidade de produção máxima compreendida entre 5 e 30kg/h, com motor elétrico de 7,5kW de potência, velocidade máxima de rosca de 600rpm, razão L/D nominal de 40:1, limitador mecânico de torque, roscas com diâmetro nominal de 25mm, unidade de alimentação volumétrica dupla rosca, sistema de granulação composto por tanque de água, secador e cortador, sistema de exaustão de gases a vácuo, 1 painel elétrico de controle e potência com controlador lógico programável CLP e tela de operação "touchscreen". | Resolução Gecex nº 322, de 4 de abril de 2022 | 2025-12-31 | I |  | 2022-05-01
8477.20.10 | 281 | Máquinas extrusoras de rosca para materiais termoplásticos, com sistemas de extrusão de parafuso duplo igual ou superior 19mm, dotadas de um ou mais barril de garra dividido axialmente, com painel de controle simples, com velocidade dos parafusos de extrusão de variáveis de até 1.000rpm, com dispositivo de aquecimento elétrico e refrigeração a agua, porta de ventilação com adaptador de vácuo, triturador, com motor de 380v, 60Hz 3Ph. | Resolução Gecex nº 322, de 4 de abril de 2022 | 2025-12-31 | I |  | 2022-05-01
8477.20.10 | 283 | Combinações de máquinas para produção de filmes planos “cast” poliméricos de 5 camadas com alta barreira a oxigênio e vapor de água, pelo sistema "cast" de extrusão, largura útil líquida de 1.700 a 2.500mm, espessura entre 0,018 e 0,200mm, em bobinas de até 800mm de diâmetro; com capacidade de produção de até 1.000kg/h, e velocidade de até 350m/min; compostas de: 4 extrusoras A/B/C/D com diâmetros de rosca de 60/150/60/80mm, para processamento de PP, HDPE, LDPE, LLDPE, mPE, EVA, OS, EVOH, ionômeros, reciclados e combinações destes materiais, sem necessidade de troca de rosca para processamento dessas resinas; cabeçote de alimentação “feedblock” com geometria ajustável para combinação e regulação de fluxos individuais com produção em curso, através de controlador para distribuição das camadas e garantia de homogeneidade do filme; matriz plana com fenda de 2.900mm em aço especial temperado de alta pureza, canal em forma de “T” simétrico com restrição de zona de fluxo; unidade de resfriamento do filme com rolo de diâmetro de 800mm, caixa de vácuo para exaustão do ar antes do contato entre material e rolo resfriador, jatos de fixação de borda iônicos; dispositivo de medição e controle automático de espessura com sensor infravermelho para filmes transparentes e translúcidos; rebobinador de alta performance com recolhimento de bobinas de larguras finais sem necessidade de posterior processo de corte, refile e rebobinamento; CLP com interface autoexplicativa para operação e controle. | Resolução Gecex nº 322, de 4 de abril de 2022 | 2025-12-31 | I |  | 2022-05-01
8477.20.10 | 284 | Combinações de máquinas para coextrusão de filme “stretch”, compostas de: 7 extrusoras, sendo 2 de 120/33 e rendimento máximo de 900kg/h e 5 de 75/33 e rendimento máximo de 380kg/h; “feed block” de 13 camadas; matriz plana com largura de bocal de 4.800mm; largura de rolo de 5.000mm; espessura do filme compreendida entre 8 e 35 micrômetros; velocidade mecânica máxima de 650m/min; dispositivo gravimétrico de alimentação e dosagem integrado; unidade de medição automática de espessura do filme; unidade de bobinamento; grupo "chill roll" com diâmetro de resfriamento de 1.600mm; dispositivo de fixação de borda eletrostática; unidade de recuperação para realimentação de película envoltória esticável com “scraptrusora” vertical com taxa de realimentação máxima de 35%; dispositivo para sucção dos vapores durante a produção; sistema automático de controle da máquina e painel com “touchscreen”. | Resolução Gecex nº 322, de 4 de abril de 2022 | 2025-12-31 | I |  | 2022-05-01
8477.20.10 | 285 | Combinações de máquinas para produção simultânea de 2 tubos de PVC com diâmetro externo compreendido de 16 a 63mm, compostas de: sistema de alimentação automática com capacidade de até 300kg/h, extrusora de dupla rosca com capacidade de produção de até 220kg/h, com roscas cônicas com diâmetro nominal de 65/132mm, funil de aço inox, dosador de rosca dupla e sistema de controle com controlador lógico programável, cabeçote de extrusão duplo com distância entre centros de 330mm incluindo conjunto de fieiras para produção de tubos com diâmetros externos de 20, 25, 32, 40, 50 e 60mm, tanque de calibração a vácuo, duplo, incluindo conjunto de calibradores e dispositivos de vedação, puxador duplo com 2 caterpillar com força de 7.500N e velocidade variável de 1,5 a 15m/min, unidade de corte dupla e empilhador automático duplo com comprimento nominal de 6.000mm | Resolução Gecex nº 322, de 4 de abril de 2022 | 2025-12-31 | I |  | 2022-05-01
8477.20.10 | 286 | Máquinas extrusoras de revestimento termoplástico, tipo sólido, para cabos ópticos de 1 ou 2 fibras, capacidade superior a 100m/min, gerenciada por computador com controle de velocidade com indicadores eletrônicos, bobinadores e desbobinadores eletromecânico. | Resolução Gecex nº 322, de 4 de abril de 2022 | 2025-12-31 | I |  | 2022-05-01
8477.20.10 | 287 | Máquinas extrusoras de revestimento termoplástico para tubos (loose tube) de fibra óptica, com enchimento sincronizado de gel, velocidade igual ou superior a 200m/min, gerenciamento e controle automático por computador de tensão e velocidade, indicadores eletrônicos, capacidade de agrupamento de 2 a 12 fibras ópticas, e bobinadores e desbobinadores eletromecânicos. | Resolução Gecex nº 322, de 4 de abril de 2022 | 2025-12-31 | I |  | 2022-05-01
8477.20.10 | 288 | Máquinas extrusoras com revestimento de material polimérico para cabos óticos com 2 a 12 bras, reunião e torção dos elementos de núcleo, capacidade de 100m/min, torção SZ, controle computadorizado, AC 380V. | Resolução Gecex nº 322, de 4 de abril de 2022 | 2025-12-31 | I |  | 2022-05-01
8477.20.10 | 289 | Combinações de máquinas para produção de fitas planas em polipropileno (PP) ou polietileno de alta densidade (HDPE), com velocidade máxima de produção na saída 500m/min, compostas de: extrusora com rosca de comprimento 31D e plastificação máxima, em PP de 850kg/h, filtro automático e bomba de fluxo, matriz plana para PP com lábio flexível de 0,2 até 1mm, alimentação de resinas com sistema gravimétrico. unidade de resfriamento do filme com dois arrastes acionados, par de sopradores, duas facas de ar, sistema de trocador de calor e bomba com controle de fluxo, unidade de corte do filme em fitas com oscilação, sistema de realimentação de aparas com sucção, moinho e retorno para a extrusora, sistemas de retenção das fitas com dois grupos de cilindros de borracha e aço, estufa de ar quente de 6.000mm com regulagem do fluxo de ar, unidade de estiramento com godês normais de diam. 440mm e NIP Rol, unidade de fixação com godês aquecidos de diam. 440mm e aquecedores de óleo, unidade de resfriamento com godês resfriados e diam. 440mm com NIP rol e conjuntos antiestático, conjunto de sucção de aparas com contêiner a vácuo e bocais de sucção, conjunto de retorno de fitas já estiradas com bocais de sucção, moinho e tubulação de retorno, conjunto de painéis elétricos de alimentação, controle e comando equipado com CLP e tela sensível ao toque. | Resolução Gecex nº 322, de 4 de abril de 2022 | 2025-12-31 | I |  | 2022-05-01
8477.20.10 | 290 | Combinações de máquinas para fabricação/extrusão de perfis termoplásticos de dupla camada em poliestireno expandido reciclado, em densidades projetada para o intervalo de 390 a 450kg/m³, capacidade de extrusão de 40 a 100kg/h, tolerância dimensional de produto de 0,5mm, largura máxima de extrusão aproximada de 200mm e espessura ao redor de até 50mm com recobrimento de material termoplástico (poliestireno) compatível, espessura de aproximadamente 1mm ao longo do perímetro do perfil com co-extrusora, compostas de: extrusora mono-rosca principal com canhão e rosca de 85mm de diâmetro com "design" de rosca dedicado para calibração em "sistema celuka" de controle de geometria de perfil em poliestireno expandido reciclado, sistema de controle de temperatura de 9 zonas da extrusora principal com "SCR output", motor de acionamento da extrusora principal com 50CV de 1.470rpm e 60Hz, sistema de redução de velocidade primário por polias, sistema de redução com caixa de engrenagens, funil de alimentação para 100kg com sistema refrigeração acoplado, extrusora mono-rosca secundária com canhão e rosca de 45mm de diâmetro com design de rosca dedicado para calibração em "sistema celuka" de controle de geometria de perfil, sistema de controle de temperatura de 6 zonas com SCR, motor de acionamento principal de 15CV de 1.760 rpm e 60Hz, sistema de redução de velocidade primário por polias, sistema de redução com caixa de engrenagens com sistema interno de lubrificação forçada, funil de alimentação para 50kg com sistema refrigeração acoplado, mesa de calibração com ajuste para até 300mm de largura de perfil com 6.000mm de comprimento por 700mm de largura, puxador com comprimento de tracionamento útil de 1.300mm com 2 servo motores de 2CV cada, sistema de corte automático com serra de diâmetro de 16 polegadas com curso de até 250mm, mesa de descarregamento de perfil com comprimento de 3.000mm e largura de 600mm. | Resolução Gecex nº 322, de 4 de abril de 2022 | 2025-12-31 | I |  | 2022-05-01
8477.20.10 | 291 | Combinações de máquinas com elementos distintos totalmente interligados para fabricação/extrusão de perfis termoplásticos de dupla camada em poliestireno expandido reciclado, em densidades projetada para o intervalo de 390 a 450kg/m³, capacidade de extrusão de 80 a 150kg/h, tolerância dimensional de produto de 0,5mm, largura máxima de extrusão aproximada de 200mm e espessura ao redor de até 50mm com recobrimento de material termoplástico (poliestireno) compatível, espessura de aproximadamente 1 mm ao longo do perímetro do perfil com co-extrusora, compostas de: extrusora mono-rosca principal com canhão e rosca de 100mm de diâmetro com design de rosca dedicado para calibração em sistema celuka de controle de geometria de perfil em poliestireno expandido reciclado, sistema de controle de temperatura de 11 zonas da extrusora principal com SCR output, motor de acionamento da extrusora principal com 60 CV de 1.765rpm e 60Hz, sistema de redução de velocidade primário por polias, sistema de redução com caixa de engrenagens, funil de alimentação para 100kg com sistema refrigeração acoplado, extrusora mono-rosca secundária com canhão e rosca de 45 mm de diâmetro com design de rosca dedicado para calibração em sistema celuka de controle de geometria de perfil, sistema de controle de temperatura de 6 zonas com SCR, motor de acionamento principal de 15CV de 1.760rpm e 60Hz, sistema de redução de velocidade primário por polias, sistema de redução com caixa de engrenagens com sistema interno de lubrificação forçada, funil de alimentação para 50kg com sistema refrigeração acoplado, mesa de calibração com ajuste para até 300mm de largura de perfil com 6.000mm de comprimento por 700mm de largura, puxador com comprimento de tracionamento útil de 1.300mm com 2 servo motores de 2CV cada, sistema de corte automático com serra de diâmetro de 16 polegadas com curso de até 250mm, mesa de descarregamento de perfil com comprimento de 3.000mm e largura de 600mm. | Resolução Gecex nº 322, de 4 de abril de 2022 | 2025-12-31 | I |  | 2022-05-01
8477.20.10 | 292 | Combinações de máquinas com elementos distintos totalmente interligados e sincronizados através de sistemas de tubulação à vácuo, operando “in-line“, destinadas ao reprocessamento, descontaminação e beneficiamento de “flakes” ou resinas pós consumo de politereftalato de etileno (PET), para contato direto com alimentos, com capacidade compreendida entre 3.750 a 4.000kg/h (dependendo do tipo de material e do tempo de reação), compostas de: sistema de alimentação e transporte à vácuo por ciclone e tubulação, dotado de funil de alimentação e sistema de descontaminação através de detector e separador de todos os tipos de metais e dispositivo magnético de detecção e separação de metais ferrosos instalados na tubulação de transporte; unidade principal dotada de reator a vácuo em aço inoxidável com capacidade de produção entre 3.750 a 4.000kg/h (dependendo do tipo de material e do tempo de reação), de 2.600mm de diâmetro e pressão de 5 a 10mbar alimentado através de um sistema de válvulas guilhotinas, com bombas à vácuo, acoplado diretamente à extrusora monorosca de alta eficiência de 250mm de diâmetro de tecnologia 3S, ambos acionados por motor de 560kW com frequência controlada; sistema de vácuo composto por quatro bombas de anel líquido de fácil manutenção, equipado com sistema de água em circuito fechado exclusivo para as bombas; sistema de filtragem autolimpante de alto desempenho, com retrolavagem automática por compressor de ar, destinado a limpeza da massa fundida durante o fluxo normal da operação, composto por 4 filtros vela dispostos em paralelo com largura de tela de malha de menor ou igual a 25 micrometros e poeira remanescente menor ou igual a 10mg/cm³; 2 filtros de retrolavagem automáticos, contínuos de superfície parcial, com sistema troca-tela, utilizado na filtragem (descontaminação total) de massa fundida de politereftalato de etileno (PET), operando em linha de produção sem interrupção do processo para assegurar a perfeita limpeza dos produtos, com pistão transportador operados hidraulicamente dotados de 2 conjuntos de telas opostas de 215mm de diâmetro e grau de filtração de até 32 micrometros para distribuição de pressão e superfície de filtro ativa dobrada sendo um com área total ativa de 4.357cm² e 12 telas filtrantes e outro de 1.452cm² e 4 telas filtrantes, dotado ou não de unidade de controle para a unidade de filtragem, sistema de limpeza automático com contador, sensores de temperatura, dispositivo de medição e controle de pressão da massa fundida e controladores de temperatura elétricos das zonas de aquecimento, projetadas e desenvolvidas especificamente e com as devidas compatibilidades mecânica e elétrica diretamente acoplada com a extrusora; sistema de transporte automático de pellets composto por placa matriz, granulador automático, peneira vibratória para retirada de água, centrífuga para secagem de pellets com controlador de frequência, tela de classificação de pellets, balança e dispositivo automático de inspeção ótica para análise de cor (espectrofotômetro - Quality On Colour), preparação para sistema de transporte de pellets, válvula pneumática de desvio eletricamente controlada, desenvolvido especialmente com integração total com todos os equipamentos periféricos necessários, incluindo : gabinetes de controle, cabine de controle com painel de controle tipo "touch screen", “software” de controle e interface OPC para assistência remota, com função de controle do acionamento, alimentação, temperatura do reator, pré-aquecimento, resfriamento e contato com alimentos, bombas centrífugas, com dutos de vapor, tubulações, agitadores, bombas centrifugas, sistema de selagem, instrumentos, válvulas manuais e de controle, e exaustão de gases não condensáveis e motores elétricos para acionamento de componentes periféricos. | Resolução Gecex nº 322, de 4 de abril de 2022 | 2025-12-31 | I |  | 2022-05-01
8477.20.10 | 293 | Combinações de máquinas para fabricação contínua de rodapés de PVC expandido de formatos variados, compostas de: extrusora de rosca cônica dupla dotada de câmara cilíndrica, sistema de controle do transportador, sistema de alimentação com sistema de ajuste de quantidade, sistema de exaustão e estações de aquecimento elétrico; máquina de modelagem a vácuo com comprimento de 6.000mm, com extrator com força máxima de 2.000N e tanque de resfriamento de rodapés; máquina de corte transversal de rodapés; e máquina para empilhar rodapés prontos. | Resolução Gecex nº 322, de 4 de abril de 2022 | 2025-12-31 | I |  | 2022-05-01
8477.20.10 | 294 | Combinações de máquinas para produção de fitas em polipropileno (pp), velocidade máxima de produção de 500m/min, compostas de: extrusora com estrutura móvel, dosador gravimétrico com plataforma e sugadores, rosca da extrusora de comprimento 31d, plastificação máxima de 850kg/h e matriz plana de largura de 1.650mm com controle automático de espessura; unidade de arraste e secagem do filme por meio de sopradores e facas de ar, unidade de banho de agua regulável na altura com trocadores de calor, bomba de agua e controle de fluxo; unidade de medição e regulagem de espessura; unidade de corte do filme em fita; sistema de retroalimentação (retenção) do refile; estufa térmica de aquecimento de ar com 6m de comprimento; unidade de estiramento de fitas por meio de conjunto de cilindros diâmetro 440mm; 2 unidades de fixação com cilindros de diâmetro 440mm; unidade de resfriamento com trocador de calor água-óleo; unidade de moinho com sopradores para reaproveitamento de fitas já estiradas e realimentação na extrusora, unidade de retenção de fitas com 2 pontos de sucção e contêiner de deposito; conjunto de painéis elétricos de controle e comando, equipado com controlador lógico programável (CLP) e tela sensível ao toque. | Resolução Gecex nº 322, de 4 de abril de 2022 | 2025-12-31 | I |  | 2022-05-01
8477.20.10 | 295 | Combinações de máquinas para extrusão de materiais termoplásticos, compostas de: misturador de alta rotação com inversor de frequência e tanque de aço inox 304 com capacidade de 300L, extrusora dupla rosca co-rotante de diâmetro nominal de 50,5mm para produção de “masterbatch”, contendo "side feeder" dupla rosca co-rotante de diâmetro nominal 45mm para alimentação forçada, motor de 160kW com velocidade máxima de saída de 1.480rpm, velocidade máxima das roscas de 800rpm, conjunto com relação L/D de 48:1 e diâmetro interno do barril de 51mm, com "liner" de dureza 58-62HRC, com tanque para instalação de rede de vácuo acoplado a máquina, cabeçote plano com 11 furos de 4mm de diâmetro, banheira para resfriamento do "masterbatch" de 4m de cumprimento em aço inox, peneira com capacidade de 500kg/h para classificação em aço inox, silo para armazenagem de 1.500L e sistema de controle por PLC automatizado com "display touchscreen”. | Resolução Gecex nº 322, de 4 de abril de 2022 | 2025-12-31 | I |  | 2022-05-01
8477.20.10 | 296 | Combinações de máquinas para extrusão de materiais termoplásticos, compostas de: misturador de alta rotação com inversor de frequência e tanque de aço inox 304 com capacidade de 800L, extrusora dupla rosca co-rotante de diâmetro nominal de 71,2mm para produção de "masterbatch", contendo "sidefeeder" dupla rosca co-rotante de diâmetro nominal 69mm para alimentação forçada, motor de 500kW, com velocidade máxima de saída de 1.500rpm, velocidade máxima das roscas de 750rpm, conjunto com relação L/D de 52:1 e diâmetro interno do barril de 72mm, com "liner" de dureza 58-62 HRC, com tanque para instalação de rede de vácuo acoplado a máquina, sistema de corte imerso em água, com tubulação e tanque de aço inox, peletizador com velocidade máxima de 3.000rpm para resfriamento do "masterbach", peneira com capacidade de 2500kg/h para classificação em aço inox, silo para armazenagem de 2.500L e sistema de controle por PLC automatizado com "display touchscreen. | Resolução Gecex nº 322, de 4 de abril de 2022 | 2025-12-31 | I |  | 2022-05-01
8477.20.10 | 297 | Combinações de máquinas para produção de perfis rígidos de poliestireno expansível (EPS), com extrusão contínua e capacidade de produção de até 90kg/h, compostas de: máquina extrusora de duplo estágio para poliestireno expansível (EPS) com misturador de alta velocidade, misturador com refrigeração, sistema de coextrusão, misturador de aditivos, calha de refrigeração a água com “chiller” incluso, controlador lógico programável (CLP), sistema de corte e armazenamento. | Resolução Gecex nº 322, de 4 de abril de 2022 | 2025-12-31 | I |  | 2022-05-01
8477.20.10 | 298 | Extrusoras para materiais termoplásticos, de rosca singular com diâmetro de 135mm, capacidade máxima de extrusão igual ou inferior a 950kg/h, para produção de chapas com largura máxima igual ou inferior 860mm e espessura de 2,50mm ou inferior, dotadas de 4 ou menos dosadores de entrada para alimentação simultânea de diferentes materiais; acumulador de chapas para equalização na troca da bobina com capacidade para até 19m; dispositivo de trituração e reinserção de aparas no processo e programador lógico programável (PLC), de valor unitário (CIF) não superior a R$ 1.720.097,66. | Resolução Gecex nº 322, de 4 de abril de 2022 | 2025-12-31 | II |  | 2022-05-01
8477.20.10 | 299 | Combinações de máquinas para produção de tubos de PVC com diâmetros até 450 mm, compostas de: extrusora dupla rosca cônica com capacidade de produção até 700kg/h; roscas cônicas com medidas 92/188mm; alimentador automático; sistema de controle por PLC com tela sensível ao toque; 2 cabeçotes de extrusão; carrinhos para suporte e movimentação dos cabeçotes; tanque de calibração à vácuo em aço inox com comprimento nominal em 5.600mm; tanques de resfriamento em “spray” de água em aço inox, incluindo dispositivos de vedação; puxador com 4 tracionadores com velocidade máxima de 4m/min; sistema de corte planetário com inversor de frequência; embolsadeiras para tubos até 350mm com módulos de controle por PLC. | Resolução Gecex nº 322, de 4 de abril de 2022 | 2025-12-31 | I |  | 2022-05-01
8477.20.10 | 300 | Extrusoras de dupla rosca cônica com fonte de energia trifásica de 380V, com operação da direta para a esquerda, altura central de 1.000mm e cor RAL9003; controladoras com fonte de alimentação de 220V; primeira rosca cônica em formato de parafuso com diâmetro cônico variando entre 65 e 132mm, feita com o material 38CrMoAl, tratamento superficial com nitrito de espessura entre 0,4 e 0,7 micrometro, dureza entre 740 à 940HV e aspereza da superfície de Ra menor ou igual a 0,8 micrometro; segunda rosca cônica com o formato de parafuso com diâmetro cônico entre 65 à 132mm, com o material 38CrMoAl, tratamento superficial com nitrito de espessura 0,4 à 0,7 micrometro, com dureza entre 940 e 1.100HV e aspereza da superfície de Ra menor ou igual 1,6 micrometros, 4 zonas de aquecimentos compostas por 1 unidade de cerâmica, 3 unidades de alumina fundida e tampa de aço inoxidável, com a potência de aquecimento de 20kW e 3 unidades de refrigeração compostas por ventiladores de 0,37kW, totalizando 1,1kW, com um par termoelétrico tipo J; caixa de engrenagem vertical e integrada composta por rolamentos; motor com potência de 37kW de corrente alternada, com velocidade controlada por inversor; sistema de alimentação por gravidade e dosagem da rosca cônica com funil de carga de aço inoxidável, com potência do motor de dosagem de 1,1kW, tipo rosca dupla, com velocidade controlada por inversor e com linha de alimentação com resfriamento e circulação de água gelada; sistema de desumidificação à vácuo composto por bomba de vácuo de 2,2kW, com grau de 0 a 0,075MPa e com válvula de controle eletromagnética; controle de temperatura interna da rosca por sistema de circulação de água no núcleo, adaptador na seção de fluxo interno de material aço 45 e tratamento de Cr com chapeamento, pressão na parte superior do molde, sensor de temperatura de fusão; fonte com inversor ABB, contator, interruptor de ar, relé de estado sólido, sistema de controle PLC. | Resolução Gecex nº 322, de 4 de abril de 2022 | 2025-12-31 | I |  | 2022-05-01
8477.20.10 | 301 | Combinações de máquinas para coextrusão de filme polimérico de 5 camadas, do tipo “blown film”, com produtividade máxima de 980kg/h (para matriz de 550mm e espessura de 40 micrometros), filme com largura útil de 2.800mm, espessura compreendida entre 20 e 150 micrometros, saída do filme coextrudado em bobinas de até 1.200mm de diâmetro, com velocidade de até 130m/min, compostas de: 5 extrusoras com canhão universal (com zona de alimentação temperada, ranhurada com exclusiva unidade de aquecimento/refrigeração para temperaturas de 20 a 250 graus Celsius), para processamento de resinas barreira e não-barreira, sendo LDPE, LLDPE, mLLDPE, MDPE, HDPE, EVA, PET, EVOH, PA6, CoPA, CoPP, PP, Adesivos, Ionomeros, PS, mesclas e reciclados, entre outras, sem a necessidade de troca de rosca para o processamento dessas resinas, de configuração A/B/C/D/E de 60/70/105/70/60mm de diâmetro, relação 30 L/D, com seus painéis de instrumentação, sistema de alimentação automática de granulado, através de dosagem gravimétrica de todos os componentes, separação magnética (tipo grelha imantada) e tubulação, para cada extrusora, e sistema central de sucção a vácuo, cabeçote coextrusor de sopro para aplicação das 5 camadas, com matriz circular com adaptadores e insertos de 325 x 1,8mm e 550 x 1,7/2,5mm, sistema de resfriamento interno e externo e calibração, contendo: anel de resfriamento com sistema de resfriamento “Ultra Cool” e controle do perfil, garantindo uma relação de produção de até 2,5:1 (kg/h versus diâmetro da matriz), ventilação de ar, trocadores de calor, gaiola de calibração, com limitante de altura, sistema capacitivo de controle da espessura do perfil, controle ultrassônico do balão, sistema de extração “Ultra-Flat”, equipado com: dispositivo com ângulo de reversão +/-180 graus, mecanismo de estiramento de até 5% para otimização da planicidade, evitar desvio de alinhamento e prevenção de formação de rugas no filme, gaiola secundária de estabilização, rolo abridor, rolo de escovas, sistema de controle de temperatura, módulo automático de medição e regulação da largura, jogo de rolos guia, plataformas metálicas perfazendo andares, conforme projeto específico, constituída por: conjunto de vigas, pilares, guarda-corpos, escadas e piso, totalmente desmontada, unidade de bobinamento com dispositivo de tratamento “Corona” (descarga elétrica na superfície do filme), sistema antiestático, dispositivo para abrir e gerar dois filmes ( um para cada bobinador) através de faca oscilante, bobinador duplo (back to back) com 4 eixos de 3 polegadas e 4 eixos de 6 polegadas, com velocidade de até 130m/min, troca automática de bobinas, equipado com: sistema controlador de pressão/tensão de bobinamento, porta facas duplos, para corte longitudinal e fatiamento da bobina, estação de sucção de refiles, central de suprimento de energia (conjunto de armários elétricos), gabinete de disjuntores, transformador de tensão de 500kVA, 380V, comando através de CLP, com IHM - “interface” de usuário para operação automatizada. | Resolução Gecex nº 322, de 4 de abril de 2022 | 2025-12-31 | I |  | 2022-05-01
8477.20.10 | 302 | Extrusoras de 2 estágios, de pequena escala, para pesquisa e desenvolvimento na formulação de compostos para produção de cabos, sendo o primeiro estágio formado por uma monorosca segmentada, com elementos de rosca com 4 aletas a cada 90 graus, com movimento rotacional e axial simultâneo, dentro de um cilindro bi-partido, montado com pinos de amassar "amassadeira" e monorosca no segundo estágio; com diâmetro da rosca de 30mm no primeiro estágio e 40mm no segundo estágio; com capacidade de produção de 5 a 25kg/h e taxa de transferência de até 25kg/h. | Resolução Gecex nº 322, de 4 de abril de 2022 | 2025-12-31 | I |  | 2022-05-01
8477.20.10 | 303 | Extrusoras de 2 estágios, para produção de compostos para cabos, sendo o primeiro estágio formado por uma monorosca segmentada, com elementos de rosca com 4 aletas a cada 90 graus, com movimento rotacional e axial simultâneo, dentro de um cilindro bipartido, montado com pinos de amassar "amassadeira" com uma entrada para líquidos e monorosca no segundo estágio; com diâmetro da rosca de 137mm no primeiro estágio e 250mm no segundo estágio; com capacidade de produção igual ou superior a 600kg/h. | Resolução Gecex nº 322, de 4 de abril de 2022 | 2025-12-31 | I |  | 2022-05-01
8477.20.10 | 304 | Máquinas coextrusoras de 5 camadas, sistema modular tipo "blown film”, para produção de filmes poliméricos com resinas termoplásticas, de largura útil de até 2.800mm, espessura de 20 a 150 mícrons com variação inferior a 2 sigma, em bobinas de até 1.200mm de diâmetro; capacidade de produção de até 980kg/h; dotadas de: 5 extrusoras A/B/C/D/E de diâmetros de rosca de 60/70/105/70/60mm, com configuração de roscas universais em aço de liga especial para processamento de LDPE, LLDPE, mLLDPE, MDPE, HDPE, EVA, PET, EVOH, PA6, CoPA, CoPP, PP, Adesivos, Ionomeros, PS, mesclas e reciclados, em qualquer um dos conjuntos rosca e canhão sem necessidade de troca para o seu processamento; matriz circular de 550mm de diâmetro; sistema de resfriamento interno e externo do balão com tecnologia de alta performance “Ultra Cool” com sistema integrado de controle de perfil de espessura; quadro de colapso em fibra de carbono; unidade de saída com sistema integrado "Ultra Flat" para produção de filme de alta planicidade e livre de rugas, com mecanismo de estiramento do filme de até 5%, localizado no topo da torre após colapsagem do balão; instrumento capacitivo automático de medição sem contato de perfil de espessura; duas estações de bobinamento, de capacidade de bobinamento central, superfície ou fenda, para qualidade constante até o máximo diâmetro da bobina, com prevenção de bolsas de ar, com velocidade máxima de 130m/min; estação de refile e corte de múltiplas pistas, com sistema de sucção de refile Tipo M, incluindo ventilador e tubulação de sucção com absorção de ruído; CLP com “interface” autoexplicativa entre equipamento e usuário para operação do sistema, com alto nível de automação para gerenciamento completo de todos os parâmetros do equipamento, incluindo espessura do filme, velocidade de linha, produção em kg/h, alimentação das resinas termoplásticas nas extrusoras, largura do filme e peso das bobinas. | Resolução Gecex nº 322, de 4 de abril de 2022 | 2025-12-31 | I |  | 2022-05-01
8477.20.10 | 305 | Extrusoras dupla rosca co-rotante para materiais termoplásticos com diâmetro nominal de 35mm, equipadas com dosador volumétrico, com volume de 50L, motor AC de 0,75kW, capacidade entre 10 e 100kg/h; motor da máquina principal de 18,5kW e com 600rpm, com tanque para resfriamento tipo banheira e resfriamento posterior por ar; granulador com capacidade de 100kg/h e com peneira vibratória classificadora; sistema elétrico de 380V/60Hz e com controlador lógico programável (CLP). | Resolução Gecex nº 322, de 4 de abril de 2022 | 2025-12-31 | I |  | 2022-05-01
8477.20.10 | 306 | Combinações de máquinas para a fabricação automática de lonas, telas de aviário e similares em PP ou HDPE, através de várias mantas de tecidos planos, controladas por controlador lógico programável (PLC) e tela sensível ao toque (IMH), compostas de: 6 unidades de desbobinadores até 3.000mm com freios, eixos expansivos e alinhador, unidade de compensador de velocidade e comprimento, 8 unidades de dobra e solda com ar quente com formação da bainha e introdução de cordas, plataformas individuais, unidade de colocação automática de ilhoses, unidade de corte automática, armários elétricos e de comando. | Resolução Gecex nº 322, de 4 de abril de 2022 | 2025-12-31 | I |  | 2022-05-01
8477.20.10 | 307 | Máquinas extrusoras de alta precisão, para uso em materiais termoplásticos, para produção de "masterbatch", dotadas de: dupla rosca co-rotante, com material VSA200 para proteção contra abrasão, com diâmetro nominal da rosca igual ou superior a 40mm, com torque específico de 10,5Nm/cm³, com velocidade máxima de roscas de 1.000rpm; com motor elétrico, refrigerado a ar; com alimentador lateral tipo dupla rosca; com unidade de vácuo; com unidade de refrigeração a água; com controlador lógico programável "CLP". | Resolução Gecex nº 322, de 4 de abril de 2022 | 2025-12-31 | I |  | 2022-05-01
8477.20.10 | 308 | Combinações de máquinas para produção de bio-polímeros com capacidade de produção entre 350 e 550kg/h, com sistema de misturação e extrusão, compostas de: rosca com diâmetro de 100mm, tipo pulsante (co-Kneader), 20 L/D, com sistema de resfriamento interno, cilindro em 4 segmentos e temperatura do eixo controlada por termorregulador; Motor principal de 132kW com inversor; Sistema de lubrificação de óleo de 1,5kW, com bomba/tanque de óleo e sistema de resfriamento; Mecanismo com aquecimento elétrico e resfriamento de água com potência de 31kW para aquecimento do cilindro; Alimentação forçada vertical, com 1 conjunto de 1,5kW, volume de 150 litros, equipado com sistema de alarme de detecção de nível de material e controle do inversor; Revestimento interno com liga de alta resistência ao desgaste; Cilindro em 4 segmentos sendo o segundo com saída para degasagem; Tanque de água inoxidável com motor da bomba de 1,1kW; Extrusora Mono rosca com 180mm de diâmetro, com relação 7 L/D, com potência de aquecimento de 24kW; Sistema de vácuo, tipo de reciclagem de água, -0,1Mpa, 1,5kW incluindo bomba de vácuo, tubo de conexão e relógio de pressão negativa; Trocador de tela com 1 conjunto com uma estação hidráulica; Sistema de corte através de corte excêntrico e resfriamento por ar; Com controlador lógico programável (CLP) e conexão para unir extrusoras. | Resolução Gecex nº 322, de 4 de abril de 2022 | 2025-12-31 | I |  | 2022-05-01
8477.20.10 | 309 | Unidades funcionais para fabricação de enchimento espiralado de travesseiros de POE/EVA com densidade compreendida entre 20 e 90kg/m³ com espessura mínima de 10mm e máxima de 200mm, compostas de: extrusora monorosca com capacidade de extrusão compreendida entre 400 e 550kg/h, rosca com diâmetro de 150mm, razão L/D de 33:1 e velocidade máxima de 70rpm, dotadas de: trocador de tela hidráulico auxiliando a filtragem do material liquido processado; máquina formadora de enchimento espiralado de travesseiros por meio de conjuntos de rolos; máquina para remoção do excesso de agua através de ventiladores; máquina aparadora de bordas; dispositivo de corte transversal com controle de medição; empilhadora de enchimento espiralado cortado. | Resolução Gecex nº 322, de 4 de abril de 2022 | 2025-12-31 | I |  | 2022-05-01
8477.20.10 | 310 | Extrusoras de parafuso duplo cônica para extrusão de PVC com saída de 850 a 900kg/h e velocidade de rotação de 1 a 36rpm; barril do parafuso feito em 38CrMoAIA com dureza após nitretação maior que 950HV; profundidade de nitrito de 0,5 a 0,8mm; zona de aquecimento dotadas de: aquecedores de alumínio fracionados em 6 zonas com potência total de 78kW; módulo de refrigeração com 5 conjuntos de ventiladores, sendo 3 com potência de 0,55kW e 2 com potência de 0,25kW; sistema de alimentação formado por um motor de alimentação de 2,2kW de potência, 1 funil de aço inoxidável e rosca duplo cônica e controlado por um inversor; sistema principal do motor composto por um motor AC com potência de 110kW, tensão 380V, frequência de 50Hz e inversores; caixa de câmbio vertical feita em QT500 e com rolamento; armário de controle elétrico otimizado com sistema de alarme, controlador de temperatura e outras partes eletrônicas. | Resolução Gecex nº 322, de 4 de abril de 2022 | 2025-12-31 | I |  | 2022-05-01
8477.20.10 | 311 | Combinações de máquinas para produção de compostos plásticos livres de halogênio e com aditivos retardantes à chama (HFFR) e compostos de polietileno com ligações carbônicas cruzadas (XLPE) e outros tipos de polímeros especiais, montadas em plataforma metálica de 3 estágios à prova de vibração, com capacidade de produção máxima compreendida entre 1.600 e 2.000kg/h, dependendo da formulação do composto, compostas de: sistema de dosagem gravimétrica para alimentação e mistura dotado de estações de estocagem e alimentação à vácuo, conjunto de silos de reabastecimento, para grânulos mistos, pó, aditivo misturado em pó e líquido e materiais reciclados, silos de reabastecimento com agitador e válvula, para grânulos mistos, aditivos mistos, líquidos e em pó e sistema de descarga de “jumbo bag” (bags de 800 a 1.250 kg) com puxador à vácuo, misturador de alta velocidade de pó, balanças para aditivos, controlado por PLC e tela tipo “touchscreen”; 1 extrusora mono rosca com motor de 630kW-4 (Co-kneader), pulsante com rosca de 140mm de diâmetro e velocidade máxima de rosca de 500rpm, razão L/D igual a 22:1, incluindo unidade de alimentação forçada, com 4 fileiras de pinos homogeneizadores, com termoreguladores à óleo para as zonas de aquecimento e resfriamento e para o eixo principal, sistema de degasagem com bomba de vácuo, sistema de injeção de líquido através de alimentador gravimétrico; 1 extrusora mono rosca com diâmetro de 280mm, razão L/D nominal de 7:1, velocidade de rosca de 72rpm e taxa de compressão de 1,6 (acoplada à máquina Co-kneader) com termoreguladores, sistema de degasagem com bomba de vácuo e unidade hidráulica; cabine elétrica com Sistema de controle com PLC e tela tipo “touchscreen”; 1 sistema de peletização excêntrico de anel de água, composto de granulador (cortador) em circuito de água, peneira vibratória, secador centrífugo, sistema de transporte a ar com sopradores e um secador fluidizado, silo de estocagem e homogeneização do produto final com 2.500L de capacidade. | Resolução Gecex nº 322, de 4 de abril de 2022 | 2025-12-31 | I |  | 2022-05-01
8477.20.10 | 312 | Máquinas para extrusão de chapas de poliestireno expandido (EPS), para fabricação de produtos espumados, com capacidade igual ou superior a 300kg/h, dotada de 1 extrusora primária refrigerada a ar, com rosca de diâmetro 100mm e razão L/D 34:1; 1 extrusora secundária com resfriamento liquido, com diâmetro da rosca de 130mm e razão L/D 32:1; cabeçote anular com diâmetro próprio para formação de um tubo, acompanhada de alimentador e bobinador, com controle computadorizado com controlador lógico programável (CLP) “touchscreen”. | Resolução Gecex nº 322, de 4 de abril de 2022 | 2025-12-31 | I |  | 2022-05-01
8477.20.10 | 313 | Combinações de máquinas para produção de telhas de PVC esmaltadas, compostas de: 2 ou 3 alimentadores de rosca com capacidade nominal de 500kg/h, extrusora de dupla rosca com capacidade de 400 a 600kg/h, roscas cônicas de diâmetro nominal de 92/188mm e velocidade de rotação variável de 1 a 36,9rpm, incluindo sistema de alimentação duplo constituído por 2 funis de aço inox e roscas dosadoras e sistema de exaustão com 2 bombas de vácuo; coextrusora de rosca simples com capacidade de 10 a 50kg/h, rosca com diâmetro nominal de 50mm, razão L/D 30:1 e velocidade de rotação variável de 1 a 120rpm, incluindo 1 alimentador a vácuo e 1 funil secador; com ou sem distribuidor, com ou sem cabeçote plano para formação da manta de PVC, calandra para marcação de relevo das telhas, com velocidade de 1 a 5m/min e rolos de diâmetro nominal de 295mm e largura nominal compreendida de 1.100 a 1.300mm; controlador de temperatura de óleo; conformador de telhas com velocidade de operação igual ou maior que 4m/min, contendo 32 ou 36 pares de módulos para conformação de telhas "plan", com ou sem dispositivo de corte, e sistema de controle com controlador lógico programável e gabinete elétrico refrigerado por 2 aparelhos de ar condicionado. | Resolução Gecex nº 322, de 4 de abril de 2022 | 2025-12-31 | I |  | 2022-05-01
8477.20.10 | 314 | Máquinas extrusoras de material termoplástico, para processar fitas de rafia em polipropileno, com largura da matriz de 1.600mm, largura de trabalho máxima de 1.400mm, velocidade máxima de 500m/min e capacidade máxima de extrusão em pp de aproximadamente 450kg/h (dependendo das características da fita e do material), com extrusora com diâmetro de rosca de 105mm e velocidade máxima da rosca de 103rpm, composta principalmente das seguintes unidades: dosador de 4 componentes e unidade de mistura, filtro de tela dupla, bomba de massa de engrenagem, sensor de pressão de massa e temperatura e dispositivo de bloqueio de temperatura controlada, matriz plana automática com lábio liso, sistema de medição de espessura, banheira de água de resfriamento, cortador de seis estações, unidade de reciclagem de aparas laterais com misturador, unidade de retenção (estiro I), estufa, unidade modular de estiramento e estabilização (estiro II), dispositivo e pistolas de sucção das fitas, com controle computadorizado centralizado com controlador programável. | Resolução Gecex nº 322, de 4 de abril de 2022 | 2025-12-31 | I |  | 2022-05-01
8477.20.10 | 315 | Combinações de máquinas para coextrusão de filme polimérico de 3 camadas, do tipo “blown film”, para produção de filmes destinados ao processo de laminação e/ou filme barreira, para uso em embalagens de alimentos e industrial, com produção máxima de até 890kg/h, dependendo de combinação de resinas e estrutura do filme, filme com largura útil variável entre 550 a 2.200mm, dependendo da razão de sopro, espessura compreendida entre 20 e 250 micrometros, tolerância de espessura do filme de 3,5 % para filme de espessura de 50 micrometros e capacidade de 890kg/h, saída do filme co-extrudado, em bobinas de até 1.200mm de diâmetro e até 2.500kg, com velocidade de até 150m/min, compostas de: 3 extrusoras com conjuntos de rosca “high performance screw”, com tratamento superficial) com casquilho ranhurado bimetálico termo regulável e canhão universal para processamento de PE, PP, PLA, Ionômeros, biomateriais, materiais de reciclagem, Primacor, Pet G, Adesivo de coextrusão, Nylon, EVOH, entre outras, sem a necessidade de troca de rosca para o processamento dessas resinas, de configuração A/B/C de 70/105/70mm de diâmetro, relação 30 L/D, aquecimento elétrico e resfriamento a ar com 4 zonas de regulação; sistema de alimentação automática de granulado, para cada extrusora, por sucção e dosagem gravimétrica de todos os componentes de material, com 2 bombas de vácuo, 2 filtros e tubulação; termorregulador para 3 extrusoras; extrator (dispositivo mecânico de rosca); cabeçote de sopro para aplicação das 3 camadas, com matriz circular, com diâmetro compreendido entre 250 e 400mm, com sistema de aquecimento; anel resfriador do balão com regulação rápida e precisa do perfil de espessura do filme; resfriamento interior e estabilização do balão com recuperação de energia por sopradores de ar de exaustão; unidade compacta de resfriamento de ar; cesto (gaiola pantográfica) de calibração exata do balão do filme; módulo K, para medição capacitiva por contato do perfil, com regulação radial automática do cabeçote de medição através de movimento transversal; sistema de extração, com unidade de estiragem e dispositivo de reversão 360 graus com ajuste progressivo do tempo de reversão, arranque e parada suaves; dispositivo de aplainamento otimizado (através de rolos de fibras de carbono) com deslocamento pneumático e ajuste preciso, para garantir a planicidade, evitar desvio de alinhamento e prevenção de formação de pregas no filme, medição sem contato e regulação da largura do filme, através da regulação do diâmetro do cesto; 10 rolos guia; unidade de bobinamento, corte lateral no avanço do filme com dois carros porta-lâminas com dois porta-lâminas por carro, para abrir e gerar dois filmes (um para cada bobinador); barras antiestáticas; bobinador duplo (back to back), com 4 eixos de 3 polegadas e 4 eixos de 6 polegadas, com velocidade de até 150m/min, dotado de: regulação do centro da banda e ampliação da gama de oscilação para evitar a formação de bordas grossas durante o enrolamento, tração controlada da banda do filme, rolos de contato e de regulação/compensação, para controlar pressão/tensão de bobinamento e manter a velocidade e tensionamento constante, pré-aceleração do eixo bobinador durante a troca da bobina para evitar ruptura do filme, dispositivo de corte longitudinal com 4 carros porta-lâminas, aspiração de tiras; trocador automático de bobinas, com braços de descarga com acionamento hidráulico, ferramenta elevadora elétrica de eixos de enrolamento para a inserção do eixo do enrolamento, superestrutura e carris de guia; central de suprimento de energia (conjunto de armários elétricos), transformador de tensão de 630kVA, comando através de CLP, com IHM - interface de usuário para operação automatizada intuitiva do sistema e monitoramento de parâmetros. | Resolução Gecex nº 322, de 4 de abril de 2022 | 2025-12-31 | I |  | 2022-05-01
8477.20.10 | 316 | Combinações de máquinas automáticas para extrusão de EVA, compostas de: amassador de 35L de capacidade, rolo de mistura 310mm, transportador automático de 700 x 600 x 300mm, esteira de refrigeração com 2.800mm de comprimento e 510mm de largura, liquidificador com capacidade de 500L e 11rpm, sistema de corte submerso na cabeça com placa frontal em aço de tungstênio com rosca de 100mm de diâmetro e 50rpm, com comando via CLP, secador rotativo de 1.440rpm e turbina de ar de 2.880rpm; Potência instalada de 180kW, tensão de 380V. | Resolução Gecex nº 322, de 4 de abril de 2022 | 2025-12-31 | I |  | 2022-05-01
8477.20.10 | 318 | Extrusoras de rosca dupla para granulação de amostras de materiais termoplásticos, com diâmetro da rosca externa de 18mm, estrutura modular com barris 4D substituíveis, comprimento do barril de 72mm, torque máximo por eixo de 38Nm, relação diâmetro (Do / Di) de 1,55, velocidade de saída máxima do parafuso 1.200mim¹, capacidade de aquecimento por barril de 800W, dotadas de estrutura de base móvel com controles integrados, resfriamento de água, unidade de vácuo, controlador lógico programável (CLP) e tela touch. | Resolução Gecex nº 322, de 4 de abril de 2022 | 2025-12-31 | I |  | 2022-05-01
8477.20.10 | 319 | Combinações de máquinas para produção de telhas "tipo plan" de camada dupla de PVC, com largura de 880mm e espessura compreendida de 1,5 a 1,6mm, com capacidade máxima de produção de 380 a 450kg/h, compostas de: extrusora de dupla rosca contendo canhão e roscas com revestimento bimetálico, roscas cônicas com diâmetro nominal de 80/156mm, velocidade de rotação máxima de 40rpm, sistema de alimentação com transportador de dupla rosca, alimentação forçada com funil vertical, sistema de dupla degasagem à vácuo e adaptador, sistema de alimentação da coextrusora com transporte por rosca com capacidade de até 100kg/h, coextrusora de dupla rosca para PVC em pó, com roscas cônicas com diâmetro nominal de 51/105mm e adaptador, distribuidor (feed block), cabeçote plano (flat die) com tratamento interno de cromo duro com espessura de 0,03 a 0,05mm, calandra para texturização das telhas, aquecida a óleo, com velocidade máxima de 5m/min, rolos com diâmetro de 300mm e largura de 1.250mm, incluindo controlador de temperatura de óleo, conformador de telhas "plan" incluindo 30 pares de matrizes, com velocidade de operação variável de 0,5 a 5m/min, cortador hidráulico tipo guilhotina vertical com sensor infravermelho, impressora a laser para marcação das telhas com potência de 30W, mesa de inox para recepção e embalagem do produto acabado com comprimento nominal de 6m e sistema de controle com monitor sensível ao toque e controlador lógico programável. | Resolução Gecex nº 322, de 4 de abril de 2022 | 2025-12-31 | I |  | 2022-05-01
8477.20.10 | 320 | Combinações de máquinas para processamento e reciclagem de aparas plásticas PELD/PELLD/PEHD/PP/PS, com umidade máxima permitida de 12%, capacidade de produção para PELD/PELLD entre 300 a 350kG/H, PEHD entre 250 a 350kG/H, PP entre 300 e 400kG/H e PS entre 300 e 400kG/H, tripla degasagem otimizada, compostas de: esteira transportadora com detector de metal; unidade de pré condicionamento construída em aço inox, com diâmetro de 1.000mm, montada tangencialmente a uma extrusora bimetálica mono rosca de 70mm com canhão bimetálico com resfriamento líquido; filtro automático autolimpante de alta performance; degasagem tripla de alto vácuo; sistema de granulação por corte na cabeça; unidade de resfriamento dos grãos à água gelada; peneira vibratória e centrífuga para secagem dos grãos; estação de big bag para armazenamento dos grãos; controlador lógico programável (CLP) e comando via IHM(“interface” homem maquina) tipo “touchscreen” e “modem” para assistência remota pelo fabricante. | Resolução Gecex nº 322, de 4 de abril de 2022 | 2025-12-31 | I |  | 2022-05-01
8477.20.10 | 321 | Extrusoras de parafuso duplo cônica com dimensões: 4.100 a 6.000mm de comprimento, 1.040 a 1.600mm de largura, 2.250 a 2.610mm de altura e 1.000 a 1.200mm de altura central para extrusão de PVC com saída de 175 a 900kg/h de madeira plástica com velocidade de rotação de 0 a 40rpm; cilindro do parafuso formado de 38CrMoAIA com dureza, após o processo de aplicação de nitrito, maior que 900HV, profundidade de nitrito de 0,5 a 0,8mm; zona de aquecimento do maquinário compostas de aquecedores de alumínio fracionados em até 6 zonas com potência total de até 78kW; sistema de alimentação e entrada do material plástico composto por um motor de potência de 0,75 a 2,2kW, formado por uma tremonha de aço inoxidável com a presença do parafuso duplo e controlado por um inversor ABB; sistema principal do motor composto por um motor AC, com potência entre 37 e 110kW, tensão de 380V/50-60Hz; sistema de controle elétrico opcional. | Resolução Gecex nº 322, de 4 de abril de 2022 | 2025-12-31 | I |  | 2022-05-01
8477.20.10 | 322 | Extrusoras para laboratório, com diâmetro nominal do cilindro/rosca de 20mm, razão L/D 25 de aço nitretado, para processamento de poliolefinas e outros polímeros, com força motriz de 3,8kW, velocidade de 10 a 320m/min, taxa de torque de 140Nm, fluxo máximo de transferência de 11kg/h (LDPE) e 10kg/h (PP), temperatura máxima de operação 350 graus Celsius, temperatura máxima de alimentação 50 graus Celsius, zona de alimentação com resfriamento por água, pressão operacional máxima de 405bar, gabinete elétrico móvel, sensores de pressão, temperatura e controle via tela “touchscreen” de 7 polegadas, ajuste elétrico de altura de extrusão de 1.100 a 1.500mm, dosador gravimétrico em aço inoxidável com controle de carga. | Resolução Gecex nº 322, de 4 de abril de 2022 | 2025-12-31 | I |  | 2022-05-01
8477.20.10 | 323 | Extrusoras monoroscas para produção de dutos flexíveis de alto desempenho aplicadas no segmento de óleo e gás, com diâmetro entre 60 e 630mm, dotadas de rosca de 150mm, relação L/D 24:1, pressão máxima de 700bar, aquecimento elétrico com cabeçote de extrusão de alto rendimento para produção de dutos flexíveis complexos de alto desempenho com sistema de vácuo. | Resolução Gecex nº 322, de 4 de abril de 2022 | 2025-12-31 | I |  | 2022-05-01
8477.20.10 | 324 | Combinações de máquinas para fabricação de filmes flexíveis resseláveis com resinas M (hotmelt) e filmes flexíveis “monomateriais barreira” com 5% ou menos de resina de barreira a oxigênio (EVOH ou Nylon), de 9 camadas, com largura máxima de 2.200mm, destinados a embalagens de alimentos; compostas de: 9 extrusores A/B/C/D/E/F/G/H/J de roscas de 60/60/60/50/50/50/50/60/60mm de diâmetro, extrusores A/D/E/F/G/H/J com roscas universais para processamento de resinas barreira e não barreira, mesclas e reciclados, sem necessidade de troca de roscas quando trocados os materiais, extrusores B e C com roscas universais refrigeradas a água e controle de zonas de resfriamento e aquecimento no canhão para processamento de resinas M (hotmelt), resinas barreira e não barreira, mesclas e reciclados sem necessidade de troca de roscas e canhão quando trocados os materiais; quadro de colapso em fibra de carbono; unidade de saída com sistema integrado com mecanismo de estiramento do filme de até 5% localizado no topo da torre após colapsagem do balão para produção de filmes de alta planicidade e livres de rugas; sistema de resfriamento interno e externo do balão; sistema integrado capacitivo e ótico de controle de variação de espessura com medição de espessura total do filme e espessura de camadas de resinas barreira em linha; matriz intercambiável de 400 e 500mm; 2 estações de bobinamento automático; estação de refile e corte de múltiplas pistas; CLP com “interface” autoexplicativa entre equipamento e usuário para operação e controle do sistema. | Resolução Gecex nº 322, de 4 de abril de 2022 | 2025-12-31 | I |  | 2022-05-01
8477.20.10 | 325 | Combinações de máquinas para produção de mangueiras de irrigação por gotejamento do tipo cilíndrico em polietileno (PE) com velocidade de produção de até 80m/min, compostas de: Extrusora (DEX-70P) com capacidade de 230kg/h rosca de 70mm, Extrusora (DEX-40) com capacidade de 25kg/h rosca de 40mm, Co-Extrusora (DEX-30) com capacidade de 4kg/h rosca de 30mm para inserir 2 faixas coloridas de 1mm de largura, Troca-telas acionamento hidráulico, cabeçote de extrusão acoplada nas extrusoras, Unidade de inserção de gotejadores com capacidade de 600gotejadores/min a partir de 15cm com funil reservatório e alimentador centrifugo, banheira à vácuo com 6,16m de comprimento em aço inox para calibração de tubos nos diâmetros de 16 a 25mm, banheira de resfriamento com 5,36m em aço inox, Banheira de resfriamento com 5,36m em aço inox com secador integrado, unidade de perfuração de gotejadores de 16 e 20mm com capacidade de 400gotejadores/min, puxador tipo lagarta com área de contato de 1m para mangueira extrusada com velocidade de 20 a 80m/min, bobinador semiautomático, com 2 estações de trabalho para enrolar a mangueira de 16 à 25mm em formato de bobinas, gabinete elétrico composto por painel de controle geral e sincronismo, cabos elétricos múltiplos para conexão, e dispositivos para montagem e funcionamento. | Resolução Gecex nº 322, de 4 de abril de 2022 | 2025-12-31 | I |  | 2022-05-01
8477.20.10 | 326 | Extrusoras do tipo pino, com 3 zonas de têmpera, equipadas com sistema de controle de temperatura e monitoramento de pressão, próprias para fabricação de tiras de Apex, com diâmetro da rosca de 70mm, rolo de alimentação resfriado a água, potência instalada de 41kW, capacidade de entrada de material de 75 a 150mm de largura e secção transversal máxima de 600mm2 com variação máxima de 10% por metro, produção máxima a vazão de 1,1Kg/L de 225Kg/h, pressão máxima da cabeça de 300bar, construídas especificamente para aplicação em máquinas automáticas para montagem de Apex em talões de pneus. | Resolução Gecex nº 322, de 4 de abril de 2022 | 2025-12-31 | I |  | 2022-05-01
8477.20.10 | 327 | Extrusoras de 2 estágios, para produção de composto de PVC com carga e sem carga, sendo o primeiro estágio formado por uma monorosca segmentada, com elementos de rosca com quatro aletas a cada 90 graus e também com três aletas a cada 120 graus, com um movimento rotacional e axial simultâneo, dentro de um cilindro bi-partido, montado com pinos de amassar “amassadeira” e monorosca no segundo estágio, com diâmetro de rosca de 55mm no primeiro estágio e diâmetro da rosca igual ou superior a 70mm no segundo estágio, com capacidade de produção para composto de PVC sem carga igual ou superior a 150kg/h, e para composto de PVC com carga igual ou superior a 200kg/h. | Resolução Gecex nº 322, de 4 de abril de 2022 | 2025-12-31 | I |  | 2022-05-01
8477.20.10 | 328 | Extrusoras de dupla rosca paralela contra rotante para produção de tubos a base de U-PVC, com capacidade de processar entre 580 e 1.600kg/h de U- PVC, com ou sem as roscas, caixa de engrenagem com 4 eixos, sistema de controle de temperatura interno automático, sem manutenção, com rotação máxima de 27rpm, controladas através de controlador lógico programável (CLP) e com acionamento por painel "touchscreen", com conjuntos de plastificação contendo: cilindro nitretado com roscas bimetálicas revestidas com molibdênio. | Resolução Gecex nº 322, de 4 de abril de 2022 | 2025-12-31 | I |  | 2022-05-01
8477.20.10 | 329 | Combinações de máquinas para produção automática de tubos de polietileno com 3 camadas, com diâmetro externo compreendido entre 160 e 630mm com sistema de controle lógico programável compostas de: extrusora com capacidade de produção máxima de 550kg/h, rosca com diâmetro nominal de 65mm com funil secador e funil de alimentação, extrusora com capacidade de produção máxima de 180kg/h rosca com diâmetro 50mm com funil secador e funil de alimentação, 3 tanques de calibração a vácuo de aço inoxidável com dispositivo de vedação de 2m, 6m e 8m, 2 tanques de resfriamento por “spray” de água com comprimento de 6m, puxador com 6 “caterpillars” (lagartas), com velocidade variável de 0,05 a 1,6m/min, serra de corte planetária com capacidade para cortar tubos de diâmetro de 160 a 630 mm, mesa de saída basculante de diâmetro de 160 a 630mm, extrusora com capacidade de 4,5kg/h, com rosca com diâmetro nominal de 40mm, cabeçote de coextrusão com 3 camadas e conjunto de ferramental para produção de tubos com diâmetros externos entre 250 a 630mm. | Resolução Gecex nº 322, de 4 de abril de 2022 | 2025-12-31 | I |  | 2022-05-01
8477.20.90 | 134 | Combinações de máquinas para fabricação de sacos plásticos tipo “termoencolhiveis” (shrink) de 11 camadas, por meio do processo contínuo tipo triplo balão, espessura compreendida entre 20 e 150 micrômetros, capacidade de transformação de até 120kg/h, largura operacional entre 120 e 580mm, refrigeração do filme por água e sentido de extrusão descendente, compostas de: 11 conjuntos de extrusoras para produção de filmes de alta barreira de 11 camadas, para processamento de resinas PET(POLIETILENO TEREFTALATO), EVOH, PA(NYLON), PEAD(polietileno de alta densidade), PEBD(polietileno de baixa densidade), PEBDL(polietileno de baixa densidade linear), PP(POLIPROPILENO) e TIE(adesivos); unidade de aquecimento com controle por Infravermelho para orientação simultânea no sentido máquina/transversal; forno de anelização para as propriedades finais do filme; bobinador e painel de controle computadorizado. | Resolução Gecex nº 322, de 4 de abril de 2022 | 2025-12-31 | III | Resolução GECEX nº 338, de 09 de maio de 2022 | 2022-05-16
8477.20.90 | 099 | Combinações de máquinas para produção de tiras de autogripante em forma de ganchos em polipropileno extrusado sobre não tecido, a uma velocidade máxima de 150m/min, com 250 ganchos por cm² e dimensões de cada gancho de 0,35mm de altura e 0,35mm de largura da cabeça, compostas de: 1 desbobinador de substrato de não tecido tipo spunbond com largura dos rolos de 70mm até 250mm, com regulação de tensão de 15 até 35N/cm com balancinho, eixo de 3 polegadas motorizado e mesa de emenda com fita dupla face; 1 extrusora com capacidade de 55kg/h e diâmetro da rosca de 50mm com 3 dosadores gravimétricos; 1 unidade de formação dos ganchos utilizando uma cinta de alta precisão com comprimento de 1.920mm e 250 furos por cm², com servo motor para os 3 motores de moldagem, de-moldagem e ajuste da cinta com regulagem individualizada, equipada com 2 rolos de resfriamento; 1 calandra formadora, com 3 rolos de motorização independente, controles de resfriamento e aquecimento individuais, com distância ajustável entre os rolos, por meio de sistema de alta precisão, de 200 a 2.000micra (com tolerância de +/-20micra) para a formação da cabeça do autogripante; 1 módulo de inspeção dimensional com sistema de alinhamento tipo ‘Fife’, câmera de inspeção para verificação das dimensionais, faca circular para corte longitudinal e detector de metal; 1 rebobinador automático tipo revolver, com eixos expansivos de 6 polegadas, acumulador e sistema de balancinho na entrada e saída para controle da tensão durante aceleração e desaceleração, com regulagem de tensão entre 1 e 30N/cm; 1 painel eletrônico central que faz a interligação e comunicação entre todas as partes e cabines elétricas que armazenam os componentes elétricos. | Resolução Gecex nº 322, de 4 de abril de 2022 | 2025-12-31 | I |  | 2022-05-01
8477.20.90 | 100 | Combinações de máquinas para produção de tubos de PBT (Polibutileno tereftalato) ou PP (Polipropileno), com ou sem geleia e fibras ópticas no seu interior com controle preciso de sobra de fibra, velocidade estrutural máxima de 500m/min, compostas de: 2 conjuntos de alimentadores para 12 fibras ópticas, 1 alimentador duplo de fio bloqueador de umidade, 1 controlador de diâmetro de tubo por fluxo de ar comprimido, 1 bomba para sistema de injeção de geleia, 1 extrusora monorosca, 1 sistema de dosagem e coloração de material, 1 sistema de calha de resfriamento, 1 refrigerador de água, 1 cabrestante de compressão, 1 cabrestante de polia dupla, 1 medidor de diâmetro, 1 detector de evento, 1 cabrestante de puxamento, 1 bobinador duplo semiautomático e 1 sistema de controle da linha computadorizado. | Resolução Gecex nº 322, de 4 de abril de 2022 | 2025-12-31 | I |  | 2022-05-01
8477.20.90 | 101 | Combinações de máquinas para fabricação de tubos termoplásticos, monocamadas, através do processo de duplo balão, com largura máxima de 45mm, espessura na faixa dos 20µ, com capacidade de transformação sobre os 30kg/h e conversão deste tubo em bobinas com metragem prevista para 3.000m cada, compostas de: 1 extrusor composto por cilindro e rosca helicoidal aquecida externamente por conjuntos de resistências elétricas; 1 conjunto de alimentação de resina a vácuo, com silo dotado de sistema de controle de nível de material; 1 sistema de transmissão para a bomba volumétrica, que pode ser utilizado tanto para a calibração externa como a interna; 1 sistema de resfriamento através de choque térmico por água fria e quente com 1 conjunto de cilindro prensa; 1 sistema de biorientação do filme tubular “on-line” de alta velocidade, com 2 conjuntos de cilindros-prensa tracionados por sistema motorredutor e acionamento pneumático para abertura e fechamento e com uma unidade de controle de diâmetro de biorientação; 1 sistema de uniformização de espessura, termoestabilização e controle de largura, composto por 3 unidades de termofixação, 2 unidades resfriadoras e 1 unidade de controle de largura, tendo este sistema 1 conjunto cilindro-prensa móvel, longitudinalmente tracionado por sistema motorredutor e com acionamento pneumático para abertura e fechamento; 1 enroladeira para tubo termoplástico flexível monocamada, com largura achatada em tubos (núcleos) de papelão, com sistema de controle de tensão, de medição de metros e mecanismo para extração de rolos; 1 conjunto de painéis eletroeletrônicos, dedicados ao controle sincronizado das; 1 painel hidráulico dedicado ao controle de vazão de óleo vegetal e água, utilizados no sistema de calibração interna. | Resolução Gecex nº 322, de 4 de abril de 2022 | 2025-12-31 | I |  | 2022-05-01
8477.20.90 | 108 | Combinações de máquinas para produção de laminados elásticos de não tecido em múltiplas faixas, formados pela extrusão de múltiplos filmes elásticos compostos de misturas de resinas tipo SBS (Estireno-Butadieno-Estireno) ou SIS (Estireno-Isopreno-Estireno), laminados e fixados entre 2 camadas de não tecidos, a uma velocidade de 230m/min, em rolos de 1.200mm de diâmetro, com seguintes caraterísticas: elongação CD de 80% com força aplicada de 10N, resistência a tração CD de no mínimo 45N, relaxamento de força de máximo 35%, e máximo de assentamento de 10%; compostas de: 2 desbobinadores de não tecido tipo cardado com rolos de 120 até 250mm de largura, com regulação de tensão de 15 até 35N/cm com balancinho; eixo de 3 e 6 polegadas motorizado e mesa de emenda com dupla face; 1 extrusora para resinas elásticas tipo SBS ou SIS com capacidade de 125kg/h e diâmetro da rosca de 90mm com 6 dosadores gravimétricos com matriz plana para extrusão de filmes elásticos em múltiplas bandas separadas; 1 unidade de laminação por meio de adesivos tipo “hot melt” equipado com rolos resfriados, 1 módulo de estabilização de tensões composto de 5 rolos independentes com servo motores para estiramento e relaxamento com regulagem individualizada; 3 rolos equipados com unidades de resfriamento e 2 rolos equipados com sistema de aquecimento; 1 unidade de compressão e corte lateral; 1 unidade de ativação tipo “ring roll’ de precisão com penetração de 3.000 +/-300 micra; 2 acumuladores; 1 rebobinador automático tipo revolver, com eixos expansivos de 6 polegadas, sistema de balancinho na entrada e saída para controle da tensão durante aceleração e desaceleração, com regulagem de tensão entre 10 e 35N/cm; 1 painel eletrônico central para a interligação e comunicação entre todas as partes e cabines elétricas que armazenam os componentes elétricos. | Resolução Gecex nº 322, de 4 de abril de 2022 | 2025-12-31 | I |  | 2022-05-01
8477.20.90 | 109 | Combinações de máquinas para fabricação de elementos filtrantes, compostas de: extrusora, sistemas de moldagem, sistemas de recebimento, sistemas de corte, fornos, alimentadores, sistema de estampagem, sistema de monitoramento de diâmetros e embalagem, através de extrusão por ar quente com estiramento de micro filamentos de polipropileno enrolados e termo fundidos em sistema “melt blown”, criando elementos de 14 a 80mm de diâmetro interno, 38 a 120mm de diâmetro externo, de até 60 polegadas de comprimento, com densidade de 0,5 a 150 mícrons, com sistema de controle integrado de todas as funções. | Resolução Gecex nº 322, de 4 de abril de 2022 | 2025-12-31 | I |  | 2022-05-01
8477.20.90 | 116 | Máquinas extrusoras de borracha para aplicação de tiras de borracha para formação de bandas de rodagem em pneumáticos de avião com dimensões compreendidas entre 33 até 96,5cm, com capacidade de produção de 21pneumáticos/h, com velocidade de extrusão até 72rpm, contendo rolo duplo rotativo para processamento de borracha, rosca de 3” (7,62cm) para extrusão a frio, 1 motor de corrente alternada de 30hp e 1 motor de corrente continua de 1hp, painel elétrico de comando contendo aparelho de ar condicionado com dispositivo de refrigeração, controlador lógico programável (CLP) e interface homem-máquina (IHM) com capacidade de armazenamento de dados e controle de temperatura de extrusão. | Resolução Gecex nº 322, de 4 de abril de 2022 | 2025-12-31 | I |  | 2022-05-01
8477.20.90 | 117 | Máquinas co-extrusoras tipo balão, para produção de filmes barreira de 9 camadas, com capacidade máxima de produção de 1.590kg/h, largura máxima do filme de 2.200mm, velocidade máxima de trabalho de 150m/min, diâmetro máximo da bobina de 1.200mm, dotadas de: sistema “turboclean” para a troca automática da matéria-prima; 8 extrusoras com rosca universal tipo HPS e 1 extrusora com rosca tipo PSA para processamento de resinas de alto índice de fluidez; sistema de automação de troca de formato; sistema central de comando e controle; sistema automatizado para a limpeza rápida das extrusoras e ferramentas de extrusão; sistema “Profile Booster” para acelerar o ajuste de espessura dos filmes; sistema de medição de espessura com sonda radioativa; conjunto de tratamento corona duplo; bobinador duplo a contato ou com fenda; matriz circular de 550mm; sistema de refrigeração interna e externa do balão; sistema gravimétrico e conjunto puxador giratório para reversão do filme. | Resolução Gecex nº 322, de 4 de abril de 2022 | 2025-12-31 | I |  | 2022-05-01
8477.20.90 | 118 | Extrusoras para produção de chapas de plástico rígido multicamadas, dotadas de 2 duplas roscas corrotantes, 2 grupos de dosadores de matéria-prima do tipo gravimétrico, 2 dispositivos de superfiltração com retrolavagem e controle de pressão automática, cabeçote de extrusão plano, sistema para controle automático de espessura da chapa, sistema de desgaseificação de alto vácuo equipadas com 3 bombas cada e sistema de limpeza da calandra, com capacidade máxima de produção compreendida entre 1.500 e 2.500kg/h, com largura útil máxima compreendida entre 1.420 e 2.000mm e espessura da folha compreendida entre 0,12 e 2mm. | Resolução Gecex nº 322, de 4 de abril de 2022 | 2025-12-31 | I |  | 2022-05-01
8477.20.90 | 119 | Combinações de máquinas de peletização compacta de plásticos a de 2 estágios, utilizando matéria prima plástico polietileno filme, em alta eficiência, para transformação de plásticos em forma de grânulos, compostas de: sistema de alimentação tipo transportadora por correias, compactador de corte, extrusadoras de parafusos único, dispositivo de peletização, unidade de resfriamento de água, drenagem, soprador de transporte e silo de produção. | Resolução Gecex nº 322, de 4 de abril de 2022 | 2025-12-31 | I |  | 2022-05-01
8477.20.90 | 120 | Combinações de máquinas com elementos distintos totalmente interligados, destinadas à produção de manta contínua de material de alta aderência utilizada na fabricação de pneus de uso automotivo, com capacidade máxima de produção de aproximadamente 300kg/h @ 120 Graus Celsius, compostas por: estação de alimentação de composto de borracha em manta, com cortador da manta em tiras, detector de metal e transportadores; moinho granulador de compostos de borracha com capacidade de processamento máximo maior ou igual a 500kg/h, com sistema de transporte pneumático da borracha granulada até silo de pré-estocagem; estações de dosagem e alimentação dos demais insumos comuns e necessários para a fabricação de manta contínua de alta aderência, tais como sílica, resinas, insumos líquidos, óleos e/ou aditivos químicos, com dosagens precisas feitas por células de carga, esteiras dosadoras e/ou medidores de vazão, gerenciadas e precisamente controladas automaticamente pelo sistema de controle central, com respectivos reservatórios de produtos e dispositivo de descarga de insumos fora de linha; extrusora de dupla rosca para a mistura homogenia das receitas, com função de mastigação contínua, diâmetro de rosca igual a 70mm, relação L/D de 56, com respectivo motor e caixa de redução, e gabinete de proteção acústica do motor; com ou sem unidade de vácuo para desgaseificação, extrusora de rosca única, diâmetro de rosca igual a 120mm, relação L/D de 12, acoplada a uma bomba de engrenagem, sistema automático para troca de tela com comando hidráulico, válvula de desvio a 90 graus e cabeçote de extrusão para perfis com larguras compreendidas entre 160mm e 320mm, com respectivo motor e caixa de redução; unidades de controle de temperatura para estação de extrusão; com ou sem sistema de recirculação de água de refrigeração com trocador de calor e estação de bombeamento, estação de aplicação de filmes de proteção (inferior e superior), com sistema de alinhamento para filme superior; estação de aplicação de tiras de reforço nas laterais da manta, com sistema de desbobinamento, acumulo e corte da fita; dispositivo de aferição contínua da largura da manta, com ou sem controle de centralização da manta sobre o transportador; dispositivos de aferição contínua da temperatura do produto em diferentes pontos da linha; transportador/resfriador da manta através de ventilação forçada; estação de retirada de proteção adesiva das tiras de reforço lateral; pulmão expansível pré-bobinamento; bobinador duplo com aplicação de tecido de serviço; sistema de captação, filtragem e exaustão de fumos, com captação de descartes sólidos; sistema de captação, filtragem e recuperação de sílica; transportadores em geral, reservatórios de produtos, estruturas metálicas, barreiras de proteção física ou por sensores, sistema de gestão por receitas, sistema de controle, gerenciamento e supervisão eletrônica com controlador lógico programável (CLP) e PC industrial, seus respectivos painéis e quadros elétricos, painéis de interface e monitores para visualização de parâmetros de processo. | Resolução Gecex nº 322, de 4 de abril de 2022 | 2025-12-31 | I |  | 2022-05-01
8477.20.90 | 121 | Combinações de máquinas para fabricação de pisos vinílicos, com espessura de 1,8 a 3,5 mm, largura das camadas de 1.000 a 1.300mm, de velocidade ajustável compostas de: extrusora de rosca cônica dupla; laminadora de calandra de 5 rolos com diâmetros de 400 e 650mm e comprimento de 1.500mm aquecidos em linha por meio de aquecedor de óleo, com velocidade ajustável, com conjunto tracionador com sistema de laminação com 2 desbobinadores duplos com controle de torque e alinhamento, dispositivo de gravação com aquecimento elétrico infravermelho e rolo gravado de 400mm; transportador com resfriamento do piso vinílico por fluxo de ar por meio de 4 ventiladores; sistema de tracionamento; máquina para corte transversal dos pisos vinílicos efetuado por lâminas de corte, com descarregador a vácuo dos pisos em pallets. | Resolução Gecex nº 322, de 4 de abril de 2022 | 2025-12-31 | I |  | 2022-05-01
8477.20.90 | 122 | Combinações de máquinas para extrusão de chapas de polipropileno e polietileno em uma camada, com largura de até 2.600mm e espessura compreendida entre 2 e 20mm, com capacidade produtiva de 700kg/h, compostas de: extrusora com rosca simples, com diâmetro de 170mm, L/D 35 (5.950mm), com tratamento bimetálico em rosca e canhão, motor principal 315kW, caixa de engrenagens, e inversor de potência, com sistema de vácuo (degasagem), 8 zonas termicamente controladas, silo de matéria prima, troca telas com sistema hidráulico, sistema de controle computadorizado via CLP (controlador lógico programável) e tela sensível ao toque; matriz plana com 3.000 mm de largura útil, com sistemas de aquecimento e lábios ajustáveis e intercambiáveis, com sistema de abertura e fechamento de largura; Calandra com 3 rolos cromados, de diâmetros de 800 mm e largura de 3.200 mm, com redutores e servo motores, equipamentos de controle de temperatura de processo; conjunto de calibradores, composto de 10 pares de rolos de 160 x 3.200mm e unidade de controle de temperatura de água, sistema de abertura e fechamento automatizado, controlado por CLP; picotador de refiles hidráulico automático, controlado via CLP, com range de trabalho de 2 a 20mm de espessura, até 250mm de largura, e esteira transportadora; esteira de resfriamento de 10m de comprimento composta de conjunto de rolos de 100 x 3.200mm para transporte e unidade de resfriamento das chapas composta por 18 ventiladores com velocidade variável; 2 sistemas de aplicação de filme protetivo em ambos lados do produto; unidade tracionadora composta de 6 rolos emborrachados com diâmetro de 250 x 3.200 movidos por redutor e servo motor; unidade de corte horizontal composto de motor e fresas, rolos de transição e sistema de sucção de aparas; unidade de corte hidráulico, modelo guilhotina, com rolo tracionador e prensa chapas; esteira motorizada com 5m de comprimento e 3.200mm de largura. | Resolução Gecex nº 322, de 4 de abril de 2022 | 2025-12-31 | I |  | 2022-05-01
8477.20.90 | 123 | Máquinas para aplicação de tira de borracha em aspiral, por extrusão, para aplicação em rolos, dotadas de: dispositivo para fixação e rotação destes, com capacidade de movimento para alteração do diâmetro do rolo até o máximo de 1270mm, passíveis de customização em seu comprimento através de incrementos de 762mm em tamanho, contendo unidade de extrusão de 76mm e parafuso em aço nitridado com relação entre comprimento e diâmetro externo de 12:1, integradas de barris revestidos com duas zonas de controle de temperatura “pid” (proporcional integral derivativo), com capacidade de saída de extrusão de 2,7 até 4,5kg, de acordo com o polímero processado, com controle tipo "dançarino" para extrusão e controle de rotação das peças em trabalho e indicador de temperatura de saída da tira de elastômero. | Resolução Gecex nº 322, de 4 de abril de 2022 | 2025-12-31 | I |  | 2022-05-01
8477.20.90 | 124 | Extrusoras preformadoras de peças de borracha para a área automobilística, com pressão e fluxo proporcional, com controlador lógico programável (CLP) e interface homem-máquina (IHM), capacidade de 60 litros, com motor de 15HP (11,2kW) x 6 polos, pressão de extrusão de 100t (210kg/cm2), potência da bomba de 500W, diâmetro do pistão de 250mm, tamanho dos preformados de 5 a 80 ou 80 a 140mm, velocidade de 500cortes/min através de servomotor controlado por inversor de frequência, escala de peso e precisão de 0,1 a 600g +/-0,03g, precisão do produto final entre 2 a 3%, temperatura máxima de 90 Graus Celsius com precisão de 5 Graus Celsius, peso residual de 5kg. | Resolução Gecex nº 322, de 4 de abril de 2022 | 2025-12-31 | I |  | 2022-05-01
8477.20.90 | 125 | Combinações de máquinas, dotadas de CLP, para fabricação de “geocomposto” para drenagem de estradas, constituído por uma tela 3D de 4m de largura em polietileno de alta densidade (núcleo) e material tecido-não-tecido em poliéster ou polipropileno (geotêxtil), com capacidade de produção de até 24m²/min, compostas de: extrusora com cabeçote giratório 3D, com rosca de 150mm de diâmetro, calibrador e tanque de resfriamento; sistema de corte e abertura de tela dotada de faca fixa em aço rápido e mesa de nivelamento da tela; 2 máquinas de laminação dotadas de sistema de desenrolamento de tecido geotêxtil, unidade de laminação com rolo de 4m de largura e sistema de corte; bobinador de estação dupla com eixo de enrolamento com diâmetro de 88mm. | Resolução Gecex nº 322, de 4 de abril de 2022 | 2025-12-31 | I |  | 2022-05-01
8477.20.90 | 126 | Combinações de máquinas para a fabricação automática de tubos em PEAD nos diâmetros externos até 315mm, compostas de: Sistema de balança dosadora gravimétrica para alimentação constante da extrusora, composta de funil de alimentação, sensores de controle dos dispositivos e estrutura mecânica de suporte; extrusora com capacidade de produção de 600kg/h, rosca com diâmetro nominal de 75mm e razão nominal L/D 36:1, com dispositivo de alimentação em funil ne sistema de controle com PLC (programmable logic controller); Painel de operação com tela sensível ao toque e cabine do armário elétrico com ar condicionado; cabeçote de extrusão com conjunto de ferramentas para a fabricação de tubos com os diâmetros externos até 315mm; porta ferramentas; coextrusora com capacidade de produção de 1 até 4kg/h, rosca com diâmetro nominal de 30mm e razão nominal L/D 25:1; tanque de calibração a vácuo, com 2 câmeras que medem 9.000mm cada, e com calibradores, dispositivos selantes, conjunto de “pallets” de nylon e dispositivo para fixação e endireitamento de tubos; tanques de resfriamento para “spray” de agua com comprimento nominal de 6.000mm cada, com dispositivos selantes; puxadora “haul off” com 4 esteiras com força de 25.000N e velocidade de 0,2 até 5m/min; cortadora planetária com capacidade de corte de tubos plásticos com espessura de até 35mm; estação de enrolamento de tubos; mesa de saída de produção com comprimento de 10.000mm; máquina de gravação de tubos a laser automática. | Resolução Gecex nº 322, de 4 de abril de 2022 | 2025-12-31 | I |  | 2022-05-01
8477.20.90 | 127 | Extrusoras para material pastoso de viscosidade entre 10.000 e 300.000cP, para produção de selantes a base de borracha, com sistema hidráulico duplo de elevação por mola/pistão, potência do motor misturador de 18,5kW, volume efetivo do tanque 500L, fonte de alimentação 380V/60Hz. | Resolução Gecex nº 322, de 4 de abril de 2022 | 2025-12-31 | I |  | 2022-05-01
8477.20.90 | 128 | Extrusoras para prensa de liga alumínio para tarugo de 7 polegadas de diâmetro, com controle eletrônico automático e manual, tela de toque de 10,4 polegadas, força de extrusão de até 1.880t, pressão do sistema 22Mpa, com bomba de pistão variável principal e bomba auxiliar, com motor 90kW - 6P (eixo duplo), com forno de aquecimento, consumo de energia geral 625kW. | Resolução Gecex nº 322, de 4 de abril de 2022 | 2025-12-31 | I |  | 2022-05-01
8477.20.90 | 129 | Extrusoras de borracha para produção de bandas de rodagem e perfis laterais de pneus radiais automotivos através de extrusão de alta precisão com diferentes compostos de borracha; com velocidade de produção máxima maior ou igual a 35m/min (variável conforme as características e dimensões dos produtos), dotadas de motor, caixa de redução de velocidades, acoplamento, cilindro ou barril, funil de alimentação, sistema de corte de borracha no cabeçote, cabeçote móvel, barril com rosca 75mm de diâmetro, barril com rosca 120mm de diâmetro, barril com rosca 150mm de diâmetro, barril com rosca 75mm de diâmetro, barril com rosca 45mm de diâmetro, unidade hidráulica de movimentação do cabeçote e matriz ou "die holder". | Resolução Gecex nº 322, de 4 de abril de 2022 | 2025-12-31 | I |  | 2022-05-01
8477.20.90 | 130 | Equipamentos para linha de coextrusão de filme polimérico soprado (balão) de 7 camadas, com capacidade de conexão para até 13 extrusoras, para filme de largura máxima de 590mm, com velocidade da banda de 1 a 50m/min, torre de 3m com ajuste elétrico de até 1m adicional, motor de puxamento de 0,51kW, anel de resfriamento a ar de lábio duplo, bobinador e rolo de contato de 600mm de largura, dispositivo de corte de borda, bobinador de aparas de borda, módulo de manutenção remota, painel de controle composto por uma tela sensível ao toque. | Resolução Gecex nº 322, de 4 de abril de 2022 | 2025-12-31 | I |  | 2022-05-01
8477.20.90 | 131 | Equipamentos para linha de coextrusão de filme polimérico soprado (balão) de 9 camadas, com capacidade de conexão para até 13 extrusoras, para filme de largura máxima de 590mm, com velocidade da banda de 1 a 50m/min, torre de 3m com ajuste elétrico de até 1m adicional, motor de puxamento de 0,51kW, anel de resfriamento a ar de lábio duplo, bobinador e rolo de contato de 600mm de largura, dispositivo de corte de borda, bobinador de aparas de borda, módulo de manutenção remota, painel de controle composto por uma tela sensível ao toque, com cone de moldagem longo para poliolefinas com baixa resistência de fusão. | Resolução Gecex nº 322, de 4 de abril de 2022 | 2025-12-31 | I |  | 2022-05-01
8477.20.90 | 132 | Máquinas para flocagem de perfil de borracha com largura máxima de 70mm, com dimensões de 180 x 230 x 253cm, tensão de alimentação de 380VAC, fonte de 24V DC e pressão de ar comprimido de 6bar, com estrutura robusta soldada, tampa versátil de correr para cima protegida por sensores, 2 a 4 bicos horizontais e verticais variáveis com eletrodos de alta tensão, com unidade de peneiração, recipiente para coleta de floco fora da máquina, “interface” IHM tipo CLP, funil para recarga de floco durante a operação, funil de coleta para floco excedente, parafuso transportador de floco com escovas para dosagem do floco através de peneira, ventilador para transporte do floco dosado aos bicos, com ajuste de vazão de ar, 3 configurações de tela, fina, média e grande, agitador integrado, indicador de nível de floco com indicação de falta de material, ventilador de extração, filtro de cabine, guias de entrada e saída da máquina. | Resolução Gecex nº 322, de 4 de abril de 2022 | 2025-12-31 | I |  | 2022-05-01
8477.20.90 | 133 | Máquinas extrusoras de parafuso único de diâmetro de 180mm, para reciclagem de materiais plásticos, com taxa de alimentação entre 1.900 e 2.400kg/h para LDPE e LLDPE, e de 1.700 a 1.900kg/h para HDPE, dotadas de: esteira para alimentação da sucata, com túnel de isolamento de poeira e som e cinto de dimensões 10.000 x 1.200mm, equipado com travas; detector de metais de camada dupla; unidade de pré-condicionamento; dispositivo para remoção de vapores; dispositivo exaustor para redução de poeira e umidade; dispositivo para filtragem de material, com 8 telas de filtro; dispositivo peletizador a quente; dispositivo para separação de água dos pellets; estação de bombeamento de água; centrífuga de secagem de pellets; unidade de enchimento de sacos e painel de controle com tela "touchscreen". | Resolução Gecex nº 322, de 4 de abril de 2022 | 2025-12-31 | I |  | 2022-05-01
8477.30.90 | 019 | Máquinas para moldagem por insuflação de frascos termoplásticos tipo "Injection Blow", com capacidade de injeção igual ou superior a 90g, plastificador vertical ou horizontal igual ou maior que 20mm (0,787 polegadas), com controlador lógico programável (CLP), sem moldes. | Resolução Gecex nº 322, de 4 de abril de 2022 | 2025-12-31 | I |  | 2022-05-01
8477.30.90 | 034 | Máquinas automáticas rotativas para moldagem de garrafas de PET (politereftalato de etileno) por estiramento e sopro, contendo módulos de aquecimento de pré-formas, com ou sem sistema basculante de pré-formas, alimentador de pré-formas, estação de sopro com 6 cavidades, sistema de recirculação de ar e transportador de ar na saída, com ou sem unidade de resfriamento, capacidade de produção máxima até 12.000g/h. | Resolução Gecex nº 322, de 4 de abril de 2022 | 2025-12-31 | I |  | 2022-05-01
8477.30.90 | 035 | Máquinas automáticas rotativas para moldagem de garrafas de PET (politereftalato de etileno) por estiramento e sopro, contendo módulos de aquecimento de pré-formas, com ou sem sistema basculante de pré-formas, alimentador de pré-formas, estação de sopro com 4 cavidades, sistema de recirculação de ar e transportador de ar na saída, com ou sem unidade de resfriamento, capacidade de produção máxima até 8.000g/h. | Resolução Gecex nº 322, de 4 de abril de 2022 | 2025-12-31 | I |  | 2022-05-01
8477.30.90 | 045 | Máquinas de modulagem por insuflação (sopro) de termoplástico de alta densidade (PEHD), para produção de reservatórios de combustível em coextrusão de 6 camadas de termoplástico (PEHD), adesivos e barreira (EVOH), incluindo sistema de alimentação automática com robô de controle para anel de aço, paletes de transporte, molde para o reservatório, funil de troca rápida, sistema de controle de espessura axial (tipo PWDs / SFDR), unidade de resfriamento para peças pós-moldagem, capacidade de processamento de plástico instalada total de 710kg/h, com disponibilidade para controle da distribuição das camadas. | Resolução Gecex nº 322, de 4 de abril de 2022 | 2025-12-31 | I |  | 2022-05-01
8477.30.90 | 055 | Máquinas sopradoras para moldagem de garrafas PET (Politereftalato de Etileno) por insuflação das preformas, com capacidade igual ou superior a 9.000garrafas/hora, contendo 4 ou mais estações de sopro, com sistema de estiramento, controladas por servomotores ajustáveis, independente da velocidade da máquina; com forno para aquecimento das preformas por meio de resistências tipo infravermelho de ondas curtas; com ou sem alimentador de preformas; com ou sem sistema de ionização das preformas; com ou sem sistema de inspeção de preformas. | Resolução Gecex nº 322, de 4 de abril de 2022 | 2025-12-31 | I |  | 2022-05-01
8477.30.90 | 056 | Máquinas de moldar garrafas de PET asséptica (politereftalato de etileno) por insuflação, para garrafas com volume de até 3 litros, com cavidades de sopro rotativa igual ou superior a 6 unidades, com capacidade de produção igual ou inferior a 2.500 garrafas/h por cavidade de sopro, dotadas de: estações de manuseio estéril, roda de sopro protegida por selo de água contra microorganismos, com ou sem alimentador de pré-formas e dispositivo basculante, com ou sem sistema de rinsagem da pré-forma, com ou sem sistema de inspeção da pré-forma, aquecimento em túnel fechado e sopro das préformas, com cabine de ambiente estéril controlado por pressão positiva e unidade de filtração de ar por filtros HEPA com monitoramento e compensação de saturação, selo de água para separação entre a parte estática com a rotativa, sistema de esterilização de préformas por meio de pulverização de H2O2 dentro e fora da pré-forma logo após forno de aquecimento. | Resolução Gecex nº 322, de 4 de abril de 2022 | 2025-12-31 | I |  | 2022-05-01
8477.30.90 | 061 | Máquinas de moldar garrafas de PET (politereftalato de etileno) por insuflação, para garrafas com volume de 0,1 até 3,5 litros, com capacidade de produção igual ou superior a 6.000garrafas/h, dotadas de: estações de manuseio, sistema de estiramento de pré-formas com acionamento eletromagnético, aquecimento através de lâmpadas infravermelho em túnel fechado e sopro das pré-formas, com ou sem sistemas de inspeção de qualidade da garrafa moldada através de câmera, com ou sem alimentador de pré-formas, com ou sem sistema de esterilização de pré-formas, com ou sem alimentador de pré-formas, com ou sem dispositivo basculante de pré-formas. | Resolução Gecex nº 322, de 4 de abril de 2022 | 2025-12-31 | I |  | 2022-05-01
8477.30.90 | 062 | Máquinas para moldagem de garrafas plásticas, por sopro via extrusão contínua (EBM-extrusion blow moulding), com capacidade de produção igual ou superior a 27.000garrafas/hora, com 2 ou mais extrusoras, com capacidade de trabalhar com 2 moldes simultaneamente, com capacidade de plastificação igual ou superior a 940kg/h, tempo de ciclo igual ou inferior a 4,8 segundos, capazes de produzir garrafas a partir de 2 moldes com 3 garrafas a 2 moldes com 18 garrafas com as seguintes especificações; volume da garrafa de 50ml a 5 litros; altura da garrafa de 55 a 385mm; cumprimento da garrafa de 47 a 300mm; largura máxima da garrafa de 160mm, força de fechamento de 204kN, deslocamento do cabeçote de 430mm, abertura do molde padrão de 400mm, para moldes com cumprimento de até 1.035mm, altura do molde de até 442,5mm e espessura do molde mínima de 146mm cada metade, incluindo gabinete de comando e painel de operações, com controle eletrônico da espessura da parede da garrafa, controle eletrônico de ar de suporte do "parison" para fabricação de garrafas com formato complexo ou com alça, "parison" guiado pelo molde e corte do "parison" a frio, com sistema de refrigeração/ventilação interna das garrafas por circulação de ar durante a etapa de sopro sendo este ar reutilizado para refrigeração das rebarbas das garrafas, com ensaio de estanqueidade integrado à máquina, fixação do cabeçote por meio de pinos excêntricos e ajuste rápido de todos os mandris calibradores de uma só vez e com ajuste automático da altura, com estação de moldagem invertida sem o uso de carro porta-moldes. | Resolução Gecex nº 322, de 4 de abril de 2022 | 2025-12-31 | I |  | 2022-05-01
8477.30.90 | 063 | Máquinas para moldagem de garrafas plásticas, por sopro via extrusão contínua (EBM-extrusion blow moulding), com capacidade de produção igual ou superior a 13.500garrafas/hora, com 1 ou mais extrusoras, com capacidade de plastificação igual ou superior a 470kg/h, tempo de ciclo igual ou inferior a 2,5 segundos, capazes de produzir garrafas a partir de molde com 3 a 18 garrafas com as seguintes especificações; volume da garrafa de 50ml a 5 litros; altura da garrafa de 55 a 404mm; cumprimento da garrafa de 47 a 300mm; largura máxima da garrafa de 190mm, força de fechamento de 204kN, deslocamento do cabeçote de 430mm, abertura do molde padrão de 400mm, para moldes com cumprimento de até 1.035mm, altura do molde de até 442,5mm e espessura do molde mínima de 146mm cada metade, incluindo gabinete de comando e painel de operações, com controle eletrônico da espessura da parede da garrafa, controle eletrônico de ar de suporte do "parison" para fabricação de garrafas com formato complexo ou com alça, "parison" guiado pelo molde e corte do "parison" a frio, com sistema de refrigeração/ventilação interna das garrafas por circulação de ar durante a etapa de sopro sendo este ar reutilizado para refrigeração das rebarbas das garrafas, com ensaio de estanqueidade integrado à máquina, fixação do cabeçote por meio de pinos excêntricos e ajuste rápido de todos os mandris calibradores de uma só vez e com ajuste automático da altura, com estação de moldagem invertida sem o uso de carro porta-moldes. | Resolução Gecex nº 322, de 4 de abril de 2022 | 2025-12-31 | I |  | 2022-05-01
8477.30.90 | 065 | Máquinas automáticas controladas por CLP (controlador lógico programável) para a moldagem de garrafas de PET (politereftalato de etileno) por estiramento e sopro, com 3 fornos de aquecimento com movimento sincronizados para distribuir melhor o calor entre as preformas, com estação de sopro para molde com 6 cavidades com força de fechamento de 100kN, com sistema de ensaio de estanqueidade integrado à máquina para verificação de frascos furados, para utilização com preformas com as seguintes especificações; altura da preforma entre 30 e 160mm, diâmetro da preforma de 46,5mm, espessura máxima da parede da fabricação de garrafas com altura da garrafa entre 90 e 350mm, comprimento da garrafa de 62,5mm e largura máxima da garrafa de 130mm, com tempo de ciclo mínimo de 1,8 segundos e capacidade máxima de produção de 12.000garrafas/h. | Resolução Gecex nº 322, de 4 de abril de 2022 | 2025-12-31 | I |  | 2022-05-01
8477.30.90 | 066 | Máquinas para fabricação de embalagens plásticas em polietileno de alta densidade (virgem ou reciclado) de 200 e 220 litros, por sopromoldagem ou insuflação; com tempo de ciclo de 90 segundos; com unidade de fechamento de 90t; com bocal de 225mm com sistema PWDS; com moinho para rebarbas integrado ao sistema eletrônico de controle da máquina, incluindo esteira de alimentação; com 3 silos para armazenamento de material moído, com célula de carga, integrados ao sistema eletrônico de controle da máquina; 8 unidades de refrigeração; com testador de estanqueidade e cabeçote acumulador de 40L. | Resolução Gecex nº 322, de 4 de abril de 2022 | 2025-12-31 | I |  | 2022-05-01
8477.30.90 | 068 | Máquinas para fabricação de tanques plásticos de polietileno de alta densidade (virgem) de 1.000L, com 3 camadas, por sopromoldagem; com tempo de ciclo de 83s; com disponibilidade técnica mínima de 95%; com tempo de operação de 24 horas por dia e 7 dias por semana; com unidade de fechamento de 122t; com cabeçote de extrusão contínua de 3 camadas; com bocal de 600mm com sistema PWDS; com moinho para rebarbas integrado ao sistema eletrônico de controle da máquina, incluindo esteira de alimentação; com 3 silos para armazenamento de material e 3 silos de mistura. | Resolução Gecex nº 322, de 4 de abril de 2022 | 2025-12-31 | I |  | 2022-05-01
8477.30.90 | 071 | Combinações de máquinas automáticas, para moldar garrafas de PET (Politereftalato de etileno) por insuflação, para etiquetagem de garrafas de PET com cola a quente e/ou pré-adesivado, a partir de rótulos em bobinas, para encher garrafas PET com sistema volumétrico e válvulas com medidor de vazão com tampadora de tampas plásticas de rosca, com sistema de alimentação de pré-formas, com sistema de inspeção de tampas, com ou sem dispositivo basculante para tampas e pré-formas, controladas por sistema lógico programável (CLP), com interface por meio de painel "touchscreen" colorido, com manipulação das pré-formas e garrafas entre equipamentos através do gargalo, para garrafas de até 3.000ml com capacidade máxima de até 81.000 garrafas/h. | Resolução Gecex nº 322, de 4 de abril de 2022 | 2025-12-31 | I |  | 2022-05-01
8477.30.90 | 074 | Máquinas automáticas rotativas para moldagem de garrafas PET (politereftalato de etileno) por insulflação para garrafas com volume a partir de 0,15L; com capacidade de produção maior ou igual a 2.000garrafas/h, com operação por meio de painel “touchscreen”, com módulos de aquecimento de preforma, com sistema de estiramento de preformas com acionamento eletromagnético ou eletropneumático, com ou sem sistema basculante de preforma, com ou sem alimentador de preforma, com ou sem sistema de inspeção de qualidade por meio de câmera, com ou sem sistema de esterelização de preformas, com ou sem unidade de resfriamento de molde, com transportador a ar na saída ou estrela de transferência. | Resolução Gecex nº 322, de 4 de abril de 2022 | 2025-12-31 | I |  | 2022-05-01
8477.30.90 | 075 | Combinações de máquinas para moldagem por insuflação (sopro) de polietileno de alta densidade, destinadas à fabricação de bombonas plásticas com capacidade volumétrica de 220L/unidade, com 2 camadas por extrusão, com capacidade para fabricar até 20 bombonas/h, controladas por controlador lógico programável (CLP) com interface por meio de painel "touchscreen" e controle do "parison" através de painel lógico com amplitude de controle em até 100 pontos distintos, compostas de: grupo extrusor composto por 2 extrusoras de fuso com rosca sem fim de 90mm de diâmetro e potência de 55kW, cabeçote acumulador com capacidade de 33kg/ciclo, prensa hidráulica para fechamento do molde com força de 600kN e movimento feito através de guias lineares, molde com refrigeração a água composto por 2 partes para bombonas plásticas com capacidade volumétrica para 220L, sistema de sopro inferior, dotado de mesa com movimentação vertical e horizontal, painel de controle elétrico, robô manipulador cartesiano para descarregamento das bombonas conformadas. | Resolução Gecex nº 322, de 4 de abril de 2022 | 2025-12-31 | I |  | 2022-05-01
8477.30.90 | 076 | Máquinas totalmente elétricas automáticas para moldar termoplásticos, por estiramento e sopro de 2 cavidades, com capacidade máxima de produção de 1.800g/h, soprando pré-formas formadas de polímeros de politereftalato de etileno (PET) em garrafas finais com alças nos formatos pré-definidos com capacidade máximas de até 10L, com sistema continuo de carregamento de pré-formas, molde de sopro, prensa de sopro guiada eletronicamente, sistema de fechamento pneumático de molde, com painel elétrico e controlador lógico programável (CLP). | Resolução Gecex nº 322, de 4 de abril de 2022 | 2025-12-31 | I |  | 2022-05-01
8477.30.90 | 077 | Máquinas de modulagem por insuflação (sopro) de termoplástico de alta densidade (PEHD), para produção de tambores plásticos de 250L com diâmetro de 585mm, altura de 1.070mm, força de fechamento de 770kN, capacidade de plastificação máxima igual ou superior 320kg/h, mas inferior ou igual a 380kg/h, diâmetro da rosca de 120mm, comprimento da rosca L/D igual a 32, capacidade de produção de 25pçs/h; dotadas de: 1 molde de alumínio; 1 motor elétrico de acionamento de potência de 132kW; placas para molde de dimensões máxima de 1.200 × 1.720mm, curso igual ou superior a 800mm, mas inferior ou igual 1.800mm; cabeçote de acumulação (PEPS) de volume 22L; trefila de diâmetro igual ou superior 120mm, mas inferior ou igual a 620mm; controlador de espessura do “parison” por 100 pontos; controle radial do “parison”; “robot” manipulador de peças, unidade hidráulica com servomotor de 22kW; 8 unidades de pós resfriamento; painel elétrico; controlador lógico programável (CLP). | Resolução Gecex nº 322, de 4 de abril de 2022 | 2025-12-31 | I |  | 2022-05-01
8477.30.90 | 078 | Máquinas de moldagem de plásticos por processo de extrusão e sopro em 7 camadas, operando com até 2 moldes simultaneamente, própria para produção de tubos plásticos para abastecimento de combustível em veículos entre outros produtos, trabalhando com peças de diâmetro e largura máximas até 150mm e comprimento de até 1.400mm, realizando extrusão em até sete camadas simultaneamente, com posicionamento em 3D da mangueira de material termoplástico amolecido (parison coextrudado) no molde, composta por um robô para posicionamento do parison na cavidade do molde, controlada por controlador lógico programável (CLP) e interface homem máquina (IHM). | Resolução Gecex nº 322, de 4 de abril de 2022 | 2025-12-31 | I |  | 2022-05-01
8477.30.90 | 079 | Máquinas elétricas automáticas, para moldar termoplásticos por estiramento e sopro, transformando preformas PET em garrafas com capacidade máxima de 3L, contendo 6 cavidades de sopro, capacidade máxima de produção de 9.600garrafas/h, com sistema contínuo de carregamento de preformas; sistema de aquecimento de preformas com fluxo laminar; sistema de troca de passo motorizado e unidade motorizada para transferência de preformas e garrafas; moldes de sopro, prensa de sopro guiada eletronicamente, sem óleo; dupla compensação pneumática, painel elétrico e controlador lógico programável (CLP). | Resolução Gecex nº 322, de 4 de abril de 2022 | 2025-12-31 | I |  | 2022-05-01
8477.30.90 | 080 | Máquinas elétricas automáticas, com forno, para moldar termoplásticos por estiramento e sopro, transformando preformas PET em garrafas com capacidade máxima de 3L, contendo 6 cavidades de sopro, capacidade máxima de produção de 9.600garrafas/h, com sistema contínuo de carregamento de preformas; sistema de aquecimento de preformas com fluxo laminar; sistema de troca de passo motorizado e unidade motorizada para transferência de preformas e garrafas; moldes de sopro, prensa de sopro guiada eletronicamente, sem óleo; dupla compensação pneumática, painel elétrico e controlador lógico programável (CLP). | Resolução Gecex nº 322, de 4 de abril de 2022 | 2025-12-31 | I |  | 2022-05-01
8477.30.90 | 081 | Máquinas para moldar, por insuflação, embalagens termoplásticas destinadas ao processo de envase a quente de pasteurizados (95 Graus Celsius), com até 2 cavidades, para rosca com diâmetro máximo de 110mm, corpo máximo de 150mm e capacidade máxima de 4L, dotadas de sistema com 2 estágios de sopro independentes para tratamento térmico da superfície do frasco, com sistema de alimentação e extração automáticos. | Resolução Gecex nº 322, de 4 de abril de 2022 | 2025-12-31 | I |  | 2022-05-01
8477.30.90 | 082 | Máquinas elétricas automáticas, para moldar termoplásticos por estiramento e sopro, transformando preformas PET em garrafas com capacidade máxima de 3L, contendo 4 cavidades de sopro, capacidade máxima de produção de 7.200garrafas/h, com sistema contínuo de carregamento de preformas; sistema de aquecimento de preformas com fluxo laminar; sistema de troca de passo motorizado e unidade motorizada para transferência de preformas e garrafas; moldes de sopro, prensa de sopro guiada eletronicamente, sem óleo; dupla compensação pneumática, painel elétrico e controlador lógico programável (CLP). | Resolução Gecex nº 322, de 4 de abril de 2022 | 2025-12-31 | I |  | 2022-05-01
8477.30.90 | 083 | Máquinas de moldagem por insuflação (sopro) de termoplástico de alta densidade (PEAD), para produção de tambores plásticos de 200 a 250L, com força de fechamento de 1.060kN, capacidade de plastificação de até 700kg/h, diâmetro da rosca de 150mm, com L/D da rosca igual a 30, alimentador de PEAD com misturador para 4 materiais; capacidade de produção tambores de até 45pçs/h; dotadas de: motor elétrico de 400HP para acionamento da extrusora; unidade hidráulica de alta e baixa pressão com servomotor 25 + 10HP; unidade hidráulica de injeção de 40HP; cabeçote de extrusão contínua e intercambiável para cabeçote de acumulação (PEPS) de volume 30L; trefila com controlador radial de "parison" PWDS + SFDR; trefila de diâmetro igual ou superior 300mm, mas inferior ou igual a 600mm; controlador de espessura do "parison" de 100 pontos; mesa porta molde de dimensões máxima de 1.600 × 1.810mm; curso de abertura e fechamento da mesa igual ou superior a 600mm, mas inferior ou igual a 2.000mm; com sistema de unidade de fechamento tipo LK de 6 dispositivos de travamento, acionados por válvula proporcional de controle de velocidade de bloqueio; sistema de transferência horizontal de "parison", do cabeçote até o molde; sistema de transferência horizontal de tambor, do molde para a unidade de rebarbação automática; sistema de transferência horizontal de tambor, da área de rebarbação automática até o operador; 12 unidades de pós resfriamento; sistema de "booster" de pressão de ar comprimido frio para sopro dos tambores, impressora "inkjet" para identificação e rastreabilidade dos tambores; com painel elétrico e controlador lógico programável (CLP). | Resolução Gecex nº 322, de 4 de abril de 2022 | 2025-12-31 | I |  | 2022-05-01
8477.30.90 | 084 | Máquinas termoformadoras por injeção e sopro via extrusão contínua (IBM - injection blow moulding) para moldagem de recipientes plásticos, capazes de processar materiais como polietileno (PE), poliestireno (PS), polipropileno (PP), politereftalato de etileno (PET), polietileno de alta densidade (HDPE) e policloreto de vinila (PVC), com tempo de ciclo igual ou inferior a 2,5s, com extrusora de rosca vertical com diâmetro de 63,5mm e razão 24:1 L/D acionada por motor com potência de 93kW (125HP), com capacidade máxima de plastificação igual ou superior a 270g/ciclo e capacidade de produção de 240frascos/min, dotadas de ferramenta completa de 40 cavidades para produzir recipientes com volume de 12ml, força de fechamento do molde de injeção de pré-forma de 1.559kN e força de fechamento no molde de sopro de 286kN, com deslocamento do cabeçote de 152,4mm, transportador giratório de retirada de garrafas com raio máximo de giro 988mm, com 5 unidades de controle de temperatura, tacômetro de velocidade de parafuso, registrador de tempo de execução de operação, sistema de alarme (visual e sonoro), alarmes de temperatura alta e baixa do plastificador, Indicador de tempo de ciclo, detector de pré-forma estrôncio a laser, bandas de aquecimento de cerâmica, controles de aquecimento integrados, contador de ciclos reiniciável, capacidade de armazenamento de mais de 250 conjuntos de parâmetros de processo, pressão de injeção e velocidade do parafuso controlados eletronicamente, de acordo com padrões de segurança ANSI e EC atuais, dotada de “interface” homem-máquina (IHM) e CLP (controlador lógico programável). | Resolução Gecex nº 322, de 4 de abril de 2022 | 2025-12-31 | I |  | 2022-05-01
8477.30.90 | 085 | Máquinas termoformadoras por injeção e sopro via extrusão contínua (IBM - injection blow moulding) para moldagem de recipientes plásticos, capazes de processar materiais como polietileno (PE), poliestireno (PS), polipropileno (PP), politereftalato de etileno (PET), polietileno de alta densidade (HDPE) e policloreto de vinila (PVC), com tempo de ciclo igual ou inferior a 2,5s, com extrusora de rosca vertical com diâmetro de 63,5mm e razão 24:1 L/D acionada por motor com potência de 75kW (100HP), com capacidade máxima de plastificação igual ou superior a 270g/ciclo e de produção nominal de 132frascos/min, dotada de ferramenta completa de 22 cavidades para produzir recipientes com volume de 30ml, força de fechamento do molde de injeção de pré-forma de 1.206kN e força de fechamento no molde de sopro de 249kN, com deslocamento do cabeçote de 152,4mm, transportador giratório de retirada de garrafas com raio máximo de giro 895mm, com 10 unidades de controle de temperatura, tacômetro de velocidade de parafuso, registrador de tempo de execução de operação, sistema de alarme (visual e sonoro), alarmes de temperatura alta e baixa do plastificador, Indicador de tempo de ciclo, detector de pré-forma eletrônico a laser, bandas de aquecimento de cerâmica, controles de aquecimento integrados, contador de ciclo reiniciável, capacidade de armazenamento de mais de 250 conjuntos de parâmetros de processo, pressão de injeção e velocidade do parafuso controlados eletronicamente, de acordo com padrões de segurança ANSI e EC atuais, dotadas de “interface” homem-máquina (IHM) e CLP (controlador lógico programável). | Resolução Gecex nº 322, de 4 de abril de 2022 | 2025-12-31 | I |  | 2022-05-01
8477.30.90 | 086 | Máquinas termoformadoras por sopro via extrusão contínua (EBM-extrusion blow moulding) para moldagem de recipientes plásticos, capazes de processar polietileno (PE), poliestireno (PS), polipropileno (PP), politereftalato de etileno (PET), polietileno de alta densidade (HDPE) e policloreto de vinila (PVC), com capacidade máxima de produção de 14.000garrafas/h, tempo de ciclo igual ou inferior a 1,8s, com extrusora de rosca vertical com diâmetro de 51mm e razão 30: 1 L/D acionada por motor com potência de 22kW (50 HP), com capacidade máxima de plastificação igual ou superior a 147kg/h, dotada de conjunto de matrizes com dimensional de 432 x 660mm (C x L) composto por 1 ferramenta completa de 7 cavidades para produzir recipientes com volume de 160mL, 1 ferramenta completa de 6 cavidades para produzir recipientes com volume de 200mL e 1 ferramenta completa de 6 cavidades para produzir recipientes com volume de 260mL, força de fechamento no molde de pré-forma de 460kN e força de fechamento no molde de sopro de 151kN, com deslocamento do cabeçote de 127mm, transportador giratório de retirada de garrafas com raio máximo de giro 645mm, tacômetro de velocidade de parafuso, registrador de tempo de execução de operação, sistema de alarme (visual e sonoro), alarmes de temperatura alta e baixa do plastificador, Indicador de tempo de ciclo, 4 unidades de controle de temperatura da água, detector de pré-forma elétrica a laser, bandas de aquecimento de cerâmica, controles de aquecimento integrados, contador de ciclo reiniciável, capacidade para armazenar mais de 250 conjuntos de parâmetros de processo, pressão de injeção e velocidade do parafuso controlados eletronicamente, de acordo com padrões de segurança ANSI e EC atuais, dotadas de “interface” homem-máquina (IMH) e CLP (controlador lógico programável). | Resolução Gecex nº 322, de 4 de abril de 2022 | 2025-12-31 | I |  | 2022-05-01
8477.30.90 | 087 | Máquinas de moldagem por insuflação (sopro) de termoplástico de alta capacidade (PEAD) para produção de peças de grande porte utilizados no ramo de construção civil e agrícola, com comando lógico programável (CLP), com força de fechamento de 1.300kN, capacidade de plastificação de até 460kg/h, diâmetro de rosca de 135mm, com L/D da rosca igual a 30, com alimentador de material com capacidade até 500kg/h, dotada de motor elétrico de 160kW, controle servoacionado do sistema hidráulico, cabeçote acumulador com capacidade para 60L, controlador de espessura de “parison” de 300 pontos, mesa porta molde com dimensões de 2.000 x 1.700mm, curso de abertura e fechamento mínimo de até 700mm e máximo de até 2.000mm, dispositivo esticador de parison com sistema de transferência horizontal da peça da área de moldagem para fora. | Resolução Gecex nº 322, de 4 de abril de 2022 | 2025-12-31 | I |  | 2022-05-01
8477.30.90 | 088 | Máquinas para moldar frascos de material termoplástico por estiramento e sopro, transformando polímeros em frascos nos formatos pré-definidos, através de plastificação de grânulos, injeção de preformas PET com 80 cavidades, estiramento e sopro com 40 cavidades, com capacidade máxima de produção de até 36.000 frascos/hora; dotadas de separador de preformas automático, moldes de injeção, moldes de sopro, sistema de recuperação de ar, desumidificador, secador de PET, extrator de garrafas, painel elétrico, painel de comando IHM (“interface” homem/máquina) e controle lógico programável (CLP). | Resolução Gecex nº 322, de 4 de abril de 2022 | 2025-12-31 | I |  | 2022-05-01
8477.30.90 | 089 | Máquinas elétricas para moldar termoplásticos por estiramento e sopro, transformando preformas PET em frascos com capacidade máxima de até 3L, capacidade máxima de produção de até 7.200frascos/h, com sistema contínuo de carregamento de preformas; sistema de aquecimento de preformas com fluxo laminar; sistema de troca de passo motorizado e unidade motorizada para transferência de preformas e frascos; com até 4 moldes de sopro com 4 cavidades cada, prensa de sopro guiada eletronicamente, sem óleo; dupla compensação pneumática, painel elétrico, painel de comando IHM (interface homem/máquina) e controlador lógico programável (CLP). | Resolução Gecex nº 322, de 4 de abril de 2022 | 2025-12-31 | I |  | 2022-05-01
8477.30.90 | 090 | Máquinas elétricas para moldar termoplásticos por estiramento e sopro de preformas PET, através de molde de 2 cavidades, capacidade máxima de produção de até 2.000garrafas/hora para garrafas de 5L sem alça, e de até 1.800garrafas/h para garrafas de 3L com alça; com sistema contínuo e automático de carregamento de preformas, prensa de sopro guiada eletronicamente, dupla compensação pneumática, painel elétrico, painel de comando IHM (“interface” homem/máquina), controlador lógico programável (CLP) e 2 moldes. | Resolução Gecex nº 322, de 4 de abril de 2022 | 2025-12-31 | I |  | 2022-05-01
8477.30.90 | 091 | Unidades funcionais para dosagem em alta pressão com vazão nominal de 20 a 1.650g/s para formulações de poliuretano bicomponente que utilizam aditivos ácidos (ex: formiato de metila, ácido fórmico, etc.), compostas de: conjunto de 2 tanques pressurizados de 4 a 11bar com capacidade nominal de 100 a 250L, com tanque de poliol revestido internamente com resina anticorrosiva e com agitador de 100rpm, com controle visual de nível e sensores de carregamento ajustáveis, com sistema de controle de temperatura por resistência elétrica para aquecimento de 1,5kW , com trocador de calor de 2m², com sistema de recarregamento automático, com ou sem bomba diafragma; com grupo medidor de dosagem de alta precisão dos componentes dotado de bomba de pistão axial de alta pressão, com bomba do poliol tratada com cromo anticorrosivo, com motor elétrico, inversor, válvula de segurança, com distribuidor de fluxo "by-pass" para recirculação em baixa-pressão, com acoplamento magnético; com sistema de controle "closed-loop" de injeção com transdutores volumétricos de vazão integrados ao PLC e aos inversores de frequência, com atuação a cada 100m/s, com erro abaixo de 5% da vazão total; com painel de controle completo com PLC, com sistema de ciclo de antibloqueio do cabeçote, com ciclo "weekend", histórico de alarmes, diagnóstico de sinais, com 4 níveis de proteção com senha dos principais parâmetros; com sistema para registro na memória interna dos diversos parâmetros de processo; com cabeçote de mistura de alta pressão com pistão autolimpante com vazão de 20 a 4.400cc/s, com injetores e giclês em aço inox, com unidade hidráulica de acionamento, com dispositivo completo porta cabeçote com ou sem mangueiras. | Resolução Gecex nº 322, de 4 de abril de 2022 | 2025-12-31 | I |  | 2022-05-01
8477.30.90 | 092 | Máquinas de moldagem por insuflação (sopro) de polietileno de alta densidade e alto peso molecular (resina HDPEHMW), para produção de flutuadores de utilização em estruturas e plataformas flutuantes, de dimensões entre 500 x 500 x 410mm (peso líquido de 6,35 kg) e 500 x 500 x 369mm (peso líquido de 5,70kg); força de fechamento de 450kN; capacidade de plastificação máxima igual ou superior 280kg/h; diâmetro da rosca de 100mm; comprimento da rosca/diâmetro (L/D) igual a 30:1; capacidade máxima de produção igual ou superior a 25peças/h, dotadas de: cabeçote de acumulação tipo camada simples, com capacidade de 20L (14kg), controlado por computador e com unidade hidráulica com motor de 40HP x 4p; unidade de fechamento do molde com 4 conjuntos de travamento, platô de fechamento de dimensões igual a 1.000 x 980mm (altura x largura), distancia de fechamento entre 600 e 2.000mm e espessura de molde entre 620 e 950mm; unidade de pino de sopro com pressão de trabalho entre 6 e 8kg, de movimento vertical, acionado por cilindro hidráulico; sistema de controle de operação controlado por sistema eletrônico compacto, com tela “display” colorida de LCD TFT "touchscreen". | Resolução Gecex nº 322, de 4 de abril de 2022 | 2025-12-31 | I |  | 2022-05-01
8477.30.90 | 093 | Máquinas extrusoras para produção de filmes mono orientado termo retrátil de PVC, com largura máxima de produção de 900mm; produção entre 40 e 50kg/h; espessura do filme de 0,025 a 0,10mm; precisão de espessura de 0,003 a 0,005mm; faixa de encolhimento de filme horizontal maior ou igual a 52% e vertical menor ou igual a 3%; transmitância maior ou igual a 80%; planicidade menor ou igual a 3mm/3m. | Resolução Gecex nº 322, de 4 de abril de 2022 | 2025-12-31 | I |  | 2022-05-01
8477.30.90 | 094 | Sopradoras de linear de pré-formas PET ou PP com ou sem sistema "t -handle", capacidade de produção até 18.000frascos/h para frascos de até 50L. | Resolução Gecex nº 322, de 4 de abril de 2022 | 2025-12-31 | I |  | 2022-05-01
8477.30.90 | 095 | Transportadores de acumulação horizontal, com função de pulmão utilizados em linha de envase de embalagens primárias (frascos, garrafas ou bandejas), tipo fluxo direto ou descarga por fileiras, operando por meio de fluxo sequencial "first in, first out", movimentação sem pressão de acumulo entre os recipientes, evitando avarias de embalagens/rótulos e gerando baixos níveis de ruído, sem micro paradas ocasionadas por variações de velocidade das máquinas acopladas à linha de transporte, aptos ao processamento de embalagens de vidro, alumínio ou plásticas, para recipientes ou frascos redondos, ovais, retangulares, quadrados ou até mesmo cônicos, com área de utilização entre 11 e 56m², com ou sem divisor de fluxo de garrafa na entrada de 1 para 2 ou mais. | Resolução Gecex nº 322, de 4 de abril de 2022 | 2025-12-31 | I |  | 2022-05-01
8477.30.90 | 096 | Máquinas de moldar garrafas de PET (politereftalato de etileno) com sopro (insuflação) de ar comprimido de alta pressão, para garrafas com volume de 0,50 até 0,90L, com capacidade de produção de até 28.800garrafas/h, dotadas de: 14 estações de manuseio, sistema de estiramento de pré-formas com acionamento eletromagnético, aquecimento através de lâmpadas infravermelho em túnel fechado e sopro das pré-formas através de ar comprimido de alta pressão, com sistema de inspeção de qualidade da garrafa moldada através de câmera, com alimentador de pré-formas e dispositivo basculante de pré-formas. | Resolução Gecex nº 322, de 4 de abril de 2022 | 2025-12-31 | I |  | 2022-05-01
8477.30.90 | 097 | Máquinas para moldar termoplásticos por insuflação (por sopro) para os materiais: polietileno de alta densidade(pead), polietileno de baixa densidade(pebd) e polipropileno(pp), de 2 camadas, com capacidade de até 1.000L de sopro, acumulador limitado em 40kg e capacidade máxima de plastificação de 360kg/h, unidade de fechamento fixa do tipo braço de tração diagonal e nervuras de reforço cruzadas com pressão de fechamento em 183t, que garantem o equilíbrio do rolamento de fixação para cada placa, movimento do cilindro guiado por trilhos lineares e mecanismo de sincronização, controlador de “parizon” de 100 pontos, proteção via cortina de luz para impossibilitar esmagamento humano. | Resolução Gecex nº 322, de 4 de abril de 2022 | 2025-12-31 | I |  | 2022-05-01
8477.30.90 | 098 | Máquinas elétricas para moldar termoplásticos por estiramento e sopro, transformando preformas PET em frascos com capacidade máxima de até 3 litros, capacidade máxima de produção de até 8.000 frascos/h, com sistema contínuo de carregamento de preformas; sistema de aquecimento de preformas com fluxo laminar; sistema de troca de passo motorizado e unidade motorizada para transferência de preformas e frascos; com até 4 moldes de sopro com 4 cavidades cada, prensa de sopro guiada eletronicamente, sem óleo; dupla compensação pneumática, painel elétrico, painel de comando IHM (interface homem/máquina) e controlador lógico programável (CLP). | Resolução Gecex nº 322, de 4 de abril de 2022 | 2025-12-31 | III | Resolução GECEX nº 338, de 09 de maio de 2022 | 2022-05-16
8477.30.90 | 099 | Combinações de máquinas de modulagem por insuflação (sopro) de termoplástico de alta densidade (PEAD), para produção de garrafas (container IBC) plásticos de 1.000L, de dimensões 1.164mm +/-5; base: igual ou superior 1.050 x 964mm +/-5mm, capacidade de produção de 15pçs/h, força de fechamento de 1.500kN, compostas de: extrusora com capacidade de máxima de extrusão igual ou superior 500kg/h, mas inferior ou igual a 530kg/h, diâmetro da rosca de 150mm, comprimento da rosca L/D igual a 32; Unidade hidráulica com servomotor de 5,5kW; motor elétrico de acionamento de potência de 200kW; cabeçote de acumulação (PEPS) de volume 45L; trefila de diâmetro igual ou superior 300mm, mas inferior ou igual a 550mm; controlador de espessura do “Parison” por 100 pontos; controle radial do “Parison”; Robô manipulador de peças; painel elétrico; controlador lógico programável (CLP). | Resolução Gecex nº 322, de 4 de abril de 2022 | 2025-12-31 | III | Resolução GECEX nº 338, de 09 de maio de 2022 | 2022-05-16
8477.40.90 | 028 | Máquinas automáticas de termoformar rotativas, para fabricação de solas de EVA através de moldagem quente e frio, dotadas de 3 mesas rotativas integradas, sendo a primeira mesa central dotadas de 4 estações de trabalho, com sistema automático para troca de moldes do quente para o frio e vice versa, contendo sistema de abertura automático, a segunda mesa dotada por 8 estações de aquecimento com prensas individuais para cada molde, com aquecimento integrado individual e força de fechamento de 40t para vulcanização das solas, que após este processo são trocadas automaticamente para a terceira mesa dotadas de 10 estações de resfriamento, com força de fechamento de 25t e unidade de refrigeração para os porta moldes, com sistema automático de abertura/ fechamento e unidade hidráulica de comando através de servo motores (energy saving). | Resolução Gecex nº 322, de 4 de abril de 2022 | 2025-12-31 | I |  | 2022-05-01
8477.40.90 | 030 | Máquinas termoformadoras para produção de bandejas plásticas, a partir de chapas de material plástico de largura igual ou inferior a 1.334mm, com força de prensagem igual ou inferior a 60t, dotadas de prensa de corte das peças formadas com força de corte igual ou inferior a 20t, com ou sem respectivos moldes. | Resolução Gecex nº 322, de 4 de abril de 2022 | 2025-12-31 | I |  | 2022-05-01
8477.40.90 | 033 | Máquinas de termoformar por prensagem para produção de bandejas plásticas, a partir de chapas de material plástico de largura igual ou inferior a 1.524mm, com força de prensagem igual ou inferior a 80t, dotadas de prensa de corte das peças formadas com força de corte igual ou inferior a 39t, com ou sem respectivos moldes. | Resolução Gecex nº 322, de 4 de abril de 2022 | 2025-12-31 | I |  | 2022-05-01
8477.40.90 | 035 | Corrugadores à vácuo, de cadeia fechada, para produção de tubos de polipropileno e/ou poliamida corrugados, com capacidade para produzir tubos com diâmetro interno mínimo de 4,8mm e diâmetro externo máximo de 58mm, com velocidade de produção máxima de 43m/min, dotados de: cabeçote de extrusão para tubos corrugados de parede simples, elementos de preaquecimento, sistema central de lubrificação automático, unidade de controle PLC, painel de controle com tela sensível ao toque integrado, interface de sincronização com a extrusora e sistema de refrigeração dos blocos, através de água gelada, com canais de alimentação e retorno no corrugador. | Resolução Gecex nº 322, de 4 de abril de 2022 | 2025-12-31 | I |  | 2022-05-01
8477.40.90 | 036 | Equipamentos para ordenamento das moléculas de PVC em tubos extrudados, por processo de expansão com temperatura, velocidade e pressão controladas, com capacidade para produzir até 3.000t/ano de tubos DN 100 a DN 300 com comprimento nominal de até 6.000mm mais a bolsa de acoplamento, incluindo: mesa de entrada, unidade de aquecimento com transportador de roletes, unidade de orientação molecular, sistema de tratamento/alimentação de ar incluindo compressor e tanques, unidade de resfriamento de água, carro extrator, unidade de corte duplo e chanfragem de tubos, e sistema de controle automático com CLP. | Resolução Gecex nº 322, de 4 de abril de 2022 | 2025-12-31 | I |  | 2022-05-01
8477.40.90 | 037 | Equipamentos para ordenamento das moléculas de PVC em tubos extrudados, por processo de expansão com temperatura, velocidade e pressão controladas, com capacidade para produzir até 3.000t/ano de tubos DN 100 a DN300 com comprimento nominal de até 6.000mm mais a bolsa de acoplamento, incluindo: mesa de entrada, unidade de aquecimento com transportador de roletes, unidade de orientação molecular composta por estrutura de apoio e 5 conjuntos de calibração formados, cada um, por 1 matriz tubular, 2 cabeçotes e 1 suporte para o cabeçote móvel, sistema de tratamento/alimentação de ar incluindo compressor e tanques, unidade de resfriamento de água, carro extrator, unidade de corte duplo e chanfragem de tubos, e sistema de controle automático com CLP. | Resolução Gecex nº 322, de 4 de abril de 2022 | 2025-12-31 | I |  | 2022-05-01
8477.40.90 | 038 | Equipamentos para ordenamento das moléculas de PVC em tubos extrudados, por processo de expansão com temperatura, velocidade e pressão controladas, com capacidade para produzir até 5.000t/ano de tubos DN400 a DN600 com comprimento nominal de até 6.000mm mais a bolsa de acoplamento, incluindo: mesa de entrada, unidade de aquecimento com transportador de roletes, unidade de orientação molecular composta por estrutura de apoio e 3 conjuntos de calibração formados, cada um, por 1 matriz tubular, 2 cabeçotes e 1 suporte para o cabeçote móvel, sistema de tratamento/alimentação de ar incluindo compressor e tanques, unidade de resfriamento de água, carro extrator, unidade de corte duplo e chanfragem de tubos, e sistema de controle automático com CLP. | Resolução Gecex nº 322, de 4 de abril de 2022 | 2025-12-31 | I |  | 2022-05-01
8477.40.90 | 039 | Combinações de máquinas automáticas para a fabricação de recipientes plásticos utilizados como embalagens de produtos alimentícios, compostas de: desbobinador duplo para filmes com largura máxima de 830mm, diâmetro máximo das boninas igual a 1.200mm, com dispositivo pneumático para elevação das bobinas e controle de término de filme; termoformadora com área de conformação nominal máxima de 750 x 380mm, área de conformação nominal mínima de 480 x 80mm, estação de pré-aquecimento, estação de aquecimento, estação de conformação e corte, velocidade operacional máxima de 45ciclos/min, sistema de controle de temperatura por meio líquido, com ou sem ferramental de 14 cavidades para produção de recipientes com volume de 347ml; empilhador de recipientes já termoformados, formando pilhas com comprimento máximo de 800mm, velocidade operacional máxima maior ou igual a 47ciclos/min (variável em função das características e dimensões dos recipientes e pilhas); triturador de aparas com rotor de corte de 380mm de diâmetro, bocal de alimentação com dimensões de 920 x 70mm, dispositivo despoeirador de ar de exaustão, sistema de descarga em "big bags", com sistema de controle de temperatura por meio líquido; dispositivos de transporte contínuo do filme entre as máquinas, controladas por CLP (Controlador Lógico Programável) com interface por meio de tela "touchscreen". | Resolução Gecex nº 322, de 4 de abril de 2022 | 2025-12-31 | I |  | 2022-05-01
8477.40.90 | 040 | Combinações de máquinas para produção de telhas e cumeeiras de PVC+ASA/PVC, tipos colonial e romana, com largura compreendida de 810 a 880 mm e espessura compreendida de 1,6 a 3,5 mm conforme o tipo, com capacidade máxima de produção de 400 a 500kg/h dependendo da formulação, compostas de: 1 distribuidor (feed block), 1 cabeçote plano (flat die) com tratamento interno de cromo duro com espessura de 0,03 a 0,05mm, 1 cortador automático de serra horizontal, 1 calandra para texturização das telhas aquecida a óleo, com velocidade máxima de 5m/min, rolos com diâmetro de 300mm e largura de 1.250mm, incluindo controlador de temperatura de óleo, 1 conformador de telhas com velocidade de operação variável de 0,5 a 5m/min e 2 conformadores pneumáticos de cumeeiras. | Resolução Gecex nº 322, de 4 de abril de 2022 | 2025-12-31 | I |  | 2022-05-01
8477.40.90 | 041 | Máquinas de termoformar por prensagem, para produção de recipientes plásticos e suas tampas (potes, copos, bandejas e semelhantes), a partir de chapas de material plástico em bobina de polipropileno, capazes de operar com chapas de espessura máxima igual ou inferior a 1,8mm, perímetro de moldagem igual ou inferior a 780x560mm, velocidade máxima de operação igual ou inferior a 50ciclos/min, operando pelo sistema "SPPF" (formagem por pressão na fase sólida), dotadas de unidade de corte; empilhador de saída e programador lógico programável (PLC), com respectivos moldes. | Resolução Gecex nº 322, de 4 de abril de 2022 | 2025-12-31 | I |  | 2022-05-01
8477.40.90 | 042 | Máquinas para moldagem de materiais em borracha expandida e/ou EVA, por sistema de prensa à vácuo, utilizadas em processo de solados multicolores de forma simultânea em única operação, dotadas de abertura e fechamento do cilindro hidráulico e interruptor de limite, painel, abertura da estação única e fechamento da placa do circuito de óleo, placa de circuito pressurizado da estação única, abertura e fechamento do motor do molde, motor de vácuo com bomba e refrigerador, com controlador lógico programável (CLP), 10 estações de trabalho, com 10 câmaras à vácuo, com 2 bombas - cada de 4HP, dimensões para molde de 310 x 600mm, com capacidade de trabalhar com um ou mais moldes por estação, espessura do molde entre 100 e 250mm, curso de abertura do molde em 440mm, e força de fechamento em 220t. | Resolução Gecex nº 322, de 4 de abril de 2022 | 2025-12-31 | I |  | 2022-05-01
8477.40.90 | 043 | Combinações de máquinas automáticas para fabricação de tampas de EPS, compostas de: termoformadora, extratora e dispositivo para empilhamento, através do processo de termoformar poliestireno expandido (EPS), com recebimento automático de material pré-expandido, moldagem a vapor, magazine de até 16 cavidades, curso de abertura do extrator de 1.720mm , com isolamento térmico revestida em níquel, de capacidade de diâmetros entre 110 e 200mm, sistema de enchimento de pressão para grânulos de EPS, gabinete de controle PLC com painel frontal digital, para termoformar, extrair, contar tampas e montar pilhas, com quantidade pré-definido pelo usuário, com capacidade de produção de até 7.000tampas/h e consumo de vapor entre 350 e 400kg/h com pressão de 7bar, sistema de resfriamento a água , operação entre 35 e 40 Graus Celsius, com fluxo de 4 a 4.5L/s em pressão de 4bar, capacidade de refrigeração 194 kW. | Resolução Gecex nº 322, de 4 de abril de 2022 | 2025-12-31 | I |  | 2022-05-01
8477.40.90 | 044 | Máquinas automáticas para fabricação de capsulas (lacres) para garrafas, com capacidade produtiva entre 100 e 120peças/min, com diâmetro de 28 a 34mm medidos no topo, até 36mm na base e maior ou igual à 0,06mm de espessura, com altura de 30 a 70mm; com potência de 15kW; perfuração horizontal para abre fácil (laminadas); colocação de fita para abre fácil (termo encolhível); aplicador de cola; impressão em alto relevo com uma cor no topo (disco) ou impressão em “hot stamping” em até duas cores no corpo e saia; fotocélula para registro de impressão feita antes (em rotogravura) casada com o “hot stamping” duas cores. | Resolução Gecex nº 322, de 4 de abril de 2022 | 2025-12-31 | I |  | 2022-05-01
8477.40.90 | 045 | Máquinas automáticas de termo formar poliestireno expandido (EPS), com recebimento automático de material pré-expandido, moldagem a vapor, posição máxima por molde até 16 cavidades, abertura máxima para o molde de 1.720mm, com espera para moldes compostos de isolamento térmico revestida em níquel, de capacidade entre 50 e 500mL, para termo formar, alinhar e testar copos, em pilhas com quantidade pré-definido pelo usuário, com capacidade de produção de até 7.000copos/h e consumo de vapor entre 350 e 400kg/h com pressão de 7bar. | Resolução Gecex nº 322, de 4 de abril de 2022 | 2025-12-31 | I |  | 2022-05-01
8477.40.90 | 046 | Máquinas automáticas de termo formar poliestireno expandido (EPS), com recebimento automático de material pré-expandido, moldagem a vapor, posição máxima por molde até 16 cavidades, abertura máxima para o molde de 1.980mm, para os moldes compostos de isolamento térmico revestida em níquel , de capacidade de 700 a 2.000ml, para termo formar, alinhar e testar copos, em pilhas com quantidade pré-definido pelo usuário, com capacidade de produção de até 5.000copos/h e consumo de vapor entre 350 e 400kg/h com pressão de 7bar. | Resolução Gecex nº 322, de 4 de abril de 2022 | 2025-12-31 | I |  | 2022-05-01
8477.40.90 | 047 | Máquinas automáticas de termo formar poliestireno expandido (EPS), com recebimento automático de material pré-expandido, moldagem a vapor, contendo duas células de moldagem com posição máxima de 16 cavidades por célula, abertura máxima para o molde de 1.720mm, para os moldes compostos de isolamento térmico revestida em níquel, de capacidade entre 50 a 500ml, para termo formar, alinhar e testar copos, em pilhas com quantidade pré-definido pelo usuário, com capacidade de produção de até 12.500copos/h e consumo de vapor entre 700 e 800kg/h com pressão de 7bar. | Resolução Gecex nº 322, de 4 de abril de 2022 | 2025-12-31 | I |  | 2022-05-01
8477.40.90 | 048 | Máquinas automáticas de termo formar poliestireno expandido (EPS), com recebimento automático de material pré-expandido, moldagem a vapor, posição máxima por molde até 16 cavidades, abertura máxima para o molde de 1.720mm, para moldes compostos de isolamento térmico revestida em níquel , de capacidade entre 50 e 2.000ml, para termo formar, extrair, alinhar , potes , em pilhas com quantidade pré-definido pelo usuário, com capacidade de produção de até 7.000potes/h e consumo de vapor entre 350 e 400kg/h com pressão de 7bar. | Resolução Gecex nº 322, de 4 de abril de 2022 | 2025-12-31 | I |  | 2022-05-01
8477.40.90 | 049 | Equipamentos, para pré-expansão de EPS (Poliestireno expansível) com câmara de expansão fechada com diâmetro de 1.500mm e comprimento de 2.480mm e volume utilizável de 3m3, dotados de: válvula redutora de pressão de vapor, sistema de secagem automática por fluidização, peneiramento e exaustão; sistema de pesagem eletrônico com sensor de nível com tolerância de densidade de até +/-3%. | Resolução Gecex nº 322, de 4 de abril de 2022 | 2025-12-31 | I |  | 2022-05-01
8477.40.90 | 050 | Máquinas verticais para moldagem, a partir de resina EPS (poliestireno expandido), de blocos com dimensões de 4.000 x (1.600 - 1.000) x 1.000mm, com ou sem moldes com dimensões máximas de 4.000 x (1.640 ou 1.030) x 1.030mm, com velocidade de moldagem de 4 a 10m blocos por hora, dotadas de transportador de blocos, balança eletrônica, silo superior e sistema de vácuo, CLP- controlador lógico programável. | Resolução Gecex nº 322, de 4 de abril de 2022 | 2025-12-31 | I |  | 2022-05-01
8477.40.90 | 051 | Equipamentos, para pré-expansão de EPS (Poliestireno expansível) com câmara de expansão com diâmetro de 1.600mm e comprimento de 2.500mm, dotadas de: válvula reguladora de pressão de vapor e sistema PID (válvula de vapor proporcional); sensor de temperatura; sistema de pesagem para alimentação de EPS; sensor de nível de vibração duplo para controle de densidade de EPS; com controlador lógico programável-CLP com IHM. | Resolução Gecex nº 322, de 4 de abril de 2022 | 2025-12-31 | I |  | 2022-05-01
8477.40.90 | 052 | Máquinas dotadas de CLP (controlador lógico programável), para moldagem de peças, por meio de sistema de vácuo, em vários formatos e com medidas máximas de 1.600 x 1.300 x 400mm com ou sem moldes de tamanhos máximo de 1.750 x1.450mm, com tempo de ciclo de 80 a 150s/ciclo. | Resolução Gecex nº 322, de 4 de abril de 2022 | 2025-12-31 | I |  | 2022-05-01
8477.40.90 | 053 | Máquinas automáticas de termoformar à vácuo chapas duplas de dimensões 3.048 x 1.829m, para fabricação de peças ocas, “twin-sheet” com pressão positiva (pressure forming), força de fechamento das mesas de 100PSI, rotativas de 4 estações, com duas estações de aquecimento com fornos duplos por quartzo de infravermelho, 4 quadros deslizáveis de ajuste rápido com tanque de vácuo, de diâmetro de 1,07m e capacidade e 3.785L, estações de carregamento e descarregamento deslizantes automáticas. | Resolução Gecex nº 322, de 4 de abril de 2022 | 2025-12-31 | I |  | 2022-05-01
8477.40.90 | 054 | Máquinas para fabricação de protótipos de componentes mecânicos plásticos por moldagem à vácuo em moldes de silicone, com dimensões máximas (C x L x A) de 2.100 x 1.250 x 800mm, utilizando vazagem a vácuo para: evacuação, mistura e fundição de silicones e resinas de 2 componentes, com sistema controle por meio de controlador lógico programável (CLP), tela "touchscreen", função de gravação e elevador para sistema de fundição com capacidade de 5.000ml, estrutura em metal, com pintura epóxi na cor branco, Iluminação interna dupla; operação manual para trabalho individual. | Resolução Gecex nº 322, de 4 de abril de 2022 | 2025-12-31 | I |  | 2022-05-01
8477.40.90 | 055 | Máquinas automáticas para formar bolsas de acoplamento em tubos de PVC com comprimento nominal compreendido de 4 a 6m e diâmetro nominal compreendido de 160 a 400mm, operando por sistema de vácuo, com colocação automática do anel de vedação, contendo estação de alimentação, 2 fornos de raios infravermelhos com sistema de rotação dos tubos em 2 sentidos, estação de formação, conjunto de ferramentais de acordo com os tipos de embolsamento e diâmetros dos tubos, sistema de resfriamento por água e sistema de controle com CLP. | Resolução Gecex nº 322, de 4 de abril de 2022 | 2025-12-31 | I |  | 2022-05-01
8477.40.90 | 056 | Máquinas automáticas para formar bolsas de acoplamento simultaneamente em 2 tubos de PVC com comprimento nominal de 6 metros e diâmetro nominal compreendido de 50 a 110mm, capazes de formar 3 tipos de embolsamento, por conformação mecânica, sistema de vácuo ou sopro de ar, com colocação automática do anel de vedação quando requerido, contendo 2 estações de alimentação, forno de aquecimento por raios infravermelhos com 2 entradas e sistema de rotação de tubos, 2 estações de formação, conjuntos de ferramentais de acordo com os tipos de embolsamento e diâmetros dos tubos, sistema de resfriamento por água ou ar e sistema de controle com CLP. | Resolução Gecex nº 322, de 4 de abril de 2022 | 2025-12-31 | I |  | 2022-05-01
8477.40.90 | 057 | Máquinas de termoformar por prensagem para produção de recipientes plásticos, a partir de chapas de materiais plásticos como polipropileno, capazes de produzir recipientes com altura máxima igual ou inferior a 170mm, dispostas para operar com chapas de espessura máxima igual ou inferior a 2,5mm, velocidade máxima de operação igual ou inferior a 42ciclos/min, com mesa de termoformagem de dimensões máximas iguais ou inferiores a 680 x 320mm, dotadas de empilhador automático de saída e programador lógico programável (PLC). | Resolução Gecex nº 322, de 4 de abril de 2022 | 2025-12-31 | I |  | 2022-05-01
8477.40.90 | 058 | Máquinas para moldagem de materiais em borracha e/ou EVA, por sistema de prensa à vácuo, com controlador lógico programável (CLP), 6 estações de trabalho, com 4 placas de aquecimento por vapor em cada estação, dimensões para molde de 400 x 440mm, espessura do molde entre 50 e 150mm, curso de abertura do molde em 230mm, e força de fechamento em 125t, completas com todos os acessórios para funcionamento. | Resolução Gecex nº 322, de 4 de abril de 2022 | 2025-12-31 | I |  | 2022-05-01
8477.40.90 | 059 | Máquinas para moldagem de materiais de borracha expandida e/ou EVA, através de unidade de injeções e fechamento de molde na vertical, sendo esta com alimentação do insumo de matéria-prima através de material granulado/peletizado para produção dos mais variados tipos de solados e tamanhos, dotadas de 2 estações de trabalho, com capacidade de trabalhar com 2moldes/estação, medidas do porta moldes mínima de 290 x 550mm e altura com abertura de até 350mm, pressão de fechamento de mínima de 1.700kN, (170t) com as seguintes particularidades: regulagem da altura dos moldes, pressão máxima de injeção de até 1.000kg/cm², velocidade de injeção de 10cm/s e velocidade de extrusão mínima de 0 a 100rpm, controladas por CLP (controlador lógico programável) e IHM (interface homem máquina) com tela sensível ao toque "touchscreen”. | Resolução Gecex nº 322, de 4 de abril de 2022 | 2025-12-31 | I |  | 2022-05-01
8477.40.90 | 060 | Máquinas para moldagem de materiais de borracha expandida e/ou EVA, através de unidade de injeções e fechamento de molde na vertical, com alimentação do insumo de matéria-prima através de material granulado/peletizado, flexível para produção dos mais variados tipos de solados e tamanhos, injeção possui 2 unidades, com diâmetro de rosca em 65mm e relação L/D de 23, sendo seu volume teórico em 995cm³ e velocidade de 0 a 190rpm, com 2 estações de trabalho, sendo força de fechamento em 180t, curso de abertura em 350mm e altura do molde entre 100 a 250mm, controles de operação através de tela em IHM e controlador lógico programável, de valor unitário (CIF) não superior a R$ 574.350,25. | Resolução Gecex nº 322, de 4 de abril de 2022 | 2025-12-31 | IV | Resolução GECEX nº 338, de 09 de maio de 2022 | 2022-05-16
8477.51.00 | 001 | Máquinas de moldar, por vulcanização, carcaças de borracha não endurecida para a fabricação de pneus radiais de engenharia civil, com diâmetro máximo do aro de 49 polegadas, diâmetro externo máximo de 2.750mm e altura máxima de 1.200mm, constituídas de: cinta de travamento; cuba de vulcanização; módulo de aprovisionamento com pinça de alçar a carcaça; eixo central de alimentação de fluidos; sistema de pulverização de produto anticolante; grupo hidráulico; armário de comando e sistema de gestão por automatismo a base de autômato programável. | Resolução Gecex nº 322, de 4 de abril de 2022 | 2025-12-31 | I |  | 2022-05-01
8477.51.00 | 003 | Máquinas semiautomáticas para confecção de pneus verdes (carcaças de pneus de motocicleta semi-acabadas), com controle lógico programável (CLP), aptas à produção de pneus com diâmetro de talão maior ou igual a 14 polegadas e menor ou igual a 21 polegadas, para junção de conjunto liner+lona (composição de manta de borracha para vedação com lona), frisos, lona avulsa e banda de rodagem, com lança giratória para manipulação de bobinas, com dispositivo de manipulação de tambor. | Resolução Gecex nº 322, de 4 de abril de 2022 | 2025-12-31 | I |  | 2022-05-01
8477.51.00 | 004 | Máquinas de moldar, por vulcanização, carcaças de borracha não endurecida para a fabricação de pneus agrícolas e radiais de engenharia civil com aro de 24 a 54 polegadas, com diâmetro externo máximo de 2.540mm, altura máxima de 1.780mm e força de fechamento de 3.000.000Lbf, constituídas de carregador, descarregador, vaso de pressão, rack de válvulas de alimentação de fluidos, painel elétrico de comando e potência. | Resolução Gecex nº 322, de 4 de abril de 2022 | 2025-12-31 | I |  | 2022-05-01
8477.51.00 | 006 | Máquinas de emenda de câmaras de ar para bicicletas, ciclomotores e motocicletas com borracha butílica e natural com câmaras de comprimento acima de 600mm, espessura de 1,6 a 6mm e largura de 25 a 120mm e pressão de trabalho de 0,6 a 0,8Mpa com alimentação em AC 220V 60Hz, controladas por PLC e sistema de corte hidráulico pneumático. | Resolução Gecex nº 322, de 4 de abril de 2022 | 2025-12-31 | III | Resolução GECEX nº 338, de 09 de maio de 2022 | 2022-05-16
8477.59.11 | 022 | Prensas vulcanizadoras para emenda de correias transportadoras de largura igual ou superior a 1.200mm e comprimento de emenda igual ou superior a 1.300mm, constituídas basicamente por estruturas superior e inferior em aço contendo placas de aquecimento de largura igual ou superior a 1.350mm e comprimento igual ou superior a 1.600mm, placa de compensação, bolsas de pressão e sistema de resfriamento e controle eletrônico de temperatura, pressão de superfície máxima igual ou superior a 140n/cm2 (200psi), força de fechamento da prensa igual ou superior a 2.688kN, temperatura máxima de vulcanização igual ou superior a 175 graus Celsius, potência igual ou superior a 28kW, e alimentação elétrica trifásica de 440V-60Hz. | Resolução Gecex nº 322, de 4 de abril de 2022 | 2025-12-31 | I |  | 2022-05-01
8477.59.11 | 023 | Prensas para cura de pneus com diâmetro de talão compreendido entre 24" e 46", força de fechamento de 2.200.000lbs, dispositivos de carregamento e descarregamento, com ou sem conjunto de válvulas para injeção de fluidos, com ou sem painel de controle. | Resolução Gecex nº 322, de 4 de abril de 2022 | 2025-12-31 | I |  | 2022-05-01
8477.59.11 | 025 | Prensas vulcanizadoras para emenda de correias transportadoras de largura igual a 2.450mm e comprimento da emenda de 9.000mm, constituídas por estrutura superior e inferior em liga especial de alumínio de alta resistência (longarinas), contendo: placas de aquecimento com largura de 1.600mm e comprimento de 1.000mm, placa de compressão, bolsas de pressão e sistema de resfriamento e controle eletrônico de temperatura, pressão de superfície de 160N/cm², potência de alimentação de 8,8kW e alimentação de 440V/60Hz. | Resolução Gecex nº 322, de 4 de abril de 2022 | 2025-12-31 | I |  | 2022-05-01
8477.59.11 | 028 | Máquinas para moldar borracha por compressão à vácuo, tipo coluna, com força de fechamento de 350t, gerados por sistema hidráulico, dotadas de estação dupla com capacidade de moldar 1 tipo de peça para cada estação, podendo operar de forma simultânea; com acionamento por meio de um cilindro principal de simples ação para cada estação e cilindros auxiliares para realização dos movimentos verticais de abertura e fechamento dos ferramentais; abertura total de até 300mm; curso do pistão de até 250mm; sistema de aquecimento por resistência elétrica; com câmara de vácuo; com bomba de vácuo; com sistema de entrada e saída do ferramental e abertura automatizada ; com controlador lógico programável tipo “CLP” e tela sensível ao toque “touchscreen”. | Resolução Gecex nº 322, de 4 de abril de 2022 | 2025-12-31 | I |  | 2022-05-01
8477.59.11 | 029 | Prensas hidráulicas vulcanizadoras de bexigas de borracha de alto desempenho, dotadas de: centro mecanismo para alimentação de água e vapor, painéis pneumáticos, sistema de controle e monitoramento da vulcanização, unidade hidráulica, controle e comando, automação com controlador lógico programável (CLP) e painéis de potência. | Resolução Gecex nº 322, de 4 de abril de 2022 | 2025-12-31 | I |  | 2022-05-01
8477.59.11 | 030 | Máquinas de moldar artefatos de borracha por compressão e temperatura (prensas hidráulicas), com capacidade de produção de 4unid/ciclo de 15min, dependendo do molde utilizado, com 4 colunas, com 2 estações distintas para trabalhar simultaneamente 2 moldes de múltiplas fases, um de cada lado, permitindo produzir bens distintos simultaneamente, com sistema de 2 saídas de mesas completas (invertidas) e abertura automatizada dos moldes pelos sistemas 2 ou 3rt, com força de fechamento de 6.860kN, diâmetro do pistão principal 26 polegadas, com 4 platôs de aquecimento com dimensões de 900 x 900mm, com aquecimento por resistências elétricas com distribuição de temperatura com variação máxima de +/-4 Graus Celsius, com controladores de temperatura para serem aplicados nas cavidades dos moldes e produtos em vulcanização, paralelismo de 0,05mm/300mm, abertura total (vão total) de 350mm cada vão no total de 700mm, curso do pistão principal de 600mm, controladas por CLP (controlador lógico programável) e IHM (touchscreen), com sistema de segurança conforme norma NR-12, de valor unitário (CIF) não superior a R$ 344.817,84. | Resolução Gecex nº 322, de 4 de abril de 2022 | 2025-12-31 | II |  | 2022-05-01
8477.59.11 | 032 | Prensas de precisão para ajuste de moldes e matrizes, placas de prensa de 1.600 x 1.300mm, força máxima de trava 1.200kN, força máxima de abertura de 350kN, abertura entre as placas entre 600 e 1.600mm, curso vertical de 1.000mm, distância entre colunas de 1.800mm, capacidade máxima de carga na placa inferior de 16t, placa superior com rotação de 360 graus e capacidade de 10t, velocidade rápida de descida de curso de 20mm/s, velocidade de curso lenta de 5mm/s, pressão hidráulica ajustável de 10 a 200bar, com CLP para controle das funções do equipamento, de valor unitário (CIF) não superior a R$ 1.135.927,48. | Resolução Gecex nº 322, de 4 de abril de 2022 | 2025-12-31 | II |  | 2022-05-01
8477.59.11 | 033 | Equipamentos automáticos de corte e posicionamento para entrega de adesivo de poliéster em formato de bumerangue, específico para aplicação em embreagem magnética de compressor automotivo, para colar o anel de fricção, com tempo de ciclo igual ou inferior a 12s, dotados de: dispositivo de suporte e desbobinamento da matéria-prima, sistema de alimentação do adesivo, prensa para corte por punção com matriz, mesa giratória com dispositivo acoplado para receber 3 adesivos defasado em 120 graus, com tolerância de posição radial de 0,2mm máximos e angular de 0,15mm máximo, unidade deslizante para movimentar a mesa giratória com precisão dinâmica de ±0,01mm para disponibilizar os adesivos, controlada por CLP. | Resolução Gecex nº 322, de 4 de abril de 2022 | 2025-12-31 | I |  | 2022-05-01
8477.59.11 | 034 | Prensas automáticas para moldar artigos de borracha e silicone, por compressão à vácuo (vulcanização), tipo coluna, com estação singular ou dupla, com capacidade / força máxima de fechamento igual ou inferior a 500t (4.903,32kN); capazes de operar com platôs de aquecimento de dimensões máximas iguais ou inferiores a 1.000 x 1.000mm, com sistema de paralelismo dos platôs; com diâmetro máximo do pistão igual ou inferior a 558,8mm; capacidade máxima de abertura igual ou inferior a 300mm; curso máximo do pistão igual ou inferior a 250mm; dotadas de controle de estabilidade da temperatura e câmara de vácuo sobre o molde; controladas por CLP e IHM sensível ao toque (“touchscreen”). | Resolução Gecex nº 322, de 4 de abril de 2022 | 2025-12-31 | I |  | 2022-05-01
8477.59.11 | 035 | Máquinas tipo coluna para moldar artefatos de borracha através compressão ascendente com sistema de câmara de vácuo, pressão máxima de trabalho 210bar, com pistão de fechamento com diâmetro de 560mm e curso de 650mm e força de fechamento de 500t, platores com aquecimento elétrico de dimensões de 700 x 700mm, com paralelismo de 0,05 por 300mm (0,05mm/300mm) e variação máxima de temperatura de +/-4 graus Celsius, saída de mesa deslizante e sistema de extratores inferior, superior e lateral para auxiliar na extração do produto vulcanizado junto ao molde, controles ajustes e comandos através painel sensível ao toque (touchscreen) e são controlados por CLP. | Resolução Gecex nº 322, de 4 de abril de 2022 | 2025-12-31 | I |  | 2022-05-01
8477.59.11 | 036 | Prensas vulcanizadoras hidráulicas para cura de pneus verdes, de mecanismo central tipo-B compatível com bexiga tipo tambor de cintura com aberturas superior e inferior, com capacidade para pneus curados de diâmetro externo máximo de 38 polegadas e largura máxima de 18 polegadas, talão de 14 a 24 polegadas, espessura aplicável de molde de 304 a 559mm, curso máximo de levantamento do pneu de 254mm, curso de levantamento da viga de 2.400mm, ajuste de molde através de motor hidráulico e componentes mecânicos, peso máximo suportado pelo molde de 3.455kg, dotadas de: 2 colunas de guia por cavidade; 2 moldes paralelos com estruturas independentes; 2 cavidades de cura (esquerda e direita) com diâmetro interno de 1.320mm, formadas por dispositivos de ajuste de molde, placas de isolamento térmico superior e inferior e pratos de vapor superior e inferior de diâmetro externo de 1.300mm, com pressão interna de vapor máxima de 1,4Mpa; controlador lógico programável (CLP) e interface homem-máquina (IHM); unidade hidráulica com acionamento por motor elétrico para movimento e aperto do molde na prensa de cura, com pressão do sistema hidráulico de 11 a 14Mpa; dispositivo insuflador pós-cura para modelagem e resfriamento do pneu curado sob condição de enchimento; mecanismo de prensagem com força máxima de fechamento de 1.780kN; mecanismo de abertura e fechamento de moldes; carregadores de pneus verdes com carga máxima suportada por cada um de 65kg; e esteira rolante transportadora. | Resolução Gecex nº 322, de 4 de abril de 2022 | 2025-12-31 | I |  | 2022-05-01
8477.59.11 | 037 | Máquinas de moldar artefatos de borracha por compressão e temperatura (prensas hidráulicas), com capacidade de produção de 4unid/ciclo de 15min, dependendo do molde utilizado, com 4 colunas, com 2 estações distintas para trabalhar simultaneamente 2 moldes de múltiplas fases, um de cada lado, permitindo produzir bens distintos simultaneamente, com sistema de 2 saídas de mesas completas (invertidas) e abertura automatizada dos moldes pelo sistema 3rt com até 70 Graus de ângulo de abertura, com força de fechamento de 6.860kN, dimensões de área de 3.520 x 2.230 x 3.555mm, diâmetro do pistão principal 26 polegadas, com 3 platôs de aquecimento com dimensões de 900 x 900mm, com aquecimento por resistências elétricas com distribuição de temperatura com variação máxima de +/-1 Graus Celsius, com 4 controladores de temperatura para serem aplicados nas cavidades dos moldes e produtos em vulcanização, paralelismo de 0,05mm/300mm, abertura total (vão total) de 350mm cada vão no total de 700mm, curso do pistão principal de 600mm, controladas por CLP (controlador lógico programável) e IHM (touchscreen). | Resolução Gecex nº 322, de 4 de abril de 2022 | 2025-12-31 | I |  | 2022-05-01
8477.59.11 | 038 | Máquinas automáticas para moldar termoplástico para produção de ultracongeladores e bases refrigeradas, dotadas de: prensa formadora completa com dimensionamento da estrutura que suporta 2kg/cm² para o tamanho máximo de 1.600 x 1.905 x 950mm; completa com punções intercambiáveis; sistema de alimentação automática dos gabinetes, carrinhos de carga e descarga, transportadores de rolo acionados por motores elétricos, sistema de injeção automático do polímero; processo operacional controlados e gerenciados por software dedicado; sistema de funcionamento do sistema em ciclo automático através de Controlador Lógico Programável (CLP) e Controlador Programável (PC) permitindo configurar vários programas de trabalho, ajustável ao controle de gestão própria ou remota via internet, sistema de leitura de código de barras; equipado com sistema de segurança composto por proteções rígidas e componentes eletrônicos, sensores, barreiras de luz e detecção de presença na área de acesso de áreas perigosas; sistema de aquecimento da estrutura e punções com temperatura controlada; bomba de recirculação com tanque (200L) para resfriamento; movimentação das paredes da máquina formadora através de eixos elétricos motorizados controlados por “encoder” de posição e macacos eletromecânicos. | Resolução Gecex nº 322, de 4 de abril de 2022 | 2025-12-31 | I |  | 2022-05-01
8477.59.11 | 039 | Máquinas automáticas do tipo prensa formadora para tanques de espumação, com estrutura de levantamento automático para inserção e extração da punção, sistema de expansão automática motorizado em largura e comprimento, dotada de sistema de aquecimento de molde através de água quente e cabeçote automático de espumação. | Resolução Gecex nº 322, de 4 de abril de 2022 | 2025-12-31 | I |  | 2022-05-01
8477.59.11 | 040 | Prensas hidráulicas para cura de pneus com diâmetro de talão máximo maior ou igual a 20 polegadas, com 2 cavidades independentes para alojamento dos moldes, força de fechamento maior ou igual a 1.600kN, dispositivos de carregamento e descarregamento, duplo dispositivo de pós enchimento (PCI) com ou sem esteiras de descarga, unidade hidráulica, conjunto de válvulas para injeção de fluidos, painel pneumático, com Controlador Lógico Programável (CLP). | Resolução Gecex nº 322, de 4 de abril de 2022 | 2025-12-31 | I |  | 2022-05-01
8477.59.11 | 041 | Máquinas para moldar borracha por compressão com apoio a vácuo, compostas de 6 estações de trabalho de cada lado, tipo coluna, com força de fechamento de 100 até 150t (aproximadamente 1.471kN), gerados por sistema hidráulico, com capacidade de moldar 1 tipo de peça para cada estação, podendo operar de forma independente; com acionamento por meio de dois cilindros principais para cada estação, os movimentos horizontais e de abertura do ferramental ocorrem com a utilização de cilindros auxiliares e de fuzo motorizado; curso dos pistões principais de até 230mm; sistema de aquecimento por vapor; com bomba de vácuo; com sistema de entrada e saída do ferramental e abertura automatizada; com controlador lógico programável tipo "CLP" e tela sensível ao toque "touchscreen". | Resolução Gecex nº 322, de 4 de abril de 2022 | 2025-12-31 | I |  | 2022-05-01
8477.59.11 | 042 | Prensas vulcanizadoras para emenda de correias transportadoras para comprimento de emenda igual ou superior a 2.200mm, pressão de operação máxima igual a 200psi (aprox. 14kgf/cm²), de capacidade igual ou superior a 20.500KN, platô de aquecimento com inclinação de 22 graus, podendo medir 29 polegadas (aprox. 736,6mm) x 108 polegadas (aprox. 2.743,2mm) ou 44,5” polegadas (aprox. 1.130,3mm) x 102 polegadas (aprox. 2.590,8mm), e com alimentação elétrica de tensão trifásica igual a 440V/60Hz. | Resolução Gecex nº 322, de 4 de abril de 2022 | 2025-12-31 | I |  | 2022-05-01
8477.59.19 | 001 | Prensas de vulcanização de correias especiais com área útil de 1.397 x 7.315,2mm, força máxima de 3.700t (36.285kN), tipo colunas, composto por: cilindros guias e estruturais de planicidade ±0,2 mm, buchas guias e seus suportes com sistema próprio de resfriamento de precisão de 10 graus Celsius para controle de deformação mecânica das estruturas de suporte; estrutura e reforços de suporte com planicidade de até ±1.5mm para a área fria e ±0,2mm para as áreas quentes; cilindros hidráulicos pressionadores e movimentadores com hastes de rugosidade Ra 0,2 e rugosidade de Ra 3,2 para a área das vedações, com comprimento total de 762mm; cilindros hidráulicos de abertura e fechamento de velocidade de até 40mm/s; sincronismo e paralelismo de fechamento com desvio máximo de 10mm baseado em feedbacks de transdutores lineares; superfície de aquecimento e vulcanização de planicidade de ±0,15 mm, rugosidade de Ra 0,8 e pressão específica de 8,8 a 29,9kg/cm²; placas de isolação térmica de espessura de 30 ±0,05mm e condutividade térmica de 0,12W/mK; capacidade de manutenção de pressão por até 45min após seu desligamento; unidade hidráulica composta por quatro motobombas de engrenagem com potência de 30HP, duas motobombas de engrenagem de 7,5HP e uma motobomba de 4HP, eletromecanicamente atuadas; controle via PLC e IHM. | Resolução Gecex nº 322, de 4 de abril de 2022 | 2025-12-31 | I |  | 2022-05-01
8477.59.90 | 170 | Combinações de maquinas para preparação/granulação de borracha expandida e ou EVA, compostas der : um ou mais misturador com capacidade nominal de igual ou superior a 75L, com diâmetro do cilindro de 350mm, com anglo de inclinação de 100 graus, velocidade do rotor frontal máxima de 30rpm e rotor traseiro de 25rpm, com sistema de pilão pneumático, com controle de temperatura automático, com transportador de 2hp de potência e transmissão de corrente dupla, com um ou mais rolo de mistura de 400mm, com comprimento de trabalho de 1.000mm, com ajuste do rolo através de motoredutor , com ajuste elétrico de espessura através de servomotor, com capacidade de dosagem entre igual ou inferior a 35kg, com extrusora de diâmetro do fuso de 166mm (principal), com produtividade de até 450kg/h, capacidade de armazenamento de no mínimo 1.000kg, com fuso com velocidade máxima de no mínimo 45rpm, e velocidade do cilindro máxima de no mínimo 30rpm, com velocidade do corte de no mínimo o de 30rpm, com sistema de refrigeração a agua automático, com um ou mais silos resfriadores, com um ou mais exaustores, com esteira vibratória com dimensões de no mínimo 4 x 1 x 1m, com 2 motores vibradores, com um ou mais misturadores em aço inoxidável #304, com potência de no mínimo de 10HP, com capacidade igual ou superior a 1.000kg, com dimensões máxima de 3 x 2 x 3m, com ou sem paletizadora. | Resolução Gecex nº 322, de 4 de abril de 2022 | 2025-12-31 | III | Resolução GECEX nº 338, de 09 de maio de 2022 | 2022-05-16
8477.59.90 | 001 | Combinações de máquinas, formando corpo único, destinadas a corrugar (sanfonar), compactar e embalar filmes tubulares flexíveis utilizados no embalamento de produtos cárneos e derivados, compostas de: bastidor, mordaças para sustentar o mandril, mandril, desbobinador do filme, unidade de corrugação, braço compactador, unidade de fechamento da extremidade dos tubos, unidades de translação dos tubos, empacotadora e armários elétricos. | Resolução Gecex nº 322, de 4 de abril de 2022 | 2025-12-31 | I |  | 2022-05-01
8477.59.90 | 062 | Máquinas automáticas para moldar termoplásticos, dotadas de 7 estações de trabalho sequenciais e integradas (injeção da pré-forma e resfriamento primário/ resfriamento secundário/ estabilização da temperatura da pré-forma/ reaquecimento da pré-forma/ estabilização da temperatura da pré-forma/ sopro e estiramento simultâneo/ejeção do produto) para produzir vasilhames com volume máximo compreendido de 1 a 12 litros. | Resolução Gecex nº 322, de 4 de abril de 2022 | 2025-12-31 | I |  | 2022-05-01
8477.59.90 | 069 | Máquinas de estereolitografia para construção de peças plásticas por meio de raios laser (UV), com microcomputador, dotadas de forno de cura por luz ultravioleta, com formato de dados de entrada de estereolitografia (STL), plataforma grelha e tanque com resina fotossensível. | Resolução Gecex nº 322, de 4 de abril de 2022 | 2025-12-31 | I |  | 2022-05-01
8477.59.90 | 093 | Equipamentos para prototipagem rápida de modelos tridimensionais físicos, a partir de modelos virtuais, através de tecnologia de jateamento de polímeros fotossensíveis curados por exposição à luz ultravioleta, que operam com câmara fechada, utilizando um ou mais tipos de material, e resolução padrão com capacidade de até 600dpi nos eixos X e Y, e resolução padrão de 1.600dpi no eixo Z, com espessura da camada de montagem de 16 mícrons (0,0006 pol.) ou mais. | Resolução Gecex nº 322, de 4 de abril de 2022 | 2025-12-31 | I |  | 2022-05-01
8477.59.90 | 097 | Máquinas automáticas, constituídas por corpo único, para moldar termoplásticos em 4 etapas de trabalho (plastificação/injeção da pré-forma, condicionamento térmico, estiramento/sopro simultâneo e extração do produto), preparadas para trabalhar com molde de injeção e de sopro de uma fileira entre 1 e 12 cavidades cada um, dotadas de 1 unidade de injeção com rosca de diâmetro entre 75 e 84mm ou com 2 unidades de injeção com roscas de diâmetro de 75mm, e força de fechamento do molde de injeção entre 511 e 1.472kN, com ou sem dispositivo integrado para o corte dos pontos de injeção das pré-formas, com sistema para reciclagem de ar do sopro primário e dispositivo para retirada das embalagens. | Resolução Gecex nº 322, de 4 de abril de 2022 | 2025-12-31 | I |  | 2022-05-01
8477.59.90 | 101 | Máquinas automáticas para moldar termoplásticos, dotadas de 8 estações de trabalho sequenciais e integradas (injeção das pré-formas/resfriamento primário; resfriamento secundário/condicionamento da temperatura das pré-formas; transferência das pré-formas, de movimento em lote para movimento contínuo; reaquecimento das pré- formas em movimento contínuo/estabilização da temperatura das pré-formas; separação das pré-formas em movimento contínuo/preparação para inversão das pré-formas, inversão/transferência das pré-formas para a unidade de estiramento e sopro; troca de passo/estiramento e sopro das pré-formas; ejeção das embalagens sopradas, através de indexação dos gargalos das embalagens), configuradas com combinação de molde de injeção de 12 cavidades e molde de sopro de 4 cavidades, para a produção de frascos de 1.760ml à uma cadencia de 2.400frascos/h ou com combinação de molde de injeção de 24 cavidades e molde de sopro de 8 cavidades, para a produção de frascos de 500ml de capacidade à uma cadencia de 9.000frascos/h, equipadas com uma rosca de injeção padrão com diâmetro de 84mm ou com rosca de injeção opcional com diâmetro de 95mm, com ou sem robô para inserção de alças, para produzir embalagens com capacidade máxima compreendida entre 0,2 e 5 litros. | Resolução Gecex nº 322, de 4 de abril de 2022 | 2025-12-31 | I |  | 2022-05-01
8477.59.90 | 103 | Máquinas de compressão para fabricação de tampas plásticas, com unidade de plastificação/extrusão e unidade de compressão, molde com 18 a 48 cavidades, diâmetro da tampa entre 18 e 43mm, potência igual ou superior a 30kW. | Resolução Gecex nº 322, de 4 de abril de 2022 | 2025-12-31 | I |  | 2022-05-01
8477.59.90 | 104 | Máquinas automáticas constituídas por corpo único, para moldar termoplásticos em 4 etapas de trabalho (plastificação/injeção da pré-forma, condicionamento térmico, estiramento/sopro simultâneo e extração do produto), preparadas para trabalhar com molde de injeção e de sopro de duas fileiras entre 8 e 36 cavidades cada um, com 1 unidade de injeção com rosca de diâmetro entre 44 e 84mm, e força de fechamento do molde de injeção entre 687 e 1.472kN, com ou sem dispositivo integrado para o corte dos pontos de injeção das pré-formas, com sistema para reciclagem de ar do sopro primário e dispositivo para retirada das embalagens. | Resolução Gecex nº 322, de 4 de abril de 2022 | 2025-12-31 | I |  | 2022-05-01
8477.59.90 | 105 | Máquinas automáticas constituídas por corpo único, para moldar termoplásticos em 4 etapas de trabalho (plastificação/injeção da pré-forma, condicionamento térmico, estiramento/sopro simultâneo e extração do produto), preparadas para trabalhar com molde de injeção e de sopro de três fileiras, entre 36 e 48 cavidades cada um, contando com 1 unidade de injeção com rosca de diâmetro entre 75 e 95mm, e força de fechamento do molde de injeção de 1.472kN, com ou sem dispositivo integrado para o corte dos pontos de injeção das pré-formas, com sistema para reciclagem de ar do sopro primário e dispositivo para retirada das embalagens. | Resolução Gecex nº 322, de 4 de abril de 2022 | 2025-12-31 | I |  | 2022-05-01
8477.59.90 | 118 | Máquinas automáticas para fabricação do corpo de tubos plásticos laminados PBL, com diâmetros de 25 a 60mm e comprimento de 60 a 235mm; com capacidade máxima de produção igual ou superior a 120tubos/min; controladas por controlador lógico programável (CLP), dotadas de: 1 ou mais desbobinador(es) com dispositivo de controle de tração; 1 sistema de guia para alimentação de folhas laminadas; 1 dispositivo de corte da folha laminada; 1 extrusora para formação dos tubos; 1 unidade de calibração e resfriamento; 1 dispositivo de tração e corte. | Resolução Gecex nº 322, de 4 de abril de 2022 | 2025-12-31 | I |  | 2022-05-01
8477.59.90 | 122 | Equipamentos multifuncionais, com 5 cabeçotes, utilizados para produção de protótipos, modelos conceituais, ferramentas de manufatura, modelos arquitetônicos, placas de circuito impresso, arte e decoração, dotados de cabeçote extrusor de pastas para cerâmica, silicone, porcelana e alimentos, bicos compreendido de 2 a 4mm, resolução de 0,5 a 4mm, capacidade de material 100ml, cabeçote laser com diodo, potência de 2,8W para corte e gravação de madeiras, acrílicos, couro, placas de circuito impresso, material anodizado fosco e vinil, velocidade de trabalho 120mm/s, profundidade de corte de 5mm, cabeçote de controle numérico computadorizado (CNC) com motor de corrente continua de alta rotação e potência de 300W, para trabalhos em acrílico, madeiras, cera, espuma de EVA e PVC, placas de circuito impresso, velocidade de trabalho de 120mm/s e profundidade de corte de 15mm para diâmetro de 3mm, cabeçote extrusor de plástico para filamentos de 1,75mm e 3,0mm, suporte para filamentos de plástico PLA, ABS, "nylon", PETG, HTPLA, HIPS, Flexíveis, ASA, compósitos com madeira, metal, fibra de carbono e condutivo, bicos de 0,2, 0,3 e 0,4mm, faixa de temperatura compreendida de 0 a 250 graus Celsius, resolução de 0,025 a 0,4mm, cabeçote extrusor duplo de plástico para 2 materiais, suporte solúvel em água, mistura de cores e mapeamento de imagem, bico de 0,4mm, motor com engrenagem planetária, mesa de trabalho intercambiável (aquecida em vidro de borosilicato com máxima de 100 graus Celsius e alumínio com furos pré-definidos e grampos), posicionamento e precisão de 14u para eixo X e Y, eixo Z com 0,6µ e área de trabalho de 250 x 235 x 165mm. | Resolução Gecex nº 322, de 4 de abril de 2022 | 2025-12-31 | I |  | 2022-05-01
8477.59.90 | 124 | Máquinas de compressão para fabricação de tampas plásticas, com unidade de plastificação/extrusão e unidade de compressão, potência igual ou superior a 30kW, podendo conter ou não um ou mais opcionais: sistema de corta e dobra de lacre, sistema de resfriamento de tampa, sistema de inspeção, sistema de selos. | Resolução Gecex nº 322, de 4 de abril de 2022 | 2025-12-31 | I |  | 2022-05-01
8477.59.90 | 126 | Prensas para vulcanização de borracha, com capacidade de operação de trabalho de 800t gerados pelo seu sistema hidráulico, dotados de 2 alojamentos para operação de 2 moldes simultâneos de 1.000 x 1.000mm, com acionamento por meio de um cilindro principal de simples ação e cilindros auxiliares para a realização dos movimentos verticais de abertura e fechamento dos moldes, sistema com aquecimento de vapor de água para a realização do processo, equipadas com painel de controle de temperatura, carenagem com coifa de exaustão em aço inoxidável, controle e operação via IHM para inserir os parâmetros de processo, bombas geradora de vácuo, componentes hidráulicos de controle, segurança, operação e painel elétrico. | Resolução Gecex nº 322, de 4 de abril de 2022 | 2025-12-31 | I |  | 2022-05-01
8477.59.90 | 143 | Combinações de máquinas para fabricação de luvas cirúrgicas ou para procedimentos, de látex de borracha natural ou sintética, compostas de: transportadores de correntes paralelas, tanques para banhos de imersão dos moldes; equipamento de limpeza com escovas horizontais e verticais; tanques de compostos químicos e rinsagem; tanques de látex; aquecedores a gás com infravermelho e por sopradores; estufas para vulcanização; equipamento para produção de cordão; equipamento de desmoldagem e painéis elétricos. | Resolução Gecex nº 322, de 4 de abril de 2022 | 2025-12-31 | I |  | 2022-05-01
8477.59.90 | 144 | Máquinas de prototipagem rápidas tridimensionais (impressora 3D) odontológicas, operandas por deposição em camadas de resina fluida fotossensível, trabalhando com pixels com resolução de75micrometros e impressões isotrópicas, capazes de construir objetos com volume máximo de 189 x 118mm, com cura através de processo fotoquímico projetando raios UV através de janela permeável ao oxigênio em um reservatório de resina curável por UV. | Resolução Gecex nº 322, de 4 de abril de 2022 | 2025-12-31 | I |  | 2022-05-01
8477.59.90 | 145 | Máquinas automáticas para moldagem de embalagens termoplásticas rígidas, por meio de 3 estações sendo: injeção de preforma, estiramento e sopro, e extração; capacidade teórica de injeção 481cm3, força de fechamento de injeção 550kN, força de fechamento de sopro 215kN, potência do motor 37kW, diâmetro da rosca 50mm; dimensões do produto/molde: número de cavidades até 8, diâmetro do gargalo até 80mm, diâmetro do corpo até 105mm, atendendo embalagens com capacidade até 1.500ml. | Resolução Gecex nº 322, de 4 de abril de 2022 | 2025-12-31 | I |  | 2022-05-01
8477.59.90 | 146 | Máquinas automáticas constituídas por corpo único para moldar termoplásticos com tecnologia “zero cooling”, em 4 etapas de trabalho (plastificação/injeção da pré-forma; resfriamento/condicionamento térmico; estiramento/sopro simultâneos; extração do produto), preparadas para trabalhar com um molde de injeção e um molde de sopro, ambos de uma fileira e com até 12 cavidades em cada um deles, dotadas de unidade de injeção com rosca de diâmetro de 44 ou 54mm ou 64 ou 72mm, força de fechamento do molde de injeção de 687kN, com ou sem dispositivo integrado para o corte dos pontos de injeção das pré-formas, com sistema para reciclagem de ar do sopro primário, com dispositivo simples para extração das embalagens/peças técnicas ou com dispositivo de retirada orientada para saída das embalagens/peças técnicas | Resolução Gecex nº 322, de 4 de abril de 2022 | 2025-12-31 | I |  | 2022-05-01
8477.59.90 | 147 | Máquinas classificadoras de grãos, com 6 telas na câmara rotativa, sendo 3 para desaguamento e 3 para classificação, com capacidade nominal de classificação de 32.000kg/h de resina termoplástica (polietileno) e taxa de desague nominal de 410m³/h, acionadas por motor elétrico de 2HP com rotação máxima de 14rpm, para a separação da água e dos grânulos de polímero (pellets), e remoção dos aglomerados para classificação dos grânulos. | Resolução Gecex nº 322, de 4 de abril de 2022 | 2025-12-31 | I |  | 2022-05-01
8477.59.90 | 148 | Máquinas classificadoras de grãos, com 6 telas na câmara rotativa, sendo 3 para desaguamento e 3 para classificação, com capacidade nominal de classificação de 32.000kg/h de resina termoplástica (polietileno), taxa de desague nominal de 410m³/h, com velocidade de rotação de 16rpm, para a separação da água e dos grânulos de polímero (pellets), e remoção dos aglomerados para classificação dos grânulos. | Resolução Gecex nº 322, de 4 de abril de 2022 | 2025-12-31 | I |  | 2022-05-01
8477.59.90 | 149 | Máquinas automáticas para moldagem de embalagens termoplásticas rígidas, por meio de quatro estações sendo: injeção de preforma, aquecimento, estiramento e sopro, e extração; capacidade teórica de injeção até 480cm³, força de fechamento de injeção até 680kn, força de fechamento de sopro até 280kn, potência instalada até 37Kw, diâmetro da rosca até 60mm; dimensões do produto/molde: número de cavidades até 12, diâmetro do gargalo até 149mm, diâmetro do corpo até 204mm, atendendo embalagens com capacidade até 5.000ml, com ou sem dispositivo de saída orientada de frascos e/ou secador/carregador de matéria prima, de valor unitário (CIF) não superior a R$ 361.938,00. | Resolução Gecex nº 322, de 4 de abril de 2022 | 2025-12-31 | II |  | 2022-05-01
8477.59.90 | 150 | Impressoras 3D, compactas, bivolt, que materializa objetos tridimensionais a partir de resina fotossensível que possibilita a impressão de placas, modelos, calcináveis, guias cirúrgicas, gengiva artificial, mock-up, prototipagem para orientação cirúrgica e próteses provisórias, Sistema: W3D Printer 2.0, Operação: 2.8-inch Color TFT Screen, "software": W3D Printer Workshop, Conexão/Comunicação: Porta USB, Técnica: Máscara de sombra LCD, Fonte de Luz: UV-LED (comprimento de onda de 405nM), Resolução XY: 0.051MM(2560 x 1620) (2K), Resolução do eixo Y: 1.25m, Resolução do Eixo Z: 0.01mm, Espessura da camada sugerida: 0.01 ~ 0.15MM, Velocidade de impressão: Max 50mm/h, Potência Nominal: 45W, Tamanho da impressora: 222mm(L)*227mm(C)*383mm(A), Volume de Construção: 130mm(C) x 80mm(L) x 165mm(A), Material de impressão: 405nm UV-RESIN. | Resolução Gecex nº 322, de 4 de abril de 2022 | 2025-12-31 | I |  | 2022-05-01
8477.59.90 | 151 | Equipamentos de manufatura aditiva com tecnologia de sinterização seletiva a laser (SLS), através do aquecimento de termoplásticos em pó, com volume de impressão de 165x 165x 300mm (L x P x A), tamanho do ponto de laser (FWHM) de 200 mícron, transferência do modelo virtual para o equipamento através de conectividade "Wi-Fi" e "ethernet", painel de controle com visor digital de toque, "interface" do usuário com a impressora 3D SLS e informações de sistema, acesso às configurações do sistema, acesso à câmara interna e visualização em tempo real do progresso do trabalho de impressão. | Resolução Gecex nº 322, de 4 de abril de 2022 | 2025-12-31 | I |  | 2022-05-01
8477.59.90 | 152 | Estações com ferramentas de precisão destinadas ao pós processamento de peças fabricadas por manufatura aditiva através de tecnologia de sinterização seletiva a laser (SLS), permitindo a limpeza das peças e a reciclagem do pó usado, com dimensões da câmara de impressão de 27,9 x 34,2 x 48,9cm (largura x profundidade x altura), capacidade de repositório para pó fresco de 10,7kg, capacidade de repositório para pó usado de 9,8kg, controle do pó com filtro HEPA, com capota pressurizada negativamente, conexão para aspirador de pó, conectividade de "Wi-Fi" e "ethernet", painel de controle com visor digital de toque que serve como interface do usuário com o equipamento e exibe informações de sistema, configurações, status da peneira e da câmara de impressão, além dos níveis de pó fresco e usado. | Resolução Gecex nº 322, de 4 de abril de 2022 | 2025-12-31 | I |  | 2022-05-01
8477.59.90 | 153 | Combinações de máquinas para moldar por injeção de pré-formas e sopro de frascos de forma integrada, para produção de garrafões de 10 à 20L em poli tereftalato de etileno (PET) retornáveis, compostas de: máquinas automáticas, construídas por corpo único, para moldar termoplásticos em 4 etapas de trabalho (plastificação/injeção da pré-forma, condicionamento térmico, estiramento/sopro simultâneo e extração do produto) de forma integrada, com robô integrado de inserção automática de alça de forma simultânea, dotadas de 1 unidade de injeção com rosca de diâmetro entre 75 e 84mm ou com 2 unidades de injeção com roscas de diâmetro de 75 mm, e força de fechamento do molde de injeção entre 511 e 1.472kN, com ou sem dispositivo integrado para o corte dos pontos de injeção das pré-formas, com sistema para reciclagem de ar do sopro primário e dispositivo para retirada das embalagens, com ou sem sistema de secagem de resina PET, com ou sem unidades de dosagem de aditivos. | Resolução Gecex nº 322, de 4 de abril de 2022 | 2025-12-31 | I |  | 2022-05-01
8477.59.90 | 154 | Combinações de máquinas para moldar termoplásticos, compostas de: máquinas automáticas, construídas por corpo único, para moldar em 4 etapas de trabalho (plastificação/injeção da pré-forma, condicionamento térmico, estiramento/sopro simultâneo e extração do produto) de forma integrada, com robô integrado de inserção automática de alça de forma simultânea, com 2 matrizes de 2 concavidades cada, dotadas de 1 unidade de injeção com rosca de diâmetro entre 75 e 84mm ou com 2 unidades de injeção com roscas de diâmetro de 75 mm, e força de fechamento de injeção entre 511 e 1.472kN, com ou sem dispositivo integrado para o corte dos pontos de injeção das pré-formas, com sistema para reciclagem de ar do sopro primário e dispositivo para retirada das embalagens, com ou sem sistema de secagem de resina PET, com ou sem unidades de dosagem de aditivos. | Resolução Gecex nº 322, de 4 de abril de 2022 | 2025-12-31 | I |  | 2022-05-01
8477.59.90 | 155 | Máquinas automáticas para moldagem de embalagens termoplásticas rígidas atendendo materiais como PMMA/AS, PA/PES/PPSU, HIPS/COC/COP, PLA, PENM, PETG/PCTA, PP, PC, TRITAN, PET moido e PET, sem etapa de reaquecimento da pré-forma, moldadas por meio do processo de injeção, utilizando o calor (condicionamento) da pré-forma como energia térmica para o processo de estiramento e sopro, especificação máximas da máquina: capacidade de injeção de até 199.1cm³/ciclo; pressão de injeção de até 184MPa; força de injeção de até 200,4kN; fechamento do molde de injeção de até 213,6kN; curso de abertura do molde de injeção de até 600mm; tamanho da pré-forma de até 160mm ; fechamento do molde de sopro de até 213,6kN; curso de abertura da unidade de sopro de até 55mm; curso de abertura do molde de gargalo de até 22mm; linha de pressão hidráulica de até 14MPa; pressão do ar de sopro de até 14MPa; pressão de ar de operação de até 0.98MPa; motor da bomba de até 30kW; motor de giro da mesa de até 1,8kW; aquecimento do canhão de até 9.15kW e aquecimento para molde de até 10,47kW, dimensões do produto: número de cavidades de até 32 cavidades; diâmetro do gargalo de até 80mm; diâmetro do corpo de até 105mm; altura de até 335mm; atendendo embalagens com capacidade até 2.500ml. | Resolução Gecex nº 322, de 4 de abril de 2022 | 2025-12-31 | I |  | 2022-05-01
8477.59.90 | 156 | Máquinas automáticas para moldagem de embalagens termoplásticas rígidas atendendo materiais como PMMA/AS, PA/PES/PPSU, HIPS/COC/COP, PLA, PENM, PETG/PCTA, PP, PC, TRITAN, PET moído e PET, sem etapa de reaquecimento da pré-forma, moldadas por meio do processo de injeção, utilizando o calor (condicionamento) da pré-forma como energia térmica para o processo de estiramento e sopro, especificação máximas da máquina: capacidade de injeção de até 435,8cm³ por ciclo; pressão de injeção de até 216,6MPa; força de injeção de até 496,2kN; fechamento do molde de injeção de até 781,7kN; curso de abertura do molde de injeção de até 605mm; tamanho da pré-forma de até 160mm; fechamento do molde de sopro de até 303,1kN; curso de abertura da unidade de sopro de até 65mm; curso de abertura do molde de gargalo de até 20mm; linha de pressão hidráulica de até 17.5MPa; pressão do ar de sopro de até 3MPa; pressão de ar de operação de até 0,98MPa; motor da bomba de até 37kW; motor de giro da mesa de até 3kW; aquecimento do canhão de até 17.415kW e aquecimento para molde de até 8,41kW, dimensões do produto: número de cavidades de até 32 cavidades; diâmetro do gargalo de até 107mm; diâmetro do corpo de até 150mm; altura de até 335mm; atendendo embalagens com capacidade até 5.000ml. | Resolução Gecex nº 322, de 4 de abril de 2022 | 2025-12-31 | I |  | 2022-05-01
8477.59.90 | 157 | Máquinas automáticas para moldagem de embalagens termoplásticas rígidas atendendo materiais como PMMA/AS, PA/PES/PPSU, HIPS/COC/COP, PLA, PENM, PETG/PCTA, PP, PC, TRITAN, PET moído e PET, sem etapa de reaquecimento da pré-forma, moldadas por meio do processo de injeção, utilizando o calor (condicionamento) da pré-forma como energia térmica para o processo de estiramento e sopro, especificação máximas da máquina: capacidade de injeção de até 776,5cm³ por ciclo; pressão de injeção de até 216,6MPa; força de injeção de até 496,2kN; fechamento do molde de injeção de até 983,4kN; curso de abertura do molde de injeção de até 610mm; tamanho da pré-forma de até 160mm; fechamento do molde de sopro de até 660,5kN; curso de abertura da unidade de sopro de até 92,5mm; curso de abertura do molde de gargalo de até 25mm; linha de pressão hidráulica de até 17.5MPa; pressão do ar de sopro de até 3MPa; pressão de ar de operação de até 0,98MPa; motor da bomba de até 55kW; motor de giro da mesa de até 5kW; aquecimento do canhão de até 20,49kW e aquecimento para molde de até 24,35kW, dimensões do produto : número de cavidades de até 32 cavidades; diâmetro do gargalo de até 120mm; diâmetro do corpo de até 180mm; altura de até 335mm; atendendo embalagens com capacidade até 6.000ml. | Resolução Gecex nº 322, de 4 de abril de 2022 | 2025-12-31 | I |  | 2022-05-01
8477.59.90 | 158 | Máquinas automáticas para moldagem de embalagens termoplásticas rígidas atendendo materiais como PMMA/AS, PA/PES/PPSU, HIPS/COC/COP, PLA, PENM, PETG/PCTA, PP, PC, TRITAN, PET moído e PET, sem etapa de reaquecimento da pré-forma, moldadas por meio do processo de injeção, utilizando o calor (condicionamento) da pré-forma como energia térmica para o processo de estiramento e sopro, especificação máximas da máquina: capacidade de injeção de até 1.533,2cm³ por ciclo; pressão de injeção de até 194,4MPa; força de injeção de até 859kN; fechamento do molde de injeção de até 1.484,4kN; curso de abertura do molde de injeção de até 610mm; tamanho da pré-forma de até 160mm; fechamento do molde de sopro de até 696,8kN; curso de abertura da unidade de sopro de até 80mm; curso de abertura do molde de gargalo de até 20mm; linha de pressão hidráulica de até 17,5MPa; pressão do ar de sopro de até 3.0MPa; pressão de ar de operação de até 0,98MPa; motor da bomba de até 75kW; motor de giro da mesa de até 7,5kW; aquecimento do canhão de até 37,76kW e aquecimento para molde de até 14,15kW, dimensões do produto: número de cavidades de até 32 cavidades; diâmetro do gargalo de até 115mm; diâmetro do corpo de até 180mm; altura de até 335mm; atendendo embalagens com capacidade até 5.000ml. | Resolução Gecex nº 322, de 4 de abril de 2022 | 2025-12-31 | I |  | 2022-05-01
8477.59.90 | 159 | Máquinas automáticas para moldagem de embalagens termoplásticas rígidas, por meio de 4 estações sendo: injeção de preforma, aquecimento, estiramento e sopro, e extração; capacidade teórica de injeção até 480cm³, força de fechamento de injeção até 680kN, força de fechamento de sopro até 280kN, potência instalada até 37kW, potência aquecimento 12,5kW, diâmetro da rosca até 60mm; dimensões do produto/molde: número de cavidades até 12, diâmetro do gargalo até 149mm, diâmetro do corpo até 204mm, atendendo embalagens com capacidade até 5.000ml, de valor unitário (CIF) não superior a R$ 703.691,71. | Resolução Gecex nº 322, de 4 de abril de 2022 | 2025-12-31 | II |  | 2022-05-01
8477.59.90 | 160 | Corrugadores para produção de tubos de PVC corrugados, com capacidade para produzir tubos com diâmetro externo máximo de 32mm e mínimo interno 7mm, molde fechado com 1.978mm de comprimento, com velocidade de produção máxima de 40m/min, dotados de 90 moldes de comprimento 56,52mm para tubos diâmetro 20. 25 e 32mm + 5 segmentos, resfriamento por água, pistão de emergência, lubrificação forçada por meio de bomba programável, comando elétrico com conexão para a extrusora e capacidade de produção até 180kg/h de PVC. | Resolução Gecex nº 322, de 4 de abril de 2022 | 2025-12-31 | I |  | 2022-05-01
8477.59.90 | 161 | Máquinas para moldagem de ombros e bicos em tubos plásticos, com ou sem rosca, monocamadas ou multicamadas; com controlador lógico programável (CLP), com tela colorida sensível ao toque, com capacidade de produção de até 120tubos/min. para tubos com diâmetro mínimo de 19mm e máximo de 50mm com peso máximo de 3,2g de ombro, com acumulador para transferência da luva do tubo, com unidade de posicionamento para orientação da luva do tubo, com transportador a vácuo, com modulo para inspeção visual e controle de qualidade dos produtos. | Resolução Gecex nº 322, de 4 de abril de 2022 | 2025-12-31 | I |  | 2022-05-01
8477.59.90 | 162 | Máquinas granuladoras por sistema de imersão em água refrigerada, com capacidade de produção de até 6.000kg/h de "pellets" de compostos plásticos com ajuste eletrônico automático das facas por servomotor e indicação de posição, contendo peletizador submerso, câmara de corte com tubulação nominal de 4 polegadas, placa matriz com 250 furos de 3,2mm equipada com 12 resistências elétricas tipo mola de 740W e termopar, visor de fluxo diâmetro nominal 4 polegadas, válvulas de “BY-Pass” (válvula principal 4 polegadas /válvula de bloqueio 4 polegadas /válvula de dreno 2 polegadas), caixas de ligação elétrica, pórtico móvel com 3 rodízios e barra de deslizamento para o granulador. | Resolução Gecex nº 322, de 4 de abril de 2022 | 2025-12-31 | I |  | 2022-05-01
8477.59.90 | 163 | Equipamentos de manufatura aditiva com tecnologia de sinterização seletiva a laser (SLS), através do aquecimento de termoplásticos em pó, com volume de impressão de 230x 230 x 230mm (L x P x A), espessura de camada 0,1mm, transferência do modelo virtual para o equipamento através de conectividade "Wi-Fi" e "ethernet", painel de controle com visor digital de toque, "interface" do usuário com a impressora 3D SLS e informações de sistema, acesso às configurações do sistema, acesso à câmara interna e visualização em tempo real do progresso do trabalho de impressão. | Resolução Gecex nº 322, de 4 de abril de 2022 | 2025-12-31 | I |  | 2022-05-01
8477.59.90 | 164 | Máquinas granuladoras por sistema de imersão em água refrigerada, com capacidade de produção de até 6.000kg/h de "pellets" de compostos plásticos, dotadas de unidade de peletização submersa com ajuste eletrônico automático das facas por servomotor e indicação de posição, câmara de corte com, placa matriz com resistências elétricas tipo mola e termopar, visor de fluxo, válvulas de “BY-Pass”, caixas de ligação elétrica, pórtico móvel com 3 rodízios e barra de deslizamento para o granulador, unidade de resfriamento com tanque, telas de filtragem, trocador de calor, bomba de água, resistências, válvulas e medidor de fluxo, unidade de secagem sendo secador centrífugo com ventilador, separador de aglomerado e válvula de desvio, com ou sem, (painel elétrico com PLC, IHM remota e inversores). | Resolução Gecex nº 322, de 4 de abril de 2022 | 2025-12-31 | I |  | 2022-05-01
8477.59.90 | 165 | Sistemas de peletização de compostos termoplásticos a seco, capacidade máxima de produção compreendida de 3.200 a 5.000kg/h, dotados de placa matriz de diâmetro 250mm com 1.140 furos de 3 a 3,2mm, câmara de corte, unidade de aquecimento/resfriamento de óleo de 6kW até 200 graus Celsius, estrutura de suporte e motor elétrico. | Resolução Gecex nº 322, de 4 de abril de 2022 | 2025-12-31 | I |  | 2022-05-01
8477.59.90 | 166 | Máquinas para moldar termoplástico (EVA) por compressão a vácuo, composta de 10 estações de trabalho, cada estação com potência de aquecimento de 13,2kW, tipo de aquecimento por resistência, potência de aquecimento dos moldes de 132kW, força de fechamento de 170t (1.667,13kN), porta moldes de dimensão 330 x 660 x 2mm, altura máxima dos moldes de 100 a 200mm e com abertura máxima do molde de 420mm, equipadas com motor servo de potência 18kW, bomba de vácuo e demais acessórios para o perfeito funcionamento. | Resolução Gecex nº 322, de 4 de abril de 2022 | 2025-12-31 | I |  | 2022-05-01
8477.80.90 | 679 | Combinações de máquinas automáticas com controlador lógico programável (PLC) para tratamento superficial dos interiores de embalagens plásticas, obtidas por meio de sopro, para evitar o escape de solventes, por fluoretação (à base de 20% de flúor e 80% de nitrogênio), tipo “offline”, compostas de: câmara de vácuo com aproximadamente 14m³; sistema motorizado de carga e descarga da câmara com estante e bandejas para diferentes tamanhos de embalagens; sistema de lavagem dos gases de 40 pés para vazão de 5.000m³/h; sistema fechado de resfriamento controlável remotamente; sistema de fornecimento de gases para 2 conjuntos de cilindros; gabinete elétrico com painel de 15 polegadas sensível ao toque; monitor de ar ambiente para proteção do operador; controlador via VPN para rede DSL independente e interface para conexão ao gerador de flúor. | Resolução Gecex nº 322, de 4 de abril de 2022 | 2025-12-31 | III | Resolução GECEX nº 338, de 09 de maio de 2022 | 2022-05-16
8477.80.90 | 681 | Combinações de máquinas controladas por “CLP” para tratamento de filmes plásticos de largura máxima de até 1.400mm, com velocidade de produção operacional de até 450m/min, compostas de: câmera de tratamento por feixes de elétrons (EB), com sistema de arrefecimento por meio de água gelada, para a cura de tintas e vernizes em substratos de filme plástico; transformador de alta tensão de até 95kV e 500mA; estação central de tratamento do filme plástico (acelerador de partículas - não destinado a teleterapia) com câmara de aceleração de 95kV; painel de controle; interface homem máquina-IHM com tela sensível ao toque; estrutura metálica e cabos de interconexões. | Resolução Gecex nº 322, de 4 de abril de 2022 | 2025-12-31 | III | Resolução GECEX nº 338, de 09 de maio de 2022 | 2022-05-16
8477.80.90 | 682 | Combinações de máquinas para plastificação de uma camada de massa plástica de “pp” ou “ldpe” em substratos têxteis (tecido plano ou tubular) ou de laminar um filme de “pp” ou “cpp” ou de papel, velocidade máxima de 250m/min, largura do produto entre 800 e 2.000mm, compostas de: desbobinador duplo de substratos têxteis com largura = ou >800mm ou = ou <2.000mm; sistema de alinhamento do substrato têxtil; unidade de aquecimento por meio de rolos, com tratamento eletrostático tipo corona; extrusora de filme plástico de polipropileno (pp) ou polietileno de baixa densidade (ldpe), suspensa com estrutura móvel, rosca de diâmetro de = ou >90mm ou = ou <100mm .30d, plastificação máxima de 450kg/h, sistema de troca tela automático e bomba de polímeros; sistema de alimentação gravimétrico de resinas; plastificadora largura útil = ou >1600mm e = ou <2.000mm, dotada de cilindros resfriados e barras de reversão do tecido; unidade refiladora (corte) por meio de faca e moinho; desbobinador duplo para o segundo substrato largura 1.500mm, sistema de controle de registro para bobinas pré-impressas; bobinador largura útil = ou >800mm e = ou <2.000mm com troca automática do rolo; controlador lógico programável (clp) e tela sensível ao toque. | Resolução Gecex nº 322, de 4 de abril de 2022 | 2025-12-31 | III | Resolução GECEX nº 338, de 09 de maio de 2022 | 2022-05-16
8477.80.90 | 683 | Equipamentos para modernização de cortadeira/bobinador com 12 estações de bobinamento na linha de produção de filmes PET bi-estirado, dotados de: "kit" de partes mecânicas para alteração do sistema de transmissão nos braços de bobinamento, partes para alteração do sistema de trava dos braços de bobinamento (sistema patenteado de compensação de alongamento), novos rolos de apoio com reforço em fibra de carbono, novos braços de apoio (capazes de imprimir maiores forças de apoio), alteração no "software" do equipamento e "kit" pneumático para elevação da pressão de ar comprimido do sistema. | Resolução Gecex nº 322, de 4 de abril de 2022 | 2025-12-31 | III | Resolução GECEX nº 338, de 09 de maio de 2022 | 2022-05-16
8477.80.90 | 684 | Máquinas para a fabricação de sacos com válvula topo ou de boca aberta a partir de filme a base de resina de polietileno e/ou polipropileno monocamada ou coextrusado de até 9 camadas, com selagem por calor, sem a adição de adesivos, com capacidade de produção de até 120sacos/min, para fabricação de sacos com dimensões de largura entre 25 e 60cm, e largura de fundo de 8 a 18cm, dotadas de: desbobinador primário simples, ferramenta de abertura do tubo, dispositivo de corte transversal, seleção de modo de operação sacos valvulados/sacos boca aberta, sistema de transferência, sistema de transferência com estação de abertura de fundo e estação de fechamento de fundo, correia de fixação do fundo, ajuste transversal motorizado, unidade de válvula com desbobinador simples, controle do dimensional das válvulas, unidade de folhas de reforço com desbobinador simples, controle de tensão para desbobinador de válvula e folha de reforço, esteira de rejeição, esteira aceleradora, entrega de pacotes, carcaça de proteção, unidade de controle de temperatura, instalação elétrica, dispositivo para produção de sacos com válvula topo, modelo bolso, controlador lógico programável (CLP). | Resolução Gecex nº 322, de 4 de abril de 2022 | 2025-12-31 | III | Resolução GECEX nº 338, de 09 de maio de 2022 | 2022-05-16
8477.80.90 | 685 | Entalhadores automáticos, com unidade controlada por microprocessador para entalhar um conjunto de corpos de prova e opcionalmente para cortar suas extremidades, capacidade de corte das extremidades do corpo de prova a 63,5 e 80mm de comprimento o entalhe simultâneo de 50 corpos de prova de 4mm espessura, alimentação 230V. | Resolução Gecex nº 322, de 4 de abril de 2022 | 2025-12-31 | III | Resolução GECEX nº 338, de 09 de maio de 2022 | 2022-05-16
8477.80.90 | 686 | Combinações de máquinas para a plastificação e/ou laminação de faixas de identificação de PP ou BOPP em tecido circular tipo “LENO”, com velocidade mecânica máxima 120m/min, compostas de: extrusora para PP ou LDPE com redutor e acionamento AC com inversor, troca tela, matriz plana com vedações internas e ajustáveis, com alimentador automático de resinas, desbobinador duplo com alinhador para tecido circular tipo “LENO”, desbobinador duplo para faixas de identificação de PP ou BOPP, laminador com rolo resfriado, rolo de pressão de silicone e sistema abridor de tecido circular tipo Leno, rebobinador de contato com controle de velocidade via celular de carga, talhas para o desbobinador e rebobinador, controle e sincronização via PLC e Tela sensível ao toque. | Resolução Gecex nº 322, de 4 de abril de 2022 | 2025-12-31 | III | Resolução GECEX nº 338, de 09 de maio de 2022 | 2022-05-16
8477.80.90 | 687 | Máquinas para rebarbação a frio para peças em borracha, por sistema de criogenia, nitrogênio gasoso na temperatura de trabalho de -30 a -120 graus Celsius, tambor rotativo com capacidade 360cm3, ciclo de operação >/=10min, com jateamento de mídia plástica impulsionada por turbina de aço inoxidável, dotados de bandeja de saída de peças e crivo de controle de qualidade, controlado por PLC, tela “touchscreen”, tensão de trabalho 380/60Hz, pressão de ar de 8Bar, pressão acústica >80Db a 1m do equipamento. | Resolução Gecex nº 322, de 4 de abril de 2022 | 2025-12-31 | III | Resolução GECEX nº 338, de 09 de maio de 2022 | 2022-05-16
8477.80.90 | 688 | Máquinas de injeção de poliuretano, dotadas de 1 unidade dosadora de materiais com 2 tanques de armazenamento de materiais, 2 bombas de dosagem em alta pressão, filtros, válvulas de controle de fluxo, unidade hidráulica para controle dos cabeçotes e válvulas, painéis de controle com controlador lógico programável (CLP), motores e painéis elétricos protegidos à prova de explosão e painel de segurança para controle de níveis de concentração de pentano, com alarme sonoro e visual de emergência, sistema de monitoramento de concentração de pentano via sensores infravermelhos. | Resolução Gecex nº 322, de 4 de abril de 2022 | 2025-12-31 | III | Resolução GECEX nº 338, de 09 de maio de 2022 | 2022-05-16
8477.80.90 | 332 | Máquinas semiautomáticas para confecção de subconjuntos carcaças internas de pneus verdes (pneus semiacabados), para produção de carcaças de pneus de automóveis com diâmetros de talão compreendidos entre 16 e 24 polegadas, para a junção de manta de borracha, perfilados de borracha, lonas emborrachadas, tiras de tecido emborrachadas e frisos de aço com fios emborrachados ou apenas parte destes componentes (dependendo do tipo do pneu a ser fabricado), com controle lógico programável (CLP). | Resolução Gecex nº 322, de 4 de abril de 2022 | 2025-12-31 | I |  | 2022-05-01
8477.80.90 | 333 | Combinações de máquinas semiautomáticas para confecção de pneus verdes (pneus semiacabados), para produção de pneus de automóveis com diâmetros de talão compreendidos entre 16 e 24 polegadas, compostas de: estação para a formação de subconjunto carcaça externa, com junção de cinturas metálicas (tecidos metálicos emborrachados), tira de reforço em espiral e banda de rodagem; dispositivo de transferência do subconjunto carcaça externa entre estações; estação para formação de pneus verdes, com junção de flancos, subconjunto carcaça interna e subconjunto carcaça externa, com câmaras pneumáticas para a virada dos flancos e grupo de roletagem; braço para descarga de pneus verdes; com controle lógico programável (CLP). | Resolução Gecex nº 322, de 4 de abril de 2022 | 2025-12-31 | I |  | 2022-05-01
8477.80.90 | 366 | Máquinas automáticas para soldagem de canudos plásticos em embalagens pré-moldadas, tipo bolsa plástica flexível, capacidade de produção de 58peças/min, potência de 22kW, dotadas de: alimentador das embalagens; alimentador dos canudos; unidade de soldagem através de 6 cabeçotes acionados por 12 cilindros pneumáticos com módulo de aquecimento por ar quente na área de contato entre a embalagem e o canudo para a melhora da soldagem; dispositivo de corte dos canudos; controle e verificação de qualidade através de: câmeras de vídeo e teste de estanqueidade por vácuo; unidade empilhamento do produto acabado; painel de comando por controlador lógico programável (CLP). | Resolução Gecex nº 322, de 4 de abril de 2022 | 2025-12-31 | I |  | 2022-05-01
8477.80.90 | 371 | Geradores de espuma sobre rodas para tecidos planos, fabricados com chassis em aço inox, incluindo todas as partes mecânicas e o gabinete elétrico, com capacidade de geração de 60 a 600kg/h de espuma com densidade de 25 a 250g/L a partir de uma densidade de entrada inicial de 1.000 a 1.100g/L. | Resolução Gecex nº 322, de 4 de abril de 2022 | 2025-12-31 | I |  | 2022-05-01
8477.80.90 | 375 | Máquinas automáticas lineares/rotativas para corte e dobra de anel antiviolação e controle de qualidade eletrônico em tampas plásticas de diâmetro 38mm para o mercado de bebidas, com capacidade de produção de até 72.000tampas/h, dotadas de silo alimentador tipo cascata, acumulador de tampas tipo “jet stream” com deslocamento pneumático, mesa central com cabeçotes e faca para corte e cabeçotes para dobra dos anéis-lacres, estrelas rotativas transportadoras, esteira transportadora intermediária de tampas, sistema de controle de qualidade ótico eletrônico por meio de câmeras, esteira transportadora para saída das tampas, painel de comando com monitor “touch-screen” integrado e cabine elétrica. | Resolução Gecex nº 322, de 4 de abril de 2022 | 2025-12-31 | I |  | 2022-05-01
8477.80.90 | 383 | Máquinas retificadoras de talões de pneus, para pneus com diâmetros de talão compreendidos entre 13 e 22 polegadas, área de atuação de 180º, desbaste por ferramenta de micro retífica de pedra diamantada, sistema de aferição à laser, elevação pneumática do dispositivo retificador, sistema de aspiração de pó de borracha e dispositivo de escovação de talões. | Resolução Gecex nº 322, de 4 de abril de 2022 | 2025-12-31 | I |  | 2022-05-01
8477.80.90 | 397 | Equipamentos automáticos para marcação de flancos de pneus por transferência térmica, para pneus com diâmetros de talão compreendidos entre 15 e 26 polegadas, com 2 cabeçotes de marcação (um para cada lateral do pneu), posicionamento automático (centralização e rotação) dos pneus para atuação nos pontos exatos determinados via controlador lógico programável (CLP), sistema de verificação das marcações, integralizável com equipamentos de funções complementares (medição da uniformidade dos pneus e/ou controle de desequilíbrio). | Resolução Gecex nº 322, de 4 de abril de 2022 | 2025-12-31 | I |  | 2022-05-01
8477.80.90 | 400 | Máquinas de rebarbação criogênica, para peças de borracha e plástico, com utilização de 1 tanque criogênico fixo ou móvel com nitrogênio líquido, temperatura máxima de resfriamento no equipamento de -129 graus Celsius (-200°F), contendo cesto com velocidade variável, capacidade efetiva para 56,34L (2ft3) litros de peças (56,60L de capacidade do cesto de rebarbação criogênico), com jateamento de mídia plástica com velocidade máxima de 10.000rpm e, com fornecimento de ar para travas de segurança e separação por sopro, com sistema PLC. | Resolução Gecex nº 322, de 4 de abril de 2022 | 2025-12-31 | I |  | 2022-05-01
8477.80.90 | 404 | Máquinas para corte de tubos e anéis de borracha semiautomáticas a 4 ou mais mandris, operadas com faca tipo lança e com disco circular para corte simultâneo de 4 ou mais tubos por vez, equipadas com controlador lógico programável (CLP) e interface homem maquina (IHM), inversor de frequência para controle dos mandris, posicionamento por motores tipo passo/passo, com diâmetro externo máximo de trabalho igual ou inferior a 150mm e com sistema de lubrificação forçada a liquido. | Resolução Gecex nº 322, de 4 de abril de 2022 | 2025-12-31 | I |  | 2022-05-01
8477.80.90 | 406 | Máquinas de laminação ou recobrimento laminados com filme BOPP ou outros materiais para tecidos planos com largura de trabalho entre 900 a 1.600mm e tubulares com largura de trabalho entre 450 a 750mm, velocidade máxima da linha de 230m/min, velocidade da troca de rolo à velocidade máxima de trabalho, espessura de laminação entre 12 a 50micrômetros (PP) ou 12 a 50micrômetros (LDPE), capacidade extrusora até 430kg/h PP; dotada de: desbobinador duplo para trocas automáticas de rolo com diâmetro máximo do rolo do desbobinador de 1.300mm, grua elétrica suspensa sobre toda a máquina para carga dos rolos de tecidos, unidade de laminação dotada de 1 rolo de pré-aquecimento, tratamento corona, rolo laminador resfriado por água, sistema de refile e barras de reversão para laminação de frente e dorso do tecido, sistema de microperfuração, estrutura suspensa com extrusor sem caixa de engrenagens e unidade de controle de temperaturas, filtro automático, cabeçote de 1.600mm de largura de trabalho, desbobinador adicional para BOPP/CPP/papel de trocas automáticas para diâmetro máximo do rolo de até 1.300mm com dispositivo de registro de frente e dorso para laminação de tecidos tubulares com BOPP/CPP, rebobinador de contato automático com diâmetro máximo do rolo do rebobinador 1.500mm. | Resolução Gecex nº 322, de 4 de abril de 2022 | 2025-12-31 | I |  | 2022-05-01
8477.80.90 | 414 | Máquinas para corte e dobra da banda do lacre de segurança de tampas plásticas de diâmetro 25 a 38mm, com capacidade de produção superior a 120.000tampas/hora, dotadas de: 1 silo alimentador-posicionador de tampas (com esteira tipo cascata), 1 sistema de controle de detecção de microfuros nas tampas por teste de centelhamento, 1 mesa central com cabeçotes e estrelas transportadoras para corte e dobra da banda do lacre, 1 sistema de controle de qualidade óticoeletrônico com câmeras, esteira transportadora e monitor “touchscreen” integrado, 1 sistema transportador pneumático. | Resolução Gecex nº 322, de 4 de abril de 2022 | 2025-12-31 | I |  | 2022-05-01
8477.80.90 | 418 | Combinações de máquinas automáticas para fabricação de tubos laminados de embalagem de dentifrícios, fármacos, cosméticos e outros tipos de pastas, com diâmetros entre 16 e 50mm e comprimento entre 80 e 200mm, com solda por indução eletromagnética para laminado e por aquecimento por resistência para laminado sem alumínio, alimentação automática de bicos (ombros) e tampas, solda do bico por meio de processo intermitente, com solda de dois e dois, potência máxima de consumidade 22kVA, com alimentação de 380V, máquina com medidas 6,93m de comprimento, 2m de largura e 2,5m de altura, consumo de ar de 1.800L/min, com capacidade produtiva máxima de 120tubos/min. | Resolução Gecex nº 322, de 4 de abril de 2022 | 2025-12-31 | I |  | 2022-05-01
8477.80.90 | 431 | Máquinas de acabamento de sacos soldados por ar quente a partir de tecido tubular de polipropileno, com diâmetro do tecido de até 1.500mm e largura entre 250 e 850mm, para sacos de comprimento entre 450 e 1.450mm, com capacidade máxima de produção de até 45sacos/minuto. | Resolução Gecex nº 322, de 4 de abril de 2022 | 2025-12-31 | I |  | 2022-05-01
8477.80.90 | 434 | Máquinas para produção de sacos valvulados, ou de boca-aberta, soldados por ar quente a partir de tecido tubular de polipropileno laminado, com capacidade máxima de produção de até 140 sacos/minuto, para sacos com dimensões de larguras entre 30 e 60cm, comprimentos entre 43 e 91cm e larguras de fundo entre 8 e 18cm. | Resolução Gecex nº 322, de 4 de abril de 2022 | 2025-12-31 | I |  | 2022-05-01
8477.80.90 | 442 | Máquinas para estiramento a quente de fitas plásticas, para fitas com largura máxima igual ou inferior a 25mm, velocidade máxima de operação igual ou inferior a 160m/min, contendo entre 5 e 7 cilindros construídos em aço revestido em cromo-duro, aquecidos por óleo térmico e dotados de controlador de velocidade independente, podendo operar com sincronização automática ou manual. | Resolução Gecex nº 322, de 4 de abril de 2022 | 2025-12-31 | I |  | 2022-05-01
8477.80.90 | 444 | Combinações de máquinas para extração, corte e flambagem de peças plásticas de forma automatizada, com capacidade de fabricação de até 60peças/h, compostas de: 1 ou 2 robôs de 6 graus de liberdade, dispositivo para corte de peças composto por lâmina aquecida em até 53º, painel elétrico para controle de temperatura e coifa para destinação de resíduos plásticos, dispositivo para flambagem, composto de queimador com chama de até 5cm, painel de controle de gás de acordo com norma NBR 15358_2013, painéis elétricos munidos de programador lógico programável para controle da célula, carts para posicionamento de manipuladores, podendo conter esteira de saída multi-nível, com posicionamento vertical e horizontal auto-ajustável de acordo com o perfil da peça. | Resolução Gecex nº 322, de 4 de abril de 2022 | 2025-12-31 | I |  | 2022-05-01
8477.80.90 | 447 | Máquinas automáticas de corte CNC com 3 eixos, com lâmina circular contínua, com sistema de afiação automático, com ou sem mesa giratória, para corte de blocos de espuma com comprimento máximo de 2.300mm, largura máxima de 2.300mm, altura máxima de 1.300mm e de velocidade de corte máxima 40m/min. | Resolução Gecex nº 322, de 4 de abril de 2022 | 2025-12-31 | I |  | 2022-05-01
8477.80.90 | 448 | Máquinas automáticas para corte e rebobinagem de filmes plásticos, de aplicação em condensadores elétricos, com capacidade para processar filmes de poliéster e/ou polipropileno de espessura mínima de 1,2 e 3µm, respectivamente, com largura mínima de 4,5mm a velocidade igual ou superior a 300m/min. | Resolução Gecex nº 322, de 4 de abril de 2022 | 2025-12-31 | I |  | 2022-05-01
8477.80.90 | 467 | Máquinas para corte simultâneo de 25 fios plásticos, em peletes, dos produtos PA6, PA 66, PBT e PA com fibra de vidro de 35 a 40%, densidade sólido mínimo de 1,14g/cm³; dimensão dos peletes: diâmetro de 2,6 a 2,8mm por largura de 3mm, variação de +/-10%, com velocidade dos fios em processo de 30 até 85m/min. | Resolução Gecex nº 322, de 4 de abril de 2022 | 2025-12-31 | I |  | 2022-05-01
8477.80.90 | 476 | Máquinas perfuradoras de garrafas plásticas, dotadas de caçamba com 2 eixos de contrarotação, com eixos equipados com ferramentas de encaixe substituíveis. | Resolução Gecex nº 322, de 4 de abril de 2022 | 2025-12-31 | I |  | 2022-05-01
8477.80.90 | 477 | Combinações de máquinas para conformação e acabamento de carcaça de pneus crus do tipo utilizado em ônibus ou caminhões, de diâmetro compreendido entre 17,5 e 24,5 polegadas, compostas de: 1 estação de transferência e armazenamento; 4 estações e alimentadores montados em linha para aplicação de produtos metálicos revestido de borracha ou produtos têxteis revestido de borracha; 1 estação para aplicação de bandas de rodagem; 1 estação para roletar a banda de rodagem; 1 estação para conformação da banda de rodagem; 2 carros com sistema de translação e mandril para o recebimento dos produtos dos postos com sistema de posicionamento controlado pelo automatismo e armários elétricos, pneumáticos e de automatismo com controlador lógico programável (CLP) e interface homem-máquina; com tempo de ciclo de 137,2s, taxa de rendimento de 61,5%, e capacidade de produção diária de 387 bandas de rodagem. | Resolução Gecex nº 322, de 4 de abril de 2022 | 2025-12-31 | I |  | 2022-05-01
8477.80.90 | 478 | Combinações de máquinas para fabricação do primeiro estágio de carcaças de pneus crus do tipo utilizado em ônibus ou caminhões, de diâmetro compreendido entre 17,5 e 24,5 polegadas, compostas de: 5 estações montadas em linha para alimentação e aplicação de produtos planos, perfilados e metálicos; 1 estação para colocação de aros; 1 estação de rebatimento das abas das carcaças com carro de transferência; 1 carro de evacuação da carcaça; 2 carros com sistema de translação e mandril para o recebimento dos produtos das estações com sistema de posicionamento controlado pelo automatismo; armários elétricos, pneumáticos e de automatismo com controlador lógico programável (CIP) e interface homem-máquina; com tempo de ciclo de 137,2s, taxa de rendimento de 61,5%, e capacidade de produção diária de 387 carcaças. | Resolução Gecex nº 322, de 4 de abril de 2022 | 2025-12-31 | I |  | 2022-05-01
8477.80.90 | 480 | Combinações de máquinas automáticas para produção de sacos plásticos do tipo "bolsa plástica flexível", por meio de processos de dobragem, selagem e recorte, podendo operar com 1 linha ou 2 linhas paralelas de produção; personalização com furos e cortes geométricos, com capacidade máxima de produção de 240cortes/min, dimensões mínima dos sacos de 60 x 120mm e máxima de 250 x 540mm, compostas de: unidade desbobinadora para bobinas de diâmetro de 800mm e largura máxima de 1.240mm, com dobradores e controladores de tensão para produção da base dos sacos plásticos; unidade de alimentação, selagem e resfriamento dos zíperes nos sacos plásticos; unidade de selagem longitudinal(vertical) com zona de resfriamento; unidade de selagem horizontal com zona de resfriamento; unidade de corte com sistema de corte duplo através de facas, sistema de inspeção e correção de qualidade através de câmeras (alinhamento) e sistema de descarte de embalagens defeituosas; unidade de acabamento personalizado por meio de matriz de corte em formatos geométricos; com controlador lógico programável (CLP) e painel de comando. | Resolução Gecex nº 322, de 4 de abril de 2022 | 2025-12-31 | I |  | 2022-05-01
8477.80.90 | 482 | Combinações de máquinas para fabricação de espumas de poliéster e/ou poliéster expandido em processo contínuo, com capacidade máxima de produção de 400 a 600kg/min, compostas de: dispositivos de dosagem e de alimentação dos reagentes químicos; misturador agitador estático para mistura dos compostos químicos em alta pressão; bandeja de espumação; esteiras transportadoras; guias e dispositivos para modelação dos blocos; túnel de cura e ventilação; transporte e controlador lógico programável (CLP); 4 conjuntos dosadores de poliol; 1 conjunto dosador de Isocianato; 1 conjunto dosador de água; 1 conjunto dosador de estanho; 2 conjuntos dosadores de amina; 3 conjuntos dosadores de silicone; 1 conjunto dosador de agente expansão; 2 conjuntos dosadores de aditivos; 1 conjunto dosador de retardante de chamas; 4 conjuntos dosadores de cores; 1 unidade de carregamento de gás para isocianato; 1 tanque de 500 litros e 12 tanques de 300 litros ambos para polietileno. | Resolução Gecex nº 322, de 4 de abril de 2022 | 2025-12-31 | I |  | 2022-05-01
8477.80.90 | 483 | Combinações de máquinas para produção contínua de painéis ou telhas termoisolantes, do tipo “sanduíche”, com folha de aço pré-pintado, e alternativamente em alumínio, aço galvanizado ou aço inoxidável, com núcleo de poliuretano expandido, de largura compreendida entre 1.000 e 1.200mm, espessura compreendida entre 15 e 200mm e comprimento entre 1.600 e 15.000mm, e velocidade de produção de 4 a 12m/min, compostas de: unidade para perfilamento de tiras de metal (GLL); unidade para conformação do painel com poliuretano (GLP); unidade para corte do painel com poliuretano com controlador lógico programável (CLP). | Resolução Gecex nº 322, de 4 de abril de 2022 | 2025-12-31 | I |  | 2022-05-01
8477.80.90 | 484 | Máquinas de corte circular de lâminas de espuma poliuretano de espessura entre 1,2 e 3,5mm, para blocos de espuma de poliuretano, com pontas emendadas, de comprimento de 60m, largura máxima de 2.400mm, altura máxima de 1.500mm, velocidade máxima de corte 150m/min, dispositivo a vácuo para fixação do bloco a esteira de corte, com controle lógico programável (CLP), equipadas com dispositivos enroladores, fixação automática de tubos de papelão e 5 esteiras para permitir o corte com as torres abertas (função laminadora para blocos de até 60m de comprimento). | Resolução Gecex nº 322, de 4 de abril de 2022 | 2025-12-31 | I |  | 2022-05-01
8477.80.90 | 504 | Máquinas para corte e dobra da banda do lacre de segurança de tampas plásticas em polipropileno, de diâmetro 30mm, com tolerância de +/-1mm, com capacidade de produção superior a 120.000 tampas/h, dotadas de: 1 silo alimentador-posicionador de tampas (com esteira tipo cascata), 1 sistema de resfriamento da tampa por um sistema de fluxo de ar, 1 sistema de controle de detecção de microfuros nas tampas por teste de centelhamento, 1 mesa central com cabeçotes e esteiras transportadoras para corte e dobra da banda do lacre, 1 sistema de controle de qualidade óticoeletrônico com 3 câmeras, que por captação de imagens superiores e laterais identifica e separa peças aprovadas e reprovadas, inclusive com a detecção do número da cavidade que produziu a peça, esteira transportadora e monitor “touchscreen” integrado, 1 sistema transportador pneumático. | Resolução Gecex nº 322, de 4 de abril de 2022 | 2025-12-31 | I |  | 2022-05-01
8477.80.90 | 510 | Máquinas automáticas para integrar linha de extrusão de tubos flexíveis a base de termoplásticos, com diâmetros entre 12 a 55mm, com capacidade para cortar tubos, formar bobinas de tubos e cintar as bobinas; para bobinas com diâmetro interno entre 230 a 320mm e externo até 720mm, velocidade de trabalho até 60m/min. | Resolução Gecex nº 322, de 4 de abril de 2022 | 2025-12-31 | I |  | 2022-05-01
8477.80.90 | 520 | Combinações de máquinas para filtragem, granulação e cristalização de resina PET reciclada, compostas de: 1 bomba de engrenagem com pressão de saída de até 350bar, pressão do diferencial de até 250bar e temperatura de trabalho de até 350 graus Celsius, 1 filtro de polímero com sistema troca-telas de pistão duplo e 4 cavidades com operação de retrolavagem automática e contínua (sem interrupção do processo), com capacidade de até 2.500kg/h, e 1 granulador submerso em água com corte na cabeça e cristalização em linha. | Resolução Gecex nº 322, de 4 de abril de 2022 | 2025-12-31 | I |  | 2022-05-01
8477.80.90 | 528 | Máquinas para fabricação em linha de plástico bolha, trabalha com 3 filmes de plástico PEBD reciclados com espessuras distintas, sendo uma lâmina liberada a partir de um desenrolador e em sequência recebe aplicação da segunda camada de lâmina de PEBD através de extrusão e simultaneamente a terceira lâmina de PEBD através de extrusão e prensado por cilindro-prensa formador de bolhas (plástico bolha); dotadas de: 1 rolo desenrolador de lâmina PEBD com velocidade controlada por freio magnético a pó,1 rolo guia de junção feito de aço, 2 jogos de auto carregadores WSA 400g de aço inoxidável para alimentação das extrusoras, 2 extrusoras de rosca e canhão, de potência 30kW com inversor e motor elétrico de 37kW com painel de controle de velocidade e temperatura, acionamento sincronizado por contatoras, cilindro formador de bolhas feito de aço carbono com diâmetro 340mm e cavidade para produção de bolhas tamanho 10 x 4mm, com inversor de frequência de 2,2kW com sistema de resfriamento interno de água e com jogo de rolos resfriadores de silicone, 2 bombas de vácuo de 3HP para formar o vácuo no cilindro formador de bolhas e selagem da lâmina frontal, enroladeira com eixos pneumáticos e rolo de transporte com corte automático, largura dos filmes 2000mm, escada para acesso aos alimentadores para carregamento manual, alimentação elétrica trifásica 380V/60Hz. | Resolução Gecex nº 322, de 4 de abril de 2022 | 2025-12-31 | I |  | 2022-05-01
8477.80.90 | 532 | Equipamentos de infusão a vácuo, desgaseificadora, misturadora e dosadora de resina epóxi, com bombas, medidores de vazão e misturadores, potência 380 V, 60Hz, painel “touch screen”, vazão até 60,00kg/min, taxa de mistura ajustável +-2%, temperatura de operação entre 25 e 30 graus Celsius. | Resolução Gecex nº 322, de 4 de abril de 2022 | 2025-12-31 | I |  | 2022-05-01
8477.80.90 | 542 | Máquinas automáticas de corte e solda lateral tipo “wicketer”, para produção de sacos plásticos para embalar produtos alimentícios e higiênicos com largura de até 1.000mm, dedicada a embalagens do tipo “Paramount” (sacola com alça acoplada) com acoplamento interno ou externo, de construção direita ou esquerda, capacidade máxima de produção de 300sacos/min (variável de acordo com o tamanho dos sacos), com disponibilidade para produção em uma linha, baixo ruído, dotadas de : perfuradores “wicketer” servo acionados tipo corte limpo, sistema de limpeza da barra de solda sem parada, sistema de inspeção de qualidade por estroboscópio e monitor para detecção de defeitos, sistema de lubrificação central do equipamento totalmente automático, desbobinador para uma bobina, 7 servo motores independentes para cada função, guia de borda para alinhamento dos filmes, estação de corte e solda acionada por servo motor, com fonte de potência para preciso controle de temperatura do cabeçote de solda, furadores para saída de ar, picotes longitudinal e picotes transversal, desbobinador de inserção de filme complementar Paramount, desbobinador de filme complementar e para inserir o filme de extensão do saco em 2 bordas do filme principal, formador/desdobrador vertical de sanfona e a alça Paramount soldado na parte externa da sanfona, desdobrador do filme de alça Paramount, esteira transportadora para retirada dos sacos acabados com controlador lógico programável (CLP). | Resolução Gecex nº 322, de 4 de abril de 2022 | 2025-12-31 | I |  | 2022-05-01
8477.80.90 | 543 | Máquinas automáticas de corte e solda lateral tipo “wicketer”, 750mm de largura, para produção de sacos plásticos para embalar produtos alimentícios, higiênicos, com largura máxima útil de 710mm, de construção direita ou esquerda, capacidade máxima de produção até 500sacos/min (variável de acordo com o tamanho dos sacos), com disponibilidade para produção em uma linha, baixo ruído, dotadas de : perfuradores “wicketer” servo acionados tipo corte limpo, sistema de limpeza da barra de solda sem parada, sistema de inspeção de qualidade por estroboscópio e monitor para detecção de defeitos, sistema de lubrificação central do equipamento totalmente automático, desbobinador para uma bobina, 7 servo motores independentes para cada função, guia de borda para alinhamento dos filmes, estação de corte e solda acionada por servo motor, com fonte de potência para preciso controle de temperatura do cabeçote de solda, furadores para saída de ar, picotes longitudinal e picotes transversal, esteira transportadora para retirada dos sacos acabados com controlador logico programável (CLP). | Resolução Gecex nº 322, de 4 de abril de 2022 | 2025-12-31 | I |  | 2022-05-01
8477.80.90 | 544 | Combinações de máquinas para fabricação de blocos de espumas de poliéster e/ou poliéster expandido em processo contínuo, com capacidade máxima de produção de 400 a 600kg/min, compostas de: 35 linhas de sistemas de dosagem dos reagentes químicos sendo 7 conjuntos dosadores de poliol, 1 conjunto de dosador de poliol poliéster, 3 conjuntos dosadores de isocianato, 1 conjunto dosador de água, 1 conjunto dosador de estanho, 3 conjuntos dosadores de amina, 6 conjuntos dosadores de silicone, 4 conjuntos dosadores de aditivos, 1 conjunto de aditivo para espuma de éster, 1 conjunto dosador de agente expansão, 7 conjuntos dosadores de cores. Composta por 1 unidade de dosagem de gás para isocianato, 1 tanque de 500L para água e 22 tanques de 300L para armazenamento de matérias primas, misturador agitador estático com rosca e ajustagem de altura para mistura dos compostos químicos em alta pressão, sistema de dosagem automática e individual de cada reagente químico e controle automático do fluxo de misturas, dispositivo motorizado de ajuste de pressão da câmara de mistura, sistema de derramamento contínuo dos reagentes químicos, bandejas de espumação, esteira transportadora dos reagentes químicos dosados para cura no túnel de modelação de altura e largura dos blocos, túnel de cura e ventilação com regulagem automática de inclinação para controle da altura dos blocos e regulagem automática das paredes laterais e das larguras dos blocos, dispositivos para desbobinamento e rebobinamento dos rolos de papéis/filmes plásticos laterais, inferior e superior, guia de rolo superior de papel, esteiras deslizantes e controlador lógico programável (CLP). | Resolução Gecex nº 322, de 4 de abril de 2022 | 2025-12-31 | I |  | 2022-05-01
8477.80.90 | 555 | Máquinas semiautomáticas para confecção de carcaças semiacabadas de pneus e para montagem de pneus verdes (não-vulcanizados) para motocicletas, com diâmetros internos compreendidos entre 14 e 18”, do tipo dobradeira de lonas por sistema de molas, dotadas de: 1 tambor construtor expansivo de 3 estágios, 2 servidores de lonas, 2 postos aplicadores de talões, 4 pares de roletores mecânicos para emenda das lonas aos talões, servidor de bandas de rodagem (opcional) com sistema de corte automático a partir de bobinas, dotadas de 2 jogos de centralização de lonas por sistema laser, controle operacional baseado em texto HMI - interface homem-máquina e automação por CLP - controlador lógico programável, com todos os acessórios necessários à instalação e ao funcionamento. | Resolução Gecex nº 322, de 4 de abril de 2022 | 2025-12-31 | I |  | 2022-05-01
8477.80.90 | 556 | Unidades funcionais para produção de folhas continuas monocamada de politereftalato de etileno (PET) reciclado, com espessura compreendida de 200 a 800 micrometros e largura máxima de 1.200mm, destinadas a indústria alimentícia, equipadas com tela sensível ao toque (touchscreen) com controlador lógico programável (CLP), compostas de: alimentador de “flakes” de PET por meio de sucção (vácuo); reator a vácuo dotado de eclusa e trava, com agitador interno, pressão inferior a 25mbar e temperatura compreendida de 160 a 190 graus Celsius; extrusora monorosca, com capacidade máxima de produção de 1.450kg/h, diâmetro da rosca de 160mm, com ou sem degasagem dupla; filtro de retrolavagem (filtro malha) de área parcial continua com 4 pistões de suporte (8 telas de 170mm de diâmetro) sendo 2 telas opostas por pistão de suporte com sistema de autolimpeza integrado, área total de filtragem de 1.814cm²; bomba de fusão (engrenagem) com pressão máxima de 200bar e temperatura de 250 graus Celsius; misturador estático; matriz plana (flat die) com largura máxima de 1.450mm; calandra horizontal com 3 rolos, largura operacional de 1.250mm, com cilindro superior de 430mm de diâmetro, 2º e 3º cilindro de 700mm de diâmetro; unidade de medição de espessura; unidade de tratamento eletrostático, tipo corona (antiblock); unidade de secagem da folha continua através de sopradores de ar quente; acumulador de folha continua; unidade de refilamento (corte) por meio de 2 pares de facas circulares com sistema de transporte e remoção dos refiles; 2 unidades de bobinamento de rolos de largura de 1.400mm. | Resolução Gecex nº 322, de 4 de abril de 2022 | 2025-12-31 | I |  | 2022-05-01
8477.80.90 | 557 | Máquinas moldadoras para produção de tampas plásticas por compressão com sistema de corte e dobra, capacidade de 1.000tampas/min, dotadas de: mesa rotativa com carrossel de 24 cabeçotes porta-moldes, ferramental de compressão para tampas de 25mm para água e 26mm carbonatada, extrusora termo controlada, dispositivo de alimentação de resina e pigmento, dosificador volumétrico, sistema de refrigeração da tampa, sistema de inspeção da parte interna da tampa, transportador de tampa, silos, orientador centrífugo para posicionamento das tampas, dobradora e cortadora de lacre tipo rotativo com eixo vertical para executar dobra e corte do anel de lacre de garantia para as duas tampas, ar condicionado para painéis elétricos, com controlador lógico programável (CLP). | Resolução Gecex nº 322, de 4 de abril de 2022 | 2025-12-31 | I |  | 2022-05-01
8477.80.90 | 558 | Máquinas automáticas de alta velocidade para formatação de “pouches” plásticos com solda lateral, podendo produzir até 4 faixas de “pouches” com solda dos 3 lados sem zíper; até 2 faixas de “pouches” com sanfona de fundo inserida com zíper; 1 pista de “pouch” com sanfona de fundo dobrado com zíper, em formatos irregulares diversos, com velocidade mecânica de operação de até 240ciclos/min, dotadas de desbobinador duplo com eixo expansível para largura máxima de 1.240mm, 2 desbobinadores para filme da sanfona de fundo inserido, 2 desbobinadores para zíper, barra de selagem longitudinal para solda “K” e zíper, sistema detector de emendas para bobina principal e inserida, todo o sistema e funções controlado por computador, sensor de foto célula para controlar e corrigir o registro da impressão, sistema computadorizado de controle de tensão entre os filmes utilizando nos rolos de tração 4 “sets” de servo motores de corrente alternada e rolos dançarinos controlados pneumaticamente que garantem precisão no corte. | Resolução Gecex nº 322, de 4 de abril de 2022 | 2025-12-31 | I |  | 2022-05-01
8477.80.90 | 559 | Combinações de máquinas para produção de fitas planas em Polipropileno (PP) ou Polietileno de alta densidade (HDPE), velocidade máxima de produção na saída 500 m/min, compostas de: extrusora com rosca de comprimento 31D e plastificação máx. em PP de 450kg/h, matriz plana para PP com lábio flexível de 0,2 até 1mm, unidade de resfriamento do filme com 2 arrastes acionados, par de sopradores, 2 facas de ar, sistema de trocador de calor e bomba com controle de fluxo, unidade de corte do filme em fitas com oscilação. Sistema de realimentação de aparas, sistemas de retenção das fitas com dois grupos de cilindros de borracha e aço. estufa de ar quente de 6.000mm com regulagem do fluxo de ar, unidade de estiramento com godês normais de diâmetro de 440mm e “Nip Rol”, unidade de fixação com godês aquecidos de diâmetro de 440mm e aquecedor de óleo, unidade de resfriamento com godês resfriados e diâmetro de 440mm com “NIP rol” e conjuntos antiestético, conjunto de sucção de aparas com contêiner a vácuo e dois bocais de sucção, conjunto de painéis elétricos de alimentação, controle e comando equipado com CLP e tela sensível ao toque. | Resolução Gecex nº 322, de 4 de abril de 2022 | 2025-12-31 | I |  | 2022-05-01
8477.80.90 | 560 | Combinações de máquinas lavar, secar e moer material plástico PP/PE rígido e filme com capacidade compreendida entre 250 e 4.200kg/h, compostas de: plataforma de alimentação manual para desenfardamento; esteira de classificação manual comprimento de 4.000 a 12.000mm, e largura de 500 a 2.000mm; esteira transportadora com detector magnético, comprimento de 1.050 a 3.150mm, largura 706 a 2.120mm e altura de 280 a 800mm; esteira transportadora para detecção de metais, com largura de 500 a 1.500mm; moinho com rolo rotativo de 500 a 1.000mm de diâmetro, dez lâminas rotativas e quatro lâminas estacionárias feitas de aço SKD11; rosca transportadora de plástico até tanque de flotação, diâmetro da rosca 20 a 60mm; dois tanques de flotação horizontal, com largura 1.000 a 2.000mm e comprimento de 6.000 a 10.000mm; duas lavadoras de baixa rotação, para lavar e remover água do material, com rotor em aço inoxidável de 400 a 600mm de diâmetro, e 1.000 a 2.000mm de comprimento, tela de aço inoxidável com tamanho de furo de 1 a 4mm e dispositivo de limpeza da superfície da tela por bicos de pulverização de água; secadora centrífuga para plásticos rígidos com rotor de diâmetro de 330 a 990mm, e comprimento de 700 a 2.100mm, velocidade rotacional 1.500 a 2.500rpm, tela circular com diâmetro de 1 a 3mm; separador de rótulos tipo “zig-zag” com potência de sucção 4kW + 4kW, canal de separação de estação dupla; sistema de transporte tubular em aço inoxidável com potência de 18 a 26kW para alimentação de silo para material rígido; “Squeezer” secador mecânico para filmes, com rosca de diâmetro de 300 a 500mm, velocidade rotacional de 20 a 60rpm; sistema de transporte tubular em aço inoxidável com potência de 22kW para alimentação de silo para material filme; silo para material rígido com capacidade de 3 a 10m cúbicos; silo para material filme com capacidade de 6 a 15m3; controlador lógico programável de tensão nominal 220V/50Hz, para controle elétrico do sistema | Resolução Gecex nº 322, de 4 de abril de 2022 | 2025-12-31 | I |  | 2022-05-01
8477.80.90 | 561 | Máquinas automáticas para desbobinamento, corte e rebobinamento de BOPP, CPP, HDPE, LDPE, PET, BOPET, PVC, OPA, BOPA, papel e laminados de espessura entre 15 e 320micra, com capacidade para consumir bobinas de até 1.750mm de largura por 1.300mm de diâmetro e produzir bobinas de saída superior ou igual a 40mm de largura e até 610mm de diâmetro, controladas através de IHM (interface homem máquina) com tela “touchscreen” de 15 polegadas, dotadas de: Unidade de desbobinamento com acionamento elétrico e movimento basculante para alimentação das bobinas, fechamento dos braços de desbobinamento acionado por um painel eletrônico, recebendo bobinas com diâmetro interno de 6 ou 3” acopladas aos braços por sistema “shaftless”, contendo webcam para monitoramento, controle da tensão de desbobinamento por sistema de rolo dançarino e motor com sistema de regeneração de energia do freio para carga dos motores de bobinamento; Unidade de corte contendo conjunto de rolos com função de compensar variações de espessura e eliminar rugas no material, com sistema de posicionamento de facas e contra facas de corte operado via IHM (Interface Homem-Máquina); Unidade de rebobinamento com 4 eixos diferenciais de bobinamento trabalhando no sistema de torreta dupla e carros motorizados para suporte dos rolos de contato, contendo sistema deauto “taping” para aplicação de fita adesiva e troca automática das bobinas, sistema de descarregamento de produção com dispositivo de posicionamento e travamento automático dos novos tubetes ao eixo de espera; capacidade de até 180 ciclos produtivos por dia equivalente ao processamento de 18t de material diariamente, com velocidade final de processamento de 800m/min, com rampa de aceleração rápida de 0 a 800m/min em 20s e desaceleração rápida de 800 a 0m/min em 20s, aplicação das tensões controlada por sistema “closed loop”, célula de carga para monitoramento da real tensão aplicada. | Resolução Gecex nº 322, de 4 de abril de 2022 | 2025-12-31 | I |  | 2022-05-01
8477.80.90 | 562 | Equipamentos para revestimento (coating) por deposição química a vapor assistida por plasma (PEVCD - Plasma-enhanced chemical vapor deposition) da superfície de embalagens plásticas para proteção contra permeação de produtos químicos (ex. barreira química para agroquímicos, solventes, etc), dotados de: 1 ou mais reatores (câmaras de tratamento), gerador de micro-ondas, bombas de vácuo, painel de controle (CLP), sistemas de esteiras, estação de alimentação e exaustão de gases. | Resolução Gecex nº 322, de 4 de abril de 2022 | 2025-12-31 | I |  | 2022-05-01
8477.80.90 | 563 | Máquinas automáticas para produção de bolsas flexíveis do tipo “box pouch”, a partir de bobinas de filmes plásticos laminados, impressos ou não, nas dimensões de 140 a 700mm de altura do “box pouch”, de 80 a 380mm de largura do “box pouch”, de 25 a 70mm de abertura de sanfona lateral do “box pouch” (na base), de 25 a 70mm de abertura de largura do fundo do “box pouch”, dotadas de: 1 desbobinador principal para confecção da face frontal, fundo e face verso do “box pouch”; 2 desbobinadores transversais para confecção das sanfonas laterais; 2 desbobinadores auxiliares para colocação de zíper e velcro; capacidade de funcionar em 1 pista ou em 2 pistas de produção; sistema de 4 feixes de laser (1 par em cada lado) para semi-corte do “box pouch” preparado com filmes laminados plásticos. | Resolução Gecex nº 322, de 4 de abril de 2022 | 2025-12-31 | I |  | 2022-05-01
8477.80.90 | 564 | Máquinas para selagem de chapas de polipropileno – PP, por termofusão, para chapas com largura compreendida entre 600 e 1.500mm e espessura compreendida entre 2 e 5mm, com duas unidades de vedação (VAME) com 2 aquecedores, misturador, modelador e calibrador de espessura, duas correias motorizadas para o movimento contínuo da chapa durante o processo de vedação, painel elétrico para controlar as temperaturas e a velocidade dos cintos, com capacidade de produção de até 8m/min. | Resolução Gecex nº 322, de 4 de abril de 2022 | 2025-12-31 | I |  | 2022-05-01
8477.80.90 | 565 | Cabeçotes de coextrusão multicamadas tipo “flat die”, para serem utilizados em extrusoras para fabricação de lâminas plásticas rígidas, com bloco de coextrusão para 3 camadas distintas, dotados de 3 conjuntos de ajuste interno para espessura entre 2,5 a 5mm e largura até 1.900mm, inserto intercambiável para troca de sequência de camadas, com capacidade de extrusão máxima de 600kg/h de PP. | Resolução Gecex nº 322, de 4 de abril de 2022 | 2025-12-31 | I |  | 2022-05-01
8477.80.90 | 566 | Máquinas para encapar e dobrar TPO (Thermoplastic Olefina – elastômero olefínico termoplástico) na parte superior de porta dianteira automotiva, composta por ventilador 380V 60Hz 2.6A, soprador de ar quente por resistência de 380V 9.900W 15,8A, lâmpadas halógenas 30W 22V 350W 16A, fonte de alimentação trifásico, 380V, 60HZ, 60A, com ou sem intertravamento com máquina que possui sensor de foto óptico elétrico 64 e 72 eixos, interruptor de partida e PLC de comando de operacional, gabarito da parte superior da porta dianteira direita e gabarito da parte superior da porta dianteira esquerda. | Resolução Gecex nº 322, de 4 de abril de 2022 | 2025-12-31 | I |  | 2022-05-01
8477.80.90 | 567 | Máquinas para encapar e dobrar TPO (Termoplástico Olefin – elastômero olefínico termoplástico) na parte superior de porta traseira automotiva, dotadas de ventilador 380V 60Hz 2.6A, soprador de ar quente por resistência de 380V 9900W 15.8A, lâmpadas halógenas 30W 22V 350W 16A, fonte de alimentação trifásico, 380V ,60HZ, 60A, com ou sem intertravamento com máquina que possui sensor de foto óptico elétrico 64 e 72 eixos, interruptor de partida e PLC de comando de operacional, gabarito da parte superior da porta traseira direita e gabarito da parte superior da porta traseira esquerda. | Resolução Gecex nº 322, de 4 de abril de 2022 | 2025-12-31 | I |  | 2022-05-01
8477.80.90 | 568 | Máquinas automáticas para tratamento térmico e cristalização de gargalo de pré-formas plásticas com rosca de até 113mm de diâmetro e capacidade de até 4L, destinadas ao processo de envase a quente de pasteurizados (95 Graus Celsius) e preparada para uso de tampas metálicas, dotada de sistema de alimentação em suportes giratórios e saída em túnel ventilado, com capacidade de cristalização de até 2.000unidades/h. | Resolução Gecex nº 322, de 4 de abril de 2022 | 2025-12-31 | I |  | 2022-05-01
8477.80.90 | 569 | Combinações de máquinas para revestimento e/ou laminação de tecidos planos ou tubulares com BOPP/CPP ou papel, através de coextrusão de resinas termoplásticas, com largura de trabalho para tecidos planos entre 900 e 1.600mm e largura de trabalho para tecidos tubulares entre 450 e 750mm, com velocidade máxima de 250m/min, espessura do revestimento de 12 a 50 microns (PP/LDPE), capacidade total de coextrusão de 500kg/h ; compostas de: desbobinador duplo para tecido com troca automática utilizando bobinas de diâmetro máximo de 1.300mm; grua suspensa para movimentação das bobinas; unidade de laminação composta por rolo de pré-aquecimento, tratador corona, calandra refrigerada, barras de reversão para laminação nos dois lados do tecido tubular, e sistema de micro-perfuração; unidade de extrusão suspensa com sistema de trilhos composta de: 2 extrusoras, controle de temperatura, bloco alimentador de 3 camadas, e matriz plana com largura de trabalho de 1.600mm; desbobinador secundário para BOPP/CPP/Papel para bobinas de diâmetro máximo de 1.000mm; rebobinador de contato automático para bobinas de diâmetro máximo de 1.500mm. | Resolução Gecex nº 322, de 4 de abril de 2022 | 2025-12-31 | I |  | 2022-05-01
8477.80.90 | 570 | Máquinas para fabricação de sacos plásticos fitados com comprimento de até 1.200mm, soldados por pulsos elétricos, a partir de filme plástico tubulares ou termoencolhíveis PVDC, dotadas de: bobinador de sobreposição rotativa compacto sistema 2 em 1 para saco perfurado em rolo e/ou saco intercalado em rolo, unidade de dobragem, vedação e perfuração de via de vaivém duplo, unidade de alimentação por fita e desenrolador de bobina, com capacidade de produção de até 320sacos de 800mm de comprimento/min, e painel com controlador lógico programável “touchscreen”. | Resolução Gecex nº 322, de 4 de abril de 2022 | 2025-12-31 | I |  | 2022-05-01
8477.80.90 | 571 | Unidades de injeção, utilizadas para realizar a injeção de termoplásticos, com diâmetro do fuso de 25mm, com curso de injeção até 125mm, pressão de injeção até 2.000bar, volume de injeção até 61,4cm3, dotadas de painel de operação e painel elétrico. | Resolução Gecex nº 322, de 4 de abril de 2022 | 2025-12-31 | I |  | 2022-05-01
8477.80.90 | 572 | Máquinas automáticas para produção de rolos de fitas-adesivas em filme plástico, com largura mínima igual ou superior a 10mm, a partir de bobinas jumbo com largura máxima igual ou inferior a 2.500mm, velocidade máxima de produção igual ou inferior a 700m/min, sistema de corte, rebobinador, alimentador de tubetes, descarregador dos rolos cortados e painel de comando com PLC "touchscreen". | Resolução Gecex nº 322, de 4 de abril de 2022 | 2025-12-31 | I |  | 2022-05-01
8477.80.90 | 573 | Máquinas para reciclagem, utilizadas para produção de pellets de (polietileno, polipropileno, poliamida e copolímero de etileno e álcool vinílico), a partir de resíduos de produção diretamente na forma de bobinas, refiles e folhas soltas, com capacidade de granulação de 50 a 100kg/h, dotada de: 1 triturador robusto e resfriado para reduzir e manter a propriedade do material; 1 extrusora para produção da massa de material fundido; 1 esteira de alimentação de 400mm de largura para metais soltos, com detector de metais; 1 alimentador para materiais embobinados com largura de até 3.000mm e espessura máxima de 0,15mm; 1 triturador com alimentador e extrusor incorporados e CLP (Controlador Lógico Programável). | Resolução Gecex nº 322, de 4 de abril de 2022 | 2025-12-31 | I |  | 2022-05-01
8477.80.90 | 574 | Máquinas automáticas para criação de barreira interna de proteção para frascos e bombonas através de uma mistura de gases no estado plasmático com o intuito de garantir a ausência de reações com os produtos que serão envasados nessas embalagens equipada com um reator gerador de micro-ondas que decompõe os gases em questão garantindo a sua aderência ao plástico (HDPE), material utilizado na fabricação da embalagem. | Resolução Gecex nº 322, de 4 de abril de 2022 | 2025-12-31 | I |  | 2022-05-01
8477.80.90 | 576 | Máquinas automáticas destinadas à confecção de sacos plásticos de solda lateral, com sanfona de fundo inserida, dos tipos “stand-up pouch” com zíper e fundo dobrado ou sacos de 3 soldas com zíper ou linhas, em formatos irregulares diversos, com velocidade de 40m/min ou 160ciclos/min, dotadas de desbobinador duplo com eixo expansível para larguras máximas de 600, 900 e 1.400mm, 1 desbobinador para filme da sanfona de fundo, 1 desbobinador para zíperes, barra de selagem longitudinal para solda “K” e Zíper, alimentadores para regulagem de tensão entre os filmes, sistema de alinhamento a laser, facas tipo guilhotina feitas em tungstênio, impressão ajustada por fotocélulas, servocontrole de 3,5 ou 4,0kW dotadas de engrenagem de redução, selagem de zíper por ultrassom, controle dimensional dos sacos prontos através de sistema eletrônico, painel de controle com CLP e tela programável ao toque. | Resolução Gecex nº 322, de 4 de abril de 2022 | 2025-12-31 | I |  | 2022-05-01
8477.80.90 | 577 | Combinações de máquinas para fabricação de embalagens do tipo tubos laminados em ABL (Aluminium Barrier Laminate) ou PBL (Plastic Barrier Laminate), para produção de tubos com diâmetros compreendidos entre 12 e 40mm, com capacidade máxima produtiva menor ou igual a 240tubos/min; compostas de: sistemas de soldagem de alta frequência (HF) e/ou sistema de soldagem de vedação por calor (HS); dispositivos para alimentação, colocação e solda dos ombros (bicos); dispositivos para alimentação e colocação de tampas; sistema de controle da qualidade de produção; silos e/ou equipamentos para alimentação e carregamento da alimentação de ombros (bicos) e/ou tampas; com ou sem sistema de descarga de saída; com ferramental e dispositivos intercambiáveis; painel de controle integrado e interface homem máquina (IHM). | Resolução Gecex nº 322, de 4 de abril de 2022 | 2025-12-31 | I |  | 2022-05-01
8477.80.90 | 578 | Equipamentos de retrolavagem automática, semi contínuos de superfície parcial, com sistema troca-tela, utilizados na filtragem (descontaminação total) de massa fundida de politereftalato de etileno (PET), operando em linha de produção sem interrupção do processo, com capacidade máxima de até 1.500kg/h, área total ativa de 726cm², com pistão transportador operado hidraulicamente dotado de 2 telas opostas para distribuição de pressão e superfície de filtro ativa dobrada, com 215mm de diâmetro e grau de filtração de até 300mm, dotados ou não de unidade de controle para a unidade de filtragem, sistema de limpeza automático com contador, sensores de temperatura, dispositivo de medição e controle de pressão da massa fundida e controladores de temperatura elétricos das zonas de aquecimento, projetadas e desenvolvidas especificamente e com as devidas compatibilidades mecânica e elétrica para uso, em linha, com máquinas extrusoras de reciclagem de 500 a 5.000kg/h. | Resolução Gecex nº 322, de 4 de abril de 2022 | 2025-12-31 | I |  | 2022-05-01
8477.80.90 | 579 | Combinações de máquinas para fabricação de seringas plásticas hipodérmicas descartáveis de 3 a 20ml, “luer lock” ou “luer slip”, com ou sem agulha, com ou sem protetor de segurança, compostas de: dispositivo de pintura da escala com alimentação automática, rolo de clichê de aço, rolo de transferência de tinta de silicone, estação de secagem de tinta, estação para aplicação de silicone e sistema de exaustão, sistema de montagem com proteções de segurança, alimentação automática para a haste, êmbolo, cilindro e agulha, estação de inspeção para câmera digital, estação para retirada automática de peças com defeito com proteções de segurança, embaladora com alimentação automática de seringas e agulhas, sistema de impressão de lote, coletor de refile a vácuo e sistema de facas. | Resolução Gecex nº 322, de 4 de abril de 2022 | 2025-12-31 | I |  | 2022-05-01
8477.80.90 | 580 | Combinações de máquinas para laminação via extrusão dupla em PP ou BOPP de faixas de identificação/etiquetas em tecido circular tipo LENO, com largura máxima do tecido de 860mm e largura da etiqueta entre 100 e 300mm, velocidade mecânica máxima de 120m/min, matriz plana dupla 500mm e vedações ajustáveis, compostas de: alimentador automático de resinas, controle e sincronização via PLC e tela sensível ao toque; extrusora para PP ou LDPE com redutor e acionamento AC com inversor; desbobinador duplo com alinhador para tecido circular tipo LENO; 2 desbobinadores duplos para faixas de identificação de PP ou BOPP; laminador com rolo resfriado; rolo de pressão de silicone e sistema abridor de tecido circular tipo “Leno”; rebobinador de contato com controle de velocidade via celular de carga. | Resolução Gecex nº 322, de 4 de abril de 2022 | 2025-12-31 | I |  | 2022-05-01
8477.80.90 | 585 | Combinações de máquinas para transformação de tiras de borracha não vulcanizada, por processo de plastificação e homogeneização, em bandas de borracha, com largura, espessura e temperatura controlada, para utilização no processo de fabricação de pneumáticos, com capacidade de produção de 50kg/min, compostas de: plastificador, com parafuso de diâmetro de 90mm, motor de 55kW assíncrono e tapete transportador com velocidade máxima de 15m/min; homogeneizador à quente, dotado de cilindros metálicos com diâmetro de 300 x 600mm, motores de 7,5kW e controladores de largura e espessura do produto; trocador de calor para o plastificador e homogeneizador, com motobombas de 1,1 e 0,67kW e controlador de temperatura entre 35 e 90 Graus Celsius; mesa de rolos transportador com controle de velocidade e complexador; armário elétrico e de comando, com interface homem-máquina (IHM) e controlador logístico programável (CLP). | Resolução Gecex nº 322, de 4 de abril de 2022 | 2025-12-31 | I |  | 2022-05-01
8477.80.90 | 586 | Máquinas para moagem a úmido para tratamento de resíduos pós-consumo (garrafas PET) através de granulação com o uso de água, para produção de “flakes” de politereftalato de etileno (PET), capacidade de produção compreendida entre 2.500 e 5.000kg/h (conforme tamanho do “flake” a ser produzido), operando em ciclo contínuo e em uma única etapa (moagem e lavagem) possibilitando a remoção em grandes quantidades de impurezas, dotadas de câmara de moagem com 6+6 lâminas rotantes e 2 + 2 lâminas fixas, tipo de corte efeito tesoura, eixo rotor tipo fechado com potência instalada de 250kW 4 polos B3, 400V, 50Hz, com diâmetro de 930mm e comprimento de 2.000mm, rotação de 305rpm, fabricado em um único bloco de aço maciço sem solda com 10 porta lâminas intercambiáveis, dotada de funil de alimentação de dimensões de 2.000mm x 500mm com abertura e fechamento através de cilindro oleodinâmico comandado por central hidráulica automática e peso de 31t. | Resolução Gecex nº 322, de 4 de abril de 2022 | 2025-12-31 | I |  | 2022-05-01
8477.80.90 | 587 | Sistemas automatizados sequenciais e sincronizados, desenvolvidos especificamente para alimentação, armazenagem e transporte de resinas e/ou flakes (nas formas granel e/ou big bag) de politereftalato de etileno (PET), de densidade aparente igual ou superior a 0,50 kg/dm³, compostos por 2 ou mais silos modulares fabricados em alumínio soldados ou não através da técnica eixo vertical, com diâmetro externo de até 8,9m e altura total igual ou superior a 25m, com capacidade de armazenamento igual ou superior a 500m³, cada um, gerenciador da operação dos silos por meio de "software" de supervisão, controlados por controlador lógico programável (PLC) com tela programável ao toque, conexão "ethernet", quadro IP54 e ar condicionado integrado, controladores individuais de nível através de sinais de radar-sensores de nível vibratório por ultrassom (instalados nos tetos), respectivamente com sistemas de alimentação axial para transporte pneumático sob pressão, e sistemas de descarga por meio de cones com inclinação de 60 graus acoplados à caixas de sucção com 8 ou mais saídas de diâmetro de 70mm, com ou sem todos os acessórios necessários para sua instalação (tubos, conexões, cabos, fios, passarelas de alumínio, válvulas divisórias, reservatórios...). | Resolução Gecex nº 322, de 4 de abril de 2022 | 2025-12-31 | I |  | 2022-05-01
8477.80.90 | 589 | Combinações de máquinas automáticas para corte de tubos de borracha na produção de correias dentadas, para a indústria automotiva, com capacidade de produção de até 45correias/min, com largura mínima de até 1mm e largura máxima de até 100mm, compostas de: unidade de tensionamento para tensionar o tubo de borracha, com 2 eixos móveis para fixação do tubo; Sistema de controle de tensão do tubo nas bordas de referência dos eixos tensionadores, constituído de duas células de carga conectadas aos flanges de encosto; unidade de corte constituída por uma lâmina, dispositivos mecânicos, eletrônicos; sistema automático de arraste das peças cortadas com correias, e dois braços para movimentar as peças cortadas ao carrinho de transporte; servomotor de acionamento principal para rotacionar o tubo com potência de 9,5kw; servomotor para tensionamento do tubo com potência de 7,5kW; servomotor para acionamento da unidade de corte no eixo Z: com potência de 2,2kW; servomotor para acionamento da unidade de corte no eixo X: com potência de 0,5kW; servomotor para acionamento da rotação da faca com potência de 0,5kW; servomotor para dispositivo de arraste com potência de 1,1 kW; PC para supervisão da máquina; unidade de controle constituída por um painel principal para proteção elétrica, contactores, "drivers" de servomotores; unidade de atuação responsável por girar o tubo de borracha com velocidade variável e pré selecionada por um conjunto de polias e correias, controlado por um inversor de frequência; com programador lógico programável (PLC) e interface homem-máquina (IHM). | Resolução Gecex nº 322, de 4 de abril de 2022 | 2025-12-31 | I |  | 2022-05-01
8477.80.90 | 592 | Máquinas com função cortadeira e rebobinadeira, com rápido tempo de troca, totalmente automáticas para produção de fitas autoadesivas de BOPP (polipropileno biorientado) em rolos com largura de 45 ou 48mm e diâmetro máximo de 305mm, a partir de bobinas com largura mínima de 1.000 e máxima 1.650mm, com capacidade de processamento nominal de pelo menos 4.700m lineares de fita adesiva desbobinada por hora, dotadas de: unidade de desbobinamento com sistema de freio pneumático multi-seção; sistema de corte longitudinal; grupo de rebobinamento tangencial de refile; grupo de rebobinamento principal com duas torres (superior e inferior) de 4 posições cada; aplicador de ponteira de papel; sistema automático de corte transversal e acabamento dos rolos; sistema de canalização e alimentação de tubetes; carro "all-in-one one" para troca rápida de ferramental; carregamento e descarregamento automático de rolos com sistema transportador de saída e painéis elétricos de comando e controle, com peso total de 9.800kg, tempo de ciclo 50m em 28s e 1.000m de rolos de BOPP em 3min, 220V, 60Hz trifásico. | Resolução Gecex nº 322, de 4 de abril de 2022 | 2025-12-31 | I |  | 2022-05-01
8477.80.90 | 595 | Combinações de máquinas para fabricação de espuma rígida de poliuretano com a utilização de isocianato e mistura de poliol com gás ciclopentano como agente de expansão, para espumação, por injeção, de portas freezer de refrigeradores de uso doméstico, compostas de: unidade de dosagem dotada de linha de sucção com filtro de borda, unidade de medição de vazão por meio de medidores de fluxo volumétrico, bomba de pistão axial, bomba de dosagem de 40L/min com acoplamento magnético, conversor de frequência, dispositivo medidor de pressão com "display" digital, e sensores de concentração de gás ciclopentano e controlador lógico programável; cabeçote para injeção de poliuretano com gás ciclopentano dotado de sistema de lubrificação, com vazão de 20 a 300g/s; e 2 tanques em aço carbono para armazenamento de isocianato e mistura de poliol com gás ciclopentano, com capacidade volumétrica de 250L. | Resolução Gecex nº 322, de 4 de abril de 2022 | 2025-12-31 | I |  | 2022-05-01
8477.80.90 | 597 | Combinações de máquinas de extrusão e calandragem de compostos de borracha destinados a produção de manta de forma contínua para fabricação de pneus, compostas de: 2 helicoides de extrusão acionados por motor elétrico de corrente alternada com potência igual a 150kW acoplado a caixa redutora de velocidade, calandra com 2 cilindros acionados por motor elétrico de corrente alternada com potência maior ou igual a 150kW acoplado a caixa redutora de velocidade, sistema de lubrificação da calandra, controle de espessura da manta, largura entre 635 e 864mm, funil, cilindros com acionamento hidráulico, sistema de lubrificação, células de carga e "encoders". | Resolução Gecex nº 322, de 4 de abril de 2022 | 2025-12-31 | I |  | 2022-05-01
8477.80.90 | 598 | Máquinas de laminar e unir lâminas de borracha expandida EVA SBR CR PE EPE XPE entre si ou com tecidos em processo contínuo, contendo dispositivos de alimentação de material, correias de transmissão para transporte dos materiais, dispositivos de colagem através de cilindros gravados, cilindros de silicone, lâminas raspadoras, cilindros de secagem, malhas de prensagem resistente a alta temperatura, cilindros de prensagem de borracha e dispositivos de ajuste de posição para laminar as camadas de materiais juntas sob temperatura e pressão, com largura dos cilindros da máquina de 1.800mm e largura máxima do materiais de 1.600mm, temperatura dos cilindros de secagem de 0 a 160 graus Celsius e velocidade de 20 a 30m/min. | Resolução Gecex nº 322, de 4 de abril de 2022 | 2025-12-31 | I |  | 2022-05-01
8477.80.90 | 599 | Máquinas de corte de alta velocidade principalmente de extrusão de folha de espuma de célula fechada borracha vulcanizada dos tipos eva, epe, xpe, cr, em folha de espuma de 30 a 60 graus D função cortada, com temperatura mais alta 40 graus Celsius e a mais baixa 10 graus Celsius, com umidade relativa máxima de 75%. | Resolução Gecex nº 322, de 4 de abril de 2022 | 2025-12-31 | I |  | 2022-05-01
8477.80.90 | 601 | Máquinas automáticas para produção de bolsa flexíveis do tipo “Box Pouches” ou Fundo Plano, a partir de filmes plásticos laminados e impressos, com capacidade de produção máxima de 100ciclos/min, nos formatos de 200 a 578mm de altura, 90 a 194mm de largura, com fundo de 74 a 114mm, dotadas de um desbobinador principal duplo para bobinas de até 1.600mm de largura e 800mm de diâmetro e um desbobinador secundário duplo para o material do fundo da bolsa, para bobinas de até 400mm de largura e 800mm de diâmetro, completa com dispositivos de dobra, inserção do fundo, solda, cortes longitudinais e transversais e esteira de recebimento de bolsas terminadas. | Resolução Gecex nº 322, de 4 de abril de 2022 | 2025-12-31 | I |  | 2022-05-01
8477.80.90 | 602 | Combinações de máquinas para produção de tubos de PVC, com graus de dureza de 67 a 90 "shore", para uso médico hospitalar, compostas de: extrusora de alta precisão com tolerância de diâmetro OD/ID de mais ou menos 0,05mm, rosca de extrusão de 65mm, tanque à vácuo, medidor de diâmetro a laser, tanque de resfriamento, sistema de refrigeração de água em circuito fechado e purificação por luz ultravioleta, puxador de tubos de alta velocidade, cortador de tubos, bobinadora de tubos, Controladores Lógicos Programáveis (CLP), Interfaces Homem Máquina (IHM), computador e gabinetes elétricos. | Resolução Gecex nº 322, de 4 de abril de 2022 | 2025-12-31 | I |  | 2022-05-01
8477.80.90 | 604 | Máquinas automáticas próprias para junção de materiais termoplásticos através do processo de soldagem a gás quente (nitrogênio), dotadas de: mesas superior e inferior para fixação das peças, de movimentação vertical; painel de controle com comando lógico programável (CLP) e display colorido; sistemas de acionamento eletromotriz (servo motores) para as mesas superior/inferior e cabeçote de aquecimento; sistema de controle de temperatura ajustável com dispositivo de resfriamento; cabeçote de aquecimento do gás por resistências elétricas, de movimentação horizontal e potência máxima de 21,6kW. | Resolução Gecex nº 322, de 4 de abril de 2022 | 2025-12-31 | I |  | 2022-05-01
8477.80.90 | 605 | Combinações de máquinas para plastificação de uma camada de massa plástica de “PP” ou “LDPE” em substratos têxteis (tecido plano ou tubular), com velocidade máxima de 250m/min, largura do produto entre 800 a 2.000mm, compostas de: desbobinador duplo de substratos têxteis com largura máxima da bobina de 2.000mm; sistema de alinhamento do substrato têxtil; unidade de aquecimento por meio de rolos e tratamento eletrostático tipo corona; extrusora de filme plástico de polipropileno (pp) ou polietileno de baixa densidade (ldpe), suspensa com estrutura móvel, rosca de diâmetro de 100mm.30d, plastificação máxima de 450kg/h, sistema de troca tela automático e bomba de polímeros, sistema de alimentação gravimétrico de resinas; plastificadora, dotada de cilindros resfriados e barras de reversão do tecido; unidade refiladora (corte) por meio de faca e moinho; bobinador com troca automática do rolo; controlador lógico programável (CLP) e tela sensível ao toque. | Resolução Gecex nº 322, de 4 de abril de 2022 | 2025-12-31 | I |  | 2022-05-01
8477.80.90 | 606 | Conjuntos para modernização de bobinador intermediário com 2 estações de bobinamento de linha de produção de filmes PET bi-estirado, composto por, painéis elétricos para realizar disjunção, controle e distribuição de energia elétrica para os demais componentes que compõem a máquina; conjunto de servo motores de corrente alternada que operam de maneira síncrona por meio de inversores de frequência com retroalimentação de dispositivos de pulso (encoders); Sistema eletrônico de controle de operação da máquina composto por uma unidade PLC; sistema supervisório para operação da máquina e monitoramento de variáveis de processo, indicação de alarmes, diagnósticos e possibilidade de ajustes na forma de operação e controle do equipamento; Sistema automatizado de corte transversal com movimentação motorizada e acionamento motorizado da lâmina de corte; Kit para adaptações mecânicas contendo acoplamentos, consoles para motores, correias, e demais componentes para montagem de anel coletor. | Resolução Gecex nº 322, de 4 de abril de 2022 | 2025-12-31 | I |  | 2022-05-01
8477.80.90 | 607 | Máquinas automáticas para corte de espumas de poliuretano, látex, poliéster e outros materiais, concebidas para cortes de precisão e de peças tridimensionais (3D), com velocidade máxima de corte igual ou inferior a 40m/min, capazes de operar com blocos de dimensões máximas iguais ou inferiores a 2.200mm de largura, 2.200mm de comprimento e 1.400mm de altura, dotadas de: lamina com rotação de 360 graus, plataforma giratória, painel LCD para monitoramento do corte em tempo real; unidade controladora móvel com CNC (controle numérico computadorizado); com ou sem guia de corte com 4 posições para cortes extremos. | Resolução Gecex nº 322, de 4 de abril de 2022 | 2025-12-31 | I |  | 2022-05-01
8477.80.90 | 610 | Granuladores mecânicos, para corte de resinas termoplásticas em grãos (pellets), com taxa nominal de processamento de 31.552kg/h, capacidade máxima para operação com matrizes de 2.320 furos e motores elétricos de 150HP de potência, composto de: bloco principal com canais internos para uniformização da temperatura (aquecimento); eixo rotativo vertical suportado por mancais de precisão (de rolamentos) inferior e superior; sistema de ajuste e bloqueio da posição do eixo. | Resolução Gecex nº 322, de 4 de abril de 2022 | 2025-12-31 | I |  | 2022-05-01
8477.80.90 | 611 | Equipamentos semiautomáticos para corte de seções de amostras de pneus de veículos de passeio, caminhões leves, pesados e ônibus, para pneus com diâmetro externo compreendido entre 400 e 1.500mm, largura máxima da seção do pneu igual a 500mm, diâmetro do talão compreendido entre 12 e 24,5 polegadas, velocidade de alimentação do cabo de aço variável entre 3 e 60mm/min, com esteira basculante de entrada, estação de travamento e corte das seções dos pneus através da atuação de cabos de aço (corte com acabamento superficial imediato, sem a necessidade de nenhum retrabalho), coletor de pó, guarda corpo, controlador lógico programável (CLP) e painel de interface homem-máquina (IHM). | Resolução Gecex nº 322, de 4 de abril de 2022 | 2025-12-31 | I |  | 2022-05-01
8477.80.90 | 613 | Equipamentos para tratamento superficial de embalagens plásticas por eletrodeposição (deposição química) de vapor de gases por plasma em baixa pressão, tendo capacidade de tratar embalagens com volumes de 5 a 20L, dotados de 2 reatores de plasma que capacitam tratamento em torno de 180 a 260 frascos de PEAD (Polietileno de alta densidade) por hora ou 240 a 320 frascos de PET (Politereftalato de Etileno) por hora, e controles por meio de IHM (Interface Homem Máquina) em tela "touchscreen" em cores de 19 polegadas com conexão de rede para acesso remoto, sistema de manipulação e esteiras de transporte. | Resolução Gecex nº 322, de 4 de abril de 2022 | 2025-12-31 | I |  | 2022-05-01
8477.80.90 | 615 | Máquinas automáticas para cortes de perfis EPDM com comprimento mínimo de 340mm e máximo de 1.540mm; controladas por CLP, interface HMI e painel de controle de 10 polegadas; com ciclo operacional completo de 2 peças simultâneas a cada 25 segundos; equipado com carros transportadores para posicionamento dos perfis em estacoes de corte acionados por servo motor com torque controlado de 2,38 a 6,8nm e 750W de potência; 6 estacoes de corte duplo simultâneo (direito e esquerdo), para cortes por faca guilhotina e disco circular com diâmetro externo de 160mm, interno de 32mm e pastilha de metal duro, com sistema de troca rápida (plug and play) e fixação por travamento; dispositivo de segurança composto por 4 barreiras com sensores a laser, trava de operação e acesso. | Resolução Gecex nº 322, de 4 de abril de 2022 | 2025-12-31 | I |  | 2022-05-01
8477.80.90 | 616 | Máquinas semiautomáticas para cortes dedicados a perfis de canaletas de EPDM solido com comprimento mínimo de 380mm e máximo de 1.040mm; controlada por CLP, interface HMI e painel de controle de 7 polegadas; com ciclo operacional simultâneo de 4 peças em 55 segundos; com cilindro pneumático acionado por ar comprimido com pressão de 6 +-0,5bar; 4 estações de corte duplo simultâneo (direito e esquerdo) para corte por guilhotina, com sistema de troca rápida (plug and play) e fixação de travamento; dispositivo de segurança dotadas de 2 barreiras de segurança com sensores a laser, trava de operação e acesso | Resolução Gecex nº 322, de 4 de abril de 2022 | 2025-12-31 | I |  | 2022-05-01
8477.80.90 | 617 | Máquinas automáticas, para trabalhar perfil em borracha EPDM, dotadas de sistema de alimentação do perfil, com diâmetro de 1.500 a 2.200mm, com amortecedor por cilindros de gás, desbobinado, tracionador e controle de tensão, controlador por sensores, corte do perfil, furadeira pneumática, mandril de 3mm e diâmetro do furo de drenagem em 4mm, sistema de inserção de clipes plásticos na cavidade da vedação, inserção através de ferramentas pneumáticas, sistema de visão por câmeras, configuradas por cores, parada de produção em falhas, sensores a lasers, alimentadores dos clipes por bandeja de vibração e redutor de velocidade, mesa com 4,5m para operação e direcionamento do perfil na ferramenta de inserção do clipe, acionada por correias, com separação de produtos aprovados e produtos reprovados e acabados, módulo de vácuo, tensão de trabalho até 380V, frequência até 60Hz, PLC com interface humana na operação (IHM) e “input” via USB. | Resolução Gecex nº 322, de 4 de abril de 2022 | 2025-12-31 | I |  | 2022-05-01
8477.80.90 | 618 | Máquinas de alta pressão para dosagem de componentes (poliol e isocianato) para produção de espuma de poliuretano com medição constante de fluxo durante o processo, dotadas de: lança de 3m de comprimento para apoio das mangueiras de componentes com balanceador de mistura; 2 tanques em aço inoxidável com parede dupla com capacidades para 60 e 250L; 2 agitadores de componentes; 1 bomba para poliol com capacidade máxima de saída de 270/cm3/s e 1 bomba de isocianato com capacidade máxima de saída de 130cm3/s; “software” de controle e “Interface” do usuário com painel sensível ao toque. | Resolução Gecex nº 322, de 4 de abril de 2022 | 2025-12-31 | I |  | 2022-05-01
8477.80.90 | 619 | Máquinas de cortes automáticos programáveis para acabamento e customização de correias transportadoras especiais de borracha, dotadas de: 1 unidade de corte CNC eletronicamente acionado para operações de marcação e corte do produto de superfície útil entre 2.400 x 2.900mm, posicionamento a laser de ponto zero dinâmico e precisão de até 500 micrometros para cortes laterais e corte automático para circunferências com precisão de até 100 micrometros em seu diâmetro e até 150 micrometros em sua posição, com sistema galvanométrico de marcação a laser para superfícies de até 170 x 244mm por operação com potência de até 30W, com a capacidade de marcação da camada de borracha aplicada de 0,3 a 1,3mm, com um painel elétrico de controle e potência dedicado ao CNC e um painel elétrico de potência e controle composto por controlador lógico programável (CLP) e computadores industriais para controle do sincronismo desta e demais maquinas para obter o correto movimento e tensionamento da correia e assegurar a precisão do processo de corte atendendo aos requisitos de geometria, comprimento e acabamento do produto final com um sistema de visão embarcado no “software” para realinhamento automático da correia durante o processo. | Resolução Gecex nº 322, de 4 de abril de 2022 | 2025-12-31 | I |  | 2022-05-01
8477.80.90 | 620 | Máquinas de entalhamento de taliscas para fabricação de correias transportadoras especiais de borracha, com duas unidades de entalhamento com posicionamento transversal manualmente ajustável e movimento paralelo automaticamente ajustável através de servomotor dotado de mesa guia com ranhuras e sistema de corte automático lateral de material com precisão de até 2mm com remotas para acionamento e controle e com entradas e saídas digitais para comunicação. | Resolução Gecex nº 322, de 4 de abril de 2022 | 2025-12-31 | I |  | 2022-05-01
8477.80.90 | 622 | Combinações de máquinas para fabricação de blocos de espumas de poliéster em processo contínuo, com capacidade máxima de produção de 350kg/min, compostas de: dispositivos de dosagem e de alimentação dos reagentes químicos; misturador agitador estático para homogeneização dos compostos químicos para injeção; bandeja de espumação; esteiras transportadoras; guias e transportadores para modelação dos blocos; túnel de cura e ventilação; painel de comando com controlador lógico programável (CLP); contendo 17 linhas de sistemas para alimentação dos reagentes químicos separados em: 1 conjunto dosador de poliol, 1 conjunto dosador de poliol com carga mineral, 1 conjunto de dosador de copolímero de poliol, 1 conjunto dosador de TDI(Isocianato), 1 conjunto dosador de MC (cloreto de metileno), 1 conjunto dosador de água, 1 conjunto dosador de estanho, 2 conjuntos dosadores de amina, 2 conjuntos dosadores de silicone, 1 conjuntos dosador de FR(Retardante a Chama), 5 conjuntos dosadores de cores. | Resolução Gecex nº 322, de 4 de abril de 2022 | 2025-12-31 | I |  | 2022-05-01
8477.80.90 | 623 | Máquinas para produção de envelopes de plástico com plástico bolha e envelopes de papel “Kraft” com plástico bolha, com processo de termo laminação em linha e conversão híbrida de envelopes laminados dos 2 lados, equipamento com aplicação “in-line” de adesivo “hot melt”, potência de 480V, com capacidade de produzir até 95envelopes/min com range de dimensional de largura entre 250 e 800mm e comprimento 100 e 550mm. | Resolução Gecex nº 322, de 4 de abril de 2022 | 2025-12-31 | I |  | 2022-05-01
8477.80.90 | 624 | Máquinas de laboratório, montadas estrutura única ou “skid”, para simulação real de produção de pequenos blocos de espuma poliéster, compostas de: bombas dosadoras de alta pressão dotadas de 15 linhas dosagem dos reagentes químicos sendo 3 conjuntos dosadores de poliol; 2 conjuntos dosadores de isocianato (TDI e MDI); 1 conjunto dosador de água; 1 conjunto dosador de estanho; 2 conjuntos dosadores de amina; 2 conjuntos dosadores de silicone; 3 conjuntos dosadores de aditivos; 1 conjuntos dosadores de Cloreto; 01 misturador agitador estático com rosca e ajustagem de altura para mistura dos compostos químicos em alta pressão; 1 sistema de dosagem automática e individual de cada reagente químico e controle automático do fluxo de misturas; 1 dispositivo motorizado de ajuste de pressão da câmara de mistura; 1 sistema de derramamento contínuo dos reagentes químicos; 1 controlador lógico programável (CLP). | Resolução Gecex nº 322, de 4 de abril de 2022 | 2025-12-31 | I |  | 2022-05-01
8477.80.90 | 625 | Combinações de máquinas automáticas de pré-expansão, compostas de: unidade pré-expansora, secadora automática por ar, 3 ventiladores para transporte do material, e 4 silos de 8m³ e sistema de "duplo deck" de peneira, para expansão de micro partículas de poliestireno expandido (EPS), por tratamento de vapor e ar quente, com capacidade de produção de até 300kg/h, consumo de vapor de 40kg/h com pressão de 7bar, para produção de microesferas, de EPS pré-expandidas secas e sem grumos e flocos, para utilização imediata em máquinas termoformadoras. | Resolução Gecex nº 322, de 4 de abril de 2022 | 2025-12-31 | I |  | 2022-05-01
8477.80.90 | 626 | Máquinas rebarbadoras para peças de borracha e silicone, operando por processo de centrifugação, dotadas de coletor de pó e IHM com tela sensível ao toque (touchscreen), com capacidade máxima de produção igual ou inferior a 15 bateladas/min, concebidas para operar com peças de diâmetro compreendido entre 3 e 80mm, equipadas ou não com peneira separadora de rebarbas. | Resolução Gecex nº 322, de 4 de abril de 2022 | 2025-12-31 | I |  | 2022-05-01
8477.80.90 | 627 | Máquinas automáticas de refilamento para peças de borracha e silicone, operando por guilhotina vertical, dotadas de sensor de bordas, esteira de alimentação com precisão de inserção de aproximadamente 0,1mm e bandeja de extração de aparas; concebidas para operar com cortes de largura máxima igual ou inferior a 1.000mm e espessura máxima de corte igual ou inferior a 20mm, precisão controlada por CNC, operadas por painel de controle sensível ao toque (touchscreen). | Resolução Gecex nº 322, de 4 de abril de 2022 | 2025-12-31 | I |  | 2022-05-01
8477.80.90 | 628 | Combinações de máquinas para fabricação de blocos de espumas de Poliéster expandido em processo contínuo, com capacidade máxima de produção de 400 a 600kg/min, compostas de: 26 linhas de sistemas de dosagem dos reagentes químicos sendo: 6 conjuntos dosadores de poliol; 2 conjuntos dosadores de isocianato(TDI e MDI); 1 conjunto dosador de água; 1 conjunto dosador de estanho; 2 conjuntos dosadores de amina; 3 conjuntos dosadores de silicone; 3 conjuntos dosadores de aditivos; 7 conjuntos dosadores de cores, 1 tanque de 500L para água; 14 tanques de 300L para armazenamento de matérias primas; 1 misturador agitador estático com rosca e ajustagem de altura para mistura dos compostos químicos em alta pressão; 1 sistema de dosagem automática e individual de cada reagente químico e controle automático do fluxo de misturas; 1dispositivo motorizado de ajuste de pressão da câmara de mistura; 1 sistema de derramamento contínuo dos reagentes químicos; bandejas de espumação; 1 esteira transportadora dos reagentes químicos dosados para cura no túnel de modelação de altura e largura dos blocos; 1 túnel de cura e ventilação com regulagem automática de inclinação e controle da altura dos blocos com regulagem automática das paredes laterais para as larguras dos blocos; dispositivos para desbobinamento e rebobinamento dos rolos de papéis/filmes plásticos laterais, inferior e superior, guia de rolo superior de papel; e esteiras deslizantes; 1 controlador lógico programável (CLP); “Autoflap top System”, sistema automático de esquadrejamento dos blocos; Sistema de trocadores de calor para linhas de Poliol e Isocianato para controle de temperatura; Sistema para produção de espuma com CO2. | Resolução Gecex nº 322, de 4 de abril de 2022 | 2025-12-31 | I |  | 2022-05-01
8477.80.90 | 629 | Combinações de máquinas, formando corpo único, para mistura de ingredientes para produção de PVC rígido e flexível, com capacidade máxima de produção média de 5 a 6bateladas/h, perfazendo uma vazão entre 4.500/5.600kg/h; compostas de: misturador à quente vertical com volume total de 1.500L, com válvula de injeção de plastificante, ferramenta de mistura (hélices) de 5 estágios fabricada de em aço inoxidável com aplicação de carboneto de tungstênica; resfriador horizontal de alta eficiência, com volume total de 5.500L; com 4 amortecedores para redução de vibração, 2 válvulas de descarga e válvula tipo “Y”; com um filtro de poliéster com superfície de filtragem de 3m2 para o misturador e um filtro de poliéster com superfície de filtragem de 3m2 para o resfriador, sistema de transporte e dosagem de líquidos painel elétrico de controle com tela sensível ao toque e controlador lógico programável para acionamento com conexão em rede em um padrão de comunicação Ethernet industrial. | Resolução Gecex nº 322, de 4 de abril de 2022 | 2025-12-31 | I |  | 2022-05-01
8477.80.90 | 630 | Máquinas automáticas para montagem de “Apex" em talões de pneus, com capacidade para diâmetro de talão de 14 polegadas (355,6mm) a 24 polegadas (635mm), altura e largura de talão de 5 a 10mm, “Apex” com altura de 10 a 65mm, largura de 5 a 10mm e ângulo de 75 ou 85 graus, dotadas de: unidade extrusora “pin-type” (tipo pino) com diâmetro de 70mm, potência instalada de 41kW, produção máxima a 1,1Kg/L igual a 225kg/h, pressão máxima da cabeça de 300bar e com rolo de alimentação resfriado a água; sistema de controle através de controlador lógico programável (CLP) moderno com rede I/O remota, com motores controlados por frequência ou servos para operações suaves e precisas; interface homem-máquina (IHM) para ajuste dos parâmetros de processo através de receitas, com tela sensível ao toque; Unidade de alimentação de “Apex" com rolos de pressão operados pneumaticamente; transportador de encolhimento para coleta e transporte das tiras de “Apex" extrudadas, composto por correias e rolos, capaz de encolher o material em até 30%; tambor de resfriamento da tira de “Apex" em aço inoxidável com suporte em balanço e unidade de aquecimento/resfriamento com controle de temperatura; regulador de alimentação com capacidade máxima de material de 10m, controlado por sensor de distância tipo laser e com tensão regulada pneumaticamente; Unidade de carregamento automática, com carrossel de armazenamento de talões munido com 4 braços de carregamento, separador e configurador de talões; unidade montadora de “Apex" no talão com cortadores, arranjo de rolo duplo e rolos de pressão; Unidade de remoção do talão pré-apexado, para empilhamento nos transportadores especiais, com descarga automática auxiliada por robô; consumo máximo de 117kVA, pressão máxima de ar de 7bar e consumo de ar de 38Nm³/h. | Resolução Gecex nº 322, de 4 de abril de 2022 | 2025-12-31 | I |  | 2022-05-01
8477.80.90 | 635 | Sistemas de câmara quente, aquecidas por resistências, para utilização em moldes de injeção plástica na fabricação de peças técnicas de matérias de engenharia, comandadas eletricamente por um conjunto de válvulas acionados por servomotores, através do controle e monitoramento do pino da válvula durante o processo de injeção, com precisão do controle da posição inferior a 0,1mm e precisão do controle da velocidade compreendida entre 0,1 a 50mm/s. | Resolução Gecex nº 322, de 4 de abril de 2022 | 2025-12-31 | I |  | 2022-05-01
8477.80.90 | 636 | Máquinas rotativas de corte secundário e rebobinamento para a produção e acabamento exclusivo de bobinas de filme poliéster (BOPET) de espessura entre 8 e 50 micrômetros, e larguras entre 400 e 2.500mm e peso de até 2.000kg, a uma velocidade de operação de até 800m/min, dotadas de: unidade de desenrolamento do rolo máster de filme de poliéster com acionamento e freio realizados por motores de corrente alternada, providas de sistemas expansivos nas extremidades, sem eixo interno de sustentação de bobinas, com capacidade de processar rolos com peso de até 3.000kg, de largura de 2.550mm e diâmetro 1.000mm em tubos de papelão ou alumínio com diâmetro nominal de 6 polegadas; sistema de transporte do filme por meio de corrente de lançamento para a passagem do filme durante partida da máquina; estrutura metálica para suportar os rolos de transporte do filme para garantir o correto tensionamento e para manter a película plana, sem dobras ou riscos; sistema recorte da película na largura final da bobina, com precisão de inferior a 2,5 mm, por meio de lâminas planas e um rolo ranhurado; 4 unidades de bobinamento independentes, do tipo sem eixo, cada uma com um par de braços de corte com 2 mandris expansivos dispostos um em cada braço de corte, acionados por motor elétrico e inversor de frequência, cada par de braços com capacidade de suportar até 2.000kg e largura de 2.500mm e diâmetro de 1.000mm bobinados em tubos de papelão ou com diâmetros nominal de 3 ou 6 polegadas e velocidade até 800m/min; 4 sistemas de suporte de rolos de contato independentes, um para cada unidade de bobinamento, para manter a bobina isenta de defeitos de desalinhamento, dobras e ondulações; um CLP (controle lógico programável), responsável pelo posicionamento e sincronismo dos motores, posicionamento das lâminas de corte e dos braços de bobinamento. | Resolução Gecex nº 322, de 4 de abril de 2022 | 2025-12-31 | I |  | 2022-05-01
8477.80.90 | 637 | Máquinas de corte de alta precisão por meio de fio aquecido eletricamente com temperatura entre 100 e 200 graus Celsius, com velocidade de corte regulável de 0 a 1,5m/min, com fio de corte de espessura de 0,3 a 0,6mm, por comando numérico computadorizado, aplicado para o corte bidirecional de materiais do tipo Isopor (Poliestireno Expandido), tamanho máximo de corte de 4.000 x 2.000 x 1.600mm com transformador de capacidade de 15kV-A, com potência de 220V. | Resolução Gecex nº 322, de 4 de abril de 2022 | 2025-12-31 | I |  | 2022-05-01
8477.80.90 | 638 | Máquinas de corte de alta precisão por meio de fio aquecido eletricamente com temperatura entre 100 e 200 graus Celsius, com velocidade de corte de 0,5 a 1m/min, controlada continuamente adequada para corte de baixa velocidade e rápida retração do cortador, com fio de corte de espessura de 0,4 a 0,6mm aplicado para o corte multidirecional de materiais do tipo Isopor (Poliestireno Expandido), tamanho máximo de corte do bloco 4.000 x 1.600 x 1.600 mm, com dispositivos de corte transversal, vertical e horizontal, com transformador de capacidade mínima de 1kV-A e máxima de 10kV-A, regulado pelo tipo de corte, com regulador de potência entre 0 e 250V, com potência total de 18kW. | Resolução Gecex nº 322, de 4 de abril de 2022 | 2025-12-31 | I |  | 2022-05-01
8477.80.90 | 639 | Misturadores pressurizados para borracha e silicone, constituídos por câmara de mistura revestida em cromo para alta resistência antiabrasiva, capazes de executar o controle automático de temperatura e tempo de mistura, equipados com controlador lógico programável (CLP) e interface homem-máquina (IHM) por painel de controle ou computador pessoal industrial, com câmara de mistura para volume máximo igual ou inferior a 150L, diâmetro do cilindro hidráulico igual ou inferior a 500mm, de valor unitário (CIF) não superior a R$ 265.803,60. | Resolução Gecex nº 322, de 4 de abril de 2022 | 2025-12-31 | II |  | 2022-05-01
8477.80.90 | 640 | Moinhos misturadores para processamento de borracha e silicone a quente, de cilindros tipo aberto com acionamento hidráulico, construídos em ferro fundido, dotados de sistema de lubrificação automático, constituídos por cilindros de dimensões iguais ou inferiores a 26 x 84 polegadas, equipados com motor principal de alto desempenho com potência máxima igual ou inferior a 220kW, controlados por CLP (controlador lógico programável), de valor unitário (CIF) não superior a R$ 208.196,00. | Resolução Gecex nº 322, de 4 de abril de 2022 | 2025-12-31 | II |  | 2022-05-01
8477.80.90 | 641 | Combinações de máquinas para mistura e homogeneização de matéria-prima nas formas polimérica, granel, resinas líquidas e óleos, para fabricação de compostos de borracha destinados fabricação de pneus, compostas de: porta de carregamento de compostos de borracha e pigmentos, porta de descarregamento de borracha, câmara de misturação superior de 320L, câmara de misturação inferior de 550L, funil de alimentação, dispositivo de compressão "martelo" em aço operando por meio de cilindros hidráulicos, bicos injetores de matéria-prima e óleo lubrificante, sensores de controle de temperatura e canais de circulação de água de resfriamento/aquecimento, sensores de controle de temperatura do tipo PT-100 instalados na câmara e na porta de descarga. | Resolução Gecex nº 322, de 4 de abril de 2022 | 2025-12-31 | I |  | 2022-05-01
8477.80.90 | 642 | Combinações de máquinas para construção de pneus radiais, com capacidade de comportar aros de 12 a 24 polegadas (304 a 610mm), diâmetro externo do pneu verde de 475 a 1.000mm, largura máxima do pneu verde de 500mm, largura de pré-montagem de 280 a 1.090mm, possibilitando construções do tipo rodagem sobre costado e costado sobre rodagem, compostas de: módulos de construção em 2 processos paralelos, com lado do amortecedor e banda de rodagem (B&T) à esquerda consistindo em tambor com movimento em trilho na vertical, e lado da carcaça (CC) à direita consistindo em um compartimento de tambor móvel para movimentar o tambor da carcaça do aplicador ao anel de transferência fixado no centro da máquina, com rolo aplicador de multidiscos de 16 zonas independentes podendo ter 2 distribuições de tamanhos diferentes e rolo de escova montados na estrutura superior; aplicador automático de componentes da carcaça com estações de desenrolamento do tipo cartucho para Lona, Costado e "Liner", roletes eletrônicos para verificação de comprimento da lona, sistema de projeção de luz laser e câmeras para medição da centralização da lona; aplicador automático de amortecedores com duas estações de rebobinamento do tipo "cartridge" e faca quente para corte; aplicador de enrolamento de tiras de "overlay" com sistema de tiras contendo "letoff" e festooner com material suficiente para uma aplicação completa (90m); aplicador de banda de rodagem com "lefoff" de transporte e sistema de corte ultrassônico; robô para carregamento de talão e remoção de pneu verde; unidade de tira automática de borracha (costado) com estação de "letoff", sistema de transporte e corte e tambores aplicadores; Sistema de controle dotado de Interface homem-máquina (IHM) e programador lógico programável (CLP) para configuração de parâmetros do processo, diagnóstico de falhas e relatórios de produção e qualidade; sistema pneumático com pressão de alimentação de 7bar (ar seco não lubrificado) e consumo de ar de 0,4 a 1,5Nm³/ciclo; sistema de vácuo com pressão absoluta de 0,2bar e consumo de ar de 0,1Nm³/ciclo. | Resolução Gecex nº 322, de 4 de abril de 2022 | 2025-12-31 | I |  | 2022-05-01
8477.80.90 | 643 | Máquinas automáticas para corte e produção de cartões plásticos tipo “smart card” a partir de folhas plásticas com sistema fresador e embutidor módulos, com sistema de alimentação automático; sensor de cor e verificação da orientação do cartão, sensor para medição da profundidade da cavidade, sistema de limpeza, sistema de medição de altura do módulo após incorporação e sensor de inspeção, com capacidade máxima de 5.000cartões/h. | Resolução Gecex nº 322, de 4 de abril de 2022 | 2025-12-31 | I |  | 2022-05-01
8477.80.90 | 644 | Dispositivos de mistura bicomponente de alta pressão para resinas, composto por: corpo de mistura com câmara em formato “L”, espaçador mecânico integrado, pistão de mistura operado hidraulicamente para reciclo em alta pressão, com pistão autolimpante em formato de “martelo” sob medida com o bico e independente do corpo de mistura, com ou sem os injetores para uso de formulações acidas ou não, com ou sem solenoides operados hidraulicamente, com ou sem sensores de proximidade de controle e sincronização dos pistões autolimpante e de mistura, com ajuste manual de abertura do pistão autolimpante e câmara de mistura; com vazão total de 20 a 180cm³/s e vazão laminar de 140cm³/s, ou 50 a 650 e laminar 550cm³/s, ou 90 a 750cm³/s e laminar 500cm³/s, ou 180 a 1.800cm³/s e laminar 1.200cm³/s, ou 450 a 4.400cm³/s laminar 1.650cm³/s, com ou sem entrada para terceiro componente colorante, com entrada para válvula para injeção de nitrogênio. | Resolução Gecex nº 322, de 4 de abril de 2022 | 2025-12-31 | I |  | 2022-05-01
8477.80.90 | 646 | Máquinas com estrutura em formato de "loop" para divisão longitudinal de blocos longos de espuma de poliuretano (PU), com até 60m de comprimento e largura de até 2.400mm, e transformação do produto em rolos, com velocidade de trabalho de 15 a 150m/min, dotada de transportador de 5m de comprimento com extensão para 7m, dispositivo de vácuo, sistema de exaustão de poeira. | Resolução Gecex nº 322, de 4 de abril de 2022 | 2025-12-31 | I |  | 2022-05-01
8477.80.90 | 647 | Máquinas automáticas para cortar, dividir e aparar blocos de espuma de poliuretano (PU) flexível com largura de 500 a 2.400mm e comprimento de 500 a 2.600mm, dotada de lâmina de fita circulante polida suavemente em ambos os lados para possibilitar cortes para a frente e para trás e transportador de roletes de 6m de comprimento. | Resolução Gecex nº 322, de 4 de abril de 2022 | 2025-12-31 | I |  | 2022-05-01
8477.80.90 | 648 | Máquinas automáticas de corte de deslocamento para espuma de poliuretano (PU) flexível, diretamente atrás de uma linha de espumação, com largura de trabalho de 2.500mm e altura de corte de 1.500mm, e possibilidade de corte de blocos curtos transversalmente por meio de faca oscilante de 60 x 1mm e velocidade de corte de 3 a 30m/min, sincronizada com a velocidade do bloco de espuma. | Resolução Gecex nº 322, de 4 de abril de 2022 | 2025-12-31 | I |  | 2022-05-01
8477.80.90 | 649 | Máquinas para fabricação de micro cateter, peso aproximado de 1.200kg, tensão de trabalho 440VAC, utilizadas para realizar o desbobinamento do carretel (spool) de micro cateter, micro furação da área de administração do medicamento, e corte do comprimento selecionado, controladas por controlador lógico programável e possui interface em tela “touchscreen” para operação. | Resolução Gecex nº 322, de 4 de abril de 2022 | 2025-12-31 | I |  | 2022-05-01
8477.80.90 | 650 | Máquinas automáticas para encapsular componentes aplicados em amortecedores automotivos, composta de sistema de aquecimento elétrico, com capacidade até 400 graus Celsius, visando termoformar o revestimento em teflon (PTFE), resfriamento por circulação de água, unidade controlada por CPL. | Resolução Gecex nº 322, de 4 de abril de 2022 | 2025-12-31 | I |  | 2022-05-01
8477.80.90 | 651 | Máquinas automáticas para produção de cartões bancários, com capacidade de 700montagens/h com estrutura de até 5 camadas, dotadas de sensores de ultrassom para soldagem de folhas PVC, PET ou policarbonato, dotadas de: 5 estações de carga de material, sendo: 2 estruturas para materiais em rolo (plástico cristal), 2 estruturas para materiais em folhas com impressão e 1 estrutura para materiais com antena (inlay) de cobre laminada. | Resolução Gecex nº 322, de 4 de abril de 2022 | 2025-12-31 | I |  | 2022-05-01
8477.80.90 | 653 | Estações dos sistemas de fixação adicional (Jigs) para máquinas de espumação de gabinetes de refrigeradores domésticos, dotadas de: corpo principal do “jig”, painel de controle individual, extensores da cabeça de espumação, duto de ventilação, grades de proteção, cabos e sensores para detecção de gases (padrão C5). | Resolução Gecex nº 322, de 4 de abril de 2022 | 2025-12-31 | I |  | 2022-05-01
8477.80.90 | 654 | Máquinas automáticas para corte de grânulos, utilizadas na produção de perfis rígidos de PVC, construídas em aço inox e aço alumínio, acopladas e operadas de forma síncrona com a extrusora, nas dimensões de 1.500mm (C) x 1.500mm (L) x 1.500mm (A), controladas de forma automática, dotadas de cortador com 3 lâminas giratórias com porta lâmina oscilante, ajuste de ângulo de corte e do mesmo nivelamento das lâminas em relação a cabeça de granulação automática, motor trifásico assíncrono controlado por conversor de frequência de 0 a 100Hz com freio de segurança, protetor e transportador de grânulos de alumínio com circulação forçada de ar, suporte deslizante sobre trilhos para acoplamento do cortador com a extrusora, lançador de grânulos de 5,5kW, tubos galvanizados e tubos em cotovelo número em aço inoxidável refrigerado. | Resolução Gecex nº 322, de 4 de abril de 2022 | 2025-12-31 | I |  | 2022-05-01
8477.80.90 | 656 | Máquinas de unir lâminas de borracha com tecidos ou outros materiais, destinados a fabricação de isolantes acústicos, equipadas com esteira interna revestida com politetrafluoretileno (ptfe), capazes de processar materiais rígidos e flexíveis, com espessura igual ou inferior a 150mm, com sistema de prensagem para calibragem das lâminas, dotadas de respectivos transportadores, desbobinador de entrada, bobinador de saída e programador lógico controlável (PLC). | Resolução Gecex nº 322, de 4 de abril de 2022 | 2025-12-31 | I |  | 2022-05-01
8477.80.90 | 661 | Máquinas para rebarbação criogênica de peças de borracha ou plástico, operando por jateamento de mídias, concebidas preponderantemente em aço inoxidável, com capacidade máxima igual ou inferior a 6 pés cúbicos/carregamento/batelada, dotadas de roda de lançamento (turbina) com rotação máxima igual ou inferior a 15.000rpm; e controlador lógico programável (CLP) com “interface” sensível ao toque (touchscreen). | Resolução Gecex nº 322, de 4 de abril de 2022 | 2025-12-31 | I |  | 2022-05-01
8477.80.90 | 662 | Máquinas automáticas para corte e dobra de lacres de tampas plásticas, com capacidade de produção igual ou inferior a 60mil tampas/h, carrossel rotativo com 6 ou mais cabeças e acumulador de tampas “jet-stream”. | Resolução Gecex nº 322, de 4 de abril de 2022 | 2025-12-31 | I |  | 2022-05-01
8477.80.90 | 663 | Combinações de maquinas para montagem dos componentes plásticos do barril de cerveja, compostas de: 6 partes principais: sistema rotativo para montar o “tap tube” no tap tube holder”, equipado com alimentadores vibratórios e sistema de visão para controle de qualidade e separação de peças com defeito, sistema rotativo para montar o “tap lever” no “tap ring” com 8 posições de parada e montagem de duas peças em paralelo, equipado com sistema de visão para controle de qualidade e separador de peças com defeito, sistema rotativo que coloca os componentes dentro do blister e monta o blister dentro do “top chime”, utiliza sistema de vácuo para fixação do blister, equipado com 2 alimentadores de blister, estação de dobramento de tubos com 40 transportadores, zona de aquecimento, ferramentas de moldagem e resfriador de tubos, equipado com 2 câmeras de visão para checar qualidade dos tubos. robô paletizador de 6 eixos para montar os componentes prontos no “palet” separando camadas por “layers” de papelão ou plástico, “Buffer” resfriador de “top chime” com esteiras independentes. | Resolução Gecex nº 322, de 4 de abril de 2022 | 2025-12-31 | I |  | 2022-05-01
8477.80.90 | 664 | Combinações de máquinas para mistura e homogeneização para produção de PVC rígido, com capacidade máxima de produção de 1.260kg/h, com sistema de alimentação automático, compostas de: 1 turbo misturador à quente, vertical, com aquecimento até 120 graus Celsius, para mistura dos componentes, fabricado internamente em aço inox AISI 304, com conjunto de 4 estágios de hélices de mistura, em aço inox com revestimento de carboneto de tungstênio, com capacidade produtiva de 1.260kg/h (7 bateladas de 180kg cada); 4 amortecedores para redução de vibração da estrutura do turbo misturador; 1 resfriador horizontal, de alta eficiência, para resfriamento da mistura, fabricado internamente em aço inox AISI 304, com jaqueta dupla para circulação de água, com capacidade útil de 1.000L; 2 filtros de jato, para misturador e resfriador, fabricados em poliéster antiestático, revestidos de PTFE resistente a humidade, com superfície filtrante de 3m², equipados com sistema de autolimpeza de retro lavagem de ar comprimido e um ventilador de aspiração para criar fluxo de secagem; 1 sistema de alimentação automático, com estrutura para dois big bags (1 de PVC e 1 de caco3), com capacidade de 1.000kg cada, com talhas individuais de capacidade de 2.000kg cada, sonda de sucção para carga do material, dois funis de serviço (1 de 400L para o PVC e 1 de 200L para o caco3), instalados sobre 3 células de carga para pesagem e alimentação precisa dos materiais; 1 alimentador, por correia transportadora automática, para pigmentos e aditivos, de 8 posições, com suporte e carro deslizante, com chaves limitadoras para sincronismo das etapas da correia, sensor para detectar presença de sacos plásticos, válvula de descarga equipada com chaves fim de curso para detecção de que a válvula esteja completamente fechada impedindo a passagem de fluxo; 1 funil de serviço, com capacidade de 400L, fabricado em aço inox AISI 304, com sonda de nível mínimo, rosca dosadora flexível para alimentar a peneira vibratória circular, para direcionamento do material ao armazenamento ou utilização produtiva; 1 painel de controle para os sistemas de mistura e alimentação automática, com tela colorida de 12 polegadas. | Resolução Gecex nº 322, de 4 de abril de 2022 | 2025-12-31 | I |  | 2022-05-01
8477.80.90 | 665 | Combinações de máquinas para montagem automática de Apex em talões de pneus, com capacidade para diâmetro de talão de 12 a 24 polegadas (304 a 610mm), altura e largura de talão de 5 a 10mm, Apex com altura de 10 a 65mm, largura de 5 a 10mm e ângulo de 75 ou 85 graus, dotadas de: sistema de controle através de controlador lógico programável (CLP) moderno com rede I/O remota, com motores controlados por frequência ou servos para operações suaves e precisas; “interface” homem-máquina (IHM) para ajuste dos parâmetros de processo através de receitas, com tela sensível ao toque; unidade de alimentação de Apex com rolos de pressão operados pneumaticamente; transportador de encolhimento para coleta e transporte das tiras de Apex extrudadas, composto por correias e rolos, capaz de encolher o material em até 30%; tambor de resfriamento da tira de Apex em aço inoxidável com suporte em balanço e unidade de aquecimento/resfriamento com controle de temperatura; regulador de alimentação com capacidade máxima de material de 10m, controlado por sensor de distância tipo laser e com tensão regulada pneumaticamente; unidade de carregamento automática, com carrossel de armazenamento de talões munido com 4 braços de carregamento, separador e configurador de talões; unidade montadora de Apex no talão com cortadores, arranjo de rolo duplo e rolos de pressão; unidade de remoção do talão pré-Apexado, para empilhamento nos transportadores especiais, com descarga automática auxiliada por robô; com consumo máximo de 117kVA, pressão máxima de ar de 7bar e consumo de ar de 38Nm3/h. | Resolução Gecex nº 322, de 4 de abril de 2022 | 2025-12-31 | I |  | 2022-05-01
8477.80.90 | 666 | Dispositivos de recorte, com 2 cavidades (1RH + 1LH); próprios para uso em máquinas automáticas para recorte e/ou aquecimento e/ou conformação de perfis, de borracha e/ou de plástico, das canaletas e/ou pestanas externas e/ou pestanas internas dianteiras e traseiras, de comprimento mínimo de 340mm e máximo de 1.540mm, destinadas à acomodação dos vidros em veículos automotores, dotados de jogos de ferramentais usinados de precisão para recorte por faca guilhotina e/ou disco circular, com tolerância de recorte comprimento total de no mínimo +/-0,5mm; dotados de guias de entrada usinadas em polímero politetrafluoretileno (PTFE) e/ou nylon e/ou bronze, acionados por cilindro pneumático e/ou hidráulico; dotados de sistema troca-rápida (plug and play). | Resolução Gecex nº 322, de 4 de abril de 2022 | 2025-12-31 | I |  | 2022-05-01
8477.80.90 | 667 | Dispositivos de conformação/curvatura, com 2 cavidades (1RH + 1LH); próprios para uso em máquinas automáticas para recorte e/ou aquecimento e/ou conformação/curvatura de perfis, de borracha e/ou de plástico, das canaletas e/ou pestanas externas e/ou pestanas internas dianteiras e traseiras, de comprimento mínimo de 340mm e máximo de 1.540mm, destinadas à acomodação dos vidros em veículos automotores, dotados de sistema de conformação/curvatura de peças conforme solicitado em desenho, dotados de guias de entrada usinadas em polímero politetrafluoretileno (PTFE) e/ou nylon e/ou bronze; acionados por cilindro pneumático e/ou hidráulico e dotados de sistema troca-rápida (plug and play). | Resolução Gecex nº 322, de 4 de abril de 2022 | 2025-12-31 | I |  | 2022-05-01
8477.80.90 | 668 | Combinações de máquinas para vulcanizar pneus de carros de passeio com aros entre 13 a 18 polegadas , compostas de: 2 braços automáticos de abastecimento, 2 corpos inferiores dotados de sistema para pressurização interna dos pneus através de bexigas de 3 estágios de inflamento, 4 cilindros especiais (squeeze) e 4 colunas flutuantes, 2 corpos superiores com movimentação vertical, hidráulicos e guiados por colunas com 2 cavidades para moldes com força de fechamento de até 1.750kN, 2 braços automáticos de retirada, 1 unidade hidráulica de pressurização, 1 unidade automática de resfriamento (PCI), 2 esteiras de saída, 1 painel de controle lógico programável (CLP), 1 painel de comando com “interface” homem-máquina (IHM) e para a segurança do sistema, 2 cercas de proteção laterais. | Resolução Gecex nº 322, de 4 de abril de 2022 | 2025-12-31 | I |  | 2022-05-01
8477.80.90 | 669 | Máquinas automáticas para produção de tubos de borracha multicamadas, com largura máxima de 1.100mm, com núcleo de fios de poliéster, por processo de sobreposição, equipado com os seguintes módulos, primeiro lado: 4 abastecedores manuais de borracha e tecidos, rolo de consolidação aquecido, 2 bobinas de cordonel (cabo duplo em cada aplicação), cabeçote de encordamento, com dois pares de cabos separados, bobinas rotativas com motor de rebobinagem puxada tangencial do cabo, filme desmoldante, segundo lado: 4 abastecedores automáticos de borracha, bandas de pressão e aquecedor de infravermelhos, dispositivo de cortes de bordas, unidades de corte para folhas e tecidos de borracha, unidade de corte manual de borda do material com ajuda de um braço da alavanca, película de liberação, próprio para fabricação de correias de transmissão V e multi V com gama de comprimento de 490 até 3.500mm para os setores industrial e automotivo, a partir da manta de borracha calandrada, com capacidade de até 7correias/min, controlado por controlador lógico programável (CLP), “interface” homem máquina (IHM). | Resolução Gecex nº 322, de 4 de abril de 2022 | 2025-12-31 | I |  | 2022-05-01
8477.80.90 | 670 | Combinações de máquinas sequenciais e sincronizadas para alimentação fabricação transporte e aplicação de tiras de borrachas STW de 23mm de largura, compostas de: 1 unidade pressionadora automática de tira de borracha, 1 unidade de recolhimento de tiras de borracha de descarte, 1 unidade de aplicação de tiras de borracha sobre tambor dotadas de 1 a 5 braços aplicadores com movimento triaxial variável, sendo cada um destes braços alimentados por 4 unidades de alimentação automática de borracha, 4 unidades de processamento e laminagem da tira de borracha com sistema de controle automático de pressão controle dimensional do perfil de borracha e de temperatura; controlador de temperatura por aquecimento de água através de 1 até 9 controladores automáticos, 4 unidades tensionadora de tira de borracha de aplicação, 2 unidades acumuladora de tiras de borracha, 1 sistema de transporte de tiras de borracha composto de estrutura metálica esteira e rolos; controlada por controlador lógico programável (CLP) e servomecanismos; e interface Homem-Máquina. | Resolução Gecex nº 322, de 4 de abril de 2022 | 2025-12-31 | I |  | 2022-05-01
8477.80.90 | 671 | Combinações de máquinas sequenciais e sincronizadas para alimentação fabricação transporte e aplicação de tiras de borrachas STW de 23mm de largura, compostas de: 2 unidades de aplicação de tiras de borracha sobre tambor dotadas de 3 braços aplicadores com movimento triaxial variável, sendo 1 destes braços alimentado por unidade de alimentação de tiras de borracha por carretel e rebobinamento do protetor e tensionamento da tira, e os demais braços alimentados por 2 unidades de alimentação automática de borracha, 2 unidades de processamento e laminagem da tira de borracha com sistema de controle automático de pressão controle dimensional do perfil de borracha e de temperatura, controle de temperatura por aquecimento de água através de 1 a 3 controladores automáticos, 2 unidades tensionadoras de tiras de borracha, 1 unidade acumuladora de tiras de borracha, 1 sistema de transporte de tiras de borracha composto de estrutura metálica esteira e rolos, 2 unidades pressionadoras automáticas de tiras de borracha, controlada por controlador lógico programável (CLP) e servomecanismos, e Interface Homem-Máquina. | Resolução Gecex nº 322, de 4 de abril de 2022 | 2025-12-31 | I |  | 2022-05-01
8477.80.90 | 672 | Estações automatizadas, próprias para leitura, análise e retificação de pneus de passeio a partir da interpretação de parâmetros de desbalanceamento, conicidade, força radial e harmônica; dotadas de: sistema de leitura de código de barras com "software" de interpretação e comunicação/consulta com servidor nível 2 (banco de dados) para carregamento de receitas; sensores a laser para detecção do perfil do pneu e cálculo dos dados da geometria de retificação; sistema de medição sem toque (posicionamento e detecção automáticos de acordo com receita definida) com 3 sensores motorizados a laser, com capacidade de comunicação direta com "software" específico da planta, capazes de medir circunferência e excentricidade radial; sistema de retificação de circunferência parcial; sistema de retificação do tipo 2 pedras (revestidas com diamante) com possibilidade de trabalhar de forma unitária ou dupla e controlado por um sistema de 3 eixos; unidade de lubrificação do talão; esteiras motorizadas com sistema de leitura automático sem interação de operador; sistema pneumático de elevação para manuseio e troca de aros; sistema de ionização para remoção do pó de borracha da superfície dos pneus processados; e interface homem-máquina. | Resolução Gecex nº 322, de 4 de abril de 2022 | 2025-12-31 | I |  | 2022-05-01
8477.80.90 | 673 | Máquinas raspadoras de pneus, com capacidade para trabalhar pneus de diâmetro externo de 500 a 900mm, diâmetro do talão de 355 a 610mm, seção transversal de 170 a 450mm, largura de talão 101 a 407mm, altura de parede lateral máxima de 230mm e peso máximo de 30kg, dotadas de: sistema de retificação de circunferência parcial; sistema de retificação do tipo 2 pedras, controlado por um sistema de 3 eixos para variação da força radial, batimento radial e conicidade, com ferramentas revestidas de diamante, balanceadas dinamicamente a 4.200rpm e podendo girar em duas direções, com precisão de posicionamento de retificação de 0,01mm; sistema de medição sem toque por sensores de laser de 2 pontos com resolução de medida de 0,01mm; sensor a laser (profile laser) para detecção do perfil do pneu e cálculo dos dados da geometria de retificação; unidade de lubrificação do talão; sistema de leitura de código de barras; Interface homem máquina com tela colorida de 15 polegadas, portas USB e ethernet; sistema pneumático de elevação para manuseio e troca de aros; sistema de ionização para remoção do pó de borracha da superfície dos pneus processados; esteiras motorizadas para alimentação e descarga de pneus e painel elétrico de duas portas (alta e baixa tensão), próprias para correção de deformidades, através da remoção de pequenas quantidades de borracha da banda de rodagem, ombro e estrutura geral da área do pneu. | Resolução Gecex nº 322, de 4 de abril de 2022 | 2025-12-31 | I |  | 2022-05-01
8477.80.90 | 674 | Máquinas automáticas para fabricação de bolsas plásticas assépticas, compostas de mecanismo automático sincronizado e contínuo de alimentação de filmes plásticos laminados, perfurador de filme, seladora a quente, sistema de alinhamento, aplicador de válvulas, pinças de separação das bolsas, IHM- Interface Homem Máquina com tela sensível ao toque, sistema modular de segurança, dispositivos de controle sinalização audiovisual e sistema de separação de resíduos, com tensão de alimentação de 380VAC, por 60Hz, com consumo de ar de 700L/min, nível de pressão sonora menor ou igual 70dB, com capacidade máxima de produção compreendida entre 6.600 e 7.200bolsas/h. | Resolução Gecex nº 322, de 4 de abril de 2022 | 2025-12-31 | I |  | 2022-05-01
8477.80.90 | 675 | Combinações de máquinas para produção de fitas de material plástico, dos tipos utilizadas para arqueação e embalagens, com partes interdependentes, conectadas estruturalmente entre si e geridas por controle único, com capacidade máxima de produção igual ou inferior 300kg/h de fitas, para produção de fitas com largura máxima igual ou inferior a 32mm, compostas de: unidade de cristalização e desumidificação; conjunto extrusor para fusão de resina plástica, capazes de gerar vazão máxima igual ou inferior de 300kg/h; sistemas de refrigeração por água, compostas de banheira primária e secundária; unidades de estiramento de alta e baixa velocidade com termorregulação de óleo; forno de estiramento com 3 passagens com velocidade máxima de 160m/min; formador de relevo das fitas por compressão a quente tipo recartilhador; forno secundário de estabilização com controle de temperatura; cilindros motorizados de impulsão das fitas com módulos contendo 4 ou menos cilindros; unidade de bobinamento das fitas com 5 fusos independentes; e unidade de arrefecimento com sistema de recirculação. | Resolução Gecex nº 322, de 4 de abril de 2022 | 2025-12-31 | I |  | 2022-05-01
8477.80.90 | 677 | Máquinas automáticas para fabricação de sacolas a partir de tecido e não-tecido de polipropileno, laminados ou não, para produção de sacolas com largura máxima de 500mm, altura máxima de 450mm, "gusset" máximo de 200mm; velocidade máxima de produção de 80pcs/min; dotadas de unidade de alimentação para bobinas de largura máxima de 1.160mm, unidade de selagem de alças, unidade de formatação em caixa, unidade de dobra e unidade de coleta de sacolas. | Resolução Gecex nº 322, de 4 de abril de 2022 | 2025-12-31 | I |  | 2022-05-01
8477.80.90 | 678 | Processadores de compostos de PVC rígido e flexível com capacidade de produção máxima compreendida de 4.000 a 8.000kg/h, formando corpo único com: misturador contínuo com rotor de diâmetro nominal de 203mm, com ou sem conjuntos adicionais de rotores e velocidade máxima de rotação de 535rpm, unidade de controle de temperatura de 4 zonas, unidade de vácuo, extrusora com rosca de diâmetro nominal de 254mm, velocidade máxima de rotação de 120rpm e razão L/D nominal de 15:1 e sistema de controle com tela sensível ao toque e controlador lógico programável. | Resolução Gecex nº 322, de 4 de abril de 2022 | 2025-12-31 | I |  | 2022-05-01
8477.90.00 | 472 | “Kits” de peças para modernização do sistema de controle de linha co-extrusora; com gabinetes de alimentação e controle; com inversores para controle do rolo de resfriamento; com inversores para 4 extrusoras; com sistema de comando; com sistema de interface controle IHM (interface homem máquina); com termopares e controladores de temperatura para todas as 4 extrusoras; com sensores de pressão; com cabos de controle; com cabos de silicone para 4 extrusoras; com motor de corrente alternada para 1 extrusora; com motor de corrente alternada para 1 extrusora; com rosca de alta performance para 1 extrusora; com cilindro/canhão (relação 120/33 L/D); com corpo bimetálico; com alta resistência ao desgaste e com caixa de redução para 1 extrusora. | Resolução Gecex nº 322, de 4 de abril de 2022 | 2025-12-31 | III | Resolução GECEX nº 338, de 09 de maio de 2022 | 2022-05-16
8477.90.00 | 473 | Partes de máquinas para produção contínua de painéis ou telhas termoisolantes do tipo sanduíche, sendo: Sistema de saída e destinação dotadas de estação de refrigeração vertical com 36 posições, sistema de giro de 180 graus para segurança no armazenamento com capacidade superior a 5ciclos/min, com bancada de rolos motorizados, sistema de empilhamento de painéis e módulo para aplicação de filme plástico com capacidade de até 12m/min. | Resolução Gecex nº 322, de 4 de abril de 2022 | 2025-12-31 | III | Resolução GECEX nº 338, de 09 de maio de 2022 | 2022-05-16
8477.90.00 | 390 | Sistemas de fixação magnética de moldes em máquinas injetoras de plástico, com o tamanho do polo de 60mm, espessura da placa igual ou inferior a 52mm, com temperatura de trabalho igual ou inferior a 100ºC, para máquinas injetoras com força de fechamento igual ou superior a 50t. | Resolução Gecex nº 322, de 4 de abril de 2022 | 2025-12-31 | I |  | 2022-05-01
8477.90.00 | 393 | Tambores construtores para montagem e conformação de carcaças internas de pneus, próprios para uso no processo de fabricação de pneus verdes (carcaças de pneus não vulcanizadas) com diâmetros de talão compreendidos entre 15 e 24 polegadas, com conformação feita por meio de pressão pneumática sincronizada com a movimentação axial das 2 áreas de assentamento dos anéis de talão, com espaçadores centrais e anéis espaçadores laterais para o processamento de carcaças com diferentes larguras. | Resolução Gecex nº 322, de 4 de abril de 2022 | 2025-12-31 | I |  | 2022-05-01
8477.90.00 | 399 | Guias lineares de esferas ou rolos, utilizadas em máquinas para plásticos, próprias para promover deslocamentos lineares, compostas a partir de 1 trilho, de comprimento entre 100 e 6.000mm, com até 4 carros por trilho. | Resolução Gecex nº 322, de 4 de abril de 2022 | 2025-12-31 | I |  | 2022-05-01
8477.90.00 | 401 | Conjuntos (Kit) de peças para repotencialização completa da parte fria de máquinas de produção de preformas de politereftalato de etileno (PET), por injeção, dotados no máximo de até: 144 anéis de travamento do macho, para travamento das castanhas, com 85mm de diâmetro e 110mm de comprimento, 144 tubos de resfriamento do macho para transporte de água, com 60mm de diâmetro e 360mm de comprimento, 144 pares de castanhas para rosqueamento das preformas, com 60mm de altura, 45mm de comprimento (cada unidade), e 59,5mm de largura, 144 GIB para proteção de abertura e fechamento das barras de conexão, com 30mm de largura, 40,45mm de altura e 552,5mm de comprimento, 144 placas de desgaste para proteção dos deslizadores com 10mm de altura, 108mm de largura e 359mm de comprimento, 144 inserto do fundo da cavidade, para entrada de resina derretida com 55mm de diâmetro e 60mm de altura, 144 flange da cavidade para travamento das castanhas, com 90mm de diâmetro, 59,5mm de largura e 27mm de altura, 144 presilhas para encaixe de moldes em segurança, com 44,5mm de largura, 525,2mm de comprimento e 15,9mm de diâmetro e 144 alças de levantamento para manuseio e encaixe de moldes em segurança com 160mm de largura, 100mm de altura e 257,5mm de comprimento. | Resolução Gecex nº 322, de 4 de abril de 2022 | 2025-12-31 | I |  | 2022-05-01
8477.90.00 | 403 | Conjuntos (Kits) de peças para repotencialização da parte fria de máquinas de produção de preformas de politereftalato de etileno (PET), por injeção, dotados no máximo de até : 144 anéis de travamento do macho, para travamento das castanhas, com 50mm de diâmetro e 110mm de comprimento, 144 pares de castanhas para rosqueamento das preformas , com 33mm de altura, 90mm de comprimento (cada unidade), e 50mm de largura, 144 placas de desgaste para proteção dos deslizadores com 10mm de altura, 100mm de largura e 176mm de comprimento, 144 inserto do fundo da cavidade, para entrada de resina derretida com 48mm de diâmetro e 32mm de altura, 144 flange da cavidade para travamento das castanhas, com 89mm de comprimento 50mm de largura e 15mm de altura. | Resolução Gecex nº 322, de 4 de abril de 2022 | 2025-12-31 | I |  | 2022-05-01
8477.90.00 | 404 | Fusos com perfis helicoidais para extrusoras utilizadas no processamento de borracha, construídos em aço liga com revestimento por deposição física de vapor PVD (Physical Vapor Deposition), com diâmetro igual a 150mm e comprimento maior ou igual a 2.400mm. | Resolução Gecex nº 322, de 4 de abril de 2022 | 2025-12-31 | I |  | 2022-05-01
8477.90.00 | 407 | Tambores dimensionais, constituídos de elementos mecânicos para realização de movimentos radiais, com funcionamento pneumático a 2 funções, 2 diâmetros de inflagem, próprios para uso no primeiro estágio da máquina de conformação e acabamento de carcaça de borracha não endurecida para fabricação de pneus crus de diâmetro de 22,5 polegadas, com ciclo de 10s para inflagem completa e 15s para desinflagem completa, dotados de: elementos mecânicos para realização de movimentos radiais por meio de uma membrana de inflagem de lona emborrachada, acionadas por ar comprimido para movimentos de subida e descida; subpartes mecânicas de ancoragem da bandagem no tambor e sanfona de proteção. | Resolução Gecex nº 322, de 4 de abril de 2022 | 2025-12-31 | I |  | 2022-05-01
8477.90.00 | 408 | Tambores dimensionais, constituídos de elementos mecânicos para realização de movimentos radiais por meio de força pneumática, com funcionamento pneumático a 8 funções, dotados de 4 diâmetros de inflagem, com blocagem do diâmetro através de 6 cilindros '3 posições' sincronizados e regulagem do afastamento lateral através de um sistema de parafuso, permitindo uma amplitude de regulagem da largura de 190mm, próprios para uso no primeiro estágio de confecção de carcaças de borracha não endurecida para fabricação de pneus crus de diâmetro de 22,5 polegadas, com ciclo de 10s para inflagem completa, 15s para desinflagem completa e 20s para as etapas de dobramento, dotados de: membranas de dobramento da lona metálica; costelas de duralumínio; parafuso de regulagem de largura e câmeras de ar internas. | Resolução Gecex nº 322, de 4 de abril de 2022 | 2025-12-31 | I |  | 2022-05-01
8477.90.00 | 409 | Tambores dimensionais, constituídos de elementos mecânicos para realização de movimentos radiais, com funcionamento pneumático a 4 funções, 2 diâmetros de inflagem e sistema de fixação com centragem cônico, próprios para uso no segundo estágio da máquina de conformação e acabamento de carcaça de borracha não endurecida para fabricação de pneus crus, de diâmetro compreendido entre 19,5 e 24,5 polegadas, com ciclo de 10s para inflagem completa e 15s para desinflagem completa, dotados de: elementos mecânicos para realização de movimentos radiais por meio de câmeras de ar internas, acionadas por ar comprimido, para movimentos de subida e descida; subpartes mecânicas de ancoragem; costelas de duralumínio ionizado com revestimento imantado e elemento cônico para regulagem do diâmetro. | Resolução Gecex nº 322, de 4 de abril de 2022 | 2025-12-31 | I |  | 2022-05-01
8477.90.00 | 410 | Tambores dimensionais, constituídos de elementos mecânicos para realização de movimentos radiais por meio de força pneumática, com funcionamento pneumático a 8 funções, dotados de 4 diâmetros de inflagem, com blocagem do diâmetro através de 6 cilindros ‘3 posições’, próprios para uso no segundo estágio da máquina de confecção de carcaças de borracha não endurecida para fabricação de pneus crus de diâmetro compreendo entre 22,5 e 24,5 polegadas, com ciclo de 10s para inflagem completa, 15s para desinflagem completa e 20s para as etapas de dobramento, dotados de: costelas de duralumínio; parafuso de regulagem de largura e câmeras de ar internas. | Resolução Gecex nº 322, de 4 de abril de 2022 | 2025-12-31 | I |  | 2022-05-01
8477.90.00 | 414 | Conjuntos (kits) de peças para repotencialização intermediária e/ou completa da câmera quente de máquinas de produção de pré-formas de politereftalato de etileno (PET), por injeção, dotados de conjunto de até 144 componentes, sendo: até 144 isoladores da ponta do bico, a fim de reduzir a transferência de calor da injeção para a parte fria, com diâmetro de 18,7 x 9,5mm e furo de diâmetro de 4,5mm, até 144 bicos de injeção pregueados (Nozzle Tips) com diâmetro de 14,8 x 40,3mm com furo de diâmetro de 4,2mm, para prover a saída de resina com 144 flanges antigiratórias de diâmetro 0,53mm +-0,3mm x 32,2mm +- 4,0mm, até 288 anéis de borracha de diâmetro de 0,35mm para vedação do pistão, até 144 agulhas (Valve Steam) diâmetro de 34,8 x 18,5mm de comprimento com função selar a saída de material, até 144 resistências com sonda J de diâmetro de 19 x 32mm de comprimento de 268W, que se destinam a gerar temperatura no distribuidor da câmera quente, e até 288 anéis de borracha para vedação do pistão 0,35mm, para evitar o vazamento de ar na câmera quente. | Resolução Gecex nº 322, de 4 de abril de 2022 | 2025-12-31 | I |  | 2022-05-01
8477.90.00 | 417 | Conjuntos (Kits) de peças para repotencialização da parte fria de máquinas de produção de preformas de politereftalato de etileno (PET), por injeção, dotados no máximo de até: 146 núcleos moldantes (Core/Pins) de até 210mm comprimento x 50mm de diâmetro, 144 anéis de travamento de núcleos moldantes (Core/Rings) de até 45mm de comprimento x até 35mm de diâmetro que garantem a posição do mesmo na parte fria do molde, 146 tubos de arrefecimento (Cooling Tube) com o comprimento de até 280mm x até 10mm de diâmetro, que permite ganho de tempo de ciclo e qualidade do produto, até 144 pares de castanhas (Gate Inserts) com diâmetro de até 50mm com um furo passante de até 4mm para passagem de politereftalato de etileno (PET) para os núcleos moldantes, 146 flanges da cavidade (Lock) para travamento da castanha com comprimento de até 130mm x até 50mm de diâmetro, com a finalidade principal de reduzir o uso de politereftalato de etileno (PET) por gramatura da peça produzida e obtenção de ganhos ambientais. | Resolução Gecex nº 322, de 4 de abril de 2022 | 2025-12-31 | I |  | 2022-05-01
8477.90.00 | 418 | Estações de processamento automatizadas para mistura e carregamento de suprimentos para impressora 3D, com resfriamento, podendo conter opção para resfriamento rápido para aceleração do tempo de produção de peças impressa/produzidas, trabalham com temperatura máxima de até 168 graus Celsius, temperatura mínima 80 graus Celsius, promovem limpeza das partes impressas, com conexões USB e RJ45 (Rede ethernet 10/100 /1.000mbps). | Resolução Gecex nº 322, de 4 de abril de 2022 | 2025-12-31 | I |  | 2022-05-01
8477.90.00 | 419 | Unidades base de construção ou produção de partes e peças impressas em 3D, que possibilitam transporte para a estação de processamento e resfriamento sem contato manual com as peças impressas, com volume de área de construção de até 380 x 284 x 380mm. | Resolução Gecex nº 322, de 4 de abril de 2022 | 2025-12-31 | I |  | 2022-05-01
8477.90.00 | 424 | Cabeçotes centrais de extrusão dotados de corpo do cabeçote em aço niquelado e insertos em Inconel conjunto para fixação da matriz de extrusão, conjunto de aquecimento do distribuidor interno, flange frontal em aço nitretado, conexão mex45 da extrusora I, ângulo 38º (aço nitretado), conexão mex30 da extrusora II, ângulo 45º (aço nitretado), conexão mex30 da extrusora III, ângulo 90º (inconel), conexão mex30 da extrusora IV, ângulo 45º (inconel), conexão mex45 da extrusora V, ângulo 38º (aço nitretado), distribuidores para as 5 camadas (inconel), manômetros de 700bar para as 5 extrusoras (inconel), marcadores de temperatura para as 5 extrusoras (hastelloy), bucha para extrusora NMC45 e ponteiras para distribuidores I, II, III e IV (inconel). | Resolução Gecex nº 322, de 4 de abril de 2022 | 2025-12-31 | I |  | 2022-05-01
8477.90.00 | 426 | Dispositivos de fixação de moldes de luvas, dotados de alumínio com inox ou poliamida, com braços para encaixe em corrente dupla, próprios para máquinas de fabricação de luvas cirúrgicas ou para procedimentos, de látex de borracha natural ou sintética. | Resolução Gecex nº 322, de 4 de abril de 2022 | 2025-12-31 | I |  | 2022-05-01
8477.90.00 | 427 | Kits de pinças em ferro fundido dotados de 5 pinças, sendo 4 pinças com 9 rolamentos de esferas e uma pinça com 10 rolamentos de esfera, para serem montados em sequência, formando uma corrente para utilização em forno de estiramento de filme de plásticos. | Resolução Gecex nº 322, de 4 de abril de 2022 | 2025-12-31 | I |  | 2022-05-01
8477.90.00 | 428 | Tirantes cromados de diâmetros entre 50 e 360mm e comprimentos que variam de 1.500 a 8.000mm utilizados em máquinas para processamento de plástico. | Resolução Gecex nº 322, de 4 de abril de 2022 | 2025-12-31 | I |  | 2022-05-01
8477.90.00 | 429 | Placas móveis para encaixe em molde multicamadas, para moldar, por injeção, pré-formas multicamadas de politereftalato de etileno (PET), com barreira de até 99,99% de transmitância de luz, dotadas de 72 conjuntos de “core”, “neck” e “lock ring” para uso em molde específico. | Resolução Gecex nº 322, de 4 de abril de 2022 | 2025-12-31 | I |  | 2022-05-01
8477.90.00 | 431 | Conjuntos (Kit) de peças para repotencialização completa da parte fria de máquinas de produção de pré-formas de politereftalato de etileno (PET), por injeção, dotados no máximo, quantidades e dimensões máximas de até 144 anéis de travamento do macho, com até 110m de altura, com até 46mm de diâmetro, 144 tubos de resfriamento do macho para transporte de água, com até 14mm de diâmetro, com até 297mm de comprimento, 144 pares de castanhas para rosqueamento das pré-formas, com até 39mm de altura, com até 45mm de comprimento (cada metade), com até 50mm de largura, 144 GIB para proteção de abertura e fechamento das barras de conexão, com até 20mm de altura, com até 244mm de comprimento, com até 25mm de largura, 144 placas de desgaste para proteção dos deslizadores 1 com até 10mm de altura, com até 192mm de comprimento, com até 104mm de largura, 144 placas de desgaste para proteção dos deslizadores 2 com até 10mm de altura, com até 357mm de comprimento, com até 104mm de largura, 144 flanges da cavidade para travamento das castanhas, com até 32mm de altura, com até 85mm de comprimento, com até 50mm de altura, 144 presilhas para encaixe de moldes em segurança, com até 91mm de altura, com até 594mm de comprimento, com até 53mm de largura, 144 alças de levantamento, com até 219mm de altura, com até 300mm de comprimento, com até 152mm de largura. | Resolução Gecex nº 322, de 4 de abril de 2022 | 2025-12-31 | I |  | 2022-05-01
8477.90.00 | 434 | Lineres cônicos de extrusora com diâmetro interno de 350/150 (±5)mm, diâmetro externo 500 (±5)mm e largura de 816 (±5)mm, material de base aço 1.7225 recozido, internamente revestido com camada de cerca de 1,5mm de ligas de cobalto-cromo aplicados por processo de soldagem com dureza de aproximadamente 50HRc, fresamento interno de mandrilamento e brunimento após o processo de soldagem e trabalho mecânico completo em todas as dimensões com tolerância DIN 7.168g. | Resolução Gecex nº 322, de 4 de abril de 2022 | 2025-12-31 | I |  | 2022-05-01
8477.90.00 | 435 | Lineres cilíndricos de alimentação de extrusora, com diâmetro interno de 350 (±5)mm, diâmetro externo de 545 (±5)mm e comprimento de 1.555,7 (±5)mm, material de base aço 1.7225 recozido, internamente revestido com camada de aproximadamente 1,5mm de ligas de cobalto-cromo aplicado por processo de soldagem com dureza de aproximadamente 50HRc, fresamento interno de mandrilamento e brunimento após o processo de soldagem e trabalho mecânico completo em todas as dimensões com tolerância DIN 7.168g. | Resolução Gecex nº 322, de 4 de abril de 2022 | 2025-12-31 | I |  | 2022-05-01
8477.90.00 | 436 | Eixos extrusores cônicos com rosca transportadora de comprimento 2.873,4 (±5)mm mais ponteira, com lança interna para controle de temperatura, material de base inconel 625 (UNS N06625), aplicação no diâmetro externo da rosca de camada de cerca de 2-3mm de ligas de cobalto-cromo com dureza de 38-42HRc, diâmetro externo 350 (±5)mm após o processo de soldagem e trabalho mecânico completo em todas dimensões com tolerância DIN 7.168g. | Resolução Gecex nº 322, de 4 de abril de 2022 | 2025-12-31 | I |  | 2022-05-01
8477.90.00 | 437 | Cabeçotes de co-extrusão com 250mm de diâmetro máximo de trefila, para serem utilizados em máquina sopradora destinada à fabricação de embalagens plásticas rígidas, com 3 camadas distintas, dotados de atuador servo elétrico axial “E-WTC” com força de 40t para programação axial da espessura da parede da embalagem, ajuste de peso de "parison" e 3 pontos de centralização acessíveis na frente do cabeçote, preparados com 3 bridas de adaptação dos extrusores, incluindo conjunto de trefilas ovalizadas, armário para conexionado de resistências, arnês de apoio do cabeçote, e com capacidade de extrusão máxima de 300kg de PEAD/h. | Resolução Gecex nº 322, de 4 de abril de 2022 | 2025-12-31 | I |  | 2022-05-01
8477.90.00 | 438 | Conjuntos para extrusora constituídos de dois fusos roscados e um cilindro fabricados em aço temperável, para processamento de um volume de até a 1.200kg de material composto de PVC/h, seccionados entre 5 e 8zonas, cada zona com passo de hélice de 12 a 180mm e filetes de 3,5 a 25mm, conjunto temperado e revenido, tratamento de cromoduro nas zonas com rosca, nitretação em toda superfície, dureza de 56 a 80HRC, qualidade superficial N8, vedação mecânica, furo passante para refrigeração à óleo ou água, em uma extremidade engrenagens de dentes retos para recebimento da força motriz, rebaixo no dente para guiar montagem e sincronizar movimento, de valor unitário (CIF) não superior a R$47.851,28. | Resolução Gecex nº 322, de 4 de abril de 2022 | 2025-12-31 | II |  | 2022-05-01
8477.90.00 | 440 | Bobinadores para uso em linha com máquina co-extrusora, sistema “cast” de extrusão, para produção de filmes plásticos estiráveis (stretch film) padrão e pré-estirados de polietileno, com estiramento em linha de até 400%, espessura de 6 a 30 mícrons, diâmetro máximo de embobinamento de 300mm, velocidade mecânica máxima de 1.000m/min, compostos de 3 eixos tipo satélites de 1.000mm de largura útil, ciclos de troca rápida de bobinas, sendo 14s para bobinas sem tubete (coreless) e 18s para bobinas com tubete, tecnologia para embobinar filme em tubetes com diâmetro de 3 e 2polegadas e sem tubete (coreless) no diâmetro de 3 polegadas, recarga automática de tubete e descarga automática das bobinas produzidas, sistema de controle automático do bobinador com PLC (controlador lógico programável) e painel de comando com tela de toque (touchscreen). | Resolução Gecex nº 322, de 4 de abril de 2022 | 2025-12-31 | I |  | 2022-05-01
8477.90.00 | 441 | Bobinadores de filmes plásticos estiráveis (stretch film) de polietileno e polipropileno com espessura de 12 a 50 micrometros e largura de 250 a 2.500mm, próprios para uso em linha com máquinas extrusoras sistema "cast" de extrusão; com velocidade mecânica máxima de 650m/min; dotados de: 4 eixos tipo satélite com 2.500mm de comprimento cada eixo, com possibilidade de produzir bobinas variadas, de larguras de 250 a 1.000mm e diâmetros de 120 a 400mm, com ciclos rápidos de troca de 25 a 30s para a bobina de menor dimensão; alimentador automático para tubetes de 3 polegadas; caixa de vácuo com câmara tripla para estabilidade e uniformidade do filme; descarga automática das bobinas produzidas; sistema de controle automático do bobinador com PLC (controlador lógico programável); painel de comando com tela de toque (touchscreen) de 22 polegadas. | Resolução Gecex nº 322, de 4 de abril de 2022 | 2025-12-31 | I |  | 2022-05-01
8477.90.00 | 442 | Conjuntos para injetora constituídos de um fuso roscado e um cilindro fabricados em aço temperado, para processamento de um volume de 2 até 300kg de material composto de PVC/h, seccionados entre 1 e 3 zonas com passo de hélice de 42 a 95mm e filetes de 3,5 a 20mm, tratamento de cromo duro nas zonas com rosca, nitretação em toda superfície, dureza entre 56-80HRC, qualidade superficial N8, vedação mecânica, furo passante para refrigeração à óleo, em uma extremidade engrenagens de dentes retos para recebimento da força motriz, rebaixo no dente para guiar montagem e sincronizar movimento, de valor unitário (CIF) não superior a R$ 8.158,78. | Resolução Gecex nº 322, de 4 de abril de 2022 | 2025-12-31 | II |  | 2022-05-01
8477.90.00 | 443 | Estações de moldagem ativa destinado para produção de PUR HR, estrutura fabricada em aço, sistema de gerenciamento eletropneumático, sistema de gerenciamento das forças de compressão e processo de desgaseificação para cada tipo de molde e produto, sistema para inclinação do molde, sistema de conexão SMED para troca de moldes, sistema de regulação térmica para homogeneização da temperatura na cavidade do molde, sistema de fechamento de pressão controlada, sistema de controle de pressão ativo variável entre 0 e 5bar. | Resolução Gecex nº 322, de 4 de abril de 2022 | 2025-12-31 | I |  | 2022-05-01
8477.90.00 | 444 | Matrizes para modelagem de polímero de polipropileno em filmes planos, construídas em aço carbono, com 5 canais de fluxo de polímero cromados e polidos projetados para fluxo ideal de fusão, saída de material com 883,5mm de comprimento, com largura ajustável na saída de 1,7 até 3,5mm com ou sem sistema de ajuste manual e elétrico, com ajuste em 31 pontos distintos na extensão da saída com distância entre eles de 28,5mm, capacidade de trabalho de até 2.500kg/h. | Resolução Gecex nº 322, de 4 de abril de 2022 | 2025-12-31 | I |  | 2022-05-01
8477.90.00 | 445 | Matrizes de extrusão com 144 ou 250 furos, 3 carreiras, diâmetro 3,2mm, sem vedação externa. | Resolução Gecex nº 322, de 4 de abril de 2022 | 2025-12-31 | I |  | 2022-05-01
8477.90.00 | 446 | Caixas de vácuo de câmera única, em aço inoxidável, com rosca de alimentação, para aderência do filme no cilindro de resfriamento (chill roll), com vedação lateral para mudanças rápidas do espaço de ar no rolo de resfriamento regulando as propriedades do filme acabado, contendo: duas zonas de distribuição para fixação uniforme, soprador acionado através do motor VFCA de 4kW e voltagem de 380V para controle do vácuo, programas PLC, HMI e medidor de vácuo; com selos laterais para compensação automática do movimento do rolo de resfriamento. | Resolução Gecex nº 322, de 4 de abril de 2022 | 2025-12-31 | I |  | 2022-05-01
8477.90.00 | 447 | Conjuntos de parte fria do molde de 96 cavidades, com os dimensionais 1.523mm de altura por 1.110 mm de comprimento, por 367,5mm profundidade, placa de arrefecimento de 4 estágios de 96 cavidades cada estágio, (EOAT) com os dimensionais de 1.387mm de altura, com 920mm de comprimento e 300mm de profundidade, para a produção de pré-formas de tereftalato de polietileno (PET) para produtos com peso nominal 19,50g de águas ou óleos ou refrigerantes, com redução das emissões de CO2, contendo ventilação múltipla com saída de ar positiva para placa de cavidade dentro do limite de 65mm como resfriamento único desta pré-forma (PET), canal de água otimizado para resfriamento no pescoço da pré-forma e canais de agua construídos em forma W com aumento de 80% e área de resfriamento em 40%, garantindo o resfriamento no acabamento do gargalo da pré-forma. | Resolução Gecex nº 322, de 4 de abril de 2022 | 2025-12-31 | I |  | 2022-05-01
8477.90.00 | 448 | Conjuntos de parte fria do molde de 96 cavidades, com os dimensionais 1.763mm de altura por 1.000mm de comprimento, por 372mm profundidade, placa de arrefecimento de 3 estágios de 96 cavidades cada estágio (EOAT) com os dimensionais de 1.363mm de altura, 1.010mm de comprimento e 250mm de profundidade, para a produção de pré-formas de tereftalato de polietileno (PET) para produtos com peso nominal 42g de águas ou óleos ou refrigerantes, com redução das emissões de CO2, contendo ventilação múltipla com saída de ar positiva para placa de cavidade dentro do limite de 65mm como resfriamento único desta pré-forma (PET), canal de água otimizado para resfriamento no pescoço da pré-forma e canais de agua construídos em forma W com aumento de 80% e área de resfriamento em 40%, garantindo o resfriamento no acabamento do gargalo da pré-forma. | Resolução Gecex nº 322, de 4 de abril de 2022 | 2025-12-31 | I |  | 2022-05-01
8477.90.00 | 449 | Conjuntos de parte fria do molde de 96 cavidades, com os dimensionais 1.763mm de altura por 1.000 mm de comprimento, por 350mm profundidade, placa de arrefecimento de 3 estágios de 96 cavidades cada estágio (EOAT) com os dimensionais de 1.363mm de altura, 1.010mm de comprimento e 250mm de profundidade, para a produção de pré-formas de tereftalato de polietileno (PET) para produtos com peso nominal 15,05g de águas ou óleos ou refrigerantes, com redução das emissões de CO2, contendo ventilação múltipla com saída de ar positiva para placa de cavidade dentro do limite de 65 mm como resfriamento único desta pré-forma (PET), canal de água otimizado para resfriamento no pescoço da pré-forma e canais de agua construídos em forma W com aumento de 80% e área de resfriamento em 40%, garantindo o resfriamento no acabamento do gargalo da pré-forma. | Resolução Gecex nº 322, de 4 de abril de 2022 | 2025-12-31 | I |  | 2022-05-01
8477.90.00 | 450 | Cabeçotes de extrusão para acoplamento em extrusoras, formados por corpo e mandril usinados, com tratamentos térmicos e de superfície específicos para uma adequada distribuição de material termoplástico na produção de tubos flexíveis com diâmetro externo nominal mínimo de 150mm e máximo de até 800mm, com ou sem suporte sobre rodas, com resistências elétricas e termopares para aquecer e monitorar a temperatura de trabalho. | Resolução Gecex nº 322, de 4 de abril de 2022 | 2025-12-31 | I |  | 2022-05-01
8477.90.00 | 451 | Clipes construídos em aço 4140, por processo de fundição e usinagem, com mecanismo de abertura e fechamento por mola de dupla ação, para prender, estirar e soltar filmes planos com espessura de até 70µm (Micra), sendo componente integrante de linhas de produção de polipropileno bi orientado (BOPP) com velocidade máxima de até 525m/min. | Resolução Gecex nº 322, de 4 de abril de 2022 | 2025-12-31 | I |  | 2022-05-01
8477.90.00 | 452 | Placas matrizes para conformação de extrusoras de polímeros (polipropileno e de polietileno) em “pellets”, com capacidade de produção de 10 a 40t/h, de formato arredondado, elaboradas em aço carbono, com revestimento de carbeto de tungstênio (TIC) na face de corte, com canais internos para aquecimento, compostas de 1.000 a 2.600furos, com diâmetros entre 2,6 a 3,2mm para passagem de resina. | Resolução Gecex nº 322, de 4 de abril de 2022 | 2025-12-31 | I |  | 2022-05-01
8477.90.00 | 453 | Cabeçotes de extrusão contínua multicamada com faixa visora de 1 a 5”parisons” (vias), para fabricar recipientes plásticos com 3 camadas (resina virgem + pigmento sólido colorido na camada externa, resina virgem + resina moída processo + resina moída pós-consumo na camada intermediária e resina virgem na camada interna), com diâmetro máximo de trefila com 160mm, capacidade máxima de plastificação de 300kg/h e com até 28 zonas de aquecimento, utilizados em máquinas sopradoras, dotados de: programador de espessura da parede com atuador servo-elétrico axial; ajuste de peso de “parison” acessível na frente do cabeçote; três pontos de centralização acessíveis na frente do cabeçote; bloqueios para ajuste de espessura de cada camada; extrusora vertical para faixa visora e três bridas de adaptação; camadas homogeneizadas, moldadas no formato de “parison” (mangueira) e agrupadas uma dentro da outra (cada camada com espessura devidamente controlada); servomotores com cabos de potência e sensores para os sistemas de controle de extrusores verticais; inversores de frequência com “software” especial para os sistemas de controle de extrusores verticais. | Resolução Gecex nº 322, de 4 de abril de 2022 | 2025-12-31 | I |  | 2022-05-01
8477.90.00 | 454 | Matrizes, automáticas, próprias para extrusão, com bloco de alimentação para 5 camadas, com largura máxima útil de 500mm, para processar quaisquer resinas de barreira (PVDC, EVOH e PA). | Resolução Gecex nº 322, de 4 de abril de 2022 | 2025-12-31 | I |  | 2022-05-01
8477.90.00 | 455 | Matrizes planas automáticas, próprias para máquinas coextrusoras planas, para produção de filmes de polipropileno monorientado e filmes barreira com 7 camadas, e espessura variando de 20 a 150 micrômetros, com largura máxima útil de 3.000mm, com sistema de encapsulamento/"Deckles" laterais para regulagem da largura do filme a ser produzido, e ajuste da espessura automática e/ou manual através da regulagem do fluxo de resina pelos lábios da matriz. | Resolução Gecex nº 322, de 4 de abril de 2022 | 2025-12-31 | I |  | 2022-05-01
8477.90.00 | 457 | Cabeçotes de co-extrusão para utilização em máquinas de moldar por insuflação(sopradoras) destinadas à fabricação de embalagens plásticas com até 5 camadas, dotados de 2 extrusoras verticais equipadas com servo-motor e duplo funil para purga e alimentação com atuadores pneumáticos de 3 posições, 3 flanges de adaptação para extrusoras horizontais, 2 ou 4 “parisons” com servo-motor para controle de espessura da parede axial "parison" e ajuste de peso, conjunto de trefilas, painel elétrico de controle "tipo escravo" com inversores e sistema de refrigeração. | Resolução Gecex nº 322, de 4 de abril de 2022 | 2025-12-31 | I |  | 2022-05-01
8477.90.00 | 458 | Placas matrizes para conformação de extrusoras de polímeros (polipropileno e de polietileno) em "pellets", com capacidade de produção de 10 a 40t/h, de formato arredondado, elaboradas em aço carbono, com revestimento de carbeto de tungstênio (TIC) na face de corte, com canais internos para aquecimento, compostas de 1.000 a 2.600 furos para passagem de resina. | Resolução Gecex nº 322, de 4 de abril de 2022 | 2025-12-31 | I |  | 2022-05-01
8477.90.00 | 460 | Equipamentos de ciclo contínuo, com função própria para operar interligados, sem interrupção, em máquinas de moldar pré-formas de politereftalato de etileno (PET), para secagem de resinas higroscópicas pós consumo de politereftalato de etileno (PET), com vazão de ar igual ou superior a 2.700m³/h, ponto de orvalho igual ou inferior a -50 graus Celsius e ajuste de temperatura por controlador eletrônico, com desumidificador responsável por retirar a umidade contida na resina, dotado de interface do operador, controlada por microprocessador e tela tipo LCD e controle remoto com tela tipo "touchscreen", capaz de exibir o estado de funcionamento da máquina e as possíveis mensagens de alarme e de aviso sendo possível monitorar, através de "software", entre outros, os seguintes parâmetros de controle: do nível, temperatura de desumidificação, "set-point", valor de ponto de orvalho, alarmes, com funil (silo) de alimentação e secagem para entrada da resina e ar para secagem, com sensor de nível e sistema de dupla filtragem com filtro tipo ciclone para remoção de pó de PET com capacidade igual ou superior a 1.000kg/h, sensor do ponto de orvalho, unidade de sucção à vácuo dotado de bomba de sucção, sistema de dupla válvula e filtro auto limpante, cabine elétrica e tubulação para interligação total. | Resolução Gecex nº 322, de 4 de abril de 2022 | 2025-12-31 | I |  | 2022-05-01
8477.90.00 | 461 | Conjuntos (Kit’s) de peças para conversão da parte hidráulica de máquina de produção de calçados, compostos por 1 depósito hidráulico novo, 2 grupos moto bomba para gestão do injetor (cano), este composto por bomba de engrenagem interna de deslocamento de 32cc, servomotor (sem escova) Pn 23,5kW – 3.000rpm, circuito fechado, transdutor de pressão retroalimentado, para controle e fluxo, fluxo máximo de injeção 100L/min a 160Bar-fluxo máximo de enchimento 200L min a 160Bar, 1 grupo motobomba para a gestão do injetor 2 este composto por bomba de engrenagem interna de deslocamento 32cc, servomotor (sem escova) Pn 23,5kW – 3.000rpm, transdutor de pressão retroalimentado de circuito cerrado para o controle da pressão e fluxo, fluxo máximo de injeção 100L/min a 160bar, fluxo máximo de enchimento 200L/min a 160bar, 1 grupo motobomba para a gestão das prensas, este composto por bomba de engrenagens internas com deslocamento 32cc, servomotor (sem escova) Pn 23,5kW – 3.000rpm, transdutor de pressão retroalimentado de circuito fechado para o controle da pressão e fluxo, fluxo máximo 100L/min a 170Bar, 1 grupo motobomba para a gestão dos porta moldes e da rotação da mesa, com a ajuda das prensas, este composto por bomba de engrenagens internas com deslocamento de 32cc, servomotor (sem escova) Pn 23,5kW – 3.000rpm, circuito fechado de pressão retroalimentado de circuito fechado para o controle da pressão e fluxo, fluxo máximo 100L/min a 80bar, filtros, sistema offline para filtrar o óleo na borda da máquina, este composto por válvulas injetor 1, válvulas injetor 3, acoplamento de mesa, retentores duplos, este composto por válvulas injetora 1, válvulas injetoras 3, acoplamento da mesa, cunha superior do calçado, cunha da sola, 1 transdutor de pressão para o bloqueio da prensa do cano, 1 transdutor de pressão para o bloqueio da prensa da sola, 1 quadro elétrico para o controle da unidade hidráulica, este composto por gabinete com dimensões L=1.400 - W=400, H=2.000 que contém unidades para as servo bombas, filtros rede, cabos de conexão entre unidades e motores, desconector de energia, fios de fusíveis condicionador de calor duplo, 1 tornillo camisa grupo D=120, 1 grupo de cabeça de injeção D=120, 1 grupo de tornillo camisa de parafuso D=90, 1 grupo cabeça de injeção D=90. | Resolução Gecex nº 322, de 4 de abril de 2022 | 2025-12-31 | I |  | 2022-05-01
8477.90.00 | 462 | Dispositivos de travamento de 2 metades de moldes para máquinas injetoras de plástico, com acionamento hidráulico e travamento mecânico por esferas, controlados automaticamente pelo painel da injetora, com força máxima de retenção igual ou inferior a 100kN, pressão máxima de operação igual ou inferior a 160bar, linhas de conexão com largura máxima igual ou inferior a 6mm, dotados de sensores de posições “travado”, “destravado” e “pistão avançado”. | Resolução Gecex nº 322, de 4 de abril de 2022 | 2025-12-31 | I |  | 2022-05-01
8477.90.00 | 463 | Cilindros bimetálicos confeccionados com liga de aço de alta qualidade 38CrMoAL e tungstênio carbide 40%, com diâmetro interno entre 50 e 200mm (±0,05mm), diâmetro externo entre 110 e 310mm (±0,05mm) e comprimento entre 1.500 e 7.600mm (±0,05mm), internamente revestido com camada de aproximadamente 3mm de ligas de cobalto-cromo e liga de tungstênio com dureza de aproximadamente 60HRc, com fresamento interno de mandrilhamento e brunimento. | Resolução Gecex nº 322, de 4 de abril de 2022 | 2025-12-31 | I |  | 2022-05-01
8477.90.00 | 465 | Máquinas automáticas de corte contínuo de bloco de EPS (poliestireno expandido), com velocidade de corte de 1 a 1,8m/min, por meio de fios com sistema de regulagem automática e diâmetros de 0,4 a 0,8mm, com 3 vias de corte, horizontal, vertical e para cima, com capacidade de cortar 3 blocos simultaneamente de medidas máximas de 4.100 x 1.650 x 1.300mm, dotadas de transportador de rolos. | Resolução Gecex nº 322, de 4 de abril de 2022 | 2025-12-31 | I |  | 2022-05-01
8477.90.00 | 466 | Conjuntos de roscas para máquinas extrusoras dupla cônicas para trabalhar plástico; conjunto de peças com diâmetros entre 65 e 188mm e 5 zonas de trabalho diferentes: zona de alimentação, zona de barreira, zona de plastificação, zona de bloqueio e zona de extrusão; formado por material base de 38CrMoAI com aumento de dureza provocado por processo de aplicação de nitreto com profundidade de 0,5 a 0,8mm; retidão de 0,015mm. | Resolução Gecex nº 322, de 4 de abril de 2022 | 2025-12-31 | I |  | 2022-05-01
8477.90.00 | 467 | Cilindros para máquinas extrusoras dupla cônicas para trabalhar plástico, com diâmetro de 250 a 300mm e comprimento de 1.700 a 1.900mm; formado de 38CrMoAI com aumento de dureza provocado por processo de aplicação de nitreto com profundidade de 0,5 a 0,8mm, comprimento bimetálico ranhurado; zona de extrusão bimetálica em aço nitretado ou aço SKD. | Resolução Gecex nº 322, de 4 de abril de 2022 | 2025-12-31 | I |  | 2022-05-01
8477.90.00 | 469 | Cabeçotes de co-extrusão para utilização em máquinas de moldar por insuflação (sopradoras) destinadas à fabricação de embalagens plásticas com até 3 camadas (COEX-3) com coletor de nitrogênio que possibilita trabalhar na camada intermediária com sistema de espumado (bolhas de nitrogênio) para redução de peso aumento da resistência da embalagem, dotados de 3 flanges de adaptação para extrusoras horizontais, servomotor para controle de espessura da parede axial "parison" e ajuste de peso, conjunto de trefilas, painel elétrico de controle "tipo escravo" com inversores e sistema de refrigeração | Resolução Gecex nº 322, de 4 de abril de 2022 | 2025-12-31 | I |  | 2022-05-01
8477.90.00 | 470 | Cabeçotes de coextrusão com 250mm de diâmetro máximo de trefila, para serem utilizados em máquina sopradora destinada à fabricação de embalagens plásticas rígidas, com 3 camadas distintas, dotados de servo motores com atuadores elétricos, sistema “E-WTC” com força de 40t para programação axial da espessura da parede da embalagem e sistema “E-PWDS/SFDR” para programação radial da espessura da parede da embalagem, ajuste de peso de "parison" e 3 pontos de centralização acessíveis na frente do cabeçote, preparados com 3 bridas de adaptação dos extrusores, armário para conexão de resistências, inversores de frequência, arnês de apoio do cabeçote, cabos, e com capacidade de extrusão máxima de 300kg de PEAD/h. | Resolução Gecex nº 322, de 4 de abril de 2022 | 2025-12-31 | I |  | 2022-05-01
8477.90.00 | 471 | Conjuntos de parte fria do molde de 96 cavidades, com os dimensionais 1.540mm de altura por 1.000mm de comprimento, por 370,4mm profundidade, placa de arrefecimento de 3 estágios de 9C6 cavidades cada estágio (EOAT) com os dimensionais de 1.363mm de altura, 1.010mm de comprimento e 250mm de profundidade, para a produção de pré-formas de tereftalato de polietileno (PET) para produtos com peso nominal 13,9g gargalo 38mm de leite ou sucos ou refrigerantes, com redução das emissões de CO2, contendo ventilação múltipla com saída de ar positiva para placa de cavidade dentro do limite de 65mm como resfriamento único desta pré-forma (PET), canal de água otimizado para resfriamento no pescoço da pré-forma e canais de agua construídos em forma W com aumento de 80% e área de resfriamento em 40%, garantindo o resfriamento no acabamento do gargalo da pré-forma. | Resolução Gecex nº 322, de 4 de abril de 2022 | 2025-12-31 | I |  | 2022-05-01
8478.10.90 | 006 | Máquinas com operação sequencial de alimentação de tabaco para processamento e formação do primeiro estágio da fabricação de cigarros com filtros, com capacidade de processamento para 5kg de tabaco/min, potência total instalada de 44kW, voltagem trifásica de 380VAC, carga conectada de ar comprimido de 6bar e frequência de 60Hz. | Resolução Gecex nº 322, de 4 de abril de 2022 | 2025-12-31 | I |  | 2022-05-01
8478.10.90 | 007 | Máquinas com operação sequencial para aquecimento de bases sólidas ou líquidas para aplicação direta de essência de mentol na câmara de formação da barra de cigarros na fabricação de cigarros com filtros, com velocidade nominal de 120g/min, capacidade de armazenamento de 5 L, potência total instalada de 8kW e frequência principal de 60Hz. | Resolução Gecex nº 322, de 4 de abril de 2022 | 2025-12-31 | I |  | 2022-05-01
8478.10.90 | 008 | Máquinas para fabricação de cigarros com filtros, com capacidade para 10.000cigarros/min, consumo de ar comprimido de 34m3/h, potência instalada de 54kVA e frequência de 60Hz. | Resolução Gecex nº 322, de 4 de abril de 2022 | 2025-12-31 | I |  | 2022-05-01
8478.10.90 | 009 | Máquinas com operação sequencial para fabricação de cigarros com filtros com capacidade para 12.000cigarros/min, consumo de ar comprimido de 190m³/h, potência total instalada de 60kVA e frequência principal de 60Hz. | Resolução Gecex nº 322, de 4 de abril de 2022 | 2025-12-31 | I |  | 2022-05-01
8478.10.90 | 010 | Máquinas com operação sequencial para troca automática de bobinas de papel de cigarros para alimentação de papel na formação da barra de cigarros, com capacidade máxima de 420m/min, consumo de ar comprimido de 4,5m³/h, potência total instalada de 1,8kVA e frequência principal de 60Hz. | Resolução Gecex nº 322, de 4 de abril de 2022 | 2025-12-31 | I |  | 2022-05-01
8479.10.90 | 046 | Máquinas para nivelamento de concreto, com tecnologia laser, com motor 4 cilindros diesel, com potência do motor igual ou superior a 30HP. | Resolução Gecex nº 322, de 4 de abril de 2022 | 2025-12-31 | I |  | 2022-05-01
8479.10.90 | 072 | Equipamentos para varrição de ruas tipo “vacuum” para serem montados sobre chassis de caminhões; com capacidade útil de 7m³ (metros cúbicos) de detritos; tanque de água de 1.800litros em aço inoxidável (304) integrado com funil; reservatório hidráulico de 60 a 80litros, motor auxiliar de 4 cilindros turboalimentado de 115HP a 120HP, caixa de engrenagens e acoplamentos isentos de correias para aspirar com baixo nível de ruído e economia de combustível; bicos de espargimento de água; saída da bomba de pulverização de poeira de 20Lt/100bar (alta pressão); escova lateral de 450mm; escova média de 400mm; diâmetro do bocal de 250mm; largura do bocal de 750mm; largura de varrição varrendo com sucção dupla igual ou superior 3.000mm; tanque de água de aço inoxidável com uma inclinação de 10% na parte inferior da tremonha para retirada do lixo; portas de fibra para fácil acesso ao motor auxiliar; controle de horas do motor auxiliar; sistema de monitoramento por câmera opcional, tela LED e software para comando da varrição. | Resolução Gecex nº 322, de 4 de abril de 2022 | 2025-12-31 | I |  | 2022-05-01
8479.10.90 | 073 | Máquinas de acionamento e força para vibradores de concreto de mangote e bombas submersíveis de mangote com acoplamento em aço e carcaça em ferro fundido, montados com motor de ignição por centelha de 5,5cv e 163cc ou motor de ignição por compressão de 5cv e 211cc. | Resolução Gecex nº 322, de 4 de abril de 2022 | 2025-12-31 | I |  | 2022-05-01
8479.10.90 | 075 | Máquinas laminadoras de coating/laminação com dupla laminação/coating para frente e verso do tecido, sistema de rastreamento automático para coating de filmes impressos com impressão frente e verso, sistema duplo de rosca/canhão com 95mm e relação l/d de 33:1, com dupla matriz, conjunto duplo de desbobinamento para filmes impressos, conjunto duplo de desbobinamento para material não laminado, dupla calandra de laminação com rolos de silicone, sistema duplo de bomba de engrenagens para controle de pressão de massa das roscas, sistema de alinhamento para entrada e saída do tecido, velocidade de produção máxima de 236m/min, range de largura do material de 200 a 800mm, range de largura de laminação de 0,012 a 0,05mm. | Resolução Gecex nº 322, de 4 de abril de 2022 | 2025-12-31 | I |  | 2022-05-01
8479.10.90 | 077 | Equipamentos para cimbramento, auto lançáveis hidráulicos, tipo inferior, para suportar o peso decorrente do lançamento de concreto e permitir a concretagem in loco de tabuleiros de viadutos e pontes rodoviárias ou ferroviárias com capacidade de concretagem de vão inteiros de até 54m, constituídos por 2 corpos metálicos principais em caixão, treliças transversais metálicas, cilindros hidráulicos, narizes metálicos de estrutura treliçada, suportes de apoio metálicos, vagões metálicos e fôrma metálica interna. | Resolução Gecex nº 322, de 4 de abril de 2022 | 2025-12-31 | I |  | 2022-05-01
8479.10.90 | 078 | Máquinas para nivelamento, alisamento e acabamento de pisos de concreto, dotadas de um par de cabeçotes com diâmetros entre 900 e 1.600mm e equipados com pás metálicas, discos metálicos e/ou ferramentas para polimento dotadas de diamante sintético aglomerados em resina, para realização do trabalho através de rotação, com assento ajustável para o operador, luzes de trabalho, controle por alavancas ou joysticks, ajuste de rotação, ajuste de angulação das pás e com motor a gasolina ou diesel com potência entre 20 e 75HP. | Resolução Gecex nº 322, de 4 de abril de 2022 | 2025-12-31 | I |  | 2022-05-01
8479.10.90 | 079 | Máquinas para nivelamento, alisamento e acabamento de pisos de concreto através de rotação com pás metálicas, discos metálicos ou ferramentas para polimento compostas de diamante sintético aglomerados em resina, com diâmetro de trabalho compreendido entre 600 e 1.230mm, rotação variável, ajuste de angulação das pás, com motor a combustão 4 tempos a gasolina com potência compreendida de 3,5 e 13HP, sistema de segurança para interrupção de funcionamento caso o operador perca o controle da máquina. | Resolução Gecex nº 322, de 4 de abril de 2022 | 2025-12-31 | I |  | 2022-05-01
8479.10.90 | 086 | Transportadores de aduelas de concreto com ou sem acessório para transporte de material e módulo de transporte para até 12 pessoas, autopropelidos, para serem utilizados em túneis escavados por máquinas tuneladoras (tunnel boring machine), contendo 8 ou mais rodas com pneumáticos, sendo quatro delas ou mais direcionáveis; sistema de câmera reversa, com sensores de inclinação e bloqueio; motor diesel; com sistema de proteção contra incêndio; de potência igual ou superior a 250kW; duas cabines de direção; comprimento igual ou superior a 17.000mm; largura igual ou inferior a 2.100mm; capacidade máxima de carga igual ou superior a 50t e capazes de trabalhar, quando carregados, em pisos com inclinações máximas iguais ou superiores a 7%. | Resolução Gecex nº 322, de 4 de abril de 2022 | 2025-12-31 | I |  | 2022-05-01
8479.10.90 | 087 | Máquinas para nivelamento, alisamento e acabamento de pisos de concreto através de rotação, com 4 pás alisadoras de 315 x 150mm e 900mm de diâmetro, com disco de flotação para acabamento, motor a gasolina com potência de 6,5HP e 168 cilindradas, velocidade de até 140r/min, sistema de inclinação de ângulo das pás de 0 a 15 graus, acelerador manual para controle de velocidade, capacidade do tanque de combustível de 6 litros, com braço para o operador orientar as pás, de valor unitário (CIF) não superior a R$3.677,75. | Resolução Gecex nº 322, de 4 de abril de 2022 | 2025-12-31 | II |  | 2022-05-01
8479.10.90 | 088 | Combinações de máquinas para concretagem de elementos pré-fabricados de concreto, compostas de: sistema de concretagem, com distribuidor de concreto automático projetado sob pórtico com comportas operadas individualmente ou em conjunto de acordo com a geometria importada diretamente do" software" BIM/CAD, sistema de acabamento do concreto por régua sarrafiadora, dispositivo de desbaste e compactador automático por oscilação de baixa frequência e baixo ruído (70db) incorporados e helicóptero de acabamento montado sob pórtico próprio, com lâminas raspadoras ajustáveis e comando por controle remoto; virador de mesas para conformação de paredes duplas, com sistema de vibração incorporado; sistema de cura automática por câmara de cura com porta segmentadas, dispositivos de segurança por freios de travamento das mesas e barreiras de luz incorporados, transelevador automático com sistema de otimização da vida útil do cabo de içamento e abertura automática das portas segmentadas incorporados; sistema de controle central (hardware e software) de todas as unidades e gerenciamento automático das operações de concretagem e ocupação da câmara de cura. | Resolução Gecex nº 322, de 4 de abril de 2022 | 2025-12-31 | I |  | 2022-05-01
8479.10.90 | 089 | Equipamentos fresadores de solo, com largura de corte de 350 a 1.000mm, profundidade máxima de corte de 150 a 250mm, pressão de trabalho hidráulico de 3.050 a 4.000psi, peso de 682 a 1.741kg, com aplicação em minicarregadeiras de 2.581 a 3.763kg. | Resolução Gecex nº 322, de 4 de abril de 2022 | 2025-12-31 | III | Resolução GECEX nº 338, de 09 de maio de 2022 | 2022-05-16
8479.20.00 | 032 | Sistemas automatizados de hidrólise ácida para determinação de gordura, segundo método Weibull-Stoldt; processos de adição de reagente, digestão, sucção, lavagem e filtração totalmente automatizados em sistema fechado; digestão de até 6 amostras simultâneas em 3 módulos controláveis e independentes; superfície de aquecimento vitrocerâmico com resistências elétricas; sistema automático de aquecimento dos reagentes e da água de lavagem; sem escape de fumos ácidos, não sendo necessário utilização em capela; sistema totalmente controlado via “software”; amostras sólidas de 1 a 20g e líquidas até 50ml; capacidade ilimitada de métodos; vazão de água de 5L/min; pressão da água de resfriamento de 0,5 a 10bar. | Resolução Gecex nº 322, de 4 de abril de 2022 | 2025-12-31 | I |  | 2022-05-01
8479.20.00 | 035 | Máquinas extratoras de azeite extra virgem com sistema de processo continuo linear à vácuo ou injeção de um gás inerte, equipadas com moedor com um inversor de frequência para moer a azeitona em diferentes níveis de velocidade RPM para extrair azeites com uma maior taxa fenólica, com batedeiras verticais, com centrifuga (decanter) horizontal, controlado por um painel elétrico, com capacidade de produção entre 100 e 1.000kg/h. | Resolução Gecex nº 322, de 4 de abril de 2022 | 2025-12-31 | I |  | 2022-05-01
8479.20.00 | 036 | Combinações de máquinas para realização do processo de glicerólise continua, compostas de: 3 reatores de batelada em forma de tanque cilíndrico vertical com extremidades abauladas (elípticas, proporção 2:1) trabalhando em temperaturas de até 220 Graus Celsius; com 3 trocadores de calor, tipo casco e tubo, dimensionados para circular o fluído térmico até 280 Graus Celsius; com 3 trocadores de calor, tipo casco e tubo, dimensionados para resfriar o produto de 207 até 100 Graus Celsius; com 1 trocador de calor tipo casco e tubo (Duplo) dimensionado para realizar o reaproveitamento de calor do processo através do resfriamento do produto de saída de 220 para 92 Graus Celsius e aquecer o produto de entrada de 65 a 180 Graus Celsius; com 1 trocador de calor tipo casco e tubo dimensionado para aquecer o óleo de entrada de 120 a 220 Graus Celsius utilizando fluido térmico a 280 Graus Celsius; com 1 trocador de calor tipo casco e tubo dimensionado para condensar os gases provenientes da reação de 116 até 50 Graus Celsius; com 1 separador de gás-líquido da glicerólise na forma de um tanque cilíndrico vertical 2 com função de separar os produtos não condensáveis da água do condensador final, que reduz a velocidade dos gases através de um efeito ciclone; com 1 selo hidráulico da glicerólise construído em forma de tanque cilíndrico vertical responsável pela formação de um selo hidráulico formado com a água do separador, evitando assim a entrada de ar no sistema, sendo parte integrante do separador; com 1 separador de gás liquido do primeiro reator da glicerólise na forma de um tanque cilíndrico vertical com função de separar os produtos não condensáveis do primeiro estágio da reação e com 1 acumulador de água termo estatizada na forma de tanque cilíndrico vertical, destinado ao reaproveitamento de calor do processo que recircula agua quente nos condensadores de glicerólise trabalhando com agua em temperatura de até 50 Graus Celsius. | Resolução Gecex nº 322, de 4 de abril de 2022 | 2025-12-31 | I |  | 2022-05-01
8479.20.00 | 037 | Combinações de máquinas para produção de óleos vegetais em processo continuo, extraindo óleos de sementes de soja, girassol e algodão, compostas de: cozinhadores, esmagadores (prensas) de sementes com capacidade de extração de até 100t dia(dependendo da semente), decorticador e separador de casca por aspiração com 2 bandejas acionadas por motor elétrico e estrutura em aço, batedor de casco com 2 bandejas acionadas por motores elétricos e estrutura em aço; prensa helicoidal de 4 eixos e entrada dupla com rosca de prensagem sem fim em material endurecido, operando com todos os tipos de semente de oleaginosas equipada com sistema de controle de velocidade com rotação ajustável, controle hidráulico para abertura de gaiolas, controle hidráulico para espessura da torta, sistema de lubrificação centralizada com controle hidráulico, sistema de varredura, triagem e descarregamento da borra integrado acionada por motores elétricos, com ou sem caixa de armazenagem e transferência “BUNKER”, totalmente controlada por CLP central | Resolução Gecex nº 322, de 4 de abril de 2022 | 2025-12-31 | I |  | 2022-05-01
8479.20.00 | 038 | Máquinas para extração de óleo em coco desidratado em pó, com capacidade de produção máxima de 400kg/h, com temperatura de alimentação máxima de 25 graus Celsius e temperatura de remoção do óleo inferior a 50 graus Celsius, eficiência de extração de óleo compreendida entre 55 e 58%, com sistema de refrigeração a água, 1 motor principal para acionamento e 1 motor auxiliar para a rosca, e consumo total de energia de 24,2kW. | Resolução Gecex nº 322, de 4 de abril de 2022 | 2025-12-31 | I |  | 2022-05-01
8479.30.00 | 005 | Máquinas contínuas para pré-compactação de colchões de fibras e/ou partículas de madeira, contendo cintas de fibra sintética, dois ou mais rolos de pré-compactação, quatro ou mais rolos principais de pressão, sistema para ajuste de altura e nível, cilindros hidráulicos, cabeçotes de corte, sistema de exaustão e filtros para recolhimento de detritos. | Resolução Gecex nº 322, de 4 de abril de 2022 | 2025-12-31 | I |  | 2022-05-01
8479.30.00 | 009 | Máquinas para formação contínua de colchões de fibras ou partículas de madeira encoladas, com dosadores, correia transportadora, calha e raspadores rotativos. | Resolução Gecex nº 322, de 4 de abril de 2022 | 2025-12-31 | I |  | 2022-05-01
8479.30.00 | 033 | Combinação de máquinas para fabricação de placas de fibra ou partículas de madeira, com densidade das placas igual ou superior 580kg/m³, espessura compreendida de 5 a 47,5mm e capacidade de produção igual ou superior a 550m³/dia, composta de: unidade de formação e prensagem de colchões encolados de madeira, com controle automático de distribuição de massa, espessura e detecção de bolhas, com velocidade igual ou superior a 152mm/s; estação de corte; estação de resfriamento de placas; estação de transporte e empilhamento e climatização de placas. | Resolução Gecex nº 322, de 4 de abril de 2022 | 2025-12-31 | I |  | 2022-05-01
8479.30.00 | 040 | Prensas para a produção de peletes de madeira dura "hardwood”, totalmente em aço inox, com matriz com diâmetro interno de 660mm para fabricar peletes de 6mm, com potência de 220kW, com capacidade de produção mínima aproximada de 2t/h, com matriz giratória, com cabeçote estático de 2 rolos compressores, com sistema hidráulico, painéis de comando e controle equipados com controlador lógico programável (PLC) controle de temperatura e umidade, equipadas com sistema detector de faíscas extintor e incêndio. | Resolução Gecex nº 322, de 4 de abril de 2022 | 2025-12-31 | I |  | 2022-05-01
8479.30.00 | 042 | Peletizadoras verticais para produção de pellets de biomassa com tamanho variável com mínimo de diâmetro de 6mm e máximo de 10mm conforme diâmetros dos furos das matrizes, trabalhando com matérias primas diversas (cascas de arroz, aveia, serragem, maravalha, bagaço de cana, entre outros) com capacidade de produção acima de 2t/h, dotadas de: matriz de anel fixo na posição plana com diâmetro interno de 630mm e três rolos giratórios acionados por motor elétrico com potência de 132kW, alimentador automático com movimento de transporte helicoidal acionado por motor elétrico controlado por inversor para controle de velocidade, sistema de lubrificação integrado com torre de resfriamento, com painel de comando e controle equipados com controlador lógico programável (CLP). | Resolução Gecex nº 322, de 4 de abril de 2022 | 2025-12-31 | I |  | 2022-05-01
8479.30.00 | 043 | Peletizadoras verticais para produção de pellets de biomassa com tamanho variável com mínimo de diâmetro de 6mm e máximo de 10mm conforme diâmetros dos furos das matrizes, trabalhando com matérias primas diversas (cascas de arroz, aveia, serragem, maravalha, bagaço de cana, entre outros) com capacidade de produção acima de 3t/h, dotadas de: matriz de anel fixo na posição plana com diâmetro interno de 728mm e 3 rolos giratórios acionados por motor elétrico com potência de 160kW, alimentador automático com movimento de transporte helicoidal acionado por motor elétrico controlado por inversor para controle de velocidade, sistema de lubrificação integrado com torre de resfriamento, com painel de comando e controle equipados com controlador lógico programável (CLP). | Resolução Gecex nº 322, de 4 de abril de 2022 | 2025-12-31 | I |  | 2022-05-01
8479.30.00 | 044 | Prensas para produção de peletes provenientes de resíduos agrícola e silvicultura, bem como para biofertilizantes, com capacidade de 4 até 6t/h, matriz com diâmetro de 850mm com velocidade angular máxima de 5,7m/s e furos para peletes de 6 até 10mm de diâmetro, 2 rolos de 400mm de diâmetro com ajuste do lado externo proporcionando maior segurança e precisão no ajuste dos rolos, sistema de controle de temperatura dos rolos através de resfriamento a água, eixos dos rolos com mancalização bi-apoiada, sistema de alimentação forçada com distribuição individual proporcionando um maior balanceamento na alimentação, sistema de lubrificação forçada com monitoramento de temperatura e pressão do óleo na caixa de engrenagens com controle de pressão mínima, sistema de lubrificação de graxa e óleo automático e independente, sistema de troca rápida de pino de segurança, sistema de automação, motorização de 200 a 400kW de potência com sistema à prova de explosão, podendo o motor vir ou não instalado no equipamento. | Resolução Gecex nº 322, de 4 de abril de 2022 | 2025-12-31 | I |  | 2022-05-01
8479.30.00 | 045 | Prensas para a produção de peletes de madeira dura "hardwood", com matriz com diâmetro de 825mm, largura de 6mm e superfície de 6.220cm² para fabricar peletes de 6mm, com potência de 300 ou 330kW, com capacidade de produção mínima aproximada de 6t/h, com matriz plana estática, com cabeçote giratório de 2 rolos compressores, com sistema hidráulico, painéis de comando e controle equipados com controlador lógico programável (CLP). | Resolução Gecex nº 322, de 4 de abril de 2022 | 2025-12-31 | I |  | 2022-05-01
8479.30.00 | 046 | Prensas peletizadores de matriz plana para a produção de "pellets" de madeira com diâmetros 6mm, com matriz de diâmetro 1.250mm, aérea da matriz perfurada de 5.900cm2, 5 rolos compressores com velocidade 2,7m/s, porca hidráulica para ajuste automático da distância entre matriz e rolos, capacidade de produção superior a 3,4t/h, temperatura após peletização de 80 a 100 graus celsius, potência instalada de aproximadamente 315kW, com sistema hidráulico, painel de comando e controle equipados com controlador lógico programável (CLP). | Resolução Gecex nº 322, de 4 de abril de 2022 | 2025-12-31 | I |  | 2022-05-01
8479.30.00 | 047 | Combinações de máquinas para produção de “pellets” de madeira, para transformação de resíduos de madeira em pellets, compostas de: moinho interno movido por motor de 370kW para equalização dos resíduos iniciais, 2 unidades peletizadoras de funcionamento conjunto movidas por 2 motores de 370kW para transformação do material equalizado em “pellets” com diâmetro de 6mm e comprimento de até 20mm, resfriador para redução de temperatura e aumento de resistência, peneira de classificação, transportadores de rosca simples, duplos, triplos e de correntes para transporte interno do material e elevador de caneca para entrega dos pellets aprovados em silo de armazenamento. | Resolução Gecex nº 322, de 4 de abril de 2022 | 2025-12-31 | I |  | 2022-05-01
8479.30.00 | 048 | Prensas para a produção de pellets de madeira, com 2 rolos e matriz de 835mm, com sistema de lubrificação automático, com potência de 355kW, em conformidade ATEX, com imã de segurança permanente e porta automática pneumática extratora, com mini silo e dosador, com armário elétrico e controle totalmente autônomo pelo Controle Lógico Programável (CLP). | Resolução Gecex nº 322, de 4 de abril de 2022 | 2025-12-31 | I |  | 2022-05-01
8479.30.00 | 049 | Prensas hidráulicas continuas, para fabricação de chapas de fibra ou partículas de madeira encoladas, dotadas de: conjunto de transmissão de temperatura e pressão composto por prato, esteira e cinta de aço, com zonas distintas de aquecimento por óleo térmico e respectivo controle automático de temperatura, controle de pressão hidráulica através de servo válvulas, bombas e sensores distintos por zonas individuais ao longo da prensa, largura da prensa superior a 2.000mm, capacidade de produção maior que 25m³/h e espessuras entre 5 até 47,5mm de MDF e velocidade mecânica máxima de 1.150mm/s, com dispositivo de pré seletor de colchão com detector de metais e dispositivo dedicado de detecção e combate a incêndio através de sensores de chama e bicos de nebulização embutidos na prensa. | Resolução Gecex nº 322, de 4 de abril de 2022 | 2025-12-31 | I |  | 2022-05-01
8479.30.00 | 050 | Combinações de máquinas para produção de pellets de madeira, para transformação de resíduos de madeira em pellets, compostas de: um moinho interno movido por motor de 450kW para equalização dos resíduos iniciais, três unidades peletizadoras de funcionamento conjunto movidas por três motores de 370kW para transformação do material equalizado em pellets com diâmetro de 6mm e comprimento de até 40mm, dois resfriadores para redução de temperatura e aumento de resistência, um silo de homogeneização, duas peneiras de classificação, unidade de aspiração de ar, correia transportadora e transportadores de rosca simples, duplos, triplos e de correntes para transporte interno do material e elevador de caneca para entrega dos pellets aprovados em silo de armazenamento. | Resolução Gecex nº 322, de 4 de abril de 2022 | 2025-12-31 | I |  | 2022-05-01
8479.40.00 | 019 | Máquinas trançadeiras horizontais, aplicadas para produção de chicotes elétricos automotivos, de 8 fusos ajustáveis e lubrificáveis, sendo 4 fixos e 4 rotativos, com passo de trançagem de cabos adaptável entre 25 e 45mm, com capacidade de produção de até 260jogos de cabos/h, considerando cabos com comprimento médio compreendido entre 1.000 e 1.300mm, com capacidade de processamento de cabos com bitola média entre 0,22 e 1,25mm² e comprimento máximo operacional entre 300 e 2.500mm, podendo processar simultaneamente até 4 jogos de cabos crimpados e com até 2 ramificações pré-preparadas; com dispositivo de parada segura e tecnologia de controle pré-programado. | Resolução Gecex nº 322, de 4 de abril de 2022 | 2025-12-31 | I |  | 2022-05-01
8479.40.00 | 021 | Dispositivos eletropneumáticos com kits de estampos para dobrar extremidades de fios e cabos elétricos após o processo de decapagem, com capacidade para dobrar fios e cabos de seções transversais de 0,05 a 0,35mm², com extremidades decapadas de 6 a 12mm, com tempo de ciclo máximo de 350m/s, para serem utilizados em máquinas de processamento de fios e cabos elétricos. | Resolução Gecex nº 322, de 4 de abril de 2022 | 2025-12-31 | I |  | 2022-05-01
8479.40.00 | 022 | Máquinas para fabricar cordas para instrumentos musicais com 2 cabeçotes deslizantes, para fios de cobertura com diâmetro de 0,12 a 0,67mm e comprimento de 100 a 1330mm, com capacidade máxima de 1.584cordas/dia. | Resolução Gecex nº 322, de 4 de abril de 2022 | 2025-12-31 | I |  | 2022-05-01
8479.40.00 | 023 | Máquinas reunidoras de elementos ópticos, para construção de cabos ópticos, com controle de passo digital, tensão 380V, frequência: 60Hz, trifásico, velocidade nominal de 60m/min, para 6 elementos de diâmetros 2mm, cada, ou 12 elementos de diâmetros 3,6mm, cada, com velocidade rotacional máxima de 400rpm. | Resolução Gecex nº 322, de 4 de abril de 2022 | 2025-12-31 | I |  | 2022-05-01
8479.40.00 | 024 | Máquinas automáticas tipo “BallEnd” para processo de fabricação de cordas de instrumentos musicais, para aços com diâmetro de 0,008 a 0,021 polegadas e comprimento de 50 a 150cm, com capacidade máxima de 1.330cordas/h. | Resolução Gecex nº 322, de 4 de abril de 2022 | 2025-12-31 | I |  | 2022-05-01
8479.40.00 | 028 | Máquinas trançadeiras de cordoalhas de alta resistência, para fabricação de cabos metálicos (Steel Cord) com características definidas por retorcimento, com velocidade linear máxima do produto de 44m/min e produção diária de 395kg/dia, dotadas de 1 conjunto de alimentação girante para contenedores de 26kg, 1 conjunto retorcedor com detector eletromagnético para controle de falhas de arquitetura, 1 conjunto de recepção para contenedores de 400kg, 1 armário elétrico com controlador lógico programável e sistema de automatismo e 1 painel elétrico de comando com IHM. | Resolução Gecex nº 322, de 4 de abril de 2022 | 2025-12-31 | I |  | 2022-05-01
8479.40.00 | 030 | Máquinas trançadeiras de cabos de fibras sintéticas de 12 espulas (fusos ou carretéis) e 1 cabeça, com encantamentos engrenagens de 500mm de diâmetro, com motor de 3,7kVA, com capacidade de produção em 56rpm, para carretéis de insumo de 63mm por 200mm, com carretéis movíveis de aço próprios para cabos navais de fibras sintéticas, trançados. | Resolução Gecex nº 322, de 4 de abril de 2022 | 2025-12-31 | I |  | 2022-05-01
8479.40.00 | 031 | Máquinas automáticas trançadeiras de cordoalhas de alta resistência para fabricação de cabos metálicos (Steel Cords), com características definidas por retorcimento, destinados à fabricação de pneus, com alimentação girante para contenedores de 26kg, velocidade linear máxima de 44m/mn e produção diária de 395kg/dia, dotadas de estrutura de aço soldada, motor elétrico assíncrono, volantes de alumínio, base metálica com mancais para sustentação da alimentação girante, roletes e polias de reenvio, sistemas de frenagem por fricção independentes, cadeia cinemática sincronizada e capô de proteção com abertura manual pelo centro e com intertravamento eletromecânico automático. | Resolução Gecex nº 322, de 4 de abril de 2022 | 2025-12-31 | I |  | 2022-05-01
8479.40.00 | 032 | Máquinas trançadeiras de cordoalhas de alta resistência, para fabricação de cabos metálicos (Steel Cord) com características definidas por retorcimento, com velocidade linear máxima do produto de 53m/min e produção diária de 190kg/dia, dotadas de: 6 conjuntos de alimentação girantes para carretéis de até 11 kg, 1 conjunto retorcedor com detector eletromagnético para controle de falhas de arquitetura, 1 enrolador para carretéis com até 80kg, com ou sem desenrolador para carretéis com até 50 kg, 1 armário elétrico com controlador lógico programável e sistema de automatismo e 1 painel elétrico de comando com IHM. | Resolução Gecex nº 322, de 4 de abril de 2022 | 2025-12-31 | I |  | 2022-05-01
8479.40.00 | 033 | Máquinas para bobinar fios de aramidas e fibras de vidro, “tipo flat FRP”, com 24 posições projetadas para enrolar em torno do centro dos cabos ópticos com tensão do fio constante, independentemente do diâmetro das bobinas e da velocidade de rotação, com diâmetro do cabo máximo de 50mm, diâmetro interno de 56mm, velocidade/tensão de torção para fio de aramida máx. 300rpm/mín 3N, máx, 300rpm, máx 24N ±10%, para fibra de vidro máx. 200rpm mín 3N, máx 300rpm, máx 24N ±10%, 0 -200rpm com 30kg de bobinas de fibra de vidro, 0 -300rpm com 20kg de bobinas de aramida, adaptadores de bobinas rápido com diâmetro de 93 x 300mm, com bobinas de fio de fibra de vidro de 30kg e fio de aramida de 20kg, diâmetro interno da bobina de 94mm, diâmetro externo máximo de 300mm, tolerância de diâmetro interno de ±5%, comprimento do tubo máx 290mm, fontes de energia voltagem de 3 x 400V ±10%, 50/60Hz ±2%, corrente 13A e fusíveis 25A. | Resolução Gecex nº 322, de 4 de abril de 2022 | 2025-12-31 | I |  | 2022-05-01
8479.40.00 | 034 | Máquinas para bobinar fios de fibras ópticas do tipo “rollable ribbon”, com 12 posições, projetadas para enrolar fios em torno do centro dos cabos ópticos com tensão do fio constante, independentemente do diâmetro das bobinas e da velocidade de rotação, diâmetro do cabo máximo de 50mm e furo central de 56mm, podendo operar com 2 ou mais materiais diferentes, velocidade/tensão de torção máx 200rpm e mín 2N e máx 24N ±10%, adaptadores rápido de bobinas com diâmetro de 50 x 300mm, com bobinas pesando 15kg, diâmetro interno de 50mm, diâmetro externo máximo de 405mm e comprimento máx 270mm, fontes de energia de voltagem 3 x 400V ±10% - 50/60Hz ±2%, corrente 13A e fusíveis 25A. | Resolução Gecex nº 322, de 4 de abril de 2022 | 2025-12-31 | I |  | 2022-05-01
8479.40.00 | 035 | Combinações de máquinas para produção de cabos ópticos FTTH de 1 ou 2 núcleos com revestimento em LSZH, PVC ou PE, com capacidade e velocidade produtiva de até 150m/min e velocidade da estrutura de até 200m/min, compostas de: desenrolador de Arame/Fio de Aço com diâmetro de 0,5 a 1,2mm, com tensão mecânica controlada entre 5 e 30N ±1N, acionado por motor elétrico de 3kW, com guia dos elementos de tração (Arames/Fios de Aço); 2 desenroladores de fios de fibra óptica de diâmetro 0,25mm, com tensão mecânica controlada entre 0,4 e 1,5N ±0,05N, acionado por motor elétrico de 550W; Desenrolador Duplo de FRP ou Arames/Fios de Aço de diâmetro de 0,4 a 1mm, com tensão mecânica controlada entre 1 e 10N(máx.), acionado por motor elétrico de 0,75kW; Dispositivo de pré-aquecimento por meio de raios infravermelhos, com faixa de temperatura de 100 a 300 graus, potência de 800W; Extrusora com ajuste variável e com dispositivo alimentador com capacidade de armazenamento durante a produção de até 100kg, com sistema de secagem do material, contendo cabeça transversal com 3 zonas de aquecimento; Calha de água quente de 4m; Tanque de água quente com capacidade 0,2m3; Sistema de refrigeração e calha de refrigeração de 12m; Secador por sopro contendo 2 cabeças; Sistema de medição e controle de diâmetro; Cabrestante de roldana dupla de diâmetro de 630mm; Acumulador com controle de tensão; Bobinador de carretel duplo de diâmetro de 800mm; Painel elétrico com controlador lógico programável (CLP). | Resolução Gecex nº 322, de 4 de abril de 2022 | 2025-12-31 | I |  | 2022-05-01
8479.40.00 | 036 | Máquinas para reunir fios de cobre ou alumínio em cabos simples ou compactados, com 2 gaiolas de 12 e 18 bobinas - 630mm de diâmetro - carregadas de modo automático nas gaiolas, velocidade linear máxima de 61mpm e rotação máxima de 250rpm, com freio pneumático em cada bobina atuante do início ao fim da carga, sistema de discos e roletes preformadores em cada gaiola para tensionar e direcionar os fios na entrada da fieira reunidora especial de compactação até 80% da área da fieira e ajustes finais de medidas realizados pelas rotações individuais precisas de cada gaiola e pela tensão de esticamento realizada na tração contínua do “capstan” de roda dupla de 2.000mm, parâmetros de operação são imputados(IHM) e controlados automaticamente (PLC) e composto do desbobinador para bobinas até 2.000mm e 1 bobinador até 2.500mm. | Resolução Gecex nº 322, de 4 de abril de 2022 | 2025-12-31 | I |  | 2022-05-01
8479.40.00 | 037 | Combinações de máquinas para produção de núcleo de cabo eletrônico para informática, compostas de: 2 conjuntos de alimentadores duplos de par trançado; 1 alimentador simples para elemento central; 1 cordeira de dupla torção com passo variável, com velocidade máxima linear de 300m/min (dependendo do produto), com velocidade máxima de produção de 1.800tpm (torções/min) (dependendo do produto), com monitor "touchscreen" e com controlador lógico programável (CLP). | Resolução Gecex nº 322, de 4 de abril de 2022 | 2025-12-31 | I |  | 2022-05-01
8479.40.00 | 038 | Máquinas para desbobinar fios de fibras ópticas do tipo “Rollable Ribbon”, com 12 posições, projetadas para enrolar fios em torno do centro dos cabos ópticos com tensão do fio constante, independentemente do diâmetro das bobinas e da velocidade de rotação, com diâmetro do cabo: Max 50mm e Furo central: 56mm, podendo operar com 2 ou mais materiais diferentes, velocidade/tensão de torção máx. 200rpm e mín. 2N e máx. 24N ±10% adaptadores rápido de bobinas de diâmetro de 50 x 300mm, com bobinas pesando 15kg, diâmetro interno: 50mm, diâmetro externo máx. 405mm e comprimento máx. 270mm, fonte de energia de voltagem 3 x 440V ±10% - 60Hz. | Resolução Gecex nº 322, de 4 de abril de 2022 | 2025-12-31 | I |  | 2022-05-01
8479.40.00 | 039 | Máquinas para desbobinar fios de aramidas e fibras de vidro, tipo flat FRP, com 24 posições é projetado para enrolar em torno do centro dos cabos ópticos com tensão do fio constante, independentemente do diâmetro das bobinas e da velocidade de rotação, com diâmetro do cabo: máx. 50mm, diâmetro interno: 56mm, velocidade/tensão de torção para fio de aramida: máx. 300rpm mín. 3N, máx. 24N ±10%. fibra de vidro: máx. 200rpm Mín. 3N, máx. 300rpm, máx. 24 =N ±10%, 0 e 200rpm com 30kg de bobinas de fibra de vidro, 0 e 300rpm com 20kg de bobinas de aramida, adaptadores de bobinas rápido diâmetro de 93 x 300mm, com bobinas de fio de fibra de vidro de 30kg e fio de aramida de 20kg, diâmetro interno da bobina: 94mm, diâmetro externo: máx. 300mm ,tolerância de diâmetro interno: ±5% comprimento do tubo máx. 290, fonte de energia voltagem: 3 x 440V ±10% , 50/60Hz. | Resolução Gecex nº 322, de 4 de abril de 2022 | 2025-12-31 | I |  | 2022-05-01
8479.40.00 | 040 | Máquinas de dupla torção, tipo "Buncher", para fabricação de cabos e/ou pernas de cabos de fio de aço com resistência igual ou superior a 180kgf/mm2. | Resolução Gecex nº 322, de 4 de abril de 2022 | 2025-12-31 | I |  | 2022-05-01
8479.40.00 | 041 | Combinações de máquinas para fabricação de cabos retangulares (entrelaçados) com 5 a 65 fios elétricos de cobre e alumínio esmaltados de seção transversal retangular com dimensões de largura (3 a 12,5mm) espessura (1 a 3,75mm) compostas de: gaiola desbobinadora com 42 a 66 desbobinadores individuais, cabeça de transposição para entrelaçamento dos fios com sistema de lubrificação; 3 cabeçotes de encapamento com 8 flanges de fita isolante para envelopar o cabo; tracionador para tracionar o cabo transposto pela máquina; bobinador para bobinar o cabo em carreteis, equipado com sistema eletrônico de monitoramento de continuidade de isolação entre os condutores elétrico para falhas de isolamento nos fios; sistema de painéis elétricos de comando e controlador lógico programável. | Resolução Gecex nº 322, de 4 de abril de 2022 | 2025-12-31 | I |  | 2022-05-01
8479.40.00 | 042 | Máquinas de empenamento de dupla torção para fios, com carretel interno máximo 500mm, 220V/60Hz, de valor unitário (CIF) não superior a R$ 49.500,00. | Resolução Gecex nº 322, de 4 de abril de 2022 | 2025-12-31 | IV | Resolução GECEX nº 338, de 09 de maio de 2022 | 2022-05-16
8479.60.00 | 002 | Equipamentos do tipo climatizador evaporativo com 3 velocidades, com funções de ventilar, resfriar e umidificar ambientes fechados ou abertos de até 90m², dotados de ventilador, tanque com capacidade para 90 litros de água e placa evaporativa, potência de trabalho de 320W, tensão de entrada de 220V/60Hz, fluxo de ar de 9.000m³, consumo de água de 4 a 6/L/h, com rodas plásticas para movimentação, aletas direcionadoras motorizadas e controle remoto para comando a distância. | Resolução Gecex nº 322, de 4 de abril de 2022 | 2025-12-31 | I |  | 2022-05-01
8479.60.00 | 003 | Equipamentos do tipo climatizador evaporativo com 3 velocidades, com funções de ventilar, resfriar e umidificar ambientes fechados ou abertos de até 90m², dotados de ventilador, tanque com capacidade para 90 litros de água e placa evaporativa, potência de trabalho de 320W, tensão de entrada de 220V/60Hz, fluxo de ar de 9.000m³, consumo de água de 4 a 6/L/h, com reservatório superior para frascos de gelo, rodas plásticas para movimentação, aletas direcionadoras motorizadas e controle remoto para comando a distância. | Resolução Gecex nº 322, de 4 de abril de 2022 | 2025-12-31 | I |  | 2022-05-01
8479.60.00 | 004 | Equipamentos do tipo climatizador evaporativo com 3 velocidades, com funções de ventilar, resfriar e umidificar ambientes fechados ou abertos de até 40m², dotados de ventilador, tanque com capacidade para 25 litros de água e placa evaporativa, potência de trabalho de 120W, tensão de entrada de 220V/60Hz, fluxo de ar de 3.500m³, consumo de água de 2 a 3L/h, com reservatório superior para frascos de gelo, rodas plásticas para movimentação e aletas direcionadoras motorizadas. | Resolução Gecex nº 322, de 4 de abril de 2022 | 2025-12-31 | I |  | 2022-05-01
8479.60.00 | 005 | Equipamentos do tipo climatizador evaporativo com 3 velocidades, com funções de ventilar, resfriar e umidificar ambientes fechados ou abertos de até 30m², composto por ventilador, tanque com capacidade para 30 litros de água e placa evaporativa, possui potência de trabalho de 100W, tensão de entrada de 220V/60Hz, fluxo de ar de 3.000m³, consumo de água de 2 a 4L/h, com reservatório superior para frascos de gelo, rodas plásticas para movimentação e aletas direcionadoras motorizadas. | Resolução Gecex nº 322, de 4 de abril de 2022 | 2025-12-31 | I |  | 2022-05-01
8479.60.00 | 006 | Equipamentos do tipo climatizador evaporativo com 3 velocidades, com funções de ventilar, resfriar e umidificar ambientes fechados ou abertos de até 20m², composto ventilador, tanque com capacidade para 20 litros de água e placa evaporativa, possui potência de trabalho de 80W, tensão de entrada de 220V/60Hz, fluxo de ar de 2.000m³, consumo de água de 1 a 3L/h, com reservatório superior para frascos de gelo, rodas plásticas para movimentação e aletas direcionadoras motorizadas. | Resolução Gecex nº 322, de 4 de abril de 2022 | 2025-12-31 | I |  | 2022-05-01
8479.71.00 | 002 | Passarelas para embarque e desembarque de passageiros, utilizadas em aeroportos, com sistema de elevação/descenso hidráulico ou eletromecânico, com acionamento elétrico, movimento de rotação e com até 3 túneis telescópicos retangulares. | Resolução Gecex nº 322, de 4 de abril de 2022 | 2025-12-31 | I |  | 2022-05-01
8479.79.00 | 001 | Passarelas para embarques de passageiros utilizadas em iates, tipo telescópica de dupla seção, com giro de até 90 graus e bloqueio de movimento, de comprimento final da prancha entre 4.234 e 7.531mm e auto centragem hidráulica. | Resolução Gecex nº 322, de 4 de abril de 2022 | 2025-12-31 | I |  | 2022-05-01
8479.81.90 | 470 | Máquinas para bobinamento duplo de fio de cobre em armaduras de motores elétricos, de operação vertical, dotadas de duplo cabeçote, 13 eixos para verificação da quantidade de voltas em determinado número de espiras, controle simultâneo da tensão do fio por dinamômetro, 2 carretéis de fio, braço robótico para carga e descarga, dispositivo de desbobinamento, tesoura para corte de fio sem desperdício, sistema de gestão visual Andon, potência de 3kW, frequência 50-60Hz, peso da peça em operação de 300g, diâmetro 90mm, altura 100mm. | Resolução Gecex nº 322, de 4 de abril de 2022 | 2025-12-31 | I |  | 2022-05-01
8479.81.90 | 471 | Máquinas horizontais de enrolamento de bobinas de cobre, com capacidade de até 20.000kg, comprimento de 3.000mm e diâmetro de até 2.800mm, torque de até 20.000Nm, dotadas de dispositivo de pressão axial do condutor de 2.000N, plataforma de operação, sistema de guias e freio dos condutores com capacidade máxima para 24 condutores e painel de operação. | Resolução Gecex nº 322, de 4 de abril de 2022 | 2025-12-31 | III | Resolução GECEX nº 338, de 09 de maio de 2022 | 2022-05-16
8479.81.90 | 473 | Máquinas de bobinar e embalar fios elétricos com range de diâmetro nominal de 5 a 18mm, controlado por um CLP, com contador automático, com tambor de enrolamento automático de filme “strech” nos rolos, com espalhamento automático, com fracionamento dos fios em tamanhos diversos, de acordo com metragem e diâmetro do fio definido, com diâmetro interno rolo formado entre 180 a 250mm, diâmetro externo rolo formado entre 250 a 600mm, com largura rolo formado entre 180 a 250m, com velocidade máxima 100m/min; com potência da máquina de 7,5kW. | Resolução Gecex nº 322, de 4 de abril de 2022 | 2025-12-31 | III | Resolução GECEX nº 338, de 09 de maio de 2022 | 2022-05-16
8479.81.90 | 434 | Máquinas automáticas para corte e decape de fios e cabos elétricos, com capacidade para diâmetros externos igual ou superior a 10mm, mas igual ou inferior a 35mm, com velocidade máxima de transporte do fio/cabo igual ou superior a 2m/s, mas igual ou inferior a 4,8m/s, painel de controle com tela sensível ao toque. | Resolução Gecex nº 322, de 4 de abril de 2022 | 2025-12-31 | I |  | 2022-05-01
8479.81.90 | 440 | Máquinas para tratamento de superfície cobreada por meio de processo químico (microataque), com aplicação em modo "spray", processo horizontal de transporte com velocidade ajustável, 380V (main power) e 24V/220V (painel de controle), utilizadas exclusivamente na fabricação de placas de circuito impresso. | Resolução Gecex nº 322, de 4 de abril de 2022 | 2025-12-31 | I |  | 2022-05-01
8479.81.90 | 442 | Combinações de máquinas para envolvimento de fios e cabos elétricos com fitas de papel, mica e poliéster, para conjunto de 1 a 3 condutores com 5 aplicadores de 4 fitas sobre cada condutor, podendo ser de cobre e alumínio com largura entre 4 e 25mm e espessura entre 0,8 até 8mm, sendo as fitas de papel com largura entre 6 e 30mm e espessura entre 0,05 e 0,5mm, em material “Kraft”, “Nomex” e “Mica”, compostas de: 3 desenroladores, 5 suportes de direcionamento dos condutores MRM, 1 cabeça de fitas tangencial de 400mm superposta com suportes de fita e 3 cabeças de fita tangencial de 400mm com 3 suportes de fita cada uma, 1 endireitador para os cabos, 1 correia, 1 bobinador motorizado tipo radial para bobinas, 1 bobinador motorizado para bobinas de até 1.600mm e cabine elétrica de comando. | Resolução Gecex nº 322, de 4 de abril de 2022 | 2025-12-31 | I |  | 2022-05-01
8479.81.90 | 451 | Máquinas automáticas para bobinamento de fios de cobre com diâmetros compreendidos entre 0,3 a 0,55mm, para bobinamento do fio de cobre no pacote de lamelas do induzido, utilizados em motores elétricos aplicados no ramo automotivo, para acionamento de vidros elétricos, com tempo de ciclo compreendido entre 15peças/s, com tensão variável para aplicação de tensionamento do fio de 2,5 a 94nm; dotadas de: freio eletromagnético ajustável através de IHM com capacidade de tensionamento do fio de 5 a 21nm; sensores indutivos de verificação de presença de fio; servo motores com torque de 2,4nm e velocidade máxima de 3.000rpm; cilindros pneumáticos com pressão de trabalho de 6bar; interface homem-máquina e painel elétrico para alimentação. | Resolução Gecex nº 322, de 4 de abril de 2022 | 2025-12-31 | I |  | 2022-05-01
8479.81.90 | 453 | Combinações de máquinas, inteiramente automáticas, para bobinamento, em carretéis para venda a varejo, de condutores elétricos com secção transversal maior ou igual a 0,5mm e menor ou igual a 20mm; diâmetro do carretel de saída maior ou igual a 152mm e menor ou igual a 800mm; com desbobinador com diâmetro do flange da bobina de alimentação maior ou igual a 400mm e menor ou igual a 2.600mm; puxador tipo cabrestante; compostas de: acumulador vertical e controle de tensão de desbobinamento, aparelho para teste da isolação do condutor; detector de nódulos, bobinadeira automática com um ou dois cabeçotes operacionais; medidor de comprimento para velocidade de até 1.000m/min e precisão de 0,3%, carga e descarga automática dos carretéis, corte automático do condutor, aplicação de filme plástico em torno no carretel, aplicador automático de rótulos nos carretéis; e interface homem máquina. | Resolução Gecex nº 322, de 4 de abril de 2022 | 2025-12-31 | I |  | 2022-05-01
8479.81.90 | 454 | Desgaseificadores para alumínio líquido em linha, compostos de 6 rotores de grafite, alimentador de fluxo de sal, injetor de gás argônio, balança e dosagem motorizada, painéis de controle e de gases, calha de desgaseificação revestida com material refratário com tampa de cobertura, painel de operação com interface homem máquina (IHM), painel de controle de vazão e pressão de argônio, painel elétrico e comando lógico programável (CLP). | Resolução Gecex nº 322, de 4 de abril de 2022 | 2025-12-31 | I |  | 2022-05-01
8479.81.90 | 455 | Enroladores acionamento automático para enrolamento de núcleo condensivo no processo de fabricação de buchas impregnadas de óleo isolante, com tensão nominal de 245 à 550kV, velocidade média de “enrol”. de 10m/min, rotação do “enrol” de 0 a 20rpm BKBD 5.000-1. | Resolução Gecex nº 322, de 4 de abril de 2022 | 2025-12-31 | I |  | 2022-05-01
8479.81.90 | 456 | Máquinas automáticas de corte e dobra de núcleos em aço silício, tipo enrolado para uso em transformadores com capacidade de trabalho com chapas de aço individuais com largura de até 425mm ou duas chapas simultâneas de 210mm de largura e de 0,2 a 0,35mm de espessura, compostas por estação de corte e dobra com prateleira de trabalho removível, modulo de extração de poeira, desbobinador das bobinas de aço, servomotores integrados para os processos de corte e dobra, tela sensível ao toque do tipo industrial de 19 polegadas para controle e lâminas de corte de carboneto com 4 arestas de corte/lâmina. | Resolução Gecex nº 322, de 4 de abril de 2022 | 2025-12-31 | I |  | 2022-05-01
8479.81.90 | 459 | Máquinas automáticas de 3 agulhas com carga e descarga automática para bobinar estator BLDC com fio de cobre e alumínio com diâmetro de 0,4 a 1,1mm e pacote de estator com altura de 10 a 50mm, equipamento controlado por PLC e servo acionamento. | Resolução Gecex nº 322, de 4 de abril de 2022 | 2025-12-31 | I |  | 2022-05-01
8479.81.90 | 460 | Bobinadeiras automáticas para enrolamentos de fios elétricos em bobinas de alta tensão, com diâmetro máximo de 800mm e largura máxima de 1.200mm, aplicadas em transformadores elétricos para aplicação industrial, parques eólicos e solar, de comando numérico computadorizado (CNC), com velocidade de enrolamento de 400m/min, capacidade de enrolar bobinas de cobre ou alumínio com 1 ou 2 fios circulares esmaltados de diâmetro máximo de 6mm ou 2 fios retangulares isolados com papel "kraft" de seção máxima de 150mm², dotadas de dispositivo amassador de perfil dos fios circulares para elípticos, 3 dispositivos independentes de aplicação de isolamento entre camadas, dispositivo de tensionamento e posicionamento dos fios e fitas automáticos, 2 desbobinadores de fio retangular, 3 desbobinadores de fita isolantes, dispositivo para alimentar e colar as fitas, 1 bobinador motorizado com contra pontas, com computador industrial e painel elétrico. | Resolução Gecex nº 322, de 4 de abril de 2022 | 2025-12-31 | I |  | 2022-05-01
8479.81.90 | 461 | Combinações de máquinas para tratamento de arames de aço (patenteamento e latonagem), aptas a trabalhar 2 diâmetros de arames, simultaneamente, com velocidade máxima de 65m/min e capacidade máxima de produção igual ou superior a 3.500kg/h, para arames com diâmetro compreendido entre 0,76 e 2,4mm, compostas de: desenrolador estático com 60 posições; guia de arames; condicionador com sistema de aquecimento por vapor e sistema de sopro de ar; forno a gás com potência de aquecimento total de até 2.880kW; equipamento de patenteamento água/ar com ou sem equipamento para trabalhar com arames de diâmetros mais finos; resfriador pós patenteamento com 2 zonas de temperatura; decapagem com hidróxido de sódio; lavagem pós decapagem com hidróxido de sódio; decapagem com ácido clorídrico; lavagem pós decapagem com ácido clorídrico; eletrólise com pirofosfato de cobre dotada de 30 retificadores e tanque pulmão; lavagem pós eletrólise com pirofosfato de cobre; eletrólise com sulfato de zinco dotada de 12 retificadores e tanque pulmão; lavagem pós eletrólise com sulfato de zinco; lavagem com água quente; aquecedor por indução dotado de 6 geradores com potência de 160kW cada, refrigerados à água; aquecedor elétrico composto por 4 zonas de aquecimento com potência de aquecimento de 13,5kW/zona; resfriador com 2 zonas de temperatura; banho com ácido fosfórico; lavagem pós banho com ácido fosfórico; banho de sabão; forno de secagem elétrico, com potência total de aquecimento de 80kW; enrolador; com ou sem sistema para retirar carretéis cheios de arame do enrolador e substituí-los por carretéis vazios; puxador de arames; separador líquido gás; lavador de gases; 1 ou mais trocadores de calor para resfriamento da água com bombas, tanque, válvula motorizada e sensores; sistema de resfriamento para a mesa de aquecimento por indução dotado de trocador de calor, bombas, tanque, válvula motorizada e sensores; sistema de travamento do arame; com ou sem preparação de bórax dotada de tanque de preparação aquecido eletricamente, tanque reserva; sensores e válvulas automáticas; tubulação; estruturas; automação e controles eletroeletrônicos. | Resolução Gecex nº 322, de 4 de abril de 2022 | 2025-12-31 | I |  | 2022-05-01
8479.81.90 | 464 | Máquinas para bobinamento múltiplo de arames de aço, com diâmetro do arame de 2 a 2,66mm, em carretéis com diâmetro de flange de 1.000mm, dotadas de 10 cabrestantes horizontais, de 560mm, de dupla acumulação para que os carretéis possam ser trocados sem paralização da linha, controlados por PLC instalado no painel eletrônico, a serem utilizadas em linha de zincagem de arames. | Resolução Gecex nº 322, de 4 de abril de 2022 | 2025-12-31 | I |  | 2022-05-01
8479.81.90 | 465 | Conjuntos de 20 bobinadores de arames galvanizados com espessura de 1,2 a 5,5mm e velocidade de 12,2 a 116,7m/min em estocadores verticais composto por 18 blocos de diâmetro de 600 e 500mm e 2 blocos de 710 e 600mm, 20 carros de estocagem dos rolos de arames bobinados com capacidade máxima de 1.300kg, com acionamentos eletromecânicos, controlados por programadores lógico programáveis e operado por interfaces com homem máquina e botões de acionamento. | Resolução Gecex nº 322, de 4 de abril de 2022 | 2025-12-31 | I |  | 2022-05-01
8479.81.90 | 466 | Combinações de máquinas para rebobinamento automático de arames ovalados de aço, com diâmetros de 2,20 a 3mm, a partir de carretéis com núcleo de 500mm e de peso de até 2.000kg de arame, para rolos com núcleo de 560mm com metragem de arame definida e peso entre 25 e 50kg, compostas de: 2 alimentadores (desbobinadores - "payoff") de arames em carretéis com capacidade de 2.000kg de arame cada; 2 carrosséis (bobinadores- "take up") que recebem arames dos alimentadores para rebobinamento em rolos de metragem pré definida e peso entre 25 a 50kg; esteira transportadora motorizada dos rolos; unidade de embalagem, compactação e etiquetagem formadora de fardos com capacidade de 8 a 10 rolos. | Resolução Gecex nº 322, de 4 de abril de 2022 | 2025-12-31 | I |  | 2022-05-01
8479.81.90 | 468 | Combinação de máquinas para esmaltagem horizontal de fios metálicos em 6 linhas, com diâmetro máximo de entrada de 2,4mm e diâmetro de saída do fio esmaltado compreendido entre 0,50 e 1,20mm, por meio de sistema de trefilação úmida e sistema de teste de continuidade da película de esmalte em alta tensão, com velocidade máxima de operação de 300m/min, compostas de: 6 desbobinadores de fio nu, 6 trefilas, 1 sistema de preparação de limpeza e recozimento do fio nu para 6 linhas, 1 sistema de aplicação de esmalte para 6 linhas, 3 tanques com capacidade de 100 l cada para alimentação de esmalte, 1 forno de esmaltação para 6 linhas, 1 sistema de resfriamento de fios por ventilação forçada para 6 linhas, 1 sistema de teste de continuidade em linha para 6 linhas, 1 sistema de lubrificação de fio esmaltado para 6 linhas, 6 bobinadores duplos com sistema de troca automática e peças para fixação de carretéis, 1 sistema auxiliar dotadas de polias de direcionamento do fio, cabos guias em liga e desenho especial e dispositivo para fornecimento de ar comprimido, 1 sistema de geração de vapor para 6 linhas, 6 painéis de controle com controlador lógico programável (CLP), para acondicionamento elétrico e controle de processo do forno, 1 painel central com controlador lógico programável (CLP), 2 mesas de comando para operação e visualização do processo, 1 painel de distribuição de energia. | Resolução Gecex nº 322, de 4 de abril de 2022 | 2025-12-31 | I |  | 2022-05-01
8479.81.90 | 469 | Máquinas bobinadoras semiautomáticas para enrolamento de fios elétricos de cobre envernizados com diâmetros compreendidos entre de 0,300 e 0,750mm dentro das ranhuras das lamelas de aço revestidas com material isolante em induzidos com diâmetro de 24mm e comprimento de 22mm, com velocidade de bobinamento de até 2.00rpm, com capacidade de enrolar 2 fios simultaneamente, dotadas 1 de painel elétrico geral, 1 painel elétrico de comando IHM, 1 sistema pneumático de indexação, 2 braços de bobinamento movimentados por servo motores, 2 sistemas de monitoramento da tensão do fio durante a operação de bobinamento com capacidade de controlar de 0,5 à 20N; com capabilidade Cm e CmK de 1,67 e Cp e CpK de 1,33 para todas as características do produto. | Resolução Gecex nº 322, de 4 de abril de 2022 | 2025-12-31 | I |  | 2022-05-01
8479.82.10 | 290 | Misturadores farmacêuticos de rotação assimétrica de 360 Graus, em aço inoxidável AISI 304L com intensificador de mistura, para processamento de pós, grãos e outros materiais sólidos farmacêuticos em recipientes com capacidades máximas de 500 a 2.000L e rotação máxima de 5 a 15rpm, com capacidade de funcionamento em modo reverso, dotados de sistema automático de fixação equipado com travas giratórias, com ou sem receptáculo farmacêutico para pós do tipo IBC (Intermediate Bulk Container), equipado com “scanner” laser de segurança, controlador lógico programável (CLP) integrado ao sistema computadorizado com “software” dedicado e interface homem-máquina (IHM) com tela sensível ao toque de 15 polegadas. | Resolução Gecex nº 322, de 4 de abril de 2022 | 2025-12-31 | I |  | 2022-05-01
8479.82.10 | 294 | Combinações de máquinas automáticas para tamisação, granulação, moagem úmida, secagem e revestimento de produtos farmacêuticos, utilizados na fabricação de grânulos, comprimidos e "pellets", compostas de: peneira rotativa com sistema de transporte pneumático com capacidade de processamento de até 10.000kg/h; granulador úmido com uma capacidade de até 1.200 litros com uma combinação de impelidor de tração inferior e design horizontal com um cortador lateral e câmara hermeticamente fechada; moinho de mistura úmida acoplado ao granulador; leito fluidizado para secagem, granulação e revestimento, válvulas injetoras de tripla função; sistema de limpeza automática; sistema de gerenciamento central com controlador lógico programável (CLP) e interface lógica homem-máquina (IHM). | Resolução Gecex nº 322, de 4 de abril de 2022 | 2025-12-31 | III | Resolução GECEX nº 338, de 09 de maio de 2022 | 2022-05-16
8479.82.10 | 295 | Combinações de máquinas automáticas integradas para compactação e homogeneização de produtos farmacêuticos utilizados na fabricação de comprimidos, cápsulas e granulado com controlador lógico programável (CLP), compostas de: rolos compactadores com capacidade nominal de 400kg/h, com moinhos de calibração integrados pós compactação; moinhos de calibração com cabeçotes intercambiáveis (oscilante e cônico); coluna elevatória com capacidade para 2.000kg com rotação automatizada, sistemas de alimentação e transferência a vácuo para produtos em pó; peneira centrífuga móvel de alta performance para desaglomeração de pós; Scanner Laser de segurança de aproximação; sistemas de lavagem WIP (Wash-in-place); sistema de detecção e eliminação de metais móvel com IHM (Interface Homem e Máquina); painéis de controle com tecnologia de tela de toque (touchscreen); controle de gestão de receitas automáticas por produto e controle de acesso segundo a norma CFR-21 part11 e painéis elétricos. | Resolução Gecex nº 322, de 4 de abril de 2022 | 2025-12-31 | III | Resolução GECEX nº 338, de 09 de maio de 2022 | 2022-05-16
8479.82.10 | 296 | Combinações de máquinas automáticas para tamisação e mistura de produtos farmacêuticos utilizados na fabricação de grânulos, comprimidos e cápsulas, compostas de: peneira rotativa; misturador com função de elevação, giro e descarga, com carga máxima de 800kg; até 5 containers de design farmacêutico de 1.000 litros; até 5 “containers” de “design” farmacêutico de 1.500 litros; coluna elevatória com capacidade para 250kg com peneira rotativa Sifter S20; sistema de transferência a vácuo integrado; função rotativa manual; “Scanner Laser” de segurança; sistema UPS ininterrupto de energia, composto por “software” CFR 21; sistema de gerenciamento central com controlador lógico programável (CLP) e interface lógica homem-máquina (IHM) com comunicação via OPC UA. | Resolução Gecex nº 322, de 4 de abril de 2022 | 2025-12-31 | III | Resolução GECEX nº 338, de 09 de maio de 2022 | 2022-05-16
8479.82.10 | 297 | Misturadores para a homogeneização de produtos químicos branqueadores (líquidos e gasosos) à polpa de celulose de baixa ou média consistência, através da fluidização da polpa, com capacidade de processar até 6.400t de polpa/dia. | Resolução Gecex nº 322, de 4 de abril de 2022 | 2025-12-31 | III | Resolução GECEX nº 338, de 09 de maio de 2022 | 2022-05-16
8479.82.10 | 298 | Misturadores de “container”, semiautomático com a função para homogeneizar as matérias primas para a fabricação de tinta em pó, com recipiente de volume máximo igual a 2.000L e capacidade de trabalho máxima de 600 a 1.600L, velocidade de 5 a 15m/s, dotados de motor automático com potência 55kW, 440V Trifásico, gabinete de controle (IHM), redutor, eixo, sistema de agitação, sistema de acionamentos elétricos automatizados e Painel elétrico PLC, 1 container 2.000L e 1 container de 1.000L e grade de proteção de segurança. | Resolução Gecex nº 322, de 4 de abril de 2022 | 2025-12-31 | III | Resolução GECEX nº 338, de 09 de maio de 2022 | 2022-05-16
8479.82.10 | 299 | Misturadores para compostos de PVC utilizados no processo de agitação, dissolução e mistura de composto de PVC, em ferro e aço, com componentes eletrônicos, operado por dispositivo de adição de compostos químicos e medição automática, dotadas de controlador lógico programável (CLP), sensores de controle de temperatura, balança de pesagem, transporte pneumático, dispositivo de elevação, motorredutores, panela misturadora vertical com hélices com capacidade de operação de mistura nominal de 1.200kg/ciclo, panela resfriadora horizontal com hélices giratórias com capacidade nominal de 3.500kg por ciclo e painel homem máquina (IHM) com conexão eletrônica e ethernet. | Resolução Gecex nº 322, de 4 de abril de 2022 | 2025-12-31 | III | Resolução GECEX nº 338, de 09 de maio de 2022 | 2022-05-16
8479.82.10 | 004 | Misturadores de tintas para latas de capacidade igual ou inferior a 20 litros, dispostas em prateleiras, de agitação múltipla, com agitadores modulares. | Resolução Gecex nº 322, de 4 de abril de 2022 | 2025-12-31 | I |  | 2022-05-01
8479.82.10 | 081 | Máquinas elétricas portáteis, com impelidor do tipo fita helicoidal, para misturar materiais líquidos ou fibrosos, por exemplo, tintas, vernizes, esmaltes, massas de vedação, argamassas entre outros, em pequenas quantidades (balde ou tambores de até 90 litros), com potência máxima de 1.600W e rotação máxima de 660rpm. | Resolução Gecex nº 322, de 4 de abril de 2022 | 2025-12-31 | I |  | 2022-05-01
8479.82.10 | 132 | Máquinas automáticas para ajuste de viscosidade de solução da gelatina, utilizadas na produção de cápsulas de medicamentos, construídas em aço inox SS316 e SS304, operadas por dispositivo de adição de água e medição automática, dotadas de: controlador lógico programável (CLP), sensores de viscosidade e de temperatura, tanque para lavagem do batedor, dispositivo de elevação, motorredutores, suporte do tanque, capacidade de operação de 2.400 litros de solução/h, potência operacional de 15kW, painel de interface homem-máquina (IHM), painel elétrico e conexão ethernet. | Resolução Gecex nº 322, de 4 de abril de 2022 | 2025-12-31 | I |  | 2022-05-01
8479.82.10 | 133 | Misturadores para lauril sulfato de sódio (LSS) em pó, construídos em aço inox SS 304, utilizados na remoção de estática de cápsulas rígidas de gelatina para medicamentos, com potência de 2,2kW, acabamento liso eletro-polido, caixa de suporte, haste, estrutura, painel eletrônico de comando. | Resolução Gecex nº 322, de 4 de abril de 2022 | 2025-12-31 | I |  | 2022-05-01
8479.82.10 | 137 | Combinações de máquinas para misturar, com funções complementares de homogeneizar, emulsionar e agitar materiais líquidos, sólidos e semissólidos para fabricação de produtos cosméticos e outros materiais líquidos e pastosos com ampla faixa de viscosidade e tamanho de partículas específicas (até 2 mícron), com capacidade mínima de 2.000L/h e máxima de 5.000L/h, compostas de: controlador lógico programável (CLP); painel de operação com interface homem-máquina(IHM); sistema de limpeza CIP (Clean in Place); sistema de vácuo com bomba de vácuo de anel líquido, construído em aço inox 316L; 1 tanque auxiliar para mistura da fase aquosa com capacidade de trabalho de 5.000L, com agitador em forma de âncora, dotado de raspadores laterais em PTFE e misturador de alto cisalhamento situado no fundo do tanque, com taxa de cisalhamento de até 50.000L/s; sistema de aquecimento e resfriamento jaquetado nas laterais; sistema de pressão positiva e negativa; 1 tanque misturador principal com capacidade de trabalho de 20.000L com agitador em forma de âncora, dotado de raspadores laterais em PTFE, com pulverizadores de limpeza (spray balls) nas áreas de sombra, misturador de alto cisalhamento situado no fundo do tanque, com taxa de cisalhamento de até 50.000L/s; sistema de aquecimento e resfriamento jaquetado nas laterais, sistema de pressão positiva e negativa; 1 tanque auxiliar opcional para mistura da fase aquosa com capacidade de trabalho de 1.000L, com agitador em forma de âncora, dotado de raspadores laterais em PTFE e misturador de alto cisalhamento situado no fundo do tanque, com taxa de cisalhamento de até 50.000L/s; sistema de aquecimento e esfriamento jaquetado nas laterais, sistema de pressão positiva e negativa; as combinações podem conter 2 plataformas para descarga de matérias-primas em pó recebidas em sacos de até 1t; 3 linhas de transferência direta para a envasadora, com dispositivo especial para limpeza dos tubos (Sistema PIG), que é conduzido pelo próprio fluxo de produto (água ou fluido); bombas de transferência e válvulas "mix Proof", que permitem o fluxo de 2 diferentes fluidos por meio da mesma válvula sem o risco de mistura entre eles. | Resolução Gecex nº 322, de 4 de abril de 2022 | 2025-12-31 | I |  | 2022-05-01
8479.82.10 | 164 | Combinações de máquinas para processamento e homogeneização de materiais líquidos, sólidos e semissólidos para produção de produtos cosméticos, com faixa de viscosidade e tamanho de partículas específicas de até 150nm, com capacidade mínima de 4L e máxima de 45L, com tanques misturadores com sistema de fechamento automático por válvulas pilotadas, gerenciadas por controladores lógicos programáveis (CLPs) e software supervisório, compostas de 1 tanque misturador com capacidade de trabalho de 15 e 45 litros, agitador em forma de âncora de raspadores laterais em PTFE, pulverizadores de limpeza (spray balls), misturador de alto cisalhamento com taxa de cisalhamento de até 100.000/s, sistema de aquecimento e resfriamento jaquetado, sistema de pressão positiva e negativa para dosagem direta de 4 a 7 ingredientes, plataforma de operação, bombas de transferência, painel de operação com interface homem-máquina (IHM), sistema de limpeza CIP "Clean in Place”, Sistema PIG de drenagem por fluxo de produto (água ou fluido), sistema de vácuo com bomba de vácuo de anel líquido, construído em aço inox 316L. | Resolução Gecex nº 322, de 4 de abril de 2022 | 2025-12-31 | I |  | 2022-05-01
8479.82.10 | 166 | Equipamentos para mistura de produtos coagulantes e floculantes por princípio de “Vortex” em fluxos de processos industriais para o tratamento de águas em diferentes tipos de indústrias, medindo 13 x 6 x 6mm, com diâmetro interno da carcaça igual ou superior a 3,5mm. | Resolução Gecex nº 322, de 4 de abril de 2022 | 2025-12-31 | I |  | 2022-05-01
8479.82.10 | 168 | Máquinas dispensadoras de bebidas frias, contendo: 6 ou mais válvulas dispensadoras, com xaropadores cerâmicos, cada um deles contendo pistão, camisa e mola, controlados por parafusos de regulagem; 1 conjunto de serpentinas de aço inoxidável inseridas em bloco de alumínio; 1 sistema dispensador de gelo, com 2 “manifolds” ajustáveis para seleção do tipo de água (carbonatada ou não) para cada uma das válvulas dispensadoras; 1 sistema de gaseificação a frio com reservatório mantido refrigerado, regulador de dióxido de carbono e bomba; 2 reservatórios de gelo, um consumível e para resfriamento do bloco de alumínio, com capacidade total igual ou superior a 98kg de gelo; 1 agitador interno; e 1 conjunto de mangueiras isoladas individualmente. | Resolução Gecex nº 322, de 4 de abril de 2022 | 2025-12-31 | I |  | 2022-05-01
8479.82.10 | 175 | Máquinas elétricas portáteis, com impelidor do tipo fita helicoidal, para misturar materiais líquidos ou fibrosos, por exemplo, tintas, vernizes, esmaltes, massas de vedação, argamassas entre outros, em pequenas quantidades (balde ou tambores de até 90 litros), com potência máxima de 1.800W e rotação máxima de 790rpm. | Resolução Gecex nº 322, de 4 de abril de 2022 | 2025-12-31 | I |  | 2022-05-01
8479.82.10 | 182 | Máquinas com sistema de mistura e dosagem a baixa pressão, para 2 ou mais componentes, para aplicação de gaxetas e guarnições de espuma de vedação, colagem e preenchimento; processam materiais sintéticos reativos de baixa, média e alta viscosidade tais como poliuretanos, silicones, resinas, epoxy e PVC; proporção de mistura de 100:1 a 1:100 com ajuste contínuo; quantidade de saída 0,05 a 100gr/s; viscosidade de processamento de 1 a 2.000.000mPa.s; bombas de engrenagem de 0,1 a 20cm³/rpm; cabeçote misturador com sistema de recirculação de material e sistema de limpeza por água de alta pressão. | Resolução Gecex nº 322, de 4 de abril de 2022 | 2025-12-31 | I |  | 2022-05-01
8479.82.10 | 185 | Máquinas elétricas portáteis, com impelidor do tipo fita helicoidal, para misturar materiais líquidos ou fibrosos, por exemplo, tintas, vernizes, esmaltes, massas de vedação, argamassas, entre outros, em pequenas quantidades (balde ou tambores de até 60 litros), com potência máxima de 1.200W e rotação máxima de 700rpm. | Resolução Gecex nº 322, de 4 de abril de 2022 | 2025-12-31 | I |  | 2022-05-01
8479.82.10 | 192 | Equipamentos para mistura e dosagem automática de produtos químicos e água, próprios para o tratamento microbiológico de sistemas industriais, montados em gabinete de polipropileno, dotados de tanque de água com capacidade igual ou superior a 150L, bomba centrífuga igual ou superior a 550W; bombas dosadoras de diafragma acionada por meio de motor de passo com potência igual ou superior a 24W; tubulações em PVC, conexões em PVC, reguladores de pressão; válvulas de controle e filtros, com CLP (Controlador lógico Programável) acondicionado em painel de controle e IHM com tela colorida tipo “touchscreen” para controle do funcionamento e monitoramento do processo, com capacidade nominal de processamento igual ou superior a 2.000L/h. | Resolução Gecex nº 322, de 4 de abril de 2022 | 2025-12-31 | I |  | 2022-05-01
8479.82.10 | 194 | Misturadores de farinha de milho com vinhaça, projetados para misturar e polvilhar milho moído, enzima, água quente e vinhaça, com capacidade para homogeneizar 75 toneladas métricas por hora de farinha de milho, com teor de sólidos secos entre 30 a 36%, dotados de pás em forma de triângulo ajustáveis de acordo com vazão definida e rotação máxima de 60rpm; produzem uma massa uniforme, isenta de grumos e a formação do complexo enzima-substrato para a conversão de amido em açúcar para a produção de etanol. | Resolução Gecex nº 322, de 4 de abril de 2022 | 2025-12-31 | I |  | 2022-05-01
8479.82.10 | 201 | Misturadores dinâmicos, instalados em linha, para misturar vapor, oxigênio e/ou produtos químicos de alta corrosão ( dióxido de cloro ) com a corrente de polpa de celulose, diretamente no equipamento, por meio de 3 bocais de adição de fluido, com as partes em contato com a polpa celulose fabricadas em titânio, com capacidade de produção de até 6.400t secas/dia (6.400adt/d). | Resolução Gecex nº 322, de 4 de abril de 2022 | 2025-12-31 | I |  | 2022-05-01
8479.82.10 | 202 | Máquinas dispensadoras de bebidas frias, resultantes da mistura controlada de xarope e água, contendo: 8 ou mais válvulas dispensadoras, com xaropadores cerâmicos, cada um contendo pistão, camisa e mola, controlados por parafusos de regulagem; 2 conjuntos de serpentina de aço inoxidável inserido em bloco de alumínio; 2 sistemas dispensador de gelo com até 4 “manifolds” ajustáveis para seleção do tipo de água (carbonatada ou não) para cada uma das válvulas dispensadoras; podendo ter ou não 1 sistema de gaseificação a frio com reservatório mantido refrigerado, regulador de dióxido de carbono e bomba; 3 reservatórios de gelo, um consumível e 2 para resfriamento dos blocos de alumínio, com capacidade igual ou superior a 136kg de gelo; 2 agitadores interno; e até 4 conjuntos de mangueiras isoladas individualmente. | Resolução Gecex nº 322, de 4 de abril de 2022 | 2025-12-31 | I |  | 2022-05-01
8479.82.10 | 203 | Máquinas dispensadoras de bebidas frias, resultantes da mistura controlada de xarope e água, contendo: 6 ou mais válvulas dispensadoras, com xaropadores cerâmicos, cada um contendo pistão, camisa e mola, controlados por parafusos de regulagem; 1 conjunto de serpentina de aço inoxidável inserido em bloco de alumínio; 1 sistema dispensador de gelo com até 3 manifolds ajustáveis para seleção do tipo de água (carbonatada ou não) para cada uma das válvulas dispensadoras; 2 reservatórios de gelo, um consumível e 1 para resfriamento do bloco de alumínio, com capacidade igual ou superior a 68kg de gelo; 1 agitador interno; e até 3 conjuntos de mangueiras isoladas individualmente. | Resolução Gecex nº 322, de 4 de abril de 2022 | 2025-12-31 | I |  | 2022-05-01
8479.82.10 | 206 | Misturadoras e dosadoras automáticas de material de pintura de até 3 componentes, por meio de bombas de pistão horizontal operadas por ar comprimido, medidores de fluxo “tipo coriolis” e misturadores estáticos, dotadas de sistema de limpeza automático integrado; painel “touchscreen” de 7"; com precisão da taxa de mistura entre os componentes +/-5%; quantidade de saída de material até 6kg/min. | Resolução Gecex nº 322, de 4 de abril de 2022 | 2025-12-31 | I |  | 2022-05-01
8479.82.10 | 207 | Misturadoras e dosadoras de massa à base de poliuretano, com bombas, medidores de vazão e misturadores, pressão de ar necessária: 6 a 8bar, ral 9010 (pure white), painel “touchscreen” de 12", “flow rate” 0,50 a 1,50kg/min, taxa de mistura 6:1 partes por peso (tolerância +/-3%), SD “card protocol”. | Resolução Gecex nº 322, de 4 de abril de 2022 | 2025-12-31 | I |  | 2022-05-01
8479.82.10 | 209 | Máquinas misturadoras e dosadoras, com bombas de engrenagem, misturadores dinâmicos, painel “touchscreen”, controle automático de proporção de mistura com tolerância de +/-5% e fluxo de vazão de material de 0,5 até 15kg/min para materiais bi-componentes como adesivos epóxi, gel “coat” epóxi, adesivos poliuretanos e massa poliuretanos. | Resolução Gecex nº 322, de 4 de abril de 2022 | 2025-12-31 | I |  | 2022-05-01
8479.82.10 | 210 | Combinações de máquinas para granulação e secagem automática de produtos farmacêuticos por batelada, com capacidade mínima de trabalho de 114 litros, utilizadas na fabricação de comprimidos, compostas de: leito fluidizado, moinho de peneira cônica para moagem de produto seco com taxa de fluxo variável de no mínimo 100kg/h, reservatório de produto processado, 2 válvulas anti-explosão, sistema de pulverização de solução aglutinante dotado de bomba peristáltica, medidor de vazão e pistola de pulverização; unidade de tratamento e condicionamento do ar admitido, sistema de exaustão com coletor de pó, caixa de filtros, ventilador de exaustão, com ou sem bomba de vácuo e silenciador; sistema de alimentação a vácuo, sistema automático de limpeza do equipamento e sistema de controle central com painel de operador, interface homem máquina de tela sensível ao toque, controlador lógico programável e painel elétrico. | Resolução Gecex nº 322, de 4 de abril de 2022 | 2025-12-31 | I |  | 2022-05-01
8479.82.10 | 215 | Unidades funcionais para preparação de suspensão de ácido docosahexaenoico (DHA) em óleo vegetal, com capacidade máxima de produção de 3.500kg/h, compostas de: sistema de alimentação de DHA por "big-bags" dotado de estrutura metálica com pórtico e talha elétrica para manipulação dos "big-bags", estação de esvaziamento com fundo vibratório e válvula rotativa; misturador dispersador de líquido; 2 misturadores de alto cisalhamento para homogeneização da suspensão com capacidade individual de 40.400kg/h; 2 tanques de mistura com capacidade de 3m³ cada dotados de sistema de pesagem; 2 trocadores de calor; 3 bombas de suspensão líquida; válvulas; tubulação; instrumentação; estruturas e painéis elétricos e de controle. | Resolução Gecex nº 322, de 4 de abril de 2022 | 2025-12-31 | I |  | 2022-05-01
8479.82.10 | 216 | Máquinas para mistura, homogeneização e granulação automática de produtos farmacêuticos por batelada, com capacidade de trabalho mínimo de 200L, utilizados na fabricação de comprimidos, dotadas de: reservatório de processo de volume máximo de 800L com hélice inferior de agitação principal de velocidade de 6 a 130rpm e picador rotativo horizontal para quebrar aglomerações de produto, sistema de pulverização com bico pulverizador, bomba peristáltica e medidor de vazão; moinho de peneira cônica para moagem de produto úmido com taxa de fluxo variável de no mínimo 100kg/h; sistema de alimentação a vácuo com lança de sucção, bomba de vácuo e caixa de filtros, sistema de descarregamento de produto, sistema automático de limpeza do equipamento com estação de lavagem; estrutura de suporte, escada e plataforma de acesso com guarda corpo e sistema de controle central com painel de operador, interface homem máquina de tela sensível ao toque, controlador lógico programável e painel elétrico. | Resolução Gecex nº 322, de 4 de abril de 2022 | 2025-12-31 | I |  | 2022-05-01
8479.82.10 | 217 | Dispositivos para homogeneização de banho de aço líquido por meio da injeção de gás inerte, com acoplamento automático e acoplamento manual com derivação “by-pass”, a ser instalado em panelas de fundição de aço e seus carros-porta-panela, nas dimensões 200 x 200 x 225mm para sede fêmea e 255 x 255 x 600mm para guia macho, com flexibilidade de movimentação horizontal nos eixos x e y de 70mm e flexibilidade de movimentação vertical no eixo z de 25mm, aptos a temperatura máxima de trabalho de 600 graus Celsius, dotados de vedação metal/metal para garantir a máxima estanqueidade, inclusive com válvula de retenção para melhorar a eficiência do processo de rinsagem, sendo também capazes de serem monitorados e controlados por automação controladora de vazão. | Resolução Gecex nº 322, de 4 de abril de 2022 | 2025-12-31 | I |  | 2022-05-01
8479.82.10 | 218 | Unidades funcionais para preparação de suspensão de ácido docosahexaenoico (DHA) em óleo vegetal, com capacidade máxima de produção de 1.500kg/h, compostas por sistema de alimentação de DHA contendo silo de alimentação com capacidade de 7,5m³ dotadas de unidade de filtração, válvula de gaveta e válvula rotativa; misturador dispersador de líquido; dois misturadores de alto cisalhamento para homogeneização da suspensão com capacidade individual de 40.400kg/h; dois tanques de mistura com capacidade de 3m³ dotados de sistema de pesagem; dois trocadores de calor; três bombas de suspensão líquida; válvulas; tubulação; instrumentação; estruturas e painéis elétricos e de controle. | Resolução Gecex nº 322, de 4 de abril de 2022 | 2025-12-31 | I |  | 2022-05-01
8479.82.10 | 219 | Misturadores, derretedores e homogeneizadores, fabricados em aço inox especial SS316, operando a tensão de 415 Volts, trifásico, frequência de 50Hz, para preparação de solução de gelatina utilizada na fabricação de cápsulas rígidas para medicamentos, livre de bolhas, com variação mínima de viscosidade (para todos os níveis dos misturadores) compreendida de 900 a 1300cPs (centipoises), com temperatura da solução compreendida entre 51 à 55 C, concebido para instalação entrepisos, dotado de agitador por âncora, com tanque de lavagem integrado no mesmo corpo, sistema totalmente vedado, com pressão de operação do ciclo de lavagem do tanque de até 6 bares, operando com temperatura de lavagem de até 100 graus Celsius, com sistema de carga da matéria prima e descarga do produto acabado exclusivamente pela parte inferior, operado totalmente a vácuo, com capacidade de operação com volumes compreendidos entre 330 e 1.250 Litros, com gravidade específica média de 1,1 e tempo de ciclo de operação de até 60 minutos. Processo controlado por PLC (Programmable Logic Controler) em todas as fases, reportando data e hora dos parâmetros estabelecidos e falhas de linha. | Resolução Gecex nº 322, de 4 de abril de 2022 | 2025-12-31 | I |  | 2022-05-01
8479.82.10 | 220 | Misturadores cônicos 90-vs-5 com capacidade efetiva de 9.000L, com diâmetro externo de 3.393mm e altura de 6.095mm, motor de 22kW e válvula de segmento esférico que permite descarga plena do produto, sem acúmulos e de fácil limpeza, projetados para a limpeza a seco e ou úmido, fornecidos em material AISI 304l, com vaso e demais partes polidos internamente ao nível de acabamento Ra menor que 0,35 micras, fuso de mistura do tipo “cantilever” com suas folgas com relação a parede do vaso e ao fundo igual a 12mm ±6mm. | Resolução Gecex nº 322, de 4 de abril de 2022 | 2025-12-31 | I |  | 2022-05-01
8479.82.10 | 221 | Máquinas para dissolver e misturar (homegeneizar) corantes destinados a máquinas de tingimento de têxteis, com função complementar de distribuição dos corantes homogeneizados até os tanques auxiliares das máquinas de tingimento, controladas por controlador lógico programável (CLP), dotadas de: 1 a 3 tanques de mistura de aço inoxidável com as respectivas válvulas e dispositivos auxiliares para enchimento e limpeza dos tanques; bomba centrifuga; conta litros de princípio eletromagnético; armário elétrico de potência e comando com estrutura de aço inoxidável; computador completo com tela tátil "touchscreen" de 15"; sistema de comunicação AS-i entre válvulas; com ou sem válvulas de distribuição. | Resolução Gecex nº 322, de 4 de abril de 2022 | 2025-12-31 | I |  | 2022-05-01
8479.82.10 | 223 | Combinações de máquinas para mistura de ácido docosahexaenoico (DHA), montadas em estrutura única, com capacidade de 3.750kg/h, compostas de: silo pulmão com capacidade de 1.250L; silo de pesagem com capacidade de 1.250L; válvula rotativa; trocador de calor; misturador encamisado dotado de rotor com pás e tampa; unidade de filtragem; válvula rotativa e; painéis elétricos e de controle do tipo IHM (Interface Homem Máquina). | Resolução Gecex nº 322, de 4 de abril de 2022 | 2025-12-31 | I |  | 2022-05-01
8479.82.10 | 224 | Equipamentos para homogeneizar o banho de aço líquido na panela por meio da injeção de gás inerte com acoplamento automático, dotados de: 21 acoplamentos fêmea nas dimensões 250 x 250 x 275mm e 7 acoplamentos macho nas dimensões 250 x 250 x 750mm com flexibilidade de movimentação horizontal de 70mm e flexibilidade de movimentação vertical de 40mm, temperatura máxima de trabalho a 500 graus Celsius com vedação metal/metal. | Resolução Gecex nº 322, de 4 de abril de 2022 | 2025-12-31 | I |  | 2022-05-01
8479.82.10 | 225 | Sistemas para homogeneizar o banho de aço líquido na panela por meio da injeção de gás inerte com acoplamento manual, dotados de 21 acoplamentos fêmea nas dimensões diâmetro 130 x 146 e 10 acoplamentos volante macho de diâmetro 285,4 e comprimentos variando de acordo com o local de aplicação, temperatura máxima de trabalho a 600 graus Celsius com vedação metal/metal. | Resolução Gecex nº 322, de 4 de abril de 2022 | 2025-12-31 | I |  | 2022-05-01
8479.82.10 | 227 | Equipamentos de moagem/dispersão para análise de amostras de pigmentos de utilização laboratorial, para a determinação de cor, tom e resistência de pigmentos secos e pastas de pigmentos, com velocidade constante de funcionamento de 100rotações/min, pressão uniforme exercida por até três pesos de 22,7kg cada, placas de vidro medindo 19,7cm de diâmetro e 0,375 polegadas de espessura para rotações e/ou fricções para cisalhamento de partículas de pigmentos em óleo ou cera, equipados com um redutor de 1/2HP, motor monofásico à prova de explosão de 50 ciclos e tensão de 220V. | Resolução Gecex nº 322, de 4 de abril de 2022 | 2025-12-31 | I |  | 2022-05-01
8479.82.10 | 228 | Máquinas automáticas para mistura e dosagem de líquidos para elaboração de fragrâncias, com precisão de até 1% para dosagens abaixo de 0,5g, dotadas de: 108 válvulas dosadoras proporcionais, em inox AISI 304 e antiaderente PFTE DN 8 a DN35, com balança de pequena escala de capacidade bruta de 32kg com legibilidade de 0,05g e outra de grande escala de capacidade bruta de 600kg com legibilidade de 1g, painel de energia e operação, gerador de nitrogênio de capacidade de 50L/min, com tanque buffer de 150L, frame estrutural em aço inoxidável AISI 316, movimentador de balança, apanhador de queda, bandeja de gotejamento, alojamento e ventilação de módulo, leitora de código de barras(escaner), dispensador buffer/ manipulador de potes de 50 até 150L, controladas por um PC industrial combinado com um controlador lógico programável (CLP), de 220V, "tróleis" para translação das balanças, sistema de esteiras automáticas compostas roletes sincronizados eletronicamente, adaptadores de alturas para balanças grande e pequena. | Resolução Gecex nº 322, de 4 de abril de 2022 | 2025-12-31 | I |  | 2022-05-01
8479.82.10 | 229 | Combinações de máquinas automáticas para mistura, granulação e homogeneização de produtos farmacêuticos, com controlador lógico programável (CLP) e sistema de controle automatizado atendendo aos requisitos da norma 21 CFR parte 11 do FDA (Food and Drug Administration), compostas de: granulador/misturador com volume igual a 2.000L, capacidade útil de trabalho de 600 à 1.800L, lâminas de agitação com capacidade de mistura intensa e homogênea, sistema de bombeamento e aspersão de solução, sistema de monitoramento da temperatura do produto, sistema de abastecimento de produtos por vácuo e peneira rotativa, dois tanques de preparação de solução com agitadores, cada um com volume igual a 300L; moinho de pós-granulação úmida, com válvula de isolação bidirecional; processador de leito fluidizado para secagem e granulação, construção 12bar (contenção de explosões), com volume igual a 1.900L, iluminação para inspeção interna, detector de filtro rompido, válvulas de isolação de entrada e saída e caçamba de produto, sistema de descarregamento de produto a vácuo com silo de 2.000L, moinho de pós-granulação seca, dispositivo de elevação do silo e estação de pesagem para container de produto; sistemas de transferência de produtos; sistema de higienização WIP automatizado (wash-in-place); unidade de controle e tratamento de ar de entrada; unidade de controle e tratamento de ar de exaustão; estruturas metálicas e plataformas de acesso; painéis de controle e painéis elétricos. | Resolução Gecex nº 322, de 4 de abril de 2022 | 2025-12-31 | I |  | 2022-05-01
8479.82.10 | 230 | Equipamentos para mistura, homogeneização e controle de temperatura mediante circulação de óleo térmico, para massa plástica a ser utilizada em linhas de extrusão, com pressão operacional máxima de 250bar, temperatura máxima de trabalho de 300 graus Celsius e capacidade de produção máxima de até 600kg/h. | Resolução Gecex nº 322, de 4 de abril de 2022 | 2025-12-31 | I |  | 2022-05-01
8479.82.10 | 231 | Máquinas automáticas para mistura e dosagem de líquidos para elaboração de fragrância, com precisão de até 1% para dosagens abaixo de 0,1g, dotadas de: 300 válvulas dosadoras de 1 ou 3mm e mais 5 válvulas dosadoras de 8mm em inox e teflon, com balança eletrônica digital com legibilidade de 0,001g e com peso máximo de 3,5kg, levantador de tampa, apanhador de queda, bandeja de gotamento, alojamento e ventilação de módulo, leitura de código de barras, frame estrutural em aço inoxidável AISI 316, dispensador buffer/manipulador de potes de 1,5 até 3,5L, controlados por um PC industrial em combinado com um controlador lógico programável (CLP), panelas e adaptadores de 1,5L, módulos (cabeças) de velocidade variadas, válvulas de distribuição interligadas com 3 bicos, aquecedor para 15 matérias-primas no HCSD, válvulas grandes de distribuição de 8mm, transportador, 28 potes para amostragem de 3,5L. | Resolução Gecex nº 322, de 4 de abril de 2022 | 2025-12-31 | I |  | 2022-05-01
8479.82.10 | 232 | Máquinas para mistura, homogeneização e granulação automática de produtos farmacêuticos ou alimentícios por batelada, de alta intensidade, com capacidade de trabalho aproximada de 270 a 810L, dotadas de: recipiente de processo de volume máximo 900L com hélice inferior de agitação principal de velocidade aproximada de 12 a 115rpm e cortador rotativo horizontal para quebra de aglomerações com velocidade aproximada de 1.500 a 3.000rpm; dispositivo pneumático de abertura da tampa; sistema de pulverização com bico pulverizador acionado por bomba peristáltica; moinho de peneira cônica para moagem de produto úmido, integrado, com capacidade de produção aproximada de 1.950kg/h; sistema de alimentação a vácuo com lança de sucção, bomba de vácuo e caixa de filtros; sistema de descarregamento de produto; sistema automático de limpeza do equipamento com ou sem estação de lavagem; sensor de temperatura RTD; plataforma de acesso e escada com guarda corpo; sistema de controle central com painel de operador, interface homem máquina de tela sensível ao toque, e painel elétrico com controlador lógico programável. | Resolução Gecex nº 322, de 4 de abril de 2022 | 2025-12-31 | I |  | 2022-05-01
8479.82.10 | 233 | Misturadores emulsificadores a vácuo para homogeneizar, emulsionar e agitar materiais líquidos, sólidos e semissólidos para fabricação de produtos cosméticos e outros materiais líquidos e pastosos com ampla faixa de viscosidade e tamanho de partículas específicas (até 1 mícron), com capacidade mínima de 30 e máxima de 100L/h, dotados de: controlador lógico programável (CLP); painel de operação com interface homem-máquina (IHM); sistema de limpeza CIP (Clean in Place) com pulverizadores (Spray ball) para limpeza conectados ao vapor; sistema de vácuo com bomba de vácuo de anel líquido, construído em aço inox 316L; agitador em forma de âncora helicoidal, dotados de raspadores laterais e no fundo em PTFE; misturador/homogeneizador de alto cisalhamento situado no fundo do tanque, com geração de partículas de até 1 mícron; sistema de aquecimento e resfriamento jaquetado nas laterais; sistema para pressões positiva e negativa; sistema de recirculação de materiais em processamento; abertura e fechamento automático por meio de sistema hidráulico; funil para adição de ingredientes com equipamento em operação. | Resolução Gecex nº 322, de 4 de abril de 2022 | 2025-12-31 | I |  | 2022-05-01
8479.82.10 | 234 | Misturadores estáticos de gases em fluxo de processo contínuo, em aço carbono, com elementos de mistura em aço inoxidável (classe SS321) em forma de V, para mistura de produtos de baixa viscosidade (viscosidade típica de 0,022mPas, aplicável a gases). | Resolução Gecex nº 322, de 4 de abril de 2022 | 2025-12-31 | I |  | 2022-05-01
8479.82.10 | 237 | Agitadores eletromagnéticos, próprios para mistura homogênea de alumínio em forno de fundição com capacidade entre 10 e 20t, utilizados na fabricação de lingotes de alumínio. | Resolução Gecex nº 322, de 4 de abril de 2022 | 2025-12-31 | I |  | 2022-05-01
8479.82.10 | 238 | Agitadores industriais de montagem vertical em tanque, com tecnologia de moagem seletiva, destinados para a etapa de cozimento da produção de etanol de milho, com 2 impelidores de alto fluxo, de diâmetro de 1.245mm, com 3 lâminas cada, montados em eixo de 64mm com espaçamento de 1.549mm, força vertical 6.230N e torque dinâmico 2.940Nm; capacidade de fluxo de circulação de 87.800L/min, motor de acionamento de 15HP e 1.800rpm, 440V, com redutor RG-23 para velocidade angular do eixo de 74rpm. | Resolução Gecex nº 322, de 4 de abril de 2022 | 2025-12-31 | I |  | 2022-05-01
8479.82.10 | 239 | Agitadores industriais, de montagem vertical em tanque, com impelidor de alto fluxo de 3 lâminas, com peso de 1.360kg, aplicam força descendente vertical de até 13.300N, com torque dinâmico de até 7.000Nm, momento dinâmico variável de até 2.940Nm, montados em eixo de 89mm, impelidores com diâmetro de 2.540mm, capacidade de fluxo de circulação de 692.000L/min, motor de acionamento de 20HP e 1.800rpm, 440V, com redutor RJ - 43 auto lubrificante e com visor de vidro para checagem do nível de óleo. | Resolução Gecex nº 322, de 4 de abril de 2022 | 2025-12-31 | I |  | 2022-05-01
8479.82.10 | 240 | Agitadores industriais de montagem vertical em tanques de procedimentos a quente, para fabricação de etanol a partir de milho, dotados de: 1 impelidor axial de 3 lâminas; 1 impelidor radial de 2 lâminas; 1 haste com eixo de 140mm e velocidade de 25rpm; motor de 40HP e 1.800rpm, 440V e 68A; força de torque de 2,53kgf cada. | Resolução Gecex nº 322, de 4 de abril de 2022 | 2025-12-31 | I |  | 2022-05-01
8479.82.10 | 241 | Combinações de máquinas para mistura e homogeneização de soluções salinas, solução alcalina e farinha de soja, para preparação de ingredientes que serão utilizados em alimentos industrializados, com capacidade máxima de produção igual ou superior a 6.000kg/h, compostas de: 2 misturadores com volume útil de até 2.500L, com entrada e controle de dosagem das soluções salinas, com camisa dupla para circulação de água quente, com injeção direta de vapor para aquecimento do produto, isolado termicamente, com sistema de pás helicoidais duplas com rotação reversa e controle de velocidade, com sistema de pesagem por célula de carga; 1 silo isolado termicamente com capacidade de até 2.500L, com sistema de movimentação do produto por pás, com bomba e tubulação; 1 emulsificador tipo multidiscos com ajuste automático de posicionamento das lâminas, com capacidade compreendida de 7.000 a 15.000kg/h, com válvula de controle de fluxo; 1 quadro de comando e força, com automação integrada para todos os equipamentos e sistema de controle de temperatura, de nível dos produtos, de quantidade dos produtos, de velocidade e de corrente dos motores elétricos; com plataformas para acesso aos misturadores e comandos; com tubulações para conexão dos equipamentos. | Resolução Gecex nº 322, de 4 de abril de 2022 | 2025-12-31 | I |  | 2022-05-01
8479.82.10 | 243 | Misturadores fabricados em aço inoxidável com agitação elétrica de bolsas plásticas para processos biotecnológicos, com volume de trabalho líquido nominal máximo de até 2.000L, com velocidade de agitação compreendida entre 20 e 356rpm, com painel do operador com tela de controle tipo sensível ao toque “touchscreen”, com sensores e válvulas de manga flexível, células de carga e sistema de aquecimento e resfriamento dedicado para manter o fluído entre 2 e 40 Graus Celsius. | Resolução Gecex nº 322, de 4 de abril de 2022 | 2025-12-31 | I |  | 2022-05-01
8479.82.10 | 244 | Agitadores industriais de montagem vertical em tanques de procedimento a quente, para processo de liquefação na etapa de fabricação de etanol a partir de milho, com peso de 1.820kg, aplicam força descendente vertical de até 17.800N, com torque dinâmico de até 14.700Nm, momento dinâmico variável de até 7.690Nm, montados em eixo de 120mm, 6 impelidores de duas lâminas, motor de acionamento de 7,5HP e 1.800 rpm, 440V, com redutor V4M – 246. | Resolução Gecex nº 322, de 4 de abril de 2022 | 2025-12-31 | I |  | 2022-05-01
8479.82.10 | 245 | Agitadores industriais de montagem vertical em tanques de procedimento a quente, para processo de liquefação na etapa de fabricação de etanol a partir de milho, montados em eixo de 102mm e com velocidade de eixo de 41rpm, possui um impelidor axial de quatro lâminas e um impelidor radial de duas lâminas, motor de acionamento de 25HP, rotação de 1.800rpm, tensão de 440V. | Resolução Gecex nº 322, de 4 de abril de 2022 | 2025-12-31 | I |  | 2022-05-01
8479.82.10 | 246 | Agitadores industriais de montagem vertical em tanques de procedimento a quente, para processo de liquefação na etapa de fabricação de etanol a partir de milho, montados em eixo de 140mm e com velocidade de eixo de 4,4rpm, 7 impelidores radias de duas lâminas, duas lâminas verticais, motor de acionamento de 10HP, rotação de 1.800rpm, tensão de 440V. | Resolução Gecex nº 322, de 4 de abril de 2022 | 2025-12-31 | I |  | 2022-05-01
8479.82.10 | 247 | Reatores para homogeneizar, emulsionar e agitar materiais líquidos e semissólidos para fabricação de produtos cosméticos e farmacêuticos com ampla faixa de viscosidade; emulsões com distribuição de 50% resultando em partículas/gotículas menor que 0,76 micras; fundo cônico que permite trabalhar com um volume mínimo do vaso de 50L, sistema de recirculação do produto, volume máxima do vaso de 2.000L, construído em aço inox 316L; com agitador em forma de âncora, com pás de mistura no sentido vertical (desenho CIP), dotados de raspadores laterais em PTFE, vaso dotado de dupla camisa para aquecimento e resfriamento do produto, com sistema de pressão positiva e negativa, abertura automática da tampa através de sistema mecânico, controle de peso por células de carga, controle de temperatura do produto, sistema de vácuo com bomba de vácuo de anel líquido para evitar espumas no produto e sistema de limpeza CIP (Clean in Place) com bomba CIP integrada dotado de controlador lógico programável (CLP), painel de operação com interface homem-máquina(IHM) e controle de receitas. | Resolução Gecex nº 322, de 4 de abril de 2022 | 2025-12-31 | I |  | 2022-05-01
8479.82.10 | 248 | Tanques de mistura, destinados ao manuseio, mistura de resina para formação de uma suspensão homogênea e transferência para colunas cromatográficas, utilizadas em processo de fabricação de produtos biofarmacêuticos, fabricados em aço inoxidável, com capacidade de 500L, dotados de painel de controle, sistema de limpeza automática do tanque de mistura CIP (Clean In Place), tubos em aço inoxidável e tubulação, com juntas de EPDM, podendo trabalhar com pressão máxima de 3barg. | Resolução Gecex nº 322, de 4 de abril de 2022 | 2025-12-31 | I |  | 2022-05-01
8479.82.10 | 249 | Misturadores de sólidos e líquidos para produção de compostos termoplásticos (masterbatch), com recipientes cônicos removíveis para evitar contaminação da cor, moveis sobre rodas, com parede dupla para refrigeração e construído em aço inox , com volume total dentro do intervalo de 150 até 2.000L, capacidade de produção dentro do intervalo de 60 a 800kg/carga, com motorização no intervalo de 11 a 90kW, sistema de descarga basculante, sistema de exaustão e painel sensível ao toque (touchscreen) com controlador lógico programável (CLP) e conversor de frequência. | Resolução Gecex nº 322, de 4 de abril de 2022 | 2025-12-31 | I |  | 2022-05-01
8479.82.10 | 250 | Máquinas automáticas para granulação e secagem de produtos farmacêuticos (pós) em um só corpo, por princípio de fluxo de ar ascendente (leito fluidizado) com resistência à pressão de choque 12bar, com proteção contra explosão no uso de solventes; capacidade volumétrica de 800 litros, dotadas de um secador de leito fluidizado, preparadas para realizar granulação do tipo "top spray", com sistema de pulverização de alto desempenho, com sistema de filtragem de ar de entrada com filtro hepa e serpentina de desumidificação, sistema "face and bypass" para controle de temperatura e filtragem da entrada de ar, sistema de filtragem do ar de exaustão com filtro hepa, duto atenuador de ruído do ar de exaustão, sistema de limpeza automático para dosagem de água e detergente, operando com temperatura até 90 graus Celsius, com tanque de fornecimento de 600 litros com fluxo de 6m³/h, painéis de comando com controlador lógico programável (CLP) e sistema de controle computadorizado com software incorporado para controle e registro dos parâmetros do processo; controle e registro de lotes fabricados; controle, administração e registro de acessos, logins e senhas de usuários; software validável de acordo com FDA 21 CFR-Part-11; geração de relatórios de lotes fabricados; serviço remoto para assistência técnica via “web” | Resolução Gecex nº 322, de 4 de abril de 2022 | 2025-12-31 | I |  | 2022-05-01
8479.82.10 | 251 | Combinações de máquinas de dosagem e mistura, para fabricação de compostos poliméricos com faixa de densidade entre 0,9 a 1,6g/cm3 e ampla faixa de tamanho de partículas, construídas em aço inoxidável, com funções complementares de homogeneizar e agitar materiais líquidos, sólidos e semissólidos através de rotação assimétrica de 360 Graus, acionados por motores elétricos, com controlador lógico programável (CLP) e painel de operação com interface homem máquina (IHM), compostas de: 2 sistemas de alimentação de matéria prima com plataforma; 2 funis de alimentação automático e aquecimento de matérias primas sólidas com sistemas de sucção de matéria prima à vácuo; 2 misturadores com recipientes cônicos de mistura, aquecidos por condução através de água até 140 Graus Celsius e com sistema de vácuo, com capacidade até 7.000L; 1 funil de descarga do produto acabado dotado de dispositivo duplo de dosagem e enchimento à vácuo, dispositivo de transferência; dispositivo de aquecimento e abastecimento de matérias-primas líquidas com volume de 200L e injeção de gás inerte; estruturas metálicas e plataformas de acesso com escada e guarda corpo. | Resolução Gecex nº 322, de 4 de abril de 2022 | 2025-12-31 | I |  | 2022-05-01
8479.82.10 | 252 | Misturadores úmidos de pós por alto cisalhamento, para utilização em laboratórios farmacêuticos, para mistura, homogeneização e granulação de pós em um único corpo, com capacidade de 1.000L, com proteção contra explosão no uso de solventes; com resistência à pressão de choque 12bar; dotados de um container de produtos com um agitador e um triturador, alimentação de produtos à vácuo, descarregamento lateral com válvula de descarga pneumática, exaustão de ar com filtro hepa, bicos de pulverização e bicos para limpeza, controlador lógico programável, painel de controle "touchscreen" colorido e comando computadorizado e "software" incorporado para controle e registro dos parâmetros do processo; controle e registro de lotes fabricados; controle, administração e registro de acessos, "logins" e senhas de usuários; "software" validável de acordo com FDA 21 CFR-Part-11; geração de relatórios de lotes fabricados; serviço remoto para assistência técnica via "web". | Resolução Gecex nº 322, de 4 de abril de 2022 | 2025-12-31 | I |  | 2022-05-01
8479.82.10 | 253 | Sistemas para dosagem automática de média/grande escala para tintas "offiset" de alta viscosidade com até 32 componentes para produção em latas/containers de qualquer tamanho, de1 até 200L, controladas por um sistema de gestão de dosagem contendo: 20 válvulas de dosagem de multi estagio de tinta alta viscosidade com 0,1g de precisão e 20 bombas de pistão de 200L com duplo RAM razão 21:1 e dispositivo de "by-pass", 2 válvulas de dosagem de produtos líquidos com 2 bombas pneumáticas de duplo diafragma de 1 polegadas, contendo as estruturas metálica para suporte, 1 balança eletrônica com até 32 kg de capacidade e 0,1g de precisão de leitura e 1 balança eletrônica com até 150kg de capacidade e 1g de precisão de leitura e demais componentes de interligações e controlador lógico programável (CLP). | Resolução Gecex nº 322, de 4 de abril de 2022 | 2025-12-31 | I |  | 2022-05-01
8479.82.10 | 254 | Misturadores orbitais para homogeneização uniforme de porções de pós e/ou granulados de produtos farmacêuticos, para utilização com contêineres/recipientes intercambiáveis de formatos variados, com seus respectivos dispositivos para dispersão interna de líquidos, com capacidade máxima de carga igual a 1.000kg, velocidade de rotação ajustável entre 5 e 13rpm, motor de rotação do agitador "chopper" com potência de 22kW, cortina de luz de segurança, gerenciamento automatizado de programas de mistura, controlador lógico programável (CLP) e interface homem-máquina (IHM), leitor de código de barras, atendendo aos requisitos da norma 21 CFR parte 11 do FDA (Food and Drug Administration). | Resolução Gecex nº 322, de 4 de abril de 2022 | 2025-12-31 | I |  | 2022-05-01
8479.82.10 | 255 | Misturadores de "bins" para utilização em laboratório farmacêutico, para mistura e homogeneização de pós e/ou granulados, em estrutura de aço inoxidável AISI 304; com 3 tambores de aço inox sendo 1 de 250L, 01 de 400L, 1 de 1.200L ; ciclo de mistura com dupla inclinação de 15graus na horizontal e 15graus no eixo vertical do Bin, rotação no sentido horário e anti-horário e ajuste de velocidade com inversor entre 5 e 15rpm; misturador acionado por moto-redutor, com potência total de 9kW; sensor de segurança; Sistema de operação com PLC e tela colorida tipo "touchscreen" para controle e monitoramento do processo de produção, criação de receita por lote, display de alarmes, aquisição de dados, relatório em lote; preparados para trabalhar com recipientes intercambiáveis do tipo "bin" com volume máximo de 1.750L. | Resolução Gecex nº 322, de 4 de abril de 2022 | 2025-12-31 | I |  | 2022-05-01
8479.82.10 | 256 | Misturadores dinâmicos em linha (contínuos) de baixo cisalhamento (low-shear), para vazões de até 7.000L/h, capazes de gerar misturas homogêneas de líquidos com sólidos com um mínimo de degradação dos mesmos e aquecimento inferior a 1 grau Celsius ao passarem pelo misturador, construção com corpo em aço inox adequada para fácil limpeza e esterilização com até 150 Graus Celsius. | Resolução Gecex nº 322, de 4 de abril de 2022 | 2025-12-31 | I |  | 2022-05-01
8479.82.10 | 257 | Conjuntos misturadores baseado no princípio rotor-estator, composto por: unidade auto bombeada, com câmara de mistura, para indução, umectação completa e dispersão de pós em líquidos; unidade de acionamento múltipla para acoplamento de ferramentas misturadoras; ferramenta misturadora-homogeneizadora com velocidade nominal 3.000rpm; ferramenta misturadora-homogeneizadora com velocidade nominal 1.500rpm; ferramenta misturadora-homogeneizadora-dispersora com velocidade nominal 1.500rpm; tremonhas para 100 e 5 litros; unidades de lubrificação forçada para os selos mecânicos; mangueiras e conexões. | Resolução Gecex nº 322, de 4 de abril de 2022 | 2025-12-31 | I |  | 2022-05-01
8479.82.10 | 258 | Misturadores de polpa de celulose a média consistência, com produtos químicos para branqueamento (Ozônio O3), fabricados em aço inox, com temperatura de operação mínima/máxima de -10 - 100 Graus Celsius. e capacidade máxima de produção até 800t/dia, dotados de rotor excêntrico instalado em uma carcaça, cuja selagem é feita por selo mecânico duplo. | Resolução Gecex nº 322, de 4 de abril de 2022 | 2025-12-31 | I |  | 2022-05-01
8479.82.10 | 259 | Unidades funcionais para impregnação, encapsulamento e injeção de equipamentos elétricos, componentes eletrônicos, e infusão de composites, com resinas termo fixas de epóxi, ou poliuretano, ou silicone, em forma líquida ou pastosa, por meio de sistema de tratamento sob vácuo contínuo, para fabricação de disjuntores, medidores, transformadores, bobinas, isoladores elétricos, estatores, motores, composites, compostas de: 2 tanques, cilíndricos agitadores âncora, para tratamento de vácuo contínuo, sem interrupção, equipados com servomotores controlados eletronicamente que movimentam pistões cerâmicos com precisão e sincronicidade para correta dosagem de Parte A e Parte B, operando com alta pressão equipados com sistema de controle de proporção DCU (Dosing Control Unit - combinação de hardware e software) e válvula feita de metalbombas cerâmicas resistentes a abrasão, sistema de tubulação conectados para alimentação de misturadores estáticos selados a vácuo a prova de abrasão e retorno, sistema de válvula de descarga "flushing valve" montado diretamente no misturador estático, dispositivos de encapsulamento, infusão e injeção de resinas termo fixas, com ou sem sistema "by-pass" para evitar depósito e sedimentação de cargas minerais em resinas e/ou autoclaves (câmaras de vácuo - encapsulamento e Impregnação), com ou sem dosador de cargas minerais e com ou sem unidade "big bag" de armazenamento de cargas com controle de pressão de dosagem e injeção , totalmente controladas por CLP. | Resolução Gecex nº 322, de 4 de abril de 2022 | 2025-12-31 | I |  | 2022-05-01
8479.82.10 | 260 | Equipamentos para homogeneizar o banho de aço líquido na panela por meio da injeção de gás inerte com acoplamento automático com flexibilidade de movimentação horizontal de 85mm, flexibilidade de movimentação vertical de 40mm, temperatura máxima de operação 500 graus Celsius, pressão máxima de 25bar, vazão máxima de 2.500L/min, vedação metal/metal, dotado de:7 acoplamentos fêmea nas dimensões 250 x 250 x 275mm, peso 55kg e 1 acoplamento macho nas dimensões 250 x 250 x 695mm, peso 74kg. | Resolução Gecex nº 322, de 4 de abril de 2022 | 2025-12-31 | I |  | 2022-05-01
8479.82.10 | 261 | Equipamentos para homogeneizar o banho de aço líquido na panela por meio da injeção de gás inerte com acoplamento manual, temperatura máxima de trabalho a 500 graus Celsius com vedação metal/metal, dotados de: 7 acoplamentos fêmea nas dimensões diâmetro 130 x 146mm e 1 acoplamento macho, volante diâmetro 285,4mm, ponteira de encaixe diâmetro 60mm e comprimentos variando de acordo com o local de aplicação. | Resolução Gecex nº 322, de 4 de abril de 2022 | 2025-12-31 | I |  | 2022-05-01
8479.82.10 | 262 | Misturadores de gases para mistura de 2 ou 3 gases, fluxo de gás por mangueira de gás: máximo 500L/min, com registro de dados de consumo, data, hora e mistura dos gases, com tela LCD e conexões: RS232C, LAN 10/100 Mbit (Modbus TCP), USB, saída: lógica 24VDC, com ou sem “kit” de proteção IP45. | Resolução Gecex nº 322, de 4 de abril de 2022 | 2025-12-31 | I |  | 2022-05-01
8479.82.10 | 263 | Sistemas misturadores de ingredientes para produção de PVC, com capacidade de processamento de 900kg/h, com 5 bateladas/h contendo 180kg cada; dotados de módulo refrigerador horizontal contendo de tanque com capacidade de 1.500L; módulo de medição e dosagem de insumos e central de controle elétrico. | Resolução Gecex nº 322, de 4 de abril de 2022 | 2025-12-31 | I |  | 2022-05-01
8479.82.10 | 264 | Misturadores automáticos para preparação de produtos cosméticos utilizados nas farmácias de manipulação, com função complementar de centrifugação planetária, com movimentos translacionais e rotacionais simultâneos, próprios para trabalhar com recipientes (copos) com as seguintes características: 1 copo com volume de 300mL ou 2 copos com volumes compreendidos entre 400 e 1.100mL; operação contínua através de programação entre 3, 5 ou 10 padrões; tensão de alimentação entre 110 e 240VCA e frequência de rede de 50/60Hz. | Resolução Gecex nº 322, de 4 de abril de 2022 | 2025-12-31 | I |  | 2022-05-01
8479.82.10 | 265 | Cubas de construção sanitária em aço inoxidável austenítico AISI 304 (2B), acabamentos polidos com rugosidade menor que Ra 1 micrômetro e tolerância de 0,005%, próprios para contato com alimento, com capacidade compreendida entre 3.000 e 18.000L, próprias para mistura e homogeneização de líquidos com densidade de 1g/ml, sem tratamento térmico, dotadas de pá homogeneizadora em aço inoxidável austenítico AISI 304, com motoredutor acoplado com de 60Hz e baixo rpm (25); com ou sem unidade de controle e limpeza, com ou sem válvulas de expansão, com mecanismo de aferição de volume com régua milimétrica de aço AISI 316, de gravação a laser, isenta de pintura ou contaminante; tubo de saída com design apropriado para escoamento de até 40L/min; tubo de saída e válvula sanitária em aço inoxidável austenítico AISI 304, com diâmetro de 3 polegadas e sentido de fluxo otimizado com funções antiobstrução e antiacúmulo de sólidos ou líquidos; tampa de inspeção de 360 graus em aço inoxidável AISI 304 austenítico, pés niveladores em aço inoxidável AISI 304 austenítico, homologadas com as certificações LNE-10597, ISO 9001:2008 e ISO 14001:2004. | Resolução Gecex nº 322, de 4 de abril de 2022 | 2025-12-31 | I |  | 2022-05-01
8479.82.10 | 266 | Máquinas para mistura, homogeneização e granulação automática de produtos farmacêuticos em bateladas para fabricação de comprimidos, projetadas para processar produtos solventes ou aquosos, dotadas de: misturador de alta densidade resistente à pressão de 12bar com recipiente de volume operacional máximo ou igual a 1.200L e capacidade de trabalho de 188 a 600kg com sistema de pulverização, bomba peristáltica, sistema de limpeza, sistema de controle descentralizado, painel de operação tela sensível ao toque de 19 polegadas e sistema de controle mestre; moinho de peneira cônica integrado ao misturador para moagem de produto úmido com capacidade útil de trabalho de até 5.000kg/h, dependendo do produto, com funil de carga, câmara de moagem, chute de descarga com calha para transporte pneumático, rotor, motor elétrico e controle. | Resolução Gecex nº 322, de 4 de abril de 2022 | 2025-12-31 | I |  | 2022-05-01
8479.82.10 | 267 | Máquinas para misturar e homogeneizar ração animal peletizada ou extrudada durante a aplicação de líquidos pós-granulação, com capacidade máxima de fabricação compreendida entre 1 e 150t/h, dotadas de: sistema de pesagem contínuo do fluxo de massa sólida através de esteira pesadora com sistema autolimpante; misturador homogeneizador de duplo eixo com pás reguláveis, equipado com sistema de aquecimento interno e estrutura de aço inoxidável, e com abertura superior para instalação de injetores de dosagem de enzimas e micro líquidos; com ou sem sistema recobridor centrifugo (disc-coater) com discos rotativos sincronizados, com estrutura de aço inoxidável, para aplicação de óleos, gorduras, vitaminas, e medicamentos, dotado de fluxômetro mássico, bomba dosadora, sistema autolimpante e sistema de aquecimento interno. | Resolução Gecex nº 322, de 4 de abril de 2022 | 2025-12-31 | I |  | 2022-05-01
8479.82.10 | 268 | Misturadores para homogeneização uniforme de porções de pós e/ou granulados de produtos farmacêuticos, para utilização com contêineres/recipientes de formatos variados, fabricados em aço inoxidável, com dispositivo de elevação com capacidade máxima de carga maior ou igual a 1.500kg, velocidade máxima de rotação maior ou igual a 6rpm, gerenciamento automatizado de programas de mistura, sensor de segurança, controlador lógico programável (CLP) e “interface” homem-máquina (IHM), atendendo aos requisitos da norma 21 CFR parte 11 do FDA (Food and Drug Administration). | Resolução Gecex nº 322, de 4 de abril de 2022 | 2025-12-31 | I |  | 2022-05-01
8479.82.10 | 269 | Máquinas automáticas para preparação de cola utilizadas na produção de chapas de papelão ondulado, dotadas de: armazenamento automático das receitas e sequências de preparação da cola; aquecimento de água automático por mistura de vapor; medição de ingredientes através de células de carga; e sistema automático de adição e dosagem de aditivos líquidos; dotadas de: tanque de mistura com capacidade de produção igual ou inferior a 225 galões (851L)/batelada, com tempo de preparação igual ou inferior a 18min/batelada; depósito para amido com alimentação por rosca sem fim; tanques de armazenamento com agitadores e sensores de nível para detecção de nível baixo de cola e ativação de preparação automática de nova batelada; e sistema de mistura de alta dissolução (tipo high shear), com controle computadorizado e tela sensível ao toque "touchscreen". | Resolução Gecex nº 322, de 4 de abril de 2022 | 2025-12-31 | I |  | 2022-05-01
8479.82.10 | 270 | Misturadores de imersão para pellets, com potência de 15kW, composto de painel de controle "touchscreen", entrada e saída retrátil, injetor de peróxido/silano revestido de atex 21/1 (interno) 22/2 (externo, 1 perímetro), 1 porta de injeção de nitrogênio, escotilha de inspeção de acesso, 1 gerador de ar quente, 1 unidade de água temperada. | Resolução Gecex nº 322, de 4 de abril de 2022 | 2025-12-31 | I |  | 2022-05-01
8479.82.10 | 272 | Combinações de máquinas, formando corpo único, para mistura de ingredientes para produção de PVC rígido e flexível, compostas de: misturador à quente vertical com volume total de 2.500L com ou sem sistema de injeção de líquidos, ferramenta de mistura de 8 estágios fabricada de em aço inoxidável com aplicação de carboneto de tungstênica nas áreas de ataque mais suscetíveis ao desgaste: resfriador vertical, com volume total de 4.300L, com capacidade de executar em média, 5 a 6bateladas/h, perfazendo uma vazão entre 5.500/6.600kg/h: 4 amortecedores para redução de vibração: painel elétrico de controle e potência com CLP e Inversor de frequência. | Resolução Gecex nº 322, de 4 de abril de 2022 | 2025-12-31 | I |  | 2022-05-01
8479.82.10 | 274 | Misturadores fabricados em aço inoxidável, com acionamento por motor elétrico, para misturas sólidas polivitamínicas, minerais e outros para nutrição humana, compostos de recipientes de formatos, tamanhos e capacidades variadas de carga, sendo: 2 de 200L, 2 de 500L, 2 de 1.000L, 2 de 2.000L e 2 de 3.000L, todos com conectores de ventilação e filtros a serem instalados nas tampas, com controlador lógico programável (CLP), dotados de coluna de elevação em diversos níveis de mistura, sendo: mínima de 30kg e máxima igual ou superior a 2.000kg a depender da densidade do produto a ser misturado; com braço adicional para talhador (chopper) para mistura intensiva no interior dos recipientes, painel do operador montado em gabinete de aço inoxidável com tela de controle tipo sensível ao toque (touchscreen) com “software” para o controle do processo, manuseio de receitas, relatórios de lote, tendências e registros para auditoria. | Resolução Gecex nº 322, de 4 de abril de 2022 | 2025-12-31 | I |  | 2022-05-01
8479.82.10 | 275 | Máquinas para misturar compostos poliméricos termoplásticos e/ou elastoméricos, de densidade específica igual ou superior a 3g/cm³, com capacidade de produção igual ou superior a 220kg/h, dotadas de: controle lógico programável; rotores de 4 asas revestidos em liga metálica DO-385N para resistir a alta abrasão e acidez; motor trifásico de 380V e potência de 300HP, com inversor de frequência e redutor; câmara de mistura fechada para até 125L, revestida em liga metálica DO-385N e refrigerada perifericamente; pilão pneumático revestido de liga metálica DO-385N com refrigeração periférica. | Resolução Gecex nº 322, de 4 de abril de 2022 | 2025-12-31 | I |  | 2022-05-01
8479.82.10 | 276 | Máquinas misturadoras de líquidos e pós altamente viscosos, compactas e em corpo único, com dimensões aproximadas de 1.580 x 1.100 x 1.814mm (fechada), dotadas de: tanque com volume efetivo de 200L, com gama de aquecimento de -10 a +150 graus Celsius, pressão entre -1 a +2,5barg, viscosidade de 1 a 10.000mPas, afinamento por cisalhamento da viscosidade máximo 100.000mPas, com agitador âncora de potência 1,1kW e peso 1.200kg, com incorporador homogeneizador CMX 2000-05 com potência máxima de 15kW, com potência de circulação de líquido de 17m³/h, com capacidade de sucção funil de densidade aparente entre 0,1 e 0,7kg/dm³, 450 e 6.300kg/h, contendo tubulação de recirculação, sistema de adição de líquidos composto por agitador RK-00, válvula e recipiente, com sistema de controle com IHM (Interface Homem-Máquina) e "software" incluso. | Resolução Gecex nº 322, de 4 de abril de 2022 | 2025-12-31 | I |  | 2022-05-01
8479.82.10 | 277 | Misturadores de alto cisalhamento, em escala piloto, com função de emulsionar e agitar materiais líquidos, sólidos e semissólidos para fabricação de emulsões de silicone e antiespumantes, dotados de sistema de tacho removível com acionamento pneumático, agitador duplo, sendo um dispersor com rotação de 600 - 6.000rpm e uma âncora com rotação de 13 - 135rpm, motores com inversor de 2 e 3HP à prova de explosão (Classe l, Grupo D), 230/460V, 3Ph, 60Hz e sistema de monitoramento e controle. | Resolução Gecex nº 322, de 4 de abril de 2022 | 2025-12-31 | I |  | 2022-05-01
8479.82.10 | 278 | Misturadores de “bins” para utilização em laboratório farmacêutico, para mistura e homogeneização de pós e/ou granulados, com capacidade rotacional em sentido horário e anti-horário entre 3 e 20rpm e carga máxima estática de 3.000kg, comando com trilha de auditoria, porta UBS, PC industrial e painel de comando de 15 polegadas, dotados de barreira de segurança tipo telescópica. | Resolução Gecex nº 322, de 4 de abril de 2022 | 2025-12-31 | I |  | 2022-05-01
8479.82.10 | 279 | Misturadores para dissolução de cal (óxido de cálcio), montados em container padrão de 40 pés, com consumo nominal de cal (óxido de cálcio) de 2.495kg/h, consumo nominal de água de 5.973litros/h e produção nominal hidróxido de cálcio 8,940t/h, próprios para preparação de leite de cal (hidróxido de cálcio), dotados de: tremonha para a alimentação de matéria prima (cal), entrada de água para a mistura, misturador horizontal com dois eixos dotados de pás radiais, peneira vibratória para remoção dos resíduos e duto de saída para o leite de cal produzido e conjunto de painéis elétricos para comando e controle do conjunto de todos os componentes. | Resolução Gecex nº 322, de 4 de abril de 2022 | 2025-12-31 | I |  | 2022-05-01
8479.82.10 | 280 | Misturadores para utilização em reatores, fabricados em aço carbono, revestidos internamente em Níquel 200, formato físico de carretel flangeado com até 12 polegadas de diâmetro e comprimento total de até 990mm, temperatura de projeto de 300 graus célsius, capazes de gerar misturas de Oxigênio, Eteno, Ácido Clorídrico (HCL) e Dicloroetano com oxigênio (EDC). | Resolução Gecex nº 322, de 4 de abril de 2022 | 2025-12-31 | I |  | 2022-05-01
8479.82.10 | 281 | Misturadores de líquidos e pós altamente viscosos, com dimensões aproximadas de 3.000 x 800 x 1.430mm, contendo motor trifásico 200kW/60Hz, com válvulas de recirculação, válvula de dreno, válvula de aditivos, válvula de amostragem, válvula de “By-pass” para limpeza CIP, equipados com transmissor de pressão para vácuo na entrada de sólidos e pressão de líquido na recirculação, sensor de fluxo de recirculação, sensor de temperatura pra saída de produto, sistema de selagem composto por pote de selagem e selo mecânico duplo, complementado com sistema de controle com IHM ( “interface” Homem-Máquina) e “software” incluso. | Resolução Gecex nº 322, de 4 de abril de 2022 | 2025-12-31 | I |  | 2022-05-01
8479.82.10 | 282 | Sistemas misturadores de ingredientes para alimentação de extrusoras termoplástica, com capacidade máxima de processamento igual ou superior a 1.000kg/h, com 4 dosadores de pó e grânulos com capacidade de até 250kg/h, sendo 2 de alimentação manual e 2 alimentados automaticamente dotado de 2 bombas a vácuo, todos com sistema de programação e medição individualizados, com capacidade de operação entre -10 e 60 graus Celsius e umidade igual ou inferior a 80%. | Resolução Gecex nº 322, de 4 de abril de 2022 | 2025-12-31 | I |  | 2022-05-01
8479.82.10 | 283 | Unidades móveis para produção de composto explosivo, usado para aplicar emulsão a granel em minerações de superfície em operações por bombeamento ou derramado, provido de sistemas de controle integrados, para processo de dosagem e mistura de nitrato de amônia seco com emulsão matriz, óleo combustível e aditivo químico, controladas por PLC, próprias para serem instaladas em chassi de caminhão, com capacidade de 20t, podendo variar em função da composição do produto, sendo 13t no compartimento de emulsão e 7t no compartimento de nitrato de amônia seco, constituído por: 1 tanque principal, construído em aço inoxidável, montado sobre chassi único, dotado de sistema de segurança, com quatro compartimentos com capacidade volumétrica de 3,5m3 cada; compartimento de nitrato de amônia seco do qual há dois de 6,65m3 cada; sistema de bombeamento com taxa de entrega de 200/500kg/min, sistema de bombeamento com taxa de carregamento de 700kg/min; sistema integrado de abastecimento de óleo combustível, com capacidade para 900kg; sistema de abastecimento de aditivo químico com capacidade para 120kg; tanque de água com capacidade para 900 litros; mangueira de lubrificação; bombas de água; sistema de gaseificação; carregamento e descarga; sistema de emulsão; carreteis de mangueira (grande e pequeno); bomba hidráulica de alta pressão com tanque hidráulico, sistema hidráulico com banco de válvulas e medidor de pressão, conjunto de válvulas e demais componentes, utilizados para acionar todo o sistema, incluindo componentes elétricos, de comando e controle. | Resolução Gecex nº 322, de 4 de abril de 2022 | 2025-12-31 | I |  | 2022-05-01
8479.82.10 | 284 | Equipamentos para homogeneização e/ou redução dos grânulos de insumos utilizados na fabricação de produtos farmacêuticos, fabricados em aço inoxidável, dotados de: misturador para homogeneização uniforme de porções em receptáculos farmacêuticos cônicos do tipo "bins" de 3.000L, dispositivo de elevação com capacidade máxima de carga igual a 1.800kg (recipiente + produto), velocidade de rotação ajustável entre 5 e 13rpm, gerenciamento automatizado de programas de mistura; uma coluna de elevação/alimentação gravimétrica de insumos, para utilização com receptáculos farmacêuticos cônicos do tipo "bins" com volume de 1.600L, com capacidade máxima de carga igual a 1.100kg (recipiente + produto); sistema de alimentação à vácuo de insumos, com moinho cônico de capacidade máxima de trabalho igual a 1.950kg/h (variável em função das características do produto) e velocidade ajustável entre 300 e 2.800rpm, e sua coluna de elevação própria com capacidade máxima de carga igual a 300kg (unidade de vácuo + moinho + produto); 2 receptáculos farmacêuticos cônicos do tipo "bins" de 3.000L; sistema de segurança com barreira de luz; com controlador lógico programável (CLP) e painel de “interface” homem-máquina (IHM), atendendo aos requisitos da norma 21 CFR part 11 do FDA (Food and Drug Administration). | Resolução Gecex nº 322, de 4 de abril de 2022 | 2025-12-31 | I |  | 2022-05-01
8479.82.10 | 285 | Máquinas para mistura, granulação e homogeneização de produtos farmacêuticos (pós), para a formação de grãos de média e alta densidades, dotada de: Misturador/Granulador úmido de pós de alto cisalhamento com volume bruto nominal de 400L, capacidade útil de trabalho compreendido entre 120 e 360L com peneira rotativa acionada por motor de 4 kW para desaglomeração inicial da matéria prima, plataforma de acesso, misturador impulsor acionado por motor com potência de 22 kW, triturador com motor de 11kW, sensor de temperatura do produto, dispositivo de elevação de inspeção da lâmina pelo sistema de controle, bomba peristáltica com vazão variável, sensor de fluxo de massa da solução, sistema de purga de nitrogênio, sistema de monitoramento de oxigênio; Sistema de carga à vácuo; Moinho com tela cônica para moagem do produto úmido após a granulação acionado por motor de 4kW; Sistema automático de limpeza “wash in place”; Sistema de controle automatizado com “software” dentro dos padrões de rastreabilidade conforme norma 21CFR parte 11, com painel de operação por “interface” homem máquina (IHM) de tela sensível ao toque e painel elétrico com controlador lógico programável (CLP). | Resolução Gecex nº 322, de 4 de abril de 2022 | 2025-12-31 | I |  | 2022-05-01
8479.82.10 | 286 | Granuladores de produtos farmacêuticos, com controlador lógico programável (CLP) e sistema de controle automatizado atendendo aos requisitos da norma 21 CFR parte 11 do FDA (Food and Drug Administration), compostas de: granulador/misturador com volume total igual a 100L, capacidade útil de trabalho de 30 a 90L, lâminas de agitação com capacidade de mistura intensa e homogênea, sistema de bombeamento e aspersão de solução e sistema de monitoramento da temperatura do produto; unidade de controle e tratamento de ar de exaustão; estruturas metálicas com plataforma de acesso; painéis de controle e painéis elétricos. | Resolução Gecex nº 322, de 4 de abril de 2022 | 2025-12-31 | I |  | 2022-05-01
8479.82.10 | 287 | Misturadores de "bins" para utilização em laboratório farmacêutico, para mistura e homogeneização de pós e/ou granulados, fabricados em estrutura de aço inoxidável AISI 304 com dupla inclinação, rotação do "bin" no sentido horário e anti-horário, acionados por motor elétrico de auto frenagem com potência de 11kW, ajuste de velocidade com inversor entre 5 e 15rpm e Sistem UPS de alimentação ininterrupta, controle Siemens S7/1500 PLC e Siemens TP1200 12 polegadas Color HMI “touchscreen”, terminal de operação remoto com PC industrial, armazenamento e impressão de dados de processo, criação de receitas, preparados para trabalhar com recipientes intercambiáveis do tipo "bin" com volume máximo igual ou inferior a 300L e válvula tipo borboleta para descarga do produto. | Resolução Gecex nº 322, de 4 de abril de 2022 | 2025-12-31 | I |  | 2022-05-01
8479.82.10 | 288 | Combinações de máquinas de mistura, doseamento, filtragem, homogeneização e distribuição de matérias-primas e demais aditivos; possuindo painel de alimentação elétrica integrado para todos os equipamentos e controlador lógico programável único de fluxo de subprodutos com "software" proprietário, montadas sobre "skid" único, compostas de: tanques cilíndricos verticais em aço inoxidável com capacidade de 35 a 1.400L, misturador de homogeneização específico estático e dinâmico de fluidos newtonianos e não newtonianos e circuitos de transferência de matéria prima e base branca contendo bombas com vazão mínima variando entre 0,0006 a 17.600kg/h e vazão máxima variando entre 15 a 22.000kg/h e motores com potência variando entre 0,37 a 75kW. | Resolução Gecex nº 322, de 4 de abril de 2022 | 2025-12-31 | I |  | 2022-05-01
8479.82.10 | 289 | Sistemas para construção de fita molde para sequenciamento; deposição automática de até 2 diferentes "Templates" em 2 "chips" diferentes simultaneamente; execução automática de preparo automático de bibliotecas de painéis gênicos; programação de início e término da execução da tarefa (construção de biblioteca ou template); utiliza reagentes em formato de cartuchos; leitura de radiofrequência (RFID); "interface " de rede local; transfere as informações da construção de biblioteca e "Template" diretamente para o sequenciador; micropipetador para transferência de fluidos para montagem das amostras e dos "chips"; braço robótico com sensor óptico para leitura de código de barras, para transferência dos fluidos para o micropipetador; tela sensível ao toque; “interface” via portas usb e RJ45; "rack" para dispensar ponteira usada; bloco de "thermociclador" de amostras em placas de reação de 96 poços; provido de tampa térmica para selar as placas de reação, "rack" para ponteiras novas; estação de reagentes; 2 estacoes de centrifugação. | Resolução Gecex nº 322, de 4 de abril de 2022 | 2025-12-31 | I |  | 2022-05-01
8479.82.10 | 291 | Combinações de máquinas automáticas para elevação e giro de caçamba de leito fluidizado, moagem e mistura de produtos farmacêuticos utilizados na fabricação de grânulos, comprimidos e capsulas, compostas de: coluna elevadora com cone, com capacidade de 800kg, moinho seco (dry mill) com conexão direta ao sistema de gerenciamento central, com volume máximo de 1.500 litros, misturador de “bins C-Frame” com capacidade de 800kg, sistema de scanner a laser de segurança, sistema de gerenciamento central da combinação de máquinas com controlador lógico programável (CLP) e interface lógica homem-máquina (IHM). | Resolução Gecex nº 322, de 4 de abril de 2022 | 2025-12-31 | I |  | 2022-05-01
8479.82.10 | 292 | Máquinas automáticas para mistura/homogeneização e dosagem de aditivos para formação de espuma de PVC, a ser aplicado no revestimento de tecidos, com capacidade máxima igual ou superior a 1.000kg/h, completas com armário elétrico de 50/60Hz. | Resolução Gecex nº 322, de 4 de abril de 2022 | 2025-12-31 | I |  | 2022-05-01
8479.82.10 | 293 | Combinações de máquinas automáticas para mistura, granulação e homogeneização de produtos farmacêuticos utilizados na fabricação de comprimidos, com controlador lógico programável (CLP), compostas de: granulador/misturador de rolos compactadores com recipiente cônico de mistura com capacidade nominal de 400kg/h, lâminas de agitação com capacidade de mistura intensa e homogênea, scanner laser de segurança, sistema de aspersão de solução; moinho pós-granulação com motor, sistemas de alimentação e transferência de produtos em pó e massa úmida; sistemas de higienização WIP (Wash-in-place); unidade de controle e tratamento de ar de entrada; tanque de preparação de solução; painéis de controle e painéis elétricos. | Resolução Gecex nº 322, de 4 de abril de 2022 | 2025-12-31 | I |  | 2022-05-01
8479.82.90 | 231 | Moinhos construídos em aço inox sanitário, encamisado para refrigeração da massa e do rolamento, com sistema de moagem por conjunto de rotores, capacidade de 1.820 a 2.725kg/h, ajuste de micragem na moagem, selos de tungstênio que suportam temperatura maior ou igual a 230 graus Celsius, acoplados em motor elétrico, utilizados para fabricação de lubrificantes "Food Grade" e moagem de graxas altamente fibrosas com alta viscosidade dinâmica. | Resolução Gecex nº 322, de 4 de abril de 2022 | 2025-12-31 | I |  | 2022-05-01
8479.82.90 | 233 | Peneiras reboque ou carreta, sobre rodas ou esteiras, tipo tambor, de comprimento igual ou superior a 4m, diâmetro igual ou superior a 1,4m, montadas em estrutura em aço, com estrutura helicoidal soldada na parte interna do tambor, para peneirar resíduos domésticos, industriais, resíduos florestais e de mineração, acionadas por coroa, apoiado sobre rodas de nylon, constituídas de controle de rotação do tambor variando de 0 até 25rpm, escova de limpeza do tambor, caixa de carga com volume superior a 3m3, com esteira de alimentação do tambor ajustável, controlada por célula de carga, dotada de duas esteiras de descarga dos materiais separados, painel com controlador lógico programável (CLP) com interface gráfica tipo "touchscreen", sistema de controle computadorizado de monitoramento e diagnóstico de falhas e manutenção com transmissão online e acionamento por controle remoto, motor diesel de potência igual ou superior a 46HP. | Resolução Gecex nº 322, de 4 de abril de 2022 | 2025-12-31 | III | Resolução GECEX nº 338, de 09 de maio de 2022 | 2022-05-16
8479.82.90 | 234 | Máquinas automáticas para preparação de cola utilizada na produção de chapas de papelão ondulado, com capacidade de até 225galões (851 litros)/batelada com tempo de preparação de até 18min, fórmulas automáticas e ajustáveis com medição de ingredientes através de células de carga e alimentação por rosca sem fim, aquecimento de água automático por mistura de vapor, depósitos de estocagem (silo) de amido de 1,1m³ cada, tanques de armazenamento com capacidade para 2.271 litros de cola com misturador; com CLP. | Resolução Gecex nº 322, de 4 de abril de 2022 | 2025-12-31 | III | Resolução GECEX nº 338, de 09 de maio de 2022 | 2022-05-16
8479.82.90 | 030 | Máquinas para classificação de fibras ou de partículas de madeira, por fluidização, com ventilador, câmaras, separador e sistema de descarga. | Resolução Gecex nº 322, de 4 de abril de 2022 | 2025-12-31 | I |  | 2022-05-01
8479.82.90 | 073 | Peneiras oscilatórias de 3 "decks" para separar partículas de madeira nas seguintes frações rejeito, camada externa, camada interna e pó para produção de painel MDP, compostas de 2 bocas de entrada e 4 bocas de saída, com tampa superior de explosão, injeção de água lateral e tampas laterais presas com feche rápido, estrutura com tratamento contra torção e capacidade de 130m3/h com densidade de 100kg/m3 base seca. | Resolução Gecex nº 322, de 4 de abril de 2022 | 2025-12-31 | III | Resolução GECEX nº 338, de 09 de maio de 2022 | 2022-05-16
8479.82.90 | 089 | Trituradores de resíduos sólidos de qualquer natureza (tipo shredder) equipados com rotor monoeixo, para operar em baixa velocidade de, no máximo, 87rotações/min, com facas tipo pastilhas individuais e reutilizáveis nas 4 faces, com 1 motor de 200kW ou 2 motores de 132kW ou 2 motores de 160kW, cuja transmissão de força é por correias tipo "V" com polia dupla, com peneira incorporada, para a trituração de, no mínimo, 3.000kg/h, com alimentador por acionamento hidráulico para evitar sobrecarga do equipamento, sistema de controle de torque por embreagem de segurança, porta hidráulica para manutenção e remoção de objetos indesejados, com conversor de frequência e com unidade de controle lógico programável (PLC). | Resolução Gecex nº 322, de 4 de abril de 2022 | 2025-12-31 | III | Resolução GECEX nº 338, de 09 de maio de 2022 | 2022-05-16
8479.82.90 | 097 | Máquinas automáticas utilizadas na separação de materiais diversos por meio de análises, combinadas ou não, de informações obtidas por sensores de raios-X (sensores XRT) responsáveis pela discriminação de materiais por meio de suas densidades atômicas e informações obtidas por sensores eletromagnéticos (sensores EM) responsáveis pela discriminação de materiais por meio de suas condutividades, com taxa de alimentação maior ou igual a 150t/h, esteira transportadora com largura de trabalho igual a 1,2 ou 2,4m, com 156 ou mais válvulas ejetoras de partículas, com ou sem alimentador vibratório, painel de controle e refrigerador "chiller". | Resolução Gecex nº 322, de 4 de abril de 2022 | 2025-12-31 | I |  | 2022-05-01
8479.82.90 | 100 | Classificadores vibratórios de cápsulas rígidas de gelatinas para medicamentos, com operação manual, dotados de funil, bandeja, tubo de saída, estrutura de base, vidro transparente de iluminação e potência de 0,75kW. | Resolução Gecex nº 322, de 4 de abril de 2022 | 2025-12-31 | I |  | 2022-05-01
8479.82.90 | 125 | Agitadores para cultura de ampla variedade de organismos em frascos com capacidade máxima de 5 litros, com orbita mínima de 2,5cm (1pol) e máxima de 5,1cm (2pol), com intervalo de temperatura ambiente mínima de 4 graus Celsius e máxima de 80 graus Celsius, dotados de: mecanismo de acionamento equilibrado; coletor de gás; monitor de umidade do ar; luz de conveniência interna; motor elétrico DC; plataforma deslizante; portas deslizantes; e fonte de alimentação. | Resolução Gecex nº 322, de 4 de abril de 2022 | 2025-12-31 | I |  | 2022-05-01
8479.82.90 | 126 | Máquinas para triturar resíduos sólidos; dotadas de caçambas de alimentação basculante principal e secundária; controladas por controle remoto de 21 funções para acionamento e controle do equipamento, constituídas de: recarregador de bateria; quadro com controlador lógico programável (CLP) com interface gráfica tipo "touchscreen"; motor a diesel 350HP; 2 eixos trituradores com comprimento de 1.750mm, acionados hidraulicamente e equipados com sistema de discos e ferramentas de triturar; barra quebradora; esteira retrátil de descarga acionada hidraulicamente; ímã instalado transversalmente à esteira de descarga; equipamento com autopropulsão através de esteiras para locomoção. | Resolução Gecex nº 322, de 4 de abril de 2022 | 2025-12-31 | I |  | 2022-05-01
8479.82.90 | 133 | Equipamentos automáticos de triagem e classificação de tubos de coletas de materiais biológicos com códigos de barras, com recipiente de entrada em forma de funil de capacidade de até 2.000 tubos e produtividade de até 1.200 tubos/h, com lâmpadas indicadoras de status de funcionamento de 3 cores, painel de controle tipo computador com tela 'touchscreen", com até 2 compartimentos de saídas laterais para até 200 tubos cada, com 1, 2 ou 3 plataformas de entrada e saída com até 3 bandejas para "racks" com capacidade até 600 tubos cada. | Resolução Gecex nº 322, de 4 de abril de 2022 | 2025-12-31 | I |  | 2022-05-01
8479.82.90 | 141 | Máquinas para triturar resíduos sólidos, dotadas de caçambas de alimentação basculante principal e secundária, controladas por controle remoto de 10 funções para acionamento e controle do equipamento, constituídas de: recarregador de bateria; quadro com controlador lógico programável (CLP) com interface gráfica tipo “touch screen”; motor a diesel 350c.v., ou motor elétrico 250kW; 2 eixos trituradores com diâmetro de 750mm e comprimento de 1.750mm, acionados hidraulicamente e equipados com sistema de discos e ferramentas de triturar; barra quebradora; esteira retrátil de descarga acionada hidraulicamente; ímã instalado transversalmente à esteira de descarga, sendo as maquinas equipadas com rodado retrátil para locomoção, montadas sobre rack “g25” . | Resolução Gecex nº 322, de 4 de abril de 2022 | 2025-12-31 | I |  | 2022-05-01
8479.82.90 | 147 | Processadores ultrassônicos industriais para a produção de fertilizantes, com potência de 2.000W e frequência de sonicação de 20kHz, dotados de gerador e transdutor; com ajuste automático de frequência, amplitude ajustável entre 50 e 100%; operação a seco protegida; tela sensível ao toque; interface para controle remoto ou por PC; conexão para sensor de temperatura; com ou sem conexão para sensor de pressão; bloco de sonotrodo para ser usado com flange, para célula de fluxo ou operação em batelada; titânio; ponta do sonotrodo com diâmetro de 40mm, sonotrodo liso aproximadamente 125mm de comprimento; amplificador “booster” para aumento mecânico e ou redução da amplitude do sonotrodo, removível; flange com "o-rings" de selamento para os sonotrodos; célula de fluxo com jaqueta de resfriamento, para pressão máxima de 5bars. | Resolução Gecex nº 322, de 4 de abril de 2022 | 2025-12-31 | I |  | 2022-05-01
8479.82.90 | 154 | Equipamentos automáticos de triagem e classificação de tubos de coletas de materiais biológicos com códigos de barras, com produtividade de até 1.200 tubos/h, com lâmpadas indicadoras de status de funcionamento de 3 cores, painel de controle tipo computador com tela "touchscreen", com 1, 2 ou 3 plataformas de entrada e saída com até 3 bandejas para "racks" com capacidade até 600 tubos cada. | Resolução Gecex nº 322, de 4 de abril de 2022 | 2025-12-31 | I |  | 2022-05-01
8479.82.90 | 155 | Equipamentos automáticos de triagem e classificação de tubos de coletas de materiais biológicos com códigos de barras, com plataforma de entrada e saída podendo conter até 3 bandejas para "racks" com capacidade para até 600 tubos, com velocidade de triagem de até 900 tubos/h, com lâmpadas indicadoras de status de funcionamento de 3 cores, painel de controle tipo computador com tela “touchscreen”. | Resolução Gecex nº 322, de 4 de abril de 2022 | 2025-12-31 | I |  | 2022-05-01
8479.82.90 | 161 | Compactadores parafuso, tipo helicoidal estacionário, para prensagem de papel, papelão, garrafas Pet, plásticos, paletes de madeira, resíduos orgânicos ou material contaminado, com capacidade de compactação de 100 a 200m³/h, acionados por motor elétrico com tensão entre 380 e 440V, frequência de 50Hz e potência entre 7,5 e 15kW, com ou sem tremonha, com dimensões de alimentação máximas (tremonha) de 1.400 x 1.400mm ou 2.350 x 1.400mm, dotados de painel elétrico, controlados por controlador lógico programável (PLC), sistema de sinalização de compactador cheio e quase cheio, sistema com um rolamento e engrenagem, sistema de lubrificação automático, utilizando graxa, com motorredutor elétrico de 1 x 15kW ou 2 x 15kW ou 2 x 11kW movimentando o eixo principal no formato de rosca sem-fim com velocidade entre 15 e 20rpm, com sistema de 2 eixos superiores com 2 motorredutores elétricos de 2 x 0,55kW ou 1 x 0,55kW + 1 x 1,5kW ou 1 x 0,55kW + 1 x 3kW ou 2 x 3kW ou 2 x 1,5kW ou 2 x 4kW ou 2 x 5kW que empurram, trituram ou furam o material até a rosca sem-fim, que empurra o material para dentro de um contentor de 30m³. | Resolução Gecex nº 322, de 4 de abril de 2022 | 2025-12-31 | I |  | 2022-05-01
8479.82.90 | 168 | Peneiras vibratórias com estrutura inferior para sustentação, com níveis para separar partículas de madeira nas seguintes frações: rejeito, camada externa, camada interna e pó para produção de painel MDP, dotadas de bocas de entrada e bocas de saída de partículas, com tampa superior de explosão, injeção de água lateral e tampas laterais presas com feche rápido, estrutura com tratamento contra torção e capacidade máxima de 200m³/h com densidade das partículas de até 160kg/m³ base seca. | Resolução Gecex nº 322, de 4 de abril de 2022 | 2025-12-31 | I |  | 2022-05-01
8479.82.90 | 170 | Compactadores parafuso, tipo helicoidal para compactação de papel, papelão, plásticos, paletes, caixas de madeira e resíduos em geral, construídos com rolamento com transmissão direta do redutor ao rolamento por engrenagem, acionados por unidade de transmissão adicionalmente reforçada com motorredutor eletromecânico de potência de 5,5 a 22kW que move o eixo principal de estrutura cônica com uma velocidade entre 7 a 25rpm, com capacidade de compactação de 150 a 320kg/m³, com ou sem tremonha com possibilidade de alimentação de material por 3 lados devido a forma construtiva com os motorredutores alocados internamente, com dimensões de alimentação de 1.450 x 1.450mm, equipados com painel elétrico, controlado por controlador lógico programável (CLP), sistema de lubrificação automática com graxa, com um sistema de alimentação auxiliar de eixos superiores simples ou duplos que empurram, trituram e quebram o material para a rosca principal, que empurra o material em para dentro de um contêiner de 4 a 32m³. | Resolução Gecex nº 322, de 4 de abril de 2022 | 2025-12-31 | I |  | 2022-05-01
8479.82.90 | 171 | Máquinas de homogeneização, agitação e controle de cultura celular, para uso em laboratório farmacêutico de biotecnologia, dotadas de base agitadora equipada com sensores de temperatura e monitoramento de peso das bolsas, com bandeja e tampa intercambiável para apoiar bolsas plásticas descartáveis (biorreatores “Cellbags”), com volume igual ou inferior a 25litros dependendo do tamanho da bandeja de apoio; bomba peristáltica rotativa com dois cabeçotes, taxas de fluxo de 0,07 a 100mL/min e misturador de gases à cultura celular e monitoramento de pH e oxigênio dissolvido, controlada por computador e software dedicado para o controle do processo. | Resolução Gecex nº 322, de 4 de abril de 2022 | 2025-12-31 | I |  | 2022-05-01
8479.82.90 | 174 | Sintetizadores para mistura de reagentes e matérias-primas com a utilização de gás inerte, para obtenção da síntese química da mistura, dotados de: seringas, frascos e colunas filtrantes, com volume da seringa de 1 a 20mL e bomba de vácuo com pressão de até 950mbar. | Resolução Gecex nº 322, de 4 de abril de 2022 | 2025-12-31 | I |  | 2022-05-01
8479.82.90 | 176 | Peneiras rotativas utilizadas para dimensionamento e homogeneização de granulados úmidos e secos após o processo de granulação por alto cisalhamento, com redução do tamanho das partículas e trituração de aglomerados, utilizada na indústria farmacêutica, projeto e fabricação em "ex- design" (conceito de proteção contra explosão no uso de solventes), projeto e fabricação resistente à pressão de choque 12bar(A); com capacidade de operação de até 1.500kg/h, dotados de unidade de entrada do produto, rotor, tela de inserção, unidade de descarregamento e bicos de limpeza, velocidade do rotor controlada por meio de conversor eletrônico de frequência; com "software" incorporado para controle e registro dos parâmetros do processo; controle e registro de lotes fabricados; controle, administração e registro de acessos, logins e senhas de usuários; "software" validável de acordo com FDA 21 CFR-Part-11; geração de relatórios de lotes fabricados; serviço remoto para assistência técnica via web. | Resolução Gecex nº 322, de 4 de abril de 2022 | 2025-12-31 | I |  | 2022-05-01
8479.82.90 | 177 | Moinhos de bolas de laboratório com potência nominal de 200W, com possibilidade de 2 recipientes de moagem de máximo 50ml, frequência de vibração de 3 a 30Hz, ajustes de 0,1Hz, com ajuste de tempo de 5s a 99min. | Resolução Gecex nº 322, de 4 de abril de 2022 | 2025-12-31 | I |  | 2022-05-01
8479.82.90 | 178 | Trituradores de resíduos florestais e madeira, de alta rotação, montados sobre esteiras autopropelidas, com potência igual ou superior a 475kW, mas igual ou inferior a 485kW, equipados com rotor de trituração de largura de 1.750mm, diâmetro de 1.120mm, rotação igual ou superior a 970rpm, mas igual ou inferior a 1.140rpm com 36 martelos móveis; largura de transporte de 3.000mm, altura de transporte de 3.390mm, comprimento de transporte de 10.020mm, com esteira de saída em borracha com comprimento de 7.500mm, largura de 1.500mm e altura de descarga de 5.090mm; peso igual ou superior a 32.000kg. | Resolução Gecex nº 322, de 4 de abril de 2022 | 2025-12-31 | I |  | 2022-05-01
8479.82.90 | 179 | Trituradores de resíduos florestais, domésticos e industriais de comprimento igual ou superior a 16.700mm, mas igual ou inferior a 16.900mm, montados sobre chassi sobre eixos rebocável ou esteiras autopropelidas; dotados de rotor único com comprimento de 3.000mm, diâmetro mínimo igual ou superior a 600mm, mas igual ou inferior a 800mm, rotação máxima de 32rpm, dentes parafusados no eixo variando de 28 a 145 unidades; caixa basculante para alimentação do eixo de trituração; motor diesel com potência igual ou superior a 388kW, mas igual ou inferior a 530kW; peso igual ou superior a 30.000kg, mas igual ou inferior 35.000kg. | Resolução Gecex nº 322, de 4 de abril de 2022 | 2025-12-31 | I |  | 2022-05-01
8479.82.90 | 180 | Combinações de máquinas para trituração de filmes de PP/PE, com capacidade de até 400kg/h, compostas de: triturador tipo “shredder” com 30 laminas rotativas e 2 laminas fixas feitas de aço inoxidável DC53 resistente ao desgaste, à compressão e à têmpera, velocidade de rotação 50rpm, eixo com diâmetro de 300mm, potência da unidade hidráulica 4kW, pressão hidráulica máxima 12Mpa, medida da bocal de alimentação 1.350(C) x 980 (L)mm, câmara com dimensões de 780 (C) x 670 (L)mm, com tela feita em malha de tiras com distância de 65mm, e resfriamento por circulação de água; 2 esteiras transportadoras para alimentação e descarga do triturador, com correia feita de PVC e largura máxima de 600mm, potência de 1,5kW. | Resolução Gecex nº 322, de 4 de abril de 2022 | 2025-12-31 | I |  | 2022-05-01
8479.82.90 | 181 | Combinações de máquinas para reciclagem de metais ferrosos fundidos, galvanizados, ligados e inoxidáveis (ferro e aço), compostas de: triturador de sucata, coletor de pó, pré-pressor, transportador (alimentador) de metal, transportador (alimentador) de saída, tambor magnético, transportador de correia de resíduos, alimentador de vibração. | Resolução Gecex nº 322, de 4 de abril de 2022 | 2025-12-31 | I |  | 2022-05-01
8479.82.90 | 182 | Combinações de máquinas para preparação de sucata de latas de alumínio para reciclagem, totalmente automatizadas e sincronizadas, com capacidade de processar 30t métricas/h, compostas de: separador de metais pesados pneumáticos de 60t com suportes; transportador vibratório com suportes de alimentação de 2,5m (96 polegadas); 5 correias flexíveis com laterais de 1,2m (48 polegadas) de largura; 2 chutes diversores; 2 correias metálicas de talisca de 2,1m (84 polegadas) largura; triturador de sucatas; 3 correias de borracha plana de 1,8m (72 polegadas) largura; correia de borracha plana de 1,2m (48 polegadas) largura; peneira rotativa diâmetro aproximado de 1,5m (60 polegadas) diâmetro; 2 transportadores vibratórios de 1,8m (72 polegadas) com suportes; rolo magnético com suportes; silo de estocagem; esteira de borracha plana dimensões aproximadas de 1,2m (48 polegadas) largura com balança; transportador oscilante de 1,8m (72 polegadas) largura para trabalho pesado; 2 transportadores oscilantes de 1,5m (60 polegadas) largura para trabalho pesado em área quente; correia metálica de talisca dimensões aproximadas de 1,8m (72 polegadas) largura; separador de metais pesados pneumáticos de 30t com suportes; correia metálica de 1,2m (48 polegadas); e conjunto de acionamento. | Resolução Gecex nº 322, de 4 de abril de 2022 | 2025-12-31 | I |  | 2022-05-01
8479.82.90 | 183 | Trituradores combinados de resíduos florestais, móveis, montados sobre pneus ou esteiras, com peso igual ou superior a 46.000kg, dotados de sistema de pré triturador e triturador de alta rotação em uma mesma máquina; motor diesel com potência igual ou superior a 650HP; rotor de pré trituração, equipado com 42 dentes, comprimento de 3.000mm, diâmetro de 600mm; rotor de trituração com martelos de peso acima de 2.500kg, largura de 1.750mm, diâmetro de 1.100mm; peneira classificadora com separador de metais ferrosos entre o pré triturador e triturador; central de lubrificação automática; chassis com correia transportadora dobrável de lubrificação automática; chassis com correia transportadora dobrável integrada para descarga de material triturado com separador de metais ferrosos montado sobre a correia; comando via controle remoto ou diretamente no painel de controle lógico programável (CLP) integrado, que possui rotinas de operação pré-programadas; sistema de controle computadorizado de monitoramento e diagnóstico de falhas e manutenção com transmissão on-line. | Resolução Gecex nº 322, de 4 de abril de 2022 | 2025-12-31 | I |  | 2022-05-01
8479.82.90 | 184 | Agitadores eletromagnéticos para metal líquido, com aplicação em forno de fusão de alumínio, destinados a promover a homogeneização química e térmica, redução do tempo de ciclo e formação de escória durante o processo de fusão do alumínio, com 50kW de potência ativa, corrente máxima de saída de 500A, tensão de 440V e frequência de saída de 0,5 a 3Hz; refrigeração realizada com ar, carrinho de transporte e elevação, esteira de cabos, painel elétrico e comando lógico programável (CLP). | Resolução Gecex nº 322, de 4 de abril de 2022 | 2025-12-31 | I |  | 2022-05-01
8479.82.90 | 185 | Peneiras rotativas utilizadas para dimensionamento e homogeneização de granulados secos, com redução do tamanho das partículas e trituração de aglomerados, com proteção contra explosão no uso de solventes, utilizadas na indústria farmacêutica, com capacidade de operação de até 1.500kg/h, dotadas de unidade de entrada do produto, rotor com ajuste de velocidade manual, tela de inserção, unidade de descarregamento, com “software” incorporado para controle e registro dos parâmetros do processo; controle e registro de lotes fabricados; controle, administração e registro de acessos, “logins” e senhas de usuários; “software” validável de acordo com FDA 21 CFR-Part-11; geração de relatórios de lotes fabricados; serviço remoto para assistência técnica via “web”. | Resolução Gecex nº 322, de 4 de abril de 2022 | 2025-12-31 | I |  | 2022-05-01
8479.82.90 | 186 | Trituradores de resíduos florestais e madeira, de comprimento mínimo de 12.469mm e comprimento máximo de 13.347mm, altura mínima de descarga de 4.386mm e altura máxima de descarga de 5.000mm, peso igual ou superior a 19t, mas igual ou inferior a 25t, montados sobre rodas ou esteiras autopropelidas, controlado por controle remoto; dotados de sistema telemetria para monitoramento remoto; motor diesel com potência igual ou superior a 462HP, mas igual ou inferior a 585HP; rotor de trituração de largura de 1.550mm, diâmetro de 1.100mm, com 2 faixas de rotação de trabalho igual ou superior a 460rpm, mas igual ou inferior a 912rpm, equipado com 32 dentes de trituração, podendo conter martelos com pontas de lâminas. | Resolução Gecex nº 322, de 4 de abril de 2022 | 2025-12-31 | I |  | 2022-05-01
8479.82.90 | 187 | Trituradores de resíduos florestais, domésticos e industriais de comprimento igual ou superior a 11.372mm, mas igual ou inferior a 14.279mm, montados sobre chassi rígido, sobre eixos rebocáveis ou esteiras autopropulsadas; dotados de rotor único com comprimento de 3.000mm, diâmetro de 1.050mm, rotação máxima de 38rpm, dentes parafusados no rotor variando de 22 a 32unidades; caixa de carga com bordas dobráveis para alimentação do eixo de trituração; motor diesel com potência igual ou superior a 330HP, mas igual ou inferior a 583HP; peso igual ou superior a 21t, mas igual ou inferior 28t, equipado com sistema de telemetria. | Resolução Gecex nº 322, de 4 de abril de 2022 | 2025-12-31 | I |  | 2022-05-01
8479.82.90 | 188 | Trituradores de sucatas metálicas, utilizados em pátios de sucata e aciarias, processando a sucata para posterior reciclagem do aço, com motor de 2.000HP CA /1.481kW, com capacidade de alimentação entre 49 e 65t métricas, com taxa de separação e transferência de material ferroso na faixa de 34 a 49t métricas e densidade ferrosa com volume médio de 70lb/ft3 (1.12t/m3), ISRI 211, com diâmetro dos eixos de 14"/355,6mm e câmara de corte com largura e comprimento de 4.621mm comprimento x 3.505mm largura x 4.521mm altura. | Resolução Gecex nº 322, de 4 de abril de 2022 | 2025-12-31 | I |  | 2022-05-01
8479.82.90 | 189 | Equipamentos com a função de calibração (redução dos grânulos) de produtos farmacêuticos secos ou úmidos, dotados de: moinho cônico, coluna de elevação e contêiner acoplados; em aço Inox AISI 316L para as partes em contato com produto e aço Inox AISI 304 para as partes sem contato produto; moinho com capacidade de calibração de granulado úmido de até 1.600kg/h e ajuste de velocidade variável de 300 a 1.500pm; peças autoclaváveis; selos mecânicos "Lip-Seal" Inox/PTFE resfriados a ar comprimido ou nitrogênio; automação para elevação hidráulica do container e moinho; sistema de descarga do moinho por válvula borboleta rotativa; sistema de segurança eletromecânico; potência elétrica requerida de 4kW. | Resolução Gecex nº 322, de 4 de abril de 2022 | 2025-12-31 | I |  | 2022-05-01
8479.82.90 | 191 | Agitadores inclinados para serem instalados nas bordas laterais de biorreator horizontal, através de chapa de fixação em aço inoxidável 1.400 x 1.400 x 8mm e abaixo de membranas de cobertura do biorreator, para biorreator com dimensões de 88 x 47 x 6m com recurso de movimentação angular para ajuste de campo e melhor direcionamento de fluxo de agitação, comprimento do eixo de 6.500mm, impelidor fabricado em aço inoxidável com diâmetro de 1.200mm, rotação nominal de 1.200rpm a 60Hz motor com potência de 22kW, vedação do eixo submerso à 6m de profundidade. | Resolução Gecex nº 322, de 4 de abril de 2022 | 2025-12-31 | I |  | 2022-05-01
8479.82.90 | 192 | Misturadores verticais de massa biológica para serem instalados no topo de tanque com tampa de concreto de biorreator de biogás, com defasagem de 90 Graus entre equipamentos, dotados de 3 pás inclinadas do tipo propulsor marinho com diâmetro de 1.300mm, com recurso de movimentação de até 10,5 Graus através de acionamento hidráulico, comprimento do eixo de 3.300mm, rotação de 12rpm à 60Hz, impelidor fabricado em aço inox UNS 32205 com diâmetro de 1.300mm, utilizado para homogeneização de fluído não-Newtoniano (rejeito de processamento de cana-de-açúcar, vinhaça e torta de filtro com índice de fluidez de aproximadamente 0,42 e consistência de 3,6), motor com potência de 22kW. | Resolução Gecex nº 322, de 4 de abril de 2022 | 2025-12-31 | I |  | 2022-05-01
8479.82.90 | 193 | Misturadores verticais de massa biológica para instalação no topo de tanque com tampa de concreto de biorreator de biogás, dotados de 4 pás inclinadas à 45 Graus cada uma com sistema de articulação vertical para recolhimento(permitindo a retirada do misturador para manutenção sem necessidade de desmontagem dos impelidores) e defasadas entre si a 90 Graus, com comprimento do eixo de 11.400mm, impelidor fabricado em aço inox UNS 32205 com diâmetro de 4.408mm, utilizados para homogeneização de fluído não-newtoniano (rejeito de processamento de cana de açúcar, vinhaça com índice de fluidez de aproximadamente 0,42 e consistência 3,6), motor com potência de 22kW, e sistema de vedação especial para reatores de biogás. | Resolução Gecex nº 322, de 4 de abril de 2022 | 2025-12-31 | I |  | 2022-05-01
8479.82.90 | 194 | Agitadores inclinados para ser instalado nas bordas laterais de biorreator horizontal, através de chapa de fixação em aço inoxidável 1.400 x 1.400 x 8mm e abaixo de membranas de cobertura do biorreator, para biorreator com dimensões de 88 x 47 x 6m com recurso de movimentação angular para ajuste de campo e melhor direcionamento de fluxo de agitação, comprimento do eixo de 17.000mm, impelidor fabricado em aço inoxidável com diâmetro de 800mm, motor com potência de 30kW, vedação do eixo submerso à 6m de profundidade. | Resolução Gecex nº 322, de 4 de abril de 2022 | 2025-12-31 | I |  | 2022-05-01
8479.82.90 | 195 | Combinações de máquinas para reciclagem de metal sucata, compostas de: conjunto de mesa vibratória alimentadora com potência de 0,75 + 0,75kW; conjunto de transportador de borracha para alimentação com potência de 2,2kW; triturador vertical com 1,7m de diâmetro com potência de 75kW; mesa vibratória de saída com separador magnético de rolos com potência de 2,2kW; conjunto de transportador de saída com potência 1,5kW; conjunto de coletor de pó com potência de 11kW e caixa de controle. | Resolução Gecex nº 322, de 4 de abril de 2022 | 2025-12-31 | I |  | 2022-05-01
8479.82.90 | 196 | Equipamentos classificadores e separadores de sucatas ferrosas e não ferrosas montados sobre estrutura de aço ou esteiras autopropulsadas, com peso igual ou superior a 15t, mas igual ou inferior a 36t, capacidade de produção de até 130t/h, dotados de sistema de controle e monitoramento remoto; gerador a diesel com potência igual ou superior a 40kVa, mas igual ou inferior a 76kVa; mesa com roscas espirais, variando de 8 a 16 unidades; caixa dosadora vibratória com capacidade de 3 a 5m3; separador magnético na esteira transportadora de saída. | Resolução Gecex nº 322, de 4 de abril de 2022 | 2025-12-31 | I |  | 2022-05-01
8479.82.90 | 197 | Combinações de máquinas utilizadas em processo de reciclagem de alumínio, especialmente projetadas para processar resíduos de alumínio nu, podendo ser reduzido à uma granulometria de 10 a 100mm, como perfis de alumínio, cabos e outros metais não ferrosos, por meio da trituração e da remoção da contaminação ferrosa, compostas de: triturador dotado de um rotor com 2.400mm de comprimento e 550mm de diâmetro, 12 lâminas fixas e 36 lâminas rotativas de 28 x 56 x 195mm, velocidade de 110 a 145rpm, potência de 300HP/220kW e uma calha vibratória, interligados a um separador magnético dotado de correia de 1.000mm de largura, com sistema vibratório e 2 magnetos suspensos, potência de 10HP/7kW, com sistema único de controle por meio de um quadro elétrico com inversor de frequência e painel sensível ao toque. | Resolução Gecex nº 322, de 4 de abril de 2022 | 2025-12-31 | I |  | 2022-05-01
8479.82.90 | 198 | Trituradores de resíduos sólidos de natureza orgânica, equipados com rotor monoeixo, com esteira transportadora de alimentação e extração, com facas tipo pastilhas individuais, motor elétrico de 37kW, porta de inspeção e manutenção hidráulica com abertura para o interior, controlada por controle lógico programável (CLP), com dispositivo "stop and go", com ou sem conversor de frequência. | Resolução Gecex nº 322, de 4 de abril de 2022 | 2025-12-31 | I |  | 2022-05-01
8479.82.90 | 199 | Peneiras rotativas utilizadas para dimensionamento e homogeneização de resíduos sólidos de origem orgânica, capacidade de operação de 8 a 12t/h, dotadas de unidade de entrada e saída do insumo, motor elétrico de 7,5kW, rotor, tela de inserção e velocidade do rotor controlada por conversor de frequência através de controlador lógico programável (CLP). | Resolução Gecex nº 322, de 4 de abril de 2022 | 2025-12-31 | I |  | 2022-05-01
8479.82.90 | 200 | Trituradores de resíduos sólidos orgânicos equipados com rotor monoeixo, equipadas com sistema de correntes individuais e reutilizáveis, dotadas de: com 1 motor elétrico de 22kW, peneira incorporada e trituração de 5 a 8t/h, com alimentador por acionamento de esteiras transportadoras síncronas para evitar sobrecarga do equipamento, porta hidráulica para manutenção, com conversor de frequência e com unidade de controle lógico programável (CLP). | Resolução Gecex nº 322, de 4 de abril de 2022 | 2025-12-31 | I |  | 2022-05-01
8479.82.90 | 201 | Moinhos de cabeças intercambiáveis entre facas e martelos, para insumos farmacêuticos ativos, com capacidade de processamento entre 50 e 200kg/h, para partículas de dimensões entre 100/1000 micrometros, anel de retenção em "Gylon", retenção total de poeiras, acabamento interno polido, dotados de alimentador automático com sistema quebrador de grumos e pulmão com sensor de nível, câmara de moagem com camisa para resfriamento, sensor interno de temperatura, sensor de segurança de porta aberta, inertização por fluxo de nitrogênio, sistema de filtração com limpeza pneumática e grau de filtragem H-13 (HEPA), válvula automática de descarregamento, sistema de fechamento para o saco de produto, protocolo de validação de sistema computadorizado GAMP5, painéis elétrico e IHM (tela de toque) com sistemas controlados por CLP. | Resolução Gecex nº 322, de 4 de abril de 2022 | 2025-12-31 | I |  | 2022-05-01
8479.82.90 | 202 | Circuladores de água (misturadores), submersíveis, elétricos, utilizados para misturar, adensar e tratar águas residuais e lodos, de uso urbano e industriais em proteção ambiental em viveiros de camarão, potência de 1kW, de 8 ou 4 polos, corrente de 4 ou 3.1 amperes, de baixa rotação, hélice com 3 lâminas e diâmetros de 260 a 220mm e com 740 ou 1.470rpm, eficiência do motor de 64 ou 69%, eixo em aço inox 304, com dupla vedação mecânica, material em carboneto de tungstênio e fixadores em aço inoxidável. | Resolução Gecex nº 322, de 4 de abril de 2022 | 2025-12-31 | I |  | 2022-05-01
8479.82.90 | 204 | Trituradores de matérias e resíduos sólidos, com dimensões de entrada sendo a largura igual ou superior a 320mm, mas igual ou inferior a 445mm, e o comprimento igual ou superior a 280mm, mas igual ou inferior a 780mm, capacidade máxima de processamento igual ou superior a 10m³/h mas inferior ou igual a 60m³/h, pressão máxima de trabalho de 2bar, com passagem máxima (free passage) de esfera (matérias e resíduos sólidos) entre 6 e 32mm, com rotores de cortes monolíticos (bloco único de aço especial ou inoxidável), com sistema de acionamento moto-redutor com caixa de engrenagens helicoidais ou cônicas, potência de acionamento entre 7,5 e 15kW, e módulo de controle tipo PCU. | Resolução Gecex nº 322, de 4 de abril de 2022 | 2025-12-31 | I |  | 2022-05-01
8479.82.90 | 205 | Combinações de máquinas para preparação de compostos de PVC, compostas de: misturador quente com capacidade de 600L; misturador frio com capacidade de 1.000L que realiza a mistura dos componentes (resina de PVC, carbonato de cálcio e aditivos) para preparação do PVC composto; rosca transportadora; silo com capacidade de 5m³ para armazenamento da massa com rosca transportadora. | Resolução Gecex nº 322, de 4 de abril de 2022 | 2025-12-31 | I |  | 2022-05-01
8479.82.90 | 206 | Máquinas misturadoras automáticas para controle e correção contínua de densidade de esmaltes e vernizes, através do monitoramento, adição e mistura de aditivos para a obtenção da correta densidade baseada em parâmetros pré-estabelecidos, com precisão de +/-1g/L, dotada de tanque em aço inoxidável com capacidade para 210L, bomba de mistura por centrifugação com potência de 1,1kW, controle e correção automática da densidade ao longo do ciclo de produção, medidor de densidade maciça, painel de operação com “interface” homem-máquina (IHM) “touchscreen” integrado para visualização do ciclo de preparação e produção, ciclo de lavagem automática após o ciclo de produção e possibilidade de controle remoto do painel de operação com controlador lógico programável (CLP). | Resolução Gecex nº 322, de 4 de abril de 2022 | 2025-12-31 | I |  | 2022-05-01
8479.82.90 | 207 | Máquinas misturadoras automáticas para controle e correção contínua de densidade e viscosidade de esmaltes e vernizes, por monitoramento, adição e mistura de aditivos para a obtenção da correta densidade e viscosidade conforme parâmetros pré-estabelecidos, com precisão de +/-1g/L, dotadas de tanque em aço inoxidável com capacidade para 210L, bomba de mistura por centrifugação com potência de 1,1kW, 4 reservatórios para aditivos com pesagem e dosagem automática por células de carga, controle e correção automática da densidade e viscosidade ao longo do ciclo de produção, medidor de densidade e viscosidade tipo “Coriolis”, painel de operação com “interface” homem-máquina (IHM) “touchscreen” integrado para visualização do ciclo de preparação e produção, ciclo de lavagem automática após o ciclo de produção e compatível com controle remoto do painel de operação com controlador lógico programável (CLP). | Resolução Gecex nº 322, de 4 de abril de 2022 | 2025-12-31 | I |  | 2022-05-01
8479.82.90 | 208 | Combinações de máquinas para preparação de compostos de PVC, compostas de: misturador quente com capacidade de 300L; misturador frio com capacidade de 600L, que faz a mistura dos componentes (resina de PVC, carbonato de cálcio e aditivos); rosca alimentadora do composto de PVC. | Resolução Gecex nº 322, de 4 de abril de 2022 | 2025-12-31 | I |  | 2022-05-01
8479.82.90 | 209 | Combinações de máquinas para trituração de resíduos sólidos, com alimentador por acionamento hidráulico, equipados com rotor monoeixo de 750mm com portas de inspeção, com 2 motores de 75kW e 96 facas de corte, com esteiras transportadoras de alimentação de até 4m/min, compostas de acionamentos por correia do motor e caixa de engrenagens combinada, dotados de dispositivo de controle de torque por embreagem de segurança, gerenciados por um controle lógico programável (PLC), com peneira incorporada para a trituração de no mínimo 1.500kg/h até o máximo de 6.000kg/h, rosca de extração de 600mm de diâmetro, com sensor de nível de enchimento, esteira elevatória de descarga com velocidade de até 26m/min, e esteira magnética instalada transversalmente. | Resolução Gecex nº 322, de 4 de abril de 2022 | 2025-12-31 | I |  | 2022-05-01
8479.82.90 | 210 | Reatores em batelada utilizados para misturar, separar, homogeneizar, emulsionar e agitar líquidos e/ou sólidos, com sistema de agitação com selo mecânico duplo provido com mecanismo de remoção, com camisa serpentina meia-cana para aquecimento e resfriamento fabricada em aço inoxidável duplex com 22% Cr, com vaso com capacidade útil de 8 ou de 12m³ fabricado em aço de liga especial de níquel-cromo-molibdênio com tungstênio. | Resolução Gecex nº 322, de 4 de abril de 2022 | 2025-12-31 | I |  | 2022-05-01
8479.82.90 | 211 | Mini homogeneizadores para moagem de diversos microrganismos e tecidos vegetais e animais, com rápida ruptura de células, alto rendimento numa variedade de formatos de tubos, incluindo placas de micro titulação e tubos de centrífuga, com suporte de espuma de polietileno rígido com capacidade para 6 tubos de 50ml, tensão de 230V e frequência de 50Hz. | Resolução Gecex nº 322, de 4 de abril de 2022 | 2025-12-31 | I |  | 2022-05-01
8479.82.90 | 212 | Agitadores orbitais para cultura de ampla variedade de organismos em frascos com capacidade máxima de igual ou menor que 5L, com fixação por garras em aço inoxidável ou por gel adesivo, com orbita mínima de 25mm e máxima de 50mm, entre 20 e 400rpm, com intervalo de temperatura ambiente mínima de 5 graus Celsius e máxima de 65 graus Celsius, com possibilidade de empilhar no mínimo 2 unidades, dotados de: mecanismo de acionamento equilibrado sem necessidade de processos de calibração; porta em vidro duplo, iluminação interna em LED; opções de controle da atmosfera interna com: atmosfera de CO2 (0 - 20%), umidade (20 a 85%) com gerador de vapor higiénico, com ou sem sistema de comunicação com rede "ethernet" por sinal "Wi-Fi", sistema de higienização e sistema de escoamento de líquidos. | Resolução Gecex nº 322, de 4 de abril de 2022 | 2025-12-31 | I |  | 2022-05-01
8479.82.90 | 213 | Equipamentos com a função de calibração (redução dos grânulos) de produtos farmacêuticos secos, fabricados preponderantemente em aço Inoxidável (AISI 316L para partes em contato com produto, e AISI 304 para partes sem contato com produto), dotados de: moinho cônico com capacidade máxima de trabalho maior ou igual a 1.950kg/h (variável em função das características do produto), velocidade ajustável entre 300 e 2.800rpm; coluna de elevação estacionária com capacidade máxima de carga igual a 350kg; sistema de alimentação de produto à vácuo; flanges de interface entre sistema de alimentação/moinho e entre moinho/container; com controlador lógico programável (CLP) e painel de interface homem-máquina (IHM), atendendo aos requisitos da norma 21 CFR part 11 do FDA (Food and Drug Administration). | Resolução Gecex nº 322, de 4 de abril de 2022 | 2025-12-31 | I |  | 2022-05-01
8479.82.90 | 214 | Combinações de máquinas utilizadas em processo de reciclagem de sucata metálica, especialmente projetadas para processar resíduos metálicos ferrosos, por meio de trituração e remoção de fração não-ferrosa, compostas de: triturador do tipo moinho de martelos com taxa de separação e transferência de material ferroso na faixa de 12 a 36t/h e densidade ferrosa em torno de 1t/m3), com câmara de trituração de 2.260mm de largura interna, discos do rotor com 1.420mm de diâmetro e 1.800mm em posição de trabalho, alimentado por esteira metálica acionada por motor hidráulico, rampa de alimentação dotada de duplo rolos compactadores acionados por motor hidráulico, transferência de sucata do moinho realizada por calha vibratória e transportador de correia, tambor magnético para separação de parte ferrosa da não ferrosa e estação de catação para limpeza final, limpeza da parte não ferrosa através de peneiramento e separação de metais não ferrosos por corrente parasita. | Resolução Gecex nº 322, de 4 de abril de 2022 | 2025-12-31 | I |  | 2022-05-01
8479.82.90 | 215 | Prensas tipo rolo para briquetagem e compactação de MgO, com conjunto de rolos com diâmetro de 800mm e largura de 400mm; alimentador cônico helicoidal com potência de 45kW a 1.800rpm força máxima de separação de rolo em até 365t força (3.600kN/rolete); 1 ou 2 motores de acionamento com potência máxima de 355kW a 1.800rpm e capacidade de produção de briquete de 26,5t/h. | Resolução Gecex nº 322, de 4 de abril de 2022 | 2025-12-31 | I |  | 2022-05-01
8479.82.90 | 216 | Equipamentos automáticos de triagem e classificação de tubos de coletas de materiais biológicos com códigos de barras, com produtividade de até 1.050tubos/h, painel de controle tipo computador com tela sensível ao toque, com entrada a granel com capacidade de até 600 tubos e até 4 unidades de saída pneumáticas. | Resolução Gecex nº 322, de 4 de abril de 2022 | 2025-12-31 | I |  | 2022-05-01
8479.82.90 | 217 | Combinações de máquinas para enxágue, secagem e separação de resinas plásticas, compostas de: 1 ciclone acoplado ao receptáculo de agitação, 1 hidrociclone de até 250mm de diâmetro, 1 bomba para transporte da corrente líquida com plásticos particulados de 2kW, 2 enxaguadores contínuos em alta rotação com capacidade de até 2.500kg/h, rotor de 800mm de diâmetro e de no máximo 3.000mm de comprimento, motor de acionamento de até 37kW, equipadas com bomba de recirculação de água, motor com potência entre 1,5 e 2,2kW, ventilador de 7,5kW, alimentador com ciclone, 3 válvulas rotativas, rosca para alimentação ao duplo separador via fluxo vertical, dotado de 2 ventiladores de 7,5kW. | Resolução Gecex nº 322, de 4 de abril de 2022 | 2025-12-31 | I |  | 2022-05-01
8479.82.90 | 218 | Máquinas para separação automática de materiais descartados, com taxa de alimentação igual a 15t/h (para materiais com densidade de aproximadamente 100kg/m³ e dimensões fracionadas de 50 a 300mm), transportador de alimentação com largura e comprimento iguais a 1.400 e 2.750mm, respectivamente, tambor de separação de materiais pesados com diâmetro igual a 900mm, câmara de expansão com largura e comprimento iguais a 3.600 e 6.750mm, respectivamente, transportador de descarga de materiais leves com largura e comprimento iguais a 1.400 e 8.250mm, respectivamente, sistema de recirculação de ar com filtro, soprador, válvula de desvio de fluxo de ar, com estrutura de montagem e gabinete elétrico. | Resolução Gecex nº 322, de 4 de abril de 2022 | 2025-12-31 | I |  | 2022-05-01
8479.82.90 | 219 | Trituradores estacionários de resíduos sólidos, inclusive resíduos industriais (perigosos), com densidade maior que 250kg/m³, com método de alimentação por correia transportadora e carregadeira de rodas, equipados com rotor monoeixo de 3.000mm de comprimento e 1.000mm de diâmetro dotados de 3 linhas de cortes, dimensão das facas de 110 x 110 x 45mm, para operar em baixa rotação com velocidade entre 0 e 50rpm, com potência de acionamento com 2 motores de 132kW síncronos, com capacidade de produção de até 10t/h; abertura da câmara de corte de 2.960 x 1.570mm; com tela hexagonal com diâmetro de 100mm, sistema hidráulico para girar o conjunto de telas; sistema de controle de torque por embreagem de segurança; unidade de comando via SRC controle remoto/”touchscreen”, ou diretamente no painel de controle lógico programável (CLP). | Resolução Gecex nº 322, de 4 de abril de 2022 | 2025-12-31 | I |  | 2022-05-01
8479.82.90 | 220 | Moinhos de cabeças intercambiáveis com múltiplas funções de processamento em um mesmo rotor e eixo de acionamento para moagem e peneiramento de insumos farmacêuticos, dotados de: cabeça de fresagem cônica, capacidade de produção 3.000kg/h, com 2 telas de furos redondos e impelidor redondo; cabeça de fresagem por martelos, capacidade de produção 3.000kg/h, com rotor para moinho de facas, 2 telas com furos redondos e válvula de entrada; cabeça de peneira rotativa, capacidade 10.000kg/h, com braço quebra grumos, 2 telas com furos redondos; motor elétrico de 7,5HP, 3.000rpm; painel de comando com tela de 7 polegadas sensível ao toque; controlador lógico programável; unidade de frequência variável; sistemas de detecção inteligente para reconhecimento de cabeça intercambiável e ajuste automático da faixa de RPM. | Resolução Gecex nº 322, de 4 de abril de 2022 | 2025-12-31 | I |  | 2022-05-01
8479.82.90 | 221 | Trituradores de resíduos de embalagens de papelão e de núcleos de bobinas (tubetes) com diâmetro de 101,6mm e parede de 9,5mm de espessura, equipados com rodas perfuradoras e rasgadoras sem lâminas de corte montadas em 3 eixos, com trituração realizada em baixa rotação de 20 a 70rpm, com mesa de alimentação, motor de 40HP e sistema de reverso automático de sobrecarga. | Resolução Gecex nº 322, de 4 de abril de 2022 | 2025-12-31 | I |  | 2022-05-01
8479.82.90 | 222 | Trituradores de resíduos sólidos de qualquer natureza, equipados com motor diesel de 540 ou 765 ou 875 ou 1.050CV, com sistema de refrigeração com radiadores ventilados com hélice de pás reversíveis, com embreagem hidráulica e correias de transmissão de força Kevlar 5V com roldanas de ferro dúctil, com rotores de trituração com diâmetro de 1,06 x 1,60m, com largura ou diâmetro de 1,50 x 1,60m largura, com altura máxima boca de alimentação 88,90cm ou 114,30cm, com velocidade de 516rpm ou 691rpm ou 875rpm, com ferramentas de trituração/corte tipo facas com 4 ou 8 ou 10 ou 20 facas com dimensões de 15.88 x 152.4 x 385.7625mm ou com ferramentas de trituração tipo dentes (teeth) com quantidade de 30 ou 48 ou 60 dentes de trituração, com dimensões dos dentes podendo ser 13.97 x 4.28625cm ou 13.97 x 5.239cm ou 13.97 x 4.28625cm ou 14.12875 x 5.239cm ou 13.97 x 5.239cm ou 14.12875 x 4.28625cm, com peneiras incorporadas de granulometria com abertura hidráulica, com esteira de alimentação sólida com ripas de aço com abertura hidráulica, com sistema de roscas sem fim, acionado hidraulicamente por um motor e uma caixa de engrenagens com transmissão por correntes, com esteira de entrada dimensões com comprimento de 3.91m, ou 4.49m ou 4.95m ou 5.43m ou 5.79m, com largura esteira de entrada de 1,52m, comprimento esteira saída: 9,14 ou 3,04 + 7,77m, com altura esteira de saída 5,48 ou 5,71m, com esteiras de deslocamento garra dupla ou tripla com velocidade de deslocamento de 0 - 4,8km/h, painel de controle digital analógico (PLC) com controle remoto. | Resolução Gecex nº 322, de 4 de abril de 2022 | 2025-12-31 | I |  | 2022-05-01
8479.82.90 | 223 | Equipamentos para moagem de cereais, sementes, legumes, frutas, vegetais, girassol, minerais e pelotas, com capacidade máxima de operação de 8t/h, compostos de: par de eixos paralelos com discos de trituração montados nos mesmos, motor de 11kW, com velocidade de rotação igual ou superior a 1.465rpm, sistema de transmissão através de correia V e polias, sistema manual de regulagem do distanciamento dos eixos, sistema de alívio feito com molas e comprimento de corte 25 x 120 = 3.000mm. | Resolução Gecex nº 322, de 4 de abril de 2022 | 2025-12-31 | I |  | 2022-05-01
8479.82.90 | 224 | Agitadores de fluxo, com motor elétrico, turbina interna em aço inox 316L, flange de fixação, selo mecânico duplo, com circuito de selagem e pote de selagem e haste, com função própria, utilizados para homogeneização, dispersão, suspensão, emulsificação, aeração, dissolução e melhora da troca de calor em tanque com produtos com viscosidade de até 15.000mPas, para aplicação na indústria química, papel, tintas e vernizes, alimentícia e farmacêutica, de valor unitário (CIF) não superior a R$ 111.373,56. | Resolução Gecex nº 322, de 4 de abril de 2022 | 2025-12-31 | II |  | 2022-05-01
8479.82.90 | 225 | Trituradores de resíduos de baixa rotação, com unidade de potência e de trituração integrados na versão de chassi rebocável ou separados na versão estacionária, com eixo único de torque nominal 440kNm, equipado com 2 motores elétricos de potência de até 175kW, utilizados em diversas aplicações de trituração de resíduos, equipado com rotor de 33 ou 44 facas, com comprimento do rotor de 3.000mm e velocidade máxima do rotor de 26rpm, dotado de parede lateral móvel para fácil acesso e manutenção com 23 contra facas e controlado por sistema eletrônico com tela colorida para visualização de informações de operação e manutenção em tempo real com conexão à internet para envio de relatórios. | Resolução Gecex nº 322, de 4 de abril de 2022 | 2025-12-31 | I |  | 2022-05-01
8479.82.90 | 226 | Compactadores parafuso, tipo helicoidal estacionário, para prensagem e compactação de papel, papelão, garrafas “Pet”, plásticos, “pallets” de madeira, madeira, resíduos orgânicos, isopor e material contaminado, com capacidade de compactação de 20 a 500m3/h, acionados por motores elétricos com tensão entre 380 a 440V, 50/60Hz e potência entre 0,5 a 15kW, com ou sem silo de alimentação, com dimensões de alimentação a partir 200 x 200mm até 2.500 x 2.500mm, dotados de painel elétrico, controlados por controlador lógico programável (PLC),com ou sem sistema de lubrificação automático, com 1 ou 2 motorredutor elétrico que varia a potência entre 0,5 a 20kW movimentando o eixo principal no formato de rosca sem-fim com velocidade entre 10 e 40rpm, e com ou sem sistema de eixos superiores pré trituradores, 1 ou 2 motorredutores elétricos que variam entre 0,55 a 15kW que empurram, trituram ou furam o material até a rosca sem-fim, que prensa o material fazendo blocos ou empurrando diretamente o material para dentro de um contentor, com ou sem sistema hidráulico para contrapressão. | Resolução Gecex nº 322, de 4 de abril de 2022 | 2025-12-31 | I |  | 2022-05-01
8479.82.90 | 227 | Máquinas para limpar, retirar e armazenar cavacos de aros de bicicleta, operando por agitação, trifásicas 220V, potência 0,5kW, faixa de processamento para aros de 16 a 29 polegadas, com rolos de posicionamento, carro de coleta de cavacos e caixa de controle elétrico. | Resolução Gecex nº 322, de 4 de abril de 2022 | 2025-12-31 | I |  | 2022-05-01
8479.82.90 | 228 | Combinações de máquinas utilizadas em processo de reciclagem de sucata metálica, especialmente projetada para processar resíduos ferrosos, por meio de trituração e remoção de fração não-ferrosa, compostas de: triturador do tipo moinho de martelos com potência motor entre 560 e 4.410kW com largura do alimentador entre 1.500 e 2.600mm e saída entre 5~14t/h e 120~150t/h, alimentado por esteira metálica acionada por motor hidráulico, rampa de alimentação dotada de duplo rolo compactador acionados por motor hidráulico, transferência de sucata do moinho realizada por calha vibratória e transportador de correia, tambor magnético para separação de parte ferrosa da não ferrosa e estação de catação para limpeza final, limpeza da parte não ferrosa através de peneiramento e separação de metais não ferrosos por corrente parasita. | Resolução Gecex nº 322, de 4 de abril de 2022 | 2025-12-31 | I |  | 2022-05-01
8479.82.90 | 229 | Equipamentos automáticos de triagem e classificação de tubos de coletas de materiais biológicos com códigos de barras, com produtividade de 1.050tubos/h ou mais, painel de controle tipo computador com tela sensível ao toque, com entrada a granel com capacidade de até 600 tubos e até 4 unidades de saída pneumáticas. | Resolução Gecex nº 322, de 4 de abril de 2022 | 2025-12-31 | I |  | 2022-05-01
8479.82.90 | 230 | Combinações de máquinas para moagem de material extrudado para a fabricação de tinta em pó, compostas de: sistema de moagem compacto, baixo ruído, ar resfriado local com vazão entre 4.000 a 5.500m³/h, velocidade do moinho(disco) entre 0 a 3.800rpm, potência do motor 37kW, com classificador acionado por motor 7,5kW e velocidade entre 0 a 1.450rpm, ciclone tipo Vortex com defletores internos, filtro manga tipo cilíndrico com 120 mangas, ventilador com motor de 75kW, peneira rotativa com capacidade 1.000kg/h, sistema de controlador lógico programável (PLC) e alimentador com alta precisão de alimentação. | Resolução Gecex nº 322, de 4 de abril de 2022 | 2025-12-31 | I |  | 2022-05-01
8479.82.90 | 232 | Peneiras de nutação circulares, com peneiramento por movimentos de inclinação radial e tangencial simultâneos provocando o deslocamento circular do material peneirado; diâmetro externo de 2,65m, construção modular, com 4 decks, cada um com superfície de 5,30m² de peneiramento, com entrada central e saídas laterais de materiais, telas tecidas de malhas de aço inoxidável de aberturas de 1,20; 0,40; 0,24 e 0,10mm, dotadas de tubos fabricados em poliuretano flexíveis, sistema ante entupimento constituído por bolas de borracha saltitantes na parte inferior de cada um dos decks, com todas as partes de metal em contato com o produto fabricadas em aço inoxidável, quadro de base piramidal em aço macio, dotadas de braçadeiras de abertura rápida da peneira sem uso de ferramentas e dispositivo de elevação pneumático dos decks para troca de telas, motor de 5,5kW, classe de isolamento B e classe de proteção IP55, com capacidade de peneiramento de até 15.000kg/h. | Resolução Gecex nº 322, de 4 de abril de 2022 | 2025-12-31 | I |  | 2022-05-01
8479.83.00 | 001 | Unidades Hidráulicas de prensagem isostática com força de até 200t, pressão máxima 270bar, dotadas de: 3 cilindros hidráulicos prensagem; 1 unidade hidráulica móvel prensagem; 1 unidade de controle de prensagem. | Resolução Gecex nº 322, de 4 de abril de 2022 | 2025-12-31 | I |  | 2022-05-01
8479.89.11 | 179 | Máquinas de fechamento de cartuchos de caça, portáteis, de bancada para laboratório, com alimentação manual, tipo prensa eletromecânica vertical, próprias para fechar munição tipo cartucho calibre 12 em baixo volume, capacidade para até 2.000peças/h, com ejeção de cartucho pronto, equipadas com ferramental para calibre 12. | Resolução Gecex nº 322, de 4 de abril de 2022 | 2025-12-31 | I |  | 2022-05-01
8479.89.11 | 181 | Máquinas compressoras, rotativas, automáticas, para fabricação de comprimidos farmacêuticos por compactação, com forças máximas de pré-compressão e compactação iguais a 100kN, com 4 torres intercambiáveis com até 41 estações de prensagem, capacidade de produção máxima compreendida de 295.200 comprimidos/h, com capacidade para grandes comprimidos com diâmetros de até 25mm, com sistema desempoeirador de comprimidos com sistema de detecção de metais integrado, com sistema automático de controle de conformidade dos comprimidos, que monitora peso, dureza, espessura e diâmetros dos comprimidos, controladas por sistema computadorizado com "software" dedicado e interface homem-máquina (IHM) e nível de ruído abaixo de 75dB. | Resolução Gecex nº 322, de 4 de abril de 2022 | 2025-12-31 | III | Resolução GECEX nº 338, de 09 de maio de 2022 | 2022-05-16
8479.89.11 | 182 | Prensas específicas automática de bancada para produção de pastilhas com superfície plana e lisa para uso em espectrofotômetro de fluorescência de raio x, pressão de 0 a 35t ou de 0 a 343kN, memória para 10 parâmetros de prensagem, ferramentas deslizantes e intercambiáveis para pastilhas de 14 a 45mm, programação dos parâmetros através de visor sensível ao toque embutido na prensa, trabalha com 3 passos de prensagem de elevação do pistão, tempo de permanência e alívio da pressão, montada em gabinete fechado com sistema de segurança para não operar com a porta aberta, possui botão de segurança para parada de emergência. | Resolução Gecex nº 322, de 4 de abril de 2022 | 2025-12-31 | III | Resolução GECEX nº 338, de 09 de maio de 2022 | 2022-05-16
8479.89.11 | 047 | Prensas trituradoras e compactadoras de embalagens de papelão e madeira, sistema logístico estacionário, em container de 30m³ com sistema de rosca sem fim (helicoidal) à velocidade de 11,3rpm, motor de 9 a 9,2kW, fusível de 35A; fator de compactação maior do que 10:1 - rendimento de compactação de 200m ou mais, em 60 minutos; capacidade de tratamento de aproximadamente 8t de resíduos de cartão e entre 6 e 10t de resíduos de paletes de madeira. | Resolução Gecex nº 322, de 4 de abril de 2022 | 2025-12-31 | I |  | 2022-05-01
8479.89.11 | 061 | Máquinas automáticas para desmontar rolamentos de mangas de eixo de rodeiro ferroviário, para rodeiros com bitola de 1.600mm, diâmetro de roda entre 711 e 1.066mm, rolamentos classe F e G, capazes de desmontar rolamentos por meio de prensa acionada por sistema hidráulico, com templo de ciclo de 2 minutos, dotadas por êmbolo com curso de 432mm, velocidade de extensão de êmbolo de 3.200mm/min e de retração de 4.756mm/min, e força o êmbolo de 63.5t, por motor elétrico de 25HP e por reservatório hidráulico com capacidade de 227 litros. | Resolução Gecex nº 322, de 4 de abril de 2022 | 2025-12-31 | I |  | 2022-05-01
8479.89.11 | 062 | Máquinas automáticas para alinhar e prensar rolamentos de mangas de eixo de rodeiro ferroviário, para rodeiros com bitola de 1.600mm, diâmetro de roda entre 711 e 1.066mm, rolamentos classe F e G, capazes de alinhar e prensar rolamentos com força de montagem controlada hidraulicamente, com tempo de ciclo de 2 minutos, dotadas por êmbolo com curso de 432mm, velocidade de extensão de êmbolo de 1.600mm/min e de retração de 2.378mm/min, e força o êmbolo de 63.5t, por motor elétrico de 25HP e por reservatório hidráulico com capacidade de 227 litros. | Resolução Gecex nº 322, de 4 de abril de 2022 | 2025-12-31 | I |  | 2022-05-01
8479.89.11 | 066 | Prensas trituradoras e compactadoras de embalagens de papelão e madeira, sistema logístico estacionário, em container de 30m³ com sistema de rosca sem fim (helicoidal) à velocidade de 16rpm, motor de 15kW, fusível de 63A; fator de compactação maior do que 10:1 - rendimento de compactação de 200m, ou mais, em 60 minutos, capacidade de tratamento de aproximadamente 8t de resíduos de cartão e entre 6 a 10t de resíduos de paletes de madeira, largura e altura (sem tremonha) 2.190 x 1.300mm, altura de enchimento 1.400mm. | Resolução Gecex nº 322, de 4 de abril de 2022 | 2025-12-31 | I |  | 2022-05-01
8479.89.11 | 087 | Prensas compactadoras para sucata de ferro, montadas sobre rodas (3 eixos), com capacidade igual ou superior a 80t/dia, grua hidráulica para extração própria para deslocamento por meio de cavalo mecânico com força de compressão de até 260t. | Resolução Gecex nº 322, de 4 de abril de 2022 | 2025-12-31 | I |  | 2022-05-01
8479.89.11 | 097 | Prensas para montagem e desmontagem de pneus do tipo fora-de-estrada (“OTR”) em rodas de aro de tamanho igual ou superior a 51 polegadas, constituídas de plataforma em aço contendo mesa para movimento frontal, linhas de ar e elétricas para facilitar a limpeza e a operação dos aros e pneus, guincho de capacidade igual ou superior a 3t, motor de potência igual ou superior a 50HP (37.3kW) e podendo ser controlada remotamente pelo operador. | Resolução Gecex nº 322, de 4 de abril de 2022 | 2025-12-31 | I |  | 2022-05-01
8479.89.11 | 101 | Prensas-tesoura hidráulicas, estacionárias, para compactar e cortar sucatas ferrosas, dotadas de câmara de compressão de 3 estágios, torre de corte com cilindros de estampagem e corte, independente, com força respectivas de 500t, dotadas de sensores eletrônicos de posicionamento dos cilindros, operando por meio de sistema hidráulico de até 350bar de pressão, e controladas a partir de unidade hidráulica e elétrica, semimóvel, tipo contêiner onde fica instalado o sistema eletroeletrônico, o controle lógico de programação (CLP) e telas digitais de operação. | Resolução Gecex nº 322, de 4 de abril de 2022 | 2025-12-31 | I |  | 2022-05-01
8479.89.11 | 102 | Prensas pneumáticas para molas de amortecedores para automóveis, SUVs e veículos comerciais, com altura de trabalho no garfo posterior elevado até 875mm, dotadas de sistema de fixação superior universal; sistema de segurança ativo na mola com gancho e 3 válvulas de bloqueio; grelha de proteção; alavanca de comando; 2 garfos inferiores para diâmetro 78-205mm. | Resolução Gecex nº 322, de 4 de abril de 2022 | 2025-12-31 | I |  | 2022-05-01
8479.89.11 | 110 | Prensas hidráulicas com 3 estágios para prensar, cortar em V, compactar e enfardar sucatas com câmara de compactação de 3 lados e canal do fardo revestido em chapas antidesgaste, pressão máxima de trabalho 320bar, pressão de trabalho 280bar, força máxima de compressão 170t, produção média/h de 35t, com dispositivos automáticos para determinar o comprimento do fardo a partir de 300mm, com amarrador do arrame e agulhas, acionado por 1 pistão hidráulico que permite a posição móvel para resíduos sólidos, com tremonha de carga de 1.800 x 1.020mm, dimensão do fardo 1.100 x 1.100mm; com 5 arames; potência do motor 2 x 55kW; volume de carga 2,5m³ com esteira transportadora. | Resolução Gecex nº 322, de 4 de abril de 2022 | 2025-12-31 | I |  | 2022-05-01
8479.89.11 | 112 | Máquinas para fechamento de motores elétricos e teste de capacitância, tipo prensa, de acionamento mecânico-hidráulico, de ação simples, dotadas de cilindro pneumático para movimentar entre berços, dispositivo de teste de capacitância, transdutor de força para fechamento, painel de controle com CLP, força de fechamento de 3t com controle de precisão da força, curso de 150mm; ciclo de menor ou igual a 6s; sistema de gestão visual Andon; carga e descarga manual. | Resolução Gecex nº 322, de 4 de abril de 2022 | 2025-12-31 | I |  | 2022-05-01
8479.89.11 | 113 | Prensas para montagem de tampa no induzido de motores elétricos, de ação simples, dotadas de cilindro hidráulico, transdutor de força e cilindro de ar para movimento entre berços; painel de controle com CLP; força de fechamento de 3t com controle de precisão da força; curso de 200mm; ciclo menor ou igual a 6s; sistema de gestão visual Andon; carga e descarga manual. | Resolução Gecex nº 322, de 4 de abril de 2022 | 2025-12-31 | I |  | 2022-05-01
8479.89.11 | 114 | Prensas para inserção de parafusos no alojamento traseiro em carcaças de motores elétricos, de acionamento hidráulico, de ação simples, dotadas de cilindro pneumático para movimentar entre berços, transdutor de força para montagem, painel de controle com CLP, força de fechamento de 10t com controle de precisão da força, curso de 150mm; ciclo menor ou igual a 6s; sistema de gestão visual Andon; carga e descarga manual. | Resolução Gecex nº 322, de 4 de abril de 2022 | 2025-12-31 | I |  | 2022-05-01
8479.89.11 | 115 | Prensas para posicionamento do coletor e montagem dos rolamentos dianteiro e traseiro em motores elétricos, de ação simples, dotadas de mesa, servomotor, painel de controle com CLP, força de fechamento de 1t com controle de precisão da força, curso de 200mm, ciclo menor ou igual a 6s, carga e descarga manual. | Resolução Gecex nº 322, de 4 de abril de 2022 | 2025-12-31 | I |  | 2022-05-01
8479.89.11 | 120 | Combinações de máquinas automáticas e integradas para montagem de rodeiros ferroviários com capacidade produtiva de 1 rodeiro a cada 6 minutos, compostas de: uma célula automatizada de usinagem de rodas ferroviárias e de uma célula automatizada de usinagem de eixos ferroviários, ambas equipadas com tornos automáticos e transportadores tipo “gantry” com garras para manipulação e movimentação de rodas/eixos; e de uma célula de montagem (eixamento) de rodas contendo uma prensa de eixamento de rodas com registro automático dos parâmetros técnicos e ajustes automáticos dos parâmetros de pressão de eixamento e pareamento dos dados entre os tornos e a prensa, e preparação com lubrificação automática do furo das rodas e da sede do eixo (estações automáticas de lubrificação de rodas e eixos), carros para progressão automática de rodas e eixos, e transportadores e elevadores de rodeiros, com bancadas de alimentação para usinagem de rodas. | Resolução Gecex nº 322, de 4 de abril de 2022 | 2025-12-31 | I |  | 2022-05-01
8479.89.11 | 124 | Máquinas compressoras rotativas automáticas para fabricação de confeitos comprimidos, com capacidade de produção compreendida entre aproximadamente 88.200 e 470.400comprimidos/h, com força máxima de pré-compressão e compressão de 100kN, para fabricação de comprimidos com diâmetro ou comprimento máximo de aproximadamente 25mm e espessura máxima de aproximadamente 8,5mm, dotadas de torre básica (rotor) intercambiável com 49 estações de puncionamento, saída dupla, compressão de camada única ou dupla, área de compressão vedada à prova de poeira, torre secundária (rotor) intercambiável para troca rápida de “setup” com 49 estações de puncionamento, cames de enchimento e 2 jogos de ferramental consistindo de punções superiores e inferiores tipo EU 1” - 441, matrizes para punções tipo EU 1” – 441, para comprimidos com diâmetro de 16,1mm e comprimidos retangulares de 19 x 14mm, controladas por sistema computadorizado com “software” dedicado e interface homem-máquina (IHM). | Resolução Gecex nº 322, de 4 de abril de 2022 | 2025-12-31 | I |  | 2022-05-01
8479.89.11 | 128 | Prensas hidráulicas enfardadeiras horizontal para prensagem de papel, papelão, PET, PEAD, plásticos, alumínio, resíduos domésticos e industriais, com 2 estágios – pré-compactação e prensagem – uso máximo da força de potência para compactação sem necessidade de facas para cortar o material, com capacidade volumétrica máxima menor ou igual a 820m³/h, com tremonha de carga com ou sem esteira transportadora, com câmara de compactação e canal do fardo revestidos parcialmente ou totalmente em chapas antidesgaste, sistema de sinalização de compactador cheio e quase cheio, com dispositivos automáticos para determinar o comprimento do fardo, cintagem de fardos por meio de amarrador do arame e agulhas, operando por sistema hidráulico, com painel de controle e controlador lógico programável ( CLP ) dentro de um gabinete. | Resolução Gecex nº 322, de 4 de abril de 2022 | 2025-12-31 | I |  | 2022-05-01
8479.89.11 | 129 | Enfardadeiras de fragmentos de embalagens de papelão, horizontais, com abertura de alimentação com dimensões iguais a 1.257,3 x 698,5mm, 2 motores de 50HP, força de compressão de 86t, cilindro principal com 9" de diâmetro, sistema eletrohidráulico de autoamarração dos fardos com até 5 arames, controlador lógico programável (CLP) e interface homem-máquina (IHM). | Resolução Gecex nº 322, de 4 de abril de 2022 | 2025-12-31 | I |  | 2022-05-01
8479.89.11 | 146 | Máquinas compressoras rotativas para fabricação de comprimidos com controlador lógico programável (CLP), dotadas de: capacidade de produção máxima compreendida entre 156.000 e 300.000comprimidos/h, com ou sem 1 torre intercambiável com sistema de freio magnético, para comprimidos de diâmetro compreendido entre 2 a 25mm, com estações de pré-compressão e compressão principal, sistema de alimentação de pó com funil de enchimento com controle automático de nível, sapata de distribuição de pó com velocidade variável, sistema de fixação das punções inferiores através de sistema magnético, bomba para sistema automático de lubrificação das guias de punções, sistema automático de controle e separação de produtos fora da especificação dotado com estação de ar comprimido com rampa para descarte e controlado por sistema computadorizado, sistema para controle em processo para coletar os dados de espessura, peso e dureza dos comprimidos, sistema de desempoeirador com unidade de detector de metal, painel "touchscreen" para visualização gráfica de dados de operação e monitoramento, painel elétrico hermeticamente fechado impedindo a entrada de material particulado, carcaça externa fabricada em aço inox. | Resolução Gecex nº 322, de 4 de abril de 2022 | 2025-12-31 | I |  | 2022-05-01
8479.89.11 | 149 | Prensas enfardadeiras horizontais contínuas de capacidade até 18t/h para compactação de combustível derivado de resíduos (CDR) e diferentes tipos de materiais recicláveis, como papel, papelão, garrafas PET e filme plástico em fardos de alta densidade, com força de compactação de 82t, com sistema de amarração automático horizontal com fio de polipropileno, com sistema de corte equipado com facas de corte com ângulo duplo, com sensores para controle do processo de alimentação, com sistema magnético de medição sem contato, com túnel regulável hidraulicamente e automaticamente dos três lados mediante pantógrafo, com dois sensores para medidor de comprimento de fardos. | Resolução Gecex nº 322, de 4 de abril de 2022 | 2025-12-31 | I |  | 2022-05-01
8479.89.11 | 150 | Prensas tipo parafuso para separação da solução aquosa de álcool de pectina na desidratação final à frente do secador, com alimentação nominal de 1.500 a 1.650kg/h com 12% de pectina, gerando um produto de aprox. 65% de sólidos; dotadas de três seções de compressão e rosca revestida com tungstênio, tela com perfurações de 250 mícrons; partes de contato com o líquido em aço INOX 304L, acionamento elétrico por motor a prova de explosão, de 22kW, IP55, 1.800rpm, 440V e 60Hz com variador de velocidade. | Resolução Gecex nº 322, de 4 de abril de 2022 | 2025-12-31 | I |  | 2022-05-01
8479.89.11 | 151 | Prensas tipo parafuso para desidratação da casca de pectina, com fluxo nominal de 10t/h, teor de umidade de 87% gerando um produto com 75% de umidade após prensagem e reação com cal hidratada adicionada previamente; eixo escalonado com 3 polegadas de altura na descarga, para redução de 43% na área da seção transversal e rosca revestida com carboneto de tungstênio; tela com perfurações de 1,25mm; partes de contato com o líquido em aço INOX 304L; alimentação elétrica de 30kW, 60Hz, 440V, IP55, a prova de explosão, com variador de velocidade. | Resolução Gecex nº 322, de 4 de abril de 2022 | 2025-12-31 | I |  | 2022-05-01
8479.89.11 | 152 | Máquinas compressoras rotativas automáticas para fabricação de comprimidos farmacêuticos, de construção flexível para possibilitar o processamento de comprimidos monocamada, dupla camada, tripla camada ou de núcleo revestido, com torre intercambiável de 44 estações puncionadoras para conjuntos de punções EU-BB (comprimidos com diâmetro máximo igual a 13mm), com capacidade de produção máxima de 316.800 comprimidos monocamada/h (variável em função das características dos comprimidos), forças de pré-compressão e compressão principal iguais a 100kN, sistema automático de controle das forças de compressão, sistema de checagem de peso dos comprimidos, com controlador lógico programável (CLP) e painel de interface homem-máquina (IHM). | Resolução Gecex nº 322, de 4 de abril de 2022 | 2025-12-31 | I |  | 2022-05-01
8479.89.11 | 153 | Máquinas compressoras, rotativas, automáticas, para fabricação de comprimidos farmacêuticos por compactação, com forças máximas de pré-compressão e compactação iguais a 100kN, com ou sem uma ou mais torres intercambiáveis com 27, 33, 41 ou 44 estações de prensagem, capacidade de produção máxima compreendida entre 194.400 e 316.800comprimidos/h, diâmetro máximo dos comprimidos igual a 11, 13, 16 ou 25mm, com ou sem sistema desempoeirador de comprimidos, com ou sem sistema automático de controle de conformidade dos comprimidos, controladas por sistema computadorizado com "software" dedicado e interface homem-máquina (IHM). | Resolução Gecex nº 322, de 4 de abril de 2022 | 2025-12-31 | I |  | 2022-05-01
8479.89.11 | 154 | Combinações de máquinas para a fabricação de comprimidos de 2 camadas por compactação de produtos farmacêuticos em pó, com capacidade produtiva máxima de 190.800comprimidos/h, compostas de: máquina compressora automática com força de até 60kN na zona de pré-compressão e 100kN na zona de compressão, configuradas com um módulo de compressão rotativo intercambiável de 53 estações e cames de enchimento intercambiáveis de 10, 14 e 18mm para moldagem de comprimidos; unidade de pesagem de amostras de comprimidos de uma só camada; unidade de medição de peso, espessura e dureza de comprimidos de 2 camadas; sistema de controle de parâmetros de processo em malha fechada; unidade de detecção de metais e despoeiramento; unidade coletora de pó em suspensão no interior da máquina e vias de transporte para despoeiramento; painel de controle e interface homem-máquina com tela táctil. | Resolução Gecex nº 322, de 4 de abril de 2022 | 2025-12-31 | I |  | 2022-05-01
8479.89.11 | 155 | Prensas automáticas de prensagem do dispositivo de guia de freio automotivo do tipo ESC (Controle Eletrônico de estabilidade), com comando lógico programável (CLP), interface operacional via servidor de acesso remoto denominado terminal server (TS) e sistema supervisório denominado “Cell Computer”, composta de: 1 estação de prensagem, 1 cilindro pneumático com curso total de até 60mm e força de prensagem de até 1,178N com controle de força por célula de carga e controle de curso de operação por sensor, com calibração RBC, 1 estação de monitoramento automático da prensagem do dispositivo de guia via análise de força e curso com segregação automática para produto não conforme, sistemas automáticos de verificação da presença do dispositivo de guia antes da prensagem, carregamento automático do palete com o bloco sincronizado por sensores, 1 estação de transferência do pallet com o bloco de válvulas durante o processo de prensagem realizado por servos motores lineares, 1 célula de carga extra de 10kN com interface para o amplificador de frequência e ferramenta de prensagem para o dispositivo de guia. | Resolução Gecex nº 322, de 4 de abril de 2022 | 2025-12-31 | I |  | 2022-05-01
8479.89.11 | 156 | Máquinas automáticas rotativas de compressão com rotação livre de 360 Graus, para fabricação de comprimidos farmacêuticos através de compressão por puncionamento em segmentos, capaz de processar comprimidos com mono ou dupla camada por meio de roda de enchimento rotativo automática com possibilidade de compressão automática de pequenas quantidades e com extrapolação direta de comprimidos mono e dupla camada, com capacidade de produção entre 135.000 e 1.080.000comprimidos/h, força nas zonas de pré-compressão e compressão de 100kN, capaz de operar com rotores intercambiáveis com 75 estações de punções para fabricação de comprimidos de dimensões máximas de 18 x 8,5mm (diâmetro x espessura), diâmetro do rotor de 680mm, profundidade máxima de segmento de 25mm, compatível ferramental consistindo de punções superiores e inferiores tipo EU19 e FS19, diâmetro do corpo do punção de 19mm, comprimento do punção de 133,6mm e profundidade de penetração do punção superior entre 1 e 4mm, equipada com 2 desempoeiradores com detectores de metal, sistema automático de controle de conformidade dos comprimidos capaz de verificar peso, diâmetro, espessura e dureza, rejeição de comprimidos não conformes, manuseio do rotor motorizado e pallet para travamento e transporte do rotor, mordomo para transporte de peças para limpeza, resfriamento dos punções vórtex por ar, sistema de controle computadorizado com "software" dedicado e interface homem-máquina (IHM) com de tela de 15 polegadas sensível ao toque. | Resolução Gecex nº 322, de 4 de abril de 2022 | 2025-12-31 | I |  | 2022-05-01
8479.89.11 | 157 | Prensas para montagem do retentor de óleo (elemento de vedação) da capa (tampa) de proteção da corrente do motor automotivo, capacidade máxima de aproximadamente 53peças/h, controle do curso em unidade de 0,001mm, velocidade de pressurização compreendido entre 1 a 50mm/min, com lubrificação automática da peça, dotadas de: sensor, sistema de rastreabilidade e painel de comando. | Resolução Gecex nº 322, de 4 de abril de 2022 | 2025-12-31 | I |  | 2022-05-01
8479.89.11 | 158 | Prensas para montagem e desmontagem de pneus do tipo fora-de-estrada em rodas de aro de tamanho igual ou superior a 33 polegadas, dotadas de plataforma em aço contendo mesa deslizante para movimento frontal, guincho de capacidade igual ou superior a 1,5t, sapatas superiores e inferiores controladas hidraulicamente para o posicionamento preciso de rodas para montagem e desmontagem de pneus, unidade hidráulica de potência igual ou superior a 30HP, e podendo ou não ser controladas remotamente pelo operador. | Resolução Gecex nº 322, de 4 de abril de 2022 | 2025-12-31 | I |  | 2022-05-01
8479.89.11 | 159 | Máquinas compressoras rotativas, automáticas, para fabricação de comprimidos farmacêuticos, com capacidade teórica de produção compreendida entre 27.000 e 180.000comprimidos/h, força de compressão máxima de 100kN e força de pré-compressão máxima de 100kN, para fabricação de comprimidos com diâmetro máximo de 25mm e espessura máxima de 8,5mm, dotadas de rotor básico com 30 estações para ferramental; painel de comando tipo "touchscreen". | Resolução Gecex nº 322, de 4 de abril de 2022 | 2025-12-31 | I |  | 2022-05-01
8479.89.11 | 160 | Máquinas compressoras rotativas automáticas para fabricação de comprimidos farmacêuticos monocamada ou dupla camada, com torre intercambiável de 23 estações puncionadoras para conjuntos de punções TSM-D (comprimidos com diâmetro máximo igual a 25mm), com capacidade de produção máxima de 138.000comprimidos mono camada/h, ou 82.800comprimidos dupla camada/h (capacidades variáveis em função das demais características dos comprimidos), forças de pré-compressão igual a 40kN, força de compressão principal igual a 80kN, sistema automático de controle das forças de compressão individual por estação, sistema de desempoeiramento dos comprimidos com detector de metais, sistema automático de checagem de peso dos comprimidos, sistema de rejeição automática de comprimidos não conformes, sistema de coleta de poeira, sistema de diagnóstico automático de falhas, com controlador lógico programável (CLP) atendendo aos requisitos da norma 21 CFR parte 11 do FDA (Food and Drug Administration), painel de interface homem-máquina (IHM) com tela “touchscreen” de 19 polegadas e sistema de alimentação ininterrupta de energia (UPS). | Resolução Gecex nº 322, de 4 de abril de 2022 | 2025-12-31 | I |  | 2022-05-01
8479.89.11 | 161 | Compactadores de rolos para granulação seca de pós farmacêuticos para compressão direta de materiais de dosagem sólida, em aço inoxidável 316, com capacidade de 400kg/h, (baseado em lactose); funil de alimentação bi-partido: rosca alimentadora horizontal com estação de vácuo; rolos compactadores com arranjo vertical e refrigerados a água; sistema hidráulico para os rolos compactadores; sistema de transporte pneumático para alimentação e esvaziamento de produto; 2 granuladores dispostos em diagonal (formato em "D") com telas; cabine de controle; painel de comando na máquina com PLC. | Resolução Gecex nº 322, de 4 de abril de 2022 | 2025-12-31 | I |  | 2022-05-01
8479.89.11 | 162 | Máquinas compressoras rotativa automáticas, para fabricação de pastilhas de produtos de limpeza, principalmente detergente lava louças alcalino para máquinas automáticas de lavar louças, possibilitando o processamento de pastilhas redondas ou retangulares monocamada, dupla camada ou tripla camada, com diâmetro máximo de 40mm e altura entre 10 e 20mm, com pressão de pré compressão máxima de 100kN e pressão de compressão entre 100 e 200kN, com capacidade máxima de 500pastilhas/min. | Resolução Gecex nº 322, de 4 de abril de 2022 | 2025-12-31 | I |  | 2022-05-01
8479.89.11 | 163 | Máquinas compressoras rotativas automáticas para fabricação de comprimidos farmacêuticos, de dupla saída, com capacidade de produção máxima teórica igual a 528.000comprimidos/h (variável em função da geometria dos comprimidos), força máxima na zona de pré-compressão igual a 100kN, força máxima na zona de compressão principal igual a 100kN, com duas torres (rotores) intercambiáveis de 55 estações puncionadoras, um jogo de ferramental tipo EU1”-441” (punções inferiores, superiores e segmentos), sistema automático de controle de conformidade dos comprimidos (averiguação de peso, diâmetro, espessura e dureza), 2 desempoeiradores de comprimidos com detectores de metais, 2 dispositivos automáticos de descarga de comprimidos com controle de dosagem e alternância de fluxo em 2 vias, sistema de aspiração e filtragem de poeira, controladas por sistema computadorizado com “software” dedicado e “interface” homem-máquina (IHM). | Resolução Gecex nº 322, de 4 de abril de 2022 | 2025-12-31 | I |  | 2022-05-01
8479.89.11 | 164 | Equipamentos para pressionamento axial hidráulico de rolamentos de aerogeradores com força de tensão de 800kN e pressão máxima de 170bar, compostos por porca hidráulica com diâmetro de 1.100mm, bomba hidráulica de 200bar com multi-circuito elétrico, braço oscilante com comprimento de 1,6m e altura ajustável em passos de 100mm e bomba hidráulica de refluxo de óleo com vazão máxima de 50L/min e pressão máxima de fluxo de 5bar. | Resolução Gecex nº 322, de 4 de abril de 2022 | 2025-12-31 | I |  | 2022-05-01
8479.89.11 | 165 | Máquinas compressoras rotativas automáticas para produção nominal mínima de 135.000/h e máxima de até 1.080.000/h de comprimidos mono camada (diâmetro máximo de 18mm), com dupla saída, 75 estações de punções (norma EU19), força máxima de compressão de até 100KN, dotadas de motor “torque-drive” com trocador de calor interno para operação contínua de refrigeração, dispositivo de rejeição de comprimidos à alta velocidade, 2 desempoeiradores de comprimidos para remoção do excesso de pó e rebarbas com detector de metais, terminal do operador com tela de 15 polegadas “touchscreen”, painel elétrico com CLP e PC industrial. | Resolução Gecex nº 322, de 4 de abril de 2022 | 2025-12-31 | I |  | 2022-05-01
8479.89.11 | 166 | Prensas para montagem e desmontagem de pneus do tipo fora-de-estrada em rodas de aro de tamanho igual ou superior a 25 polegadas e inferior ou igual a 49 polegadas, dotadas de plataforma em aço contendo mesa deslizante para movimento frontal, guincho de capacidade igual ou superior a 1t, sapatas superiores e inferiores controladas hidraulicamente para o posicionamento preciso de rodas para montagem e desmontagem de pneus, unidade hidráulica de potência igual ou superior a 30HP, e podendo ou não ser controladas remotamente pelo operador. | Resolução Gecex nº 322, de 4 de abril de 2022 | 2025-12-31 | I |  | 2022-05-01
8479.89.11 | 167 | Prensas hidráulicas projetadas para operações de colagem, dotadas de ferramentas superior e inferior (moldes) em alumínio e aço, formadas por duas estruturas duplas sobrepostas, equipadas com ligações pneumáticas; cilindros de bloqueio e ventosas para fixação de peças; sistema hidráulico para movimentação da placa móvel com pressão de funcionamento do molde de 72bar; guias lineares de deslocamento lateral para instalação dos moldes, com movimento efetuado por dois cilindros hidráulicos; carga máxima da área de armazenamento no teto de 250kg/m², velocidade do molde de 125mm/s e capacidade pneumática da linha de 5 a 7bar. | Resolução Gecex nº 322, de 4 de abril de 2022 | 2025-12-31 | I |  | 2022-05-01
8479.89.11 | 168 | Prensas específicas para produção de imãs permanentes de ferrite, com controle de pressão, controle de velocidade dos cilindros superior e inferior, ajuste de parâmetros de orientação magnética e filtragem durante a compactação, com 4 colunas, cilindro superior com diâmetro de 450mm, golpes de 495mm e força de 3.000kN, cilindro inferior com diâmetro de 320mm, golpes de 145mm e força de 1.000kN, velocidade de fechamento maior que 100mm/s, velocidade de ejeção de 20mm/s, mesa de 1.900 x 1.100mm, volume de injeção máximo de 5L, carga máxima do misturador de 180L, ciclo de trabalho menor que 60s, contendo sistema de mistura e injeção da massa de ferrite, tanque de vácuo, ferramenta de compactação de 6 anéis com moldura, conjunto de bobinas de magnetização, sistema hidráulico, dispositivo automático de retirada e empilhamento do produto acabado e gabinete de controle elétrico. | Resolução Gecex nº 322, de 4 de abril de 2022 | 2025-12-31 | I |  | 2022-05-01
8479.89.11 | 169 | Combinações de máquinas para desmontagem de rodas de rodeiros ferroviários, compostas de: prensa automatizada para desmontagem de rodeiros ferroviários, para operar com rodas de diâmetro igual ou superior a 700mm, força para desmontagem igual ou inferior a 5.500kN, carro para rodas, estrutura de saída com medidor de diâmetro de roda, dispositivo de giro vertical/horizontal para a roda, robô equipado com uma pinça (gripper) para manipulação de rodas e eixos, paletes de rodas, "rack "de eixos, sistemas hidráulico e pneumático, e painel elétrico de controle do operador contendo uma Interface homem-máquina (IHM). | Resolução Gecex nº 322, de 4 de abril de 2022 | 2025-12-31 | I |  | 2022-05-01
8479.89.11 | 170 | Equipamentos de prensagem dotados de prensa 2+2 para injeção de poliuretano em portas sanduíche para câmaras frigorificas de 2 vãos, com 149t de força de fechamento 1,5kg/cm2, com 4 carros motorizados, com ciclo de montagem externa paralela ao ciclo de polimerização na prensa, com produtividade de 6 portas por ciclo de produção, ciclo estimado de 38,5min, compostos por: 4 placas sob os carros e 1 placa na parte superior da prensa, planas e com rugosidade Ra= 1,6 micrometros, construídas em sanduíche por chapas S275JR (EN10025) espessura de 15mm, com sistema de recirculação de água para controle de temperatura para a qualidade na expansão para distribuição e adesão do poliuretano; com estrutura com deformação abaixo de 0,050%; com unidade hidráulica de atuação; com sistema com cilindros de fechamento e abertura e cilindros de travamento com fator de segurança 1:3; carros com sistema de pinhão e cremalheira com controle de velocidade; com planta elétrica com painel de controle e comandos com ciclo manual e automático controlado pelo PLC, com controle eletrônico de termorregulação das placas de forma independente, timer de cura, com painel elétrico principal; com sistema de segurança com controle e "display" no painel principal, sendo circuito redundante e com segurança intrínseca, compostos por feixe de luz duplo, tapete de presença; controle eletrônico de temperatura independente para cada placa, composto por "boiler" elétrico, válvula de segurança, 5 circuitos dedicados com bomba de recirculação, com sensor de temperatura, com capacidade de DT=30 Graus Celsius t=3,5h; com sistema de desmoldagem manual lateral e intermediário. | Resolução Gecex nº 322, de 4 de abril de 2022 | 2025-12-31 | I |  | 2022-05-01
8479.89.11 | 171 | Prensas automáticas compactadoras de fardos de algodão, dotada de pistão hidráulico com capacidade de 60t de pressão/força sobre os fardos, unidade hidráulica, sistema de segurança avançado, estrutura rígida e tempo de carregamento ajustável, capacidade de produção de 1,2t/h, controlador lógico programável (CLP). | Resolução Gecex nº 322, de 4 de abril de 2022 | 2025-12-31 | I |  | 2022-05-01
8479.89.11 | 172 | Prensas enfardadeiras horizontais para compactação de diferentes tipos de materiais, com função multiproduto, força máxima de compactação de 80t, tremonha de carga com ou sem esteira transportadora, perfurador de garrafas, conjunto de facas em forma de V, retentores de material, guias para alinhamento vertical e horizontal no túnel da prensa, túnel regulado automaticamente por meio de braçadeira acionada por sistema eletro-hidráulico, sistema automático vertical para amarração de fardo com arame, sistema hidráulico, controlador lógico programável (CLP) e painel de comando com sistema IHM (Interface Homem Máquina) incorporado. | Resolução Gecex nº 322, de 4 de abril de 2022 | 2025-12-31 | I |  | 2022-05-01
8479.89.11 | 173 | Máquinas robotizadas de inserção, por prensagem, de guias e sedes de válvulas em cabeçotes de motores de combustão interna, dotadas de transportador de entrada com guias, sistema de identificação, elevador e posicionador de peças; pulverizador de óleo com tanque, tubulação, bico e bomba; alimentador de peças com funil de estoque; carga, acumulação e descarga de peças por robô e unidade de elevação; transportador de saída com mesa de inspeção. | Resolução Gecex nº 322, de 4 de abril de 2022 | 2025-12-31 | I |  | 2022-05-01
8479.89.11 | 174 | Prensas compactadoras para sucata de ferro, instaladas em plataforma móvel com deslocamento por meio de cavalo mecânico, equipadas com grua hidráulica para autoalimentação, capacidade igual ou superior a 80t/dia, com força de compressão de até 260t. | Resolução Gecex nº 322, de 4 de abril de 2022 | 2025-12-31 | I |  | 2022-05-01
8479.89.11 | 175 | Máquinas compressoras rotativas automáticas (prensas) para fabricação de comprimidos monocamada e dupla camada, de saída dupla, com capacidade de produção máxima não superior a 1.584.000comprimidos/h (variável em função da geometria dos comprimidos), força máxima na zona de pré-compressão e compressão principal de até 100kN, com desempoeirador vertical de comprimidos, um ou mais centro de enchimento, um ou mais estação de pré compressão e compressão principal, até 110 estações de punções com rotor de segmentos, até 79 estações de punções com rotor de matrizes, com sistema automático de controle de conformidade dos comprimidos (averiguação de peso, diâmetro, espessura e dureza) utilizando tecnologia “Fette Compacting”, terminal de operação com tela “touchscreen”. | Resolução Gecex nº 322, de 4 de abril de 2022 | 2025-12-31 | I |  | 2022-05-01
8479.89.11 | 176 | Máquinas para densificação e granulação seca de produtos farmacêuticos em pó através da sua compactação entre rolos com geometria exclusiva, contínuas, com capacidade de processamento compreendida entre 100 e 400kg/h (variável em função das características do produto), força máxima de compactação nos rolos de 284,7kN, rolos compactadores com velocidade variável de 2 a 17rpm, com sistema de transporte de produto à vácuo, controle de abertura dos rolos, sistema de refrigeração dos rolos, moinho de tela cônica, sistema de desaeração, funil e tampa da tremonha, sensor de nível da tremonha, funil de alimentação com volume de 40L, base de apoio com pés de nivelamento, coluna de elevação móvel dos rolos, painel de controle com controlador lógico programável (CLP) com tela tipo "touchscreen". | Resolução Gecex nº 322, de 4 de abril de 2022 | 2025-12-31 | I |  | 2022-05-01
8479.89.11 | 177 | Prensas para recarga de cartuchos, indexação automática, matrizes padrão 7/8 polegadas, taxa de carregamento de 500 a 800rds/h, conversor de calibres, cabeçote intercambiável de 5 estações, medição automática de pólvora, sistema linear automático, rolo de bloco de índice para indexação suave e localizador de cartucho da estação com mola, de valor unitário (CIF) não superior a R$4.709,47. | Resolução Gecex nº 322, de 4 de abril de 2022 | 2025-12-31 | II |  | 2022-05-01
8479.89.11 | 178 | Máquinas compressoras rotativas, automáticas, para fabricação de comprimidos farmacêuticos, com capacidade compreendida entre 30.000 e 120.000comprimidos/h, força de compressão máxima e força de pré-compressão máxima de 80kN, comprimidos com diâmetro máximo de 25mm e espessura máxima de 8,5mm, dotadas de torre básica com 20 estações de puncionamento; um jogo de ferramental para um formato de comprimido e painel de comando tipo “touchscreen”. | Resolução Gecex nº 322, de 4 de abril de 2022 | 2025-12-31 | I |  | 2022-05-01
8479.89.11 | 180 | Prensas enfardadeiras horizontais para tratamento das matérias-primas secundárias de diferentes tipos de materiais, com força de compactação e corte de 170t, tremonha de carga com ou sem esteira transportadora, com capacidade de produção variável em função do tipo de material e produção volumétrica inferior ou igual a 966m³/h, sem desfolhadora, com câmara de compactação, com sistema de corte equipado com facas em forma de V, retentores de material, guias para alinhamento vertical e horizontal no túnel da prensa, túnel regulado automaticamente por meio de braçadeira acionada por sistema eletro-hidráulico, com sistema eletromecânico de amarração horizontal concebido para atar com arame de plástico ou aço, operando por sistema hidráulico, com controlador lógico programável ( CLP ) e painel de interface homem máquina (IHM) incorporado. | Resolução Gecex nº 322, de 4 de abril de 2022 | 2025-12-31 | I |  | 2022-05-01
8479.89.12 | 176 | Máquinas automáticas para dosagem de até 36 componentes para produção de tintas em tonalidades específicas a partir de tintas em cores básicas, solventes e aditivos, com capacidade de abastecer recipientes com diâmetro a partir de um mínimo de 130mm, dotadas de: até 36válvulas DN14 com 2 fluxos de dosagem; dispositivo automático de lavagem de válvulas; balança eletrônica com capacidade de até 30kg e precisão de 1g; painel elétrico para controle da operação, contendo interface homem-máquina com tela sensível ao toque e computador conectado a um controlador lógico programável, de modo a automatizar o sistema de dosagem. | Resolução Gecex nº 322, de 4 de abril de 2022 | 2025-12-31 | I |  | 2022-05-01
8479.89.12 | 180 | Combinações de maquinas para dosagem de estuque, aditivos sólidos, aditivos líquidos e cola, para o processo de formação de placas de gesso acartonado, compostas de: sistema de dosagem de estuque com silos de armazenamento, transportador alimentador de correia de pesagem e dispositivos de recirculação de estuque; sistema de dosagem de aditivos sólidos com silos de armazenamento, alimentadores de perda de peso, sistema de transporte pneumático e transportador alimentador de correia de pesagem; sistema de dosagem de aditivos líquidos com tanques de armazenamento, resfriador de agua, bombas de cavidade progressiva e geradores de espuma; sistema de dosagem de cola com bombas hidráulicas e tubulações; conjunto de instrumentos de monitoramento, segurança e controle (PLC). | Resolução Gecex nº 322, de 4 de abril de 2022 | 2025-12-31 | III | Resolução GECEX nº 338, de 09 de maio de 2022 | 2022-05-16
8479.89.12 | 181 | Sistemas de dosagem gravimétrica automático utilizados em linha de produção de tintas, projetados para dosar produtos à base de água, dotados de: cabeça individual fixa de dosagens, 15 estações de bombeamento, sendo 4 circuitos (baldes) com bombas doble diafragma pneumáticas ½ polegada, válvulas de dosagem modelo “multiflow” 1,3mm/20mm, 5 circuitos (tambores) com bombas doble diafragma pneumáticas ½ polegada, válvulas de dosagem modelo “multiflow” 1,3mm/20mm, 6 circuitos IBC com bombas doble diafragma pneumáticas 1 polegada, válvulas de dosagem modelo “multiflow” 1,3mm/20mm, sistema de agitação composto por 2 misturadores com motor pneumático para balde e 2 misturadores com motor pneumático para tambor, balanças de 35kg +/-0,1g e 1.500kg +/-2g, sistema automático de limpeza, estrutura de aço inox, gabinete operador com computador e controles eletropneumáticos. | Resolução Gecex nº 322, de 4 de abril de 2022 | 2025-12-31 | III | Resolução GECEX nº 338, de 09 de maio de 2022 | 2022-05-16
8479.89.12 | 041 | Máquinas para dosagem em linha de ingredientes em produtos assépticos líquidos tipo "longa vida", sob condições assépticas, dotadas de válvulas, tanque de equilíbrio, filtros, medidores de vazão, sensores de pressão e painel de controle com sistema de intertravamento ingrediente/produto automatizado, formando um corpo único, com capacidade de dosagem de 5 a 150 litros/hora. | Resolução Gecex nº 322, de 4 de abril de 2022 | 2025-12-31 | I |  | 2022-05-01
8479.89.12 | 042 | Máquinas para dosagem em linha de ingredientes pré-tratados em produtos assépticos líquidos tipo “longa vida”, sob condições assépticas, dotadas de válvulas, câmara de injeção, bombas de dosagem, filtros, medidores de vazão, sensores de pressão, transmissores de temperatura e painel de controle com sistema de intertravamento ingrediente/ produto automatizado, formando um corpo único, com capacidade de dosagem de 0,5 a 30 litros/h. | Resolução Gecex nº 322, de 4 de abril de 2022 | 2025-12-31 | I |  | 2022-05-01
8479.89.12 | 063 | Máquinas dosadoras de conservantes a frio para bebidas não alcoólicas, com aquecimento, medidor de vazão mássico, cabine em aço inox, painel de controle, bomba dosadora e alimentação com garrafas de 25kg ou 3kg, fluxo máximo de bebida de 79.200L/h e taxa máxima de dosagem de 20ml/h. | Resolução Gecex nº 322, de 4 de abril de 2022 | 2025-12-31 | I |  | 2022-05-01
8479.89.12 | 065 | Máquinas para dosagem contínua de partículas de madeira na entrada do processo de secagem para a fabricação de painéis de madeira reconstituída, com vazão igual ou superior a 240m3/h -18t/h e capacidade de armazenamento igual ou superior a 6m3. | Resolução Gecex nº 322, de 4 de abril de 2022 | 2025-12-31 | I |  | 2022-05-01
8479.89.12 | 072 | Dosadoras de amostras para utilização em laboratório de processamento de minérios e de outras matérias minerais, com capacidade para até 1 litro. | Resolução Gecex nº 322, de 4 de abril de 2022 | 2025-12-31 | I |  | 2022-05-01
8479.89.12 | 074 | Plataformas robóticas para pipetagem e dispensação de líquidos diversos com base nas tecnologias de deslocamento de ar, detecção de nível de líquido por condutividade e fixação de ponteiras por expansão do anel de acoplamento tipo "O-Ring" comprimido. | Resolução Gecex nº 322, de 4 de abril de 2022 | 2025-12-31 | I |  | 2022-05-01
8479.89.12 | 080 | Máquinas dosadoras de ingredientes, automáticas, para dosagem de ingredientes em sorvetes e similares, por meio da pesagem de forma contínua e precisa, com capacidade de até 10.000L/h de sorvete e de até 1.200L/h de ingredientes, dotadas de: estrutura de aço inoxidável sobre rodas; unidade de dosagem suspensa por células de carga, dotada de reservatório de 100L, com opção de ser encamisado, agitador, grade de segurança com opção de sistema de detecção de metais, janela basculante de proteção contra poeira, possibilitando o carregamento dos ingredientes pelos 3 lados do equipamento a uma altura de 1.150mm e opções de roscas de dosagem com chip para cada família de ingredientes; bomba de lamela de alimentação do ingrediente ao sorvete; misturador para distribuição homogênea do ingrediente ao sorvete; painel lógico programável e painel de controle com IHM giratório, possibilitando o controle por todos os lados do equipamento; sistema de limpeza automática CIP (clean and place); agitador e misturador. | Resolução Gecex nº 322, de 4 de abril de 2022 | 2025-12-31 | I |  | 2022-05-01
8479.89.12 | 083 | Pipetadores manuais, podendo ser monocanal ou multicanal, com ajuste fixo ou variável, capacidade mínima de 0,1µl e máxima de 10ml, para pipetagem e dispensação de líquidos diversos com base na tecnologia de deslocamento de ar, atuando na mistura de líquidos; no preenchimento de placas, géis e tubos de reação e extração de fase; e na remoção de sobrenadantes. | Resolução Gecex nº 322, de 4 de abril de 2022 | 2025-12-31 | I |  | 2022-05-01
8479.89.12 | 084 | Equipamentos computadorizados com canal único para pipetagem automatizada em aplicações de biologia molecular para reações de alta precisão; normalização de concentrações de DNA e RNA; transferência de líquidos entre tubos individuais de até 5ml, “strip tubes” (4 tubos de 0,1ml unidos em tiras), placas de diferentes formatos (incluindo placas de 96 e 384 poços) e rotores (72 ou 100 tubos ligados em formato de disco); diluição seriada; montagem de reações de digestão; e junção de várias amostras em um único tubo. | Resolução Gecex nº 322, de 4 de abril de 2022 | 2025-12-31 | I |  | 2022-05-01
8479.89.12 | 087 | Equipamentos para pipetagem automatizada de reações de PCR; transferência de reagentes e amostras entre placas, tubos, “strip tubes” (4 tubos de 0,1ml unidos em tiras) e rotores de 72 tubos ligados em formato de disco. | Resolução Gecex nº 322, de 4 de abril de 2022 | 2025-12-31 | I |  | 2022-05-01
8479.89.12 | 088 | Equipamentos semiautomatizados para pipetagem da amostra; distribuição dos reagentes; e transferência, agitação, incubação e lavagem da microplaca sensibilizada; metodologia de captura híbrida; processamento de até 352 amostras em 4 placas de 96 poços; 5 incubadoras e 4 agitadores embutidos; e 4 canais de pipetagem. | Resolução Gecex nº 322, de 4 de abril de 2022 | 2025-12-31 | I |  | 2022-05-01
8479.89.12 | 091 | Pipetadores automáticos com pistão em polietilenimina e aço, circunferência entre 0,3 e 15cm, volume de pipetagem entre 0,2µl e 10ml, e porta cone em fluoreto de polivinilideno para utilização em laboratórios clínicos e de pesquisa. | Resolução Gecex nº 322, de 4 de abril de 2022 | 2025-12-31 | I |  | 2022-05-01
8479.89.12 | 095 | Equipamentos extratores/dosadores de fibra, partículas e cavacos de madeira, para fabricação de painéis reconstituído (MDF e MDP), podendo ser instalado em silos metálicos ou de concreto; extração do tipo rosca, acionamento hidráulico e/ou moto redutor para rotação, translação e equalização de fluxo, dotados de: tampas de explosão, sistema de extinção de incêndio, arrastadores e/ou esteiras alimentadoras, célula de carga, controlados por interface e automatizados por “software” especialmente desenvolvido, capacidade igual ou superior a 5t/h e comprimento igual ou superior a 1.000mm. | Resolução Gecex nº 322, de 4 de abril de 2022 | 2025-12-31 | I |  | 2022-05-01
8479.89.12 | 096 | Máquinas dosadoras e alimentadoras de injetoras de alumínio fundido sob pressão com capacidade nominal para 900kg de alumínio fundido, capacidade de trabalho de 700kg, rendimento metálico de até 99,94%, capacidade de dosagem entre 0,2e 450kg, precisão da dosagem entre +/-2% com temperatura de projeto entre 640 e 840 graus Celsius com controle de temperatura com precisão de +/-2 graus Celsius com consumo de 8,7kWh/h e controle dos parâmetros operacionais do processo. | Resolução Gecex nº 322, de 4 de abril de 2022 | 2025-12-31 | I |  | 2022-05-01
8479.89.12 | 100 | Dosadores automatizados e computadorizados para até 32 corantes líquidos, próprios para estamparia, com bombas de diafragma e amortecedores de pulsação de fluxo suave, tambores com conteúdo de 120 ou 200 litros, escala de pesagem de 150kg, unidade de deslizamento de escala de aço inoxidável, válvulas de distribuição de aço inoxidável, limpeza combinada de válvulas automáticas úmidas e secas. | Resolução Gecex nº 322, de 4 de abril de 2022 | 2025-12-31 | I |  | 2022-05-01
8479.89.12 | 105 | Máquinas dispensadoras automáticas de produtos congelados do tipo “batatas palito” ou produtos similares, dotadas de: 2 módulos independentes com acionamento mecânico; porcionamento por programação eletrônica com capacidade máxima de 680g por acionamento; câmara refrigerada contendo 2 recipientes para armazenamento de 32 quilos do produto congelado cada, com temperatura ajustável entre -23 e -18 graus Celsius e sistema de refrigeração integrado do modelo cassete de troca rápida com suporte para 8 cestos de fritura integrado. | Resolução Gecex nº 322, de 4 de abril de 2022 | 2025-12-31 | I |  | 2022-05-01
8479.89.12 | 106 | Máquinas dispensadoras, automáticas, de produtos congelados do tipo “batatas palito” ou produtos similares, dotadas de: módulo independente com acionamento mecânico; porcionamento por programação eletrônica com capacidade máxima de 680g por acionamento; câmara refrigerada contendo 1 recipiente para armazenamento de 19 quilos do produto congelado, com temperatura ajustável entre -23 e -18 graus Celsius e sistema de refrigeração integrado do modelo cassete de troca rápida com suporte para 6 cestos de fritura integrado. | Resolução Gecex nº 322, de 4 de abril de 2022 | 2025-12-31 | I |  | 2022-05-01
8479.89.12 | 107 | Dosadores de cobertura sólida para máquina de sorvete, dotados de 8 reservatórios de cobertura, com temperatura aproximada de 14ºC e tensão de 110V ou 220V. | Resolução Gecex nº 322, de 4 de abril de 2022 | 2025-12-31 | I |  | 2022-05-01
8479.89.12 | 108 | Equipamentos para aplicação de resina, automatizados, para uso no processo produtivo de componentes automotivos, com capacidade de trabalho para até 2 tipos de resina simultâneo, dotados de: sistema de pórtico dispensador com slides de parafusos de esfera de precisão conduzidos por servo motores DC sem escova, operando com sistema X, Y e X de posicionamento com codificadores óticos e reconhecimento de posição de produto por câmera, repetibilidade +/-25 mícrons, velocidade máxima de 670mm/s aceleração máxima 0,5g, resolução 5 mícrons, esteira transportadora com velocidade até 24,4m/min; sistema de distribuição de mistura com taxa fixa ou variável de 1:1 a 10:1, viscosidade 100 a 1 milhão cps, tamanho máximo de aplicação infinito, e taxa de fluxo de 1 a 3.000cc/min; gerenciamento por PC, monitor de tela plana e “software” dedicado. | Resolução Gecex nº 322, de 4 de abril de 2022 | 2025-12-31 | I |  | 2022-05-01
8479.89.12 | 109 | Dosadoras modulares gravimétricas/volumétricas para pós, pellets, grânulos e fibra de vidro para alimentar extrusora de plásticos especiais, com capacidades variando de 0,2dm³/h até 32m³/h, precisão de dosagem de +/-0,5%, comandadas por controlador lógico programável (CLP). | Resolução Gecex nº 322, de 4 de abril de 2022 | 2025-12-31 | I |  | 2022-05-01
8479.89.12 | 110 | Máquinas automáticas em aço inoxidável AISI 304, para dosificar líquidos e molhos em latas com sistema abre-fácil (EASY PEEL), de diferentes tamanhos e formas, com movimento linear contínuo, controle de temperatura automático através de termômetro PT-100, capacidade produtiva de até 300 latas/min, voltagem e frequência: 380/440Vac - 50/60Hz; potência: 1,5kW, dotadas de reservatório de líquidos com capacidade para 200L, válvulas para desvio do fluxo do líquido, de bancada ou estrutura de suporte, caixa de acionamento/quadro elétrico, grupo transportador de latas. | Resolução Gecex nº 322, de 4 de abril de 2022 | 2025-12-31 | I |  | 2022-05-01
8479.89.12 | 127 | Aparelhos dosadores e dispensadores de líquidos, com capacidade de 0,1 a 100ml, para dispensar diretamente nos frascos: reagentes agressivos, solventes orgânicos, ácidos, bases e soluções salinas, podendo ser digital, analógico ou de volume fixo, com ajuste fixo ou variável, para uso em rotinas de laboratório. | Resolução Gecex nº 322, de 4 de abril de 2022 | 2025-12-31 | I |  | 2022-05-01
8479.89.12 | 128 | Matrizes planas, de lábio, para dosar adesivo “hotmelt” em substratos de papel, dotadas de cabeçote de aço inoxidável para aplicação de camada programável entre 10 e 50 micras, tolerância de +/-2 micras; resistências elétricas para distribuição uniforme de calor; sensores de temperatura; velocidade de trabalho superior a 300m/min, temperatura de trabalho entre 150 e 180ºC, largura de aplicação 1.504,5mm. | Resolução Gecex nº 322, de 4 de abril de 2022 | 2025-12-31 | I |  | 2022-05-01
8479.89.12 | 130 | Máquinas automáticas dosadoras de resina para uso em condensadores elétricos com aquecimento controlado, misturador automático de componentes, vácuo contínuo, sistema de desgaseificação e desumidificação contínua, carregamento automático da resina dos tambores originais para os tanques do equipamento, carregamento automático dos tanques, sistema anticristalização, sistema antissedimentação, proporcionalidade de mistura, controle de pressão, de velocidade e de distribuição e conexão remota, dotadas de mesa com 2 tanques de aço inoxidável de 70L, 2 motores elétricos, "display" de dosagem via painel, misturador estático descartável e válvula de dosagem com sistema antigotejamento. | Resolução Gecex nº 322, de 4 de abril de 2022 | 2025-12-31 | I |  | 2022-05-01
8479.89.12 | 131 | Combinações de máquinas, montadas em “skids”, para dosagem de adesivo “hotmelt”, compostas de: tanque de armazenamento de aço inoxidável encamisado, com agitador-misturador, diâmetro 1.632mm, altura 4.210mm, capacidade de 5t, temperatura de trabalho de (160 a 250 graus Celsius); tanque-pulmão de aço inoxidável, diâmetro 610mm, altura 3.250mm, capacidade 460L; filtros “bag” encamisados com 4 elementos filtrantes, temperatura máxima 205 graus Celsius, vazão de 3,8 a 23kg/min; medidor de fluxo de adesivo com jaqueta de aquecimento externo, para ajuste da velocidade da bomba dosadora; tubulações de aço inoxidável encamisadas, para pressão de 60bar e temperatura de 215 graus Celsius, para conexão entre os tanques, os instrumentos e os equipamentos de aplicação do adesivo; 3 estruturas modulares (skids) de aço Q235B com medidas aproximadas (AxLxP) de 6,5 x 3,2 x 2,8m, 5,2 x 3,7 x 2,7m e 2,4 x 3,6 x 1,8m, medidores de temperatura e de pressão; dispositivos de alarme para pressões alta e baixa; chaves de nível alto e baixo; cabos elétricos para ligações; válvulas manuais e automáticas; painel elétrico; painel de controle (IHM) com interface para inserção dos dados de controle e funcionalidade. | Resolução Gecex nº 322, de 4 de abril de 2022 | 2025-12-31 | I |  | 2022-05-01
8479.89.12 | 132 | Processadores de imunofluorescência totalmente automatizados com 16 lâminas IFA; volume mínimo de 3ul de amostras para 20ul de reagentes, capazes de programar até 96 diluições e gerenciar até 8 métodos em uma única sessão. | Resolução Gecex nº 322, de 4 de abril de 2022 | 2025-12-31 | I |  | 2022-05-01
8479.89.12 | 133 | Equipamentos automáticos para isolamento dos ácidos nucleicos a partir de material de amostra biológico; com capacidade de processar até 96 amostras por corrida de purificação; com volume da amostra de 50 a 2.000ml; com volume de eluição de 50 a 200ml; acompanha computador, monitor, teclado, mouse e leitor de códigos de barras. | Resolução Gecex nº 322, de 4 de abril de 2022 | 2025-12-31 | I |  | 2022-05-01
8479.89.12 | 134 | Dosificadores eletrônicos para tintas líquidas com tecnologia de dosagem volumétrica proporcional ou simultânea, pressão entre 0,5 e 250bar, com ou sem sistema de bombeamento do produto, com ou sem reservatórios inox para acondicionamento dos produtos, controlados por PLC gerindo até 100 receitas de trabalho, aviso de alarme, aviso de manutenções preventivas e também de eventuais anomalias e contém ainda porta USB internet para conexão remota. | Resolução Gecex nº 322, de 4 de abril de 2022 | 2025-12-31 | I |  | 2022-05-01
8479.89.12 | 135 | Aparelhos dosadores e dispensadores de líquidos podendo ser eletrônico ou manual, com capacidade de dosificação de volumes de 1,0µl a 50ml, utilizados para pipetagem de líquidos para rotinas de laboratório, segundo o princípio do deslocamento direto de alta precisão na dosificação de líquidos com alta viscosidade, alta densidade e alta pressão de vapor, podendo ser digitais ou analógicos. | Resolução Gecex nº 322, de 4 de abril de 2022 | 2025-12-31 | I |  | 2022-05-01
8479.89.12 | 136 | Dosadores de líquidos, movidos por vazão e pressão da água, motor hidráulico volumétrico por pistão, dosagem ajustável, técnica de dosagem proporcional sem eletricidade, pressão da água de funcionamento entre 0,3 e 6bar, temperatura máxima da água de funcionamento 40 graus Celsius e temperatura mínima da água de funcionamento 5 graus Celsius. | Resolução Gecex nº 322, de 4 de abril de 2022 | 2025-12-31 | I |  | 2022-05-01
8479.89.12 | 137 | Dispensadores automáticos de pastas e/ou concentrados para tingimento de tintas e vernizes, com tecnologia de bombas de pistão dispostas horizontalmente e com válvulas de fechamento hermético, com reservatórios dispostos na forma de carrossel e dosagem sequencial, para embalagens de capacidade de até 20 litros. | Resolução Gecex nº 322, de 4 de abril de 2022 | 2025-12-31 | I |  | 2022-05-01
8479.89.12 | 138 | Máquinas dosadoras de líquidos para elaboração de fragrâncias, com capacidade máxima para 356 componentes, dotadas de 226 válvulas de 2 estágios para dosagem automática, com esteira rolante, com recipientes de mistura, equipadas com 3 balanças móveis com capacidade para medição de pesos de até 30kg. | Resolução Gecex nº 322, de 4 de abril de 2022 | 2025-12-31 | I |  | 2022-05-01
8479.89.12 | 139 | Pipetadores semi-automatizados utilizados no fluxo de amostras, responsável por processar de forma contínua as amostras e tubos, para a extração do ácido nucleico e setup da placa de QPCR; dotados de configuração de PCR com placas de diferentes formatos como placas de 96 e 384 poços; volume mínimo de pipetagem 5 microlitro (poços vazios), 5 microlitro (poços semi preenchidos) para placas de 96 poços e de 5 microlitro (poços vazios), 2 microlitro (poços semi preenchidos) para placas de 384 poços; pipetagem de tubo primário e/ou setup de PCR, com tempo de corrida de 30 a 35 minutos para as aplicações comuns, processamento de 8 canais de pipetagem de 1ml que trabalham em paralelo. | Resolução Gecex nº 322, de 4 de abril de 2022 | 2025-12-31 | I |  | 2022-05-01
8479.89.12 | 140 | Aparelhos distribuidores e dosadores de líquidos para uso em rotinas de laboratório, denominados bureta digital para titulação de líquidos de viscosidade até 500mm²/s e pressão de vapor até 500mbar nos volumes 10, 25 e 50ml, com sistema de medição de alta precisão, titulação gota-a-gota precisa dentro dos limites de erro da classe A e com interface opcional para PC. | Resolução Gecex nº 322, de 4 de abril de 2022 | 2025-12-31 | I |  | 2022-05-01
8479.89.12 | 143 | Combinações de máquinas para dosagem e pesagem de produtos em pó (pigmentos e aditivos), utilizadas para a fabricação de cargas de borracha necessárias para a produção do solado de sandálias, compostas de: 1 unidade de formação automática de sacos termoformados de EVA com capacidades de 9 a 18L, incluindo sistema de selagem e descarga automática de sacos; unidade de armazenamento é um conjunto de carregadores intercambiáveis de aço inoxidável com capacidade de 228 ou 315L; unidade de dosagem/pesagem incluindo, dispositivo de alta precisão e balanças individuais com células de carga com capacidade de 30kg/produto, gerador de vácuo para carregamento dos silos e sistema de filtração; buffers de entrada/saída; transportador de saída de sacos; painel de controle e PC Industrial, com capacidade nominal de 60 sacos com 900kg/h. | Resolução Gecex nº 322, de 4 de abril de 2022 | 2025-12-31 | I |  | 2022-05-01
8479.89.12 | 145 | Máquinas dosadoras volumétricas de produtos químicos e auxiliares em estado líquido para máquinas de tingimento e acabamento de tecidos, controladas por um CLP (Controlador Lógico Programável), com sistema de dosadora de serviços, dotadas de: computador com tela tátil ("touchscreen") de 15 polegadas; bomba trilobular de aspiração; coletor contendo de 1 a 100 válvulas de entrada de produtos; conta litros de princípio eletromagnético; estrutura feita de acrílico e aço inoxidável; sistema de comunicação AS-i entre válvulas; com ou sem válvulas de 3/2 vias de distribuição. | Resolução Gecex nº 322, de 4 de abril de 2022 | 2025-12-31 | I |  | 2022-05-01
8479.89.12 | 146 | Equipamentos automatizados e computadorizados para processamento de amostras biológicas a partir de cartões quimicamente tratados (FTA); picota e dispensa recortes de 1,2mm de diâmetro individualmente de cada cartão na microplaca; 4 canais de pipetagem de reagentes em até 4 microplacas; compartimento para acomodar até 200 cartões de amostras; processamento de 96 amostras em até 90min; leitor de código de barra das amostras e microplacas; câmera digital integrada para rastreabilidade. | Resolução Gecex nº 322, de 4 de abril de 2022 | 2025-12-31 | I |  | 2022-05-01
8479.89.12 | 147 | Dosadoras de salmoura projetadas para trabalhar com latas com sistema abre-fácil (Easy-Peel), dotadas de tanque de recepção e bombeamento para preparação de salmoura com capacidade máxima de 900L, fabricados em aço inoxidável AISI 316, com válvula solenoide especial (1,5-8bar) para acionamento da dosagem de salmoura (cloreto de sódio), moto bomba com impulsor em aço inoxidável AISI 316, vazão de 20m³/h, pressão da água de funcionamento máxima de 5bar, fluxo ajustável “bay-pass”, quadro elétrico, 380/440Vac, 50/60Hz, potência instalada 0,55kW | Resolução Gecex nº 322, de 4 de abril de 2022 | 2025-12-31 | I |  | 2022-05-01
8479.89.12 | 149 | Dosadores de corantes dissolvidos e produtos químicos auxiliares líquidos para uso em laboratórios do segmento têxtil no desenvolvimento de receitas de tingimento, monopipeta, para dosagem dos diferentes componentes por pipetagem automática em cada um dos frascos, com sistema de movimentação de pipeta ao longo dos eixos X, Y e Z por meio de "encoder", conectados a um computador (não incluso), com capacidade para dosar 50 receitas de 5componentes/h, com circulação de banho forçado por meio de bobina magnética. | Resolução Gecex nº 322, de 4 de abril de 2022 | 2025-12-31 | I |  | 2022-05-01
8479.89.12 | 150 | Combinações de máquinas para dosagem de cloro em pó, compostas de: sistema de dosagem de partículas do tipo rotativo gravimétrico, com capacidade de dosagem compreendida entre 0,5 a 10t/h; soprador de ar com potência de até 40kW; tubulação de aço para transporte de cloro em pó até o moinho existente; rosca transportadora com capacidade de até 40t/h; válvulas de controle de fluxo; unidade de descarga de cloro em pó, denominada tromba telescópica, para carregamento em caminhão com capacidade de até 40t/h; tubulação de aço, estruturas de sustentação, interligação e acesso. | Resolução Gecex nº 322, de 4 de abril de 2022 | 2025-12-31 | I |  | 2022-05-01
8479.89.12 | 151 | Equipamentos dosadores gravimétricos, para partículas sólidas próprios para preparação de mistura de matéria-prima para linha de extrusão termoplástica, dotados portas laterais deslizantes com capacidade de dosagem de 1 até 100% e precisão de ±0,1%, com capacidade de até 1.900kg/h. | Resolução Gecex nº 322, de 4 de abril de 2022 | 2025-12-31 | I |  | 2022-05-01
8479.89.12 | 152 | Dosadores automáticos para tintas, vernizes, pastas, concentrados e outros líquidos, dotados de bombas volumétricas de fole, com vazão individual de 0,2 a 0,4L/min, válvula de membrana ou eletroválvula, número de reservatórios de 10 a 32 unidades, com capacidade do reservatório compreendida de 1,5 a 35L, com operação de dosagem sequencial ou simultânea, sistema automático de recirculação ou agitação programável via software, de valor unitário (CIF) não superior a R$ 14.977,92. | Resolução Gecex nº 322, de 4 de abril de 2022 | 2025-12-31 | II |  | 2022-05-01
8479.89.12 | 153 | Dispensadores de líquido concentrado para o tratamento antimicrobiano de vegetais e frutas, com tubo de coleta incorporado, com regulador de pressão, bomba peristáltica, com potenciômetro de controle de velocidade na placa de controle DC e válvula de controle ultra com as seguintes dimensões: altura 33,3cm, largura 9,8cm e 14,90cm, dimensões da bomba: altura 19,4cm, largura 28,9cm e profundidade 16,2cm. | Resolução Gecex nº 322, de 4 de abril de 2022 | 2025-12-31 | I |  | 2022-05-01
8479.89.12 | 154 | Equipamentos controladores autônomos de monitoramento e dispensação de detergente, com um injetor de enxágue no mesmo gabinete, com 2 placas de controle de circuito impresso separadas, uma para o sistema de controle de detergente e o injetor de enxágue, transformadores para cada uma, e uma válvula de solenóide, com motor DC de velocidade variável com velocidade entre 3 e 36rpm. | Resolução Gecex nº 322, de 4 de abril de 2022 | 2025-12-31 | I |  | 2022-05-01
8479.89.12 | 155 | Sistemas em “spray” para a aplicação de óleo protetivo anticorrosivo, que permite a aplicação na superfície de tubos e perfis. | Resolução Gecex nº 322, de 4 de abril de 2022 | 2025-12-31 | I |  | 2022-05-01
8479.89.12 | 156 | Dispenser's (dosadores)de injeção automática precisa de aditivo de lavagem ou higienizador para a linha de lavagem final de máquina de lavar louça mecânica por borrifação, com motor CC de velocidade variável entre 3 e 36rpm, desenvolvido para aditivo de lavagem entre 50 e 600ppm e/ou higienizador de hipoclorito de sódio 8,4% entre 50 - 10ppm. | Resolução Gecex nº 322, de 4 de abril de 2022 | 2025-12-31 | I |  | 2022-05-01
8479.89.12 | 157 | Equipamentos diluidores/dosadores de produto químicos sólidos em capsula ou em pó, utilizado no processo de máquinas de lavar louça, com controle eletrônico através de sensor, com válvula solenoide de 24V, com capacidade de trabalho com agua quente dentro da faixa de temperatura de 48,9 à 65,5 Graus Celsius, com reservatório para produto químico em capsula ou em pó de capacidade de até 2,7kg. | Resolução Gecex nº 322, de 4 de abril de 2022 | 2025-12-31 | I |  | 2022-05-01
8479.89.12 | 158 | Combinações de máquinas para dispensação automática de cola em "display" de painel de veículo automóvel, com um número de até 512 programas, compostas de: célula de mistura e reposição com parâmetros de dados e monitoramento do processo; misturador de saco duplo com capacidade de até 20 litros com válvula tripla da bomba dosadora, cabeça de mistura e bico; máquina para aplicação de cola, incluindo chassi, unidade hidráulica, cilindro hidráulico, placa de fusão com cilindro de mangas, armário de controle elétrico e pneumático, transmissão pneumático-hidráulica para pressão adesiva de até 20bar, gabinete elétrico e pneumático em um compartimento, 3 zonas de aquecimento com microprocessador com característica PID, auto otimizável, controlador eletrônico de temperatura integrado para 4 zonas de aquecimento com modo de controle PID e auto otimização, malha fechada e proteção contra temperatura alta e baixa para cada zona de aquecimento individual programável em separado, código para bloquear o controlador contra programação não autorizada e tela de toque colorida de 7 polegadas, bomba dosadora de precisão de até 0,5cm3, bomba dosadora de precisão de até 0,1cm3 de saída, ambas com motor de engrenagem 24VCC com sistema de "encoder", cartão de controle para regular a velocidade das bombas e o volume do adesivo, sinal de entrada de 0 a 10VCC para controlar a quantidade das dosagens, misturador estático com válvula de fechamento e aplicação, sensor de pressão com sinal de saída analógica de 0 até 10V, válvula de fechamento para alimentação de cola antes da unidade de mistura; estação de armazenagem de peças com sistema de controle e saída garantindo o tempo de cura da cola; garra e berço para posicionamento de peças; estação para garantir a temperatura de trabalho nos componentes antes da aplicação da cola; robô industrial com "dispenser" acoplado constituído de braço mecânico com movimentos orbitais de 3 graus de liberdade X, Y, e Z, com parâmetro de repetibilidade inferior a 0,10mm, com velocidade máxima até 60m/min, aceleração máxima até 10m/s2 e capacidade de carga de até 10kg; painel elétrico de comando com controle e unidade de programação; estação de ativação do plasma com cabeçote de plasma instalado no sistema de eixos do robô; estação de limpeza; filtros; cortina de luz; unidade de ar-condicionado; controlado com programador lógico programável (PLC) com interface homem-máquina (IHM). | Resolução Gecex nº 322, de 4 de abril de 2022 | 2025-12-31 | I |  | 2022-05-01
8479.89.12 | 159 | Máquinas dispensadoras volumétricas automáticas de tintas com 16 tanques de tintas com capacidade para 15 ou 20 litros para dispersão controladas e automáticas por meio de 1 bocal, provido de painel "touchscreen" para controle de operações e 2 blocos de medição motorizados, um em cada lado, para dispersão rápida e precisa de tinta através de pulsos, capacitadas para serem conectadas ao sistema de gestão kurabo - aucolor system para processamento de múltiplas ordens e lotes. | Resolução Gecex nº 322, de 4 de abril de 2022 | 2025-12-31 | I |  | 2022-05-01
8479.89.12 | 160 | Máquinas de fechamento horizontal com 350kN de força hidráulica, para dosagem contínua de até 1.200cm3 de resina ciclo alifática, para câmara de vácuo de até 2mbar, com gelificação automática sob pressão (sistema APG) com controle de temperatura do sistema de fechamento por resistências termoelétricas com regulagem até 130 Graus Celsius. | Resolução Gecex nº 322, de 4 de abril de 2022 | 2025-12-31 | I |  | 2022-05-01
8479.89.12 | 161 | Dispensários eletrônicos de medicamentos e materiais médicos, com capacidade de 1 até 113 gavetas de configurações diferentes, e de 1 até 1.344 compartimentos unitários, com abertura individual de cada compartimento dentro de uma mesma gaveta com indicador de LED de alto brilho sinalizando a gaveta a ser aberta, acessibilidade através de biometria, cartão magnético ou usuário e senha com prédefinição de perfil dos utilizadores, dotados de nobreak, sistema manual de abertura e desbloqueio através de chave simples para situações de falta de energia, painel de controle com tela sensível ao toque, dotado de software de controle de inventário de forma remota, controle de estoque de segurança por item, emissão de relatório de consumo, de usuários e de funcionários habilitados, rastreabilidade por lote e validade, interface com ERP/HIS hospitalar, conexão de rede WI-FI, integração de software através do protocolo HL7, OBDC ou WEB SERVICE, podendo estar acompanhado de até 9 dispensários (escravos) na mesma plataforma, com capacidade de 1 até 137 gavetas cada, de configurações diferentes, e de 1 até 1.644 compartimentos unitários, de valor unitário (CIF) não superior a R$ R$203.504,60. | Resolução Gecex nº 322, de 4 de abril de 2022 | 2025-12-31 | II |  | 2022-05-01
8479.89.12 | 162 | Máquinas dosadoras de insumos, automáticas, para dosagem de produtos de origem organo-mineral de forma contínua e precisa, dotadas de 4 reservatórios de 1,5m³ cada, com dimensões armazenamento de 1,5 x 1,5m, motor de elétrico de 4,4kW, esteiras transportadoras e controlador lógico programável (CLP). | Resolução Gecex nº 322, de 4 de abril de 2022 | 2025-12-31 | I |  | 2022-05-01
8479.89.12 | 163 | Sistemas de dosagem gravimétrica automático compostos por uma cabeça individual fixa de dosagens e circuitos para 28 componentes projetados para dosar corantes à base de agua e solvente com viscosidade e PE aproximados <6.000cps - aprox. 1,5, sendo 19 componentes "multiflow" 1,5mm/20mm de abertura utilizadas para dosagem de corantes com uma precisão de +/-0,1gr e 9 componentes "selectflow" de 10mm de abertura para dosagem de base com precisão de +/-2g, permite a dosagem em embalagens com abertura mínima de 300mm, compostos por estrutura de aço inox, 28 válvulas de dosagem, balança de 30kg +/-0,1g, sistema semiautomático de limpeza, gabinete operador com computador e controles eletropneumáticos. | Resolução Gecex nº 322, de 4 de abril de 2022 | 2025-12-31 | I |  | 2022-05-01
8479.89.12 | 164 | Equipamentos para preparação e dosagem de resinas através de sistema gravimétrico automatizado para produção contínua de resinas utilizadas em linha de produção de papel impregnado, com capacidade de preparação de até 3.500kg/h de resina podendo preparar até 4 receitas simultâneas, contendo: 4 tanques de retenção e consumo (um para cada receita) fabricados em aço inoxidável com capacidade para 1.000L cada, com medição contínua do volume por meio de um sistema de pesagem com 3 células de carga em cada tanque, com capacidade para 1.200kg, providos de agitadores em aço inoxidável sendo 2 acionados por motor com controle de frequência; 2 tanques para circulação de resina fabricados em aço inoxidável com capacidade para 300L cada, com medição contínua do volume por meio de um sistema de pesagem com 3 células de carga, todos os tanques contam com dispositivos de segurança e proteção contra enchimento excessivo e porta de inspeção; com controles e supervisões eletrônicas pertinentes com medidores de nível; conversores de frequência para acionamento dos agitadores e bombas; bombas de diafragma em teflon; válvulas de borboleta com acionamento eletropneumático; válvulas de esfera e de borboleta com acionamento manual e acoplamentos rápidos tipo “Kamlok”. | Resolução Gecex nº 322, de 4 de abril de 2022 | 2025-12-31 | I |  | 2022-05-01
8479.89.12 | 165 | Dispensadores automáticos modulares, para dosagem de aditivos líquidos em ração animal pós-granulação, tais como: água, enzimas, aromas, medicamentos, vitaminas, pigmentos e probióticos, gorduras e óleos, permitindo a incorporação de aditivos termosensíveis de forma contínua e o controle de cada lote de produção segundo as necessidades nutricionais de cada espécie ou idade de animal, controlado por um CLP, permitindo a dosagem de 2, 3 ou 4 líquidos simultaneamente, dotado de duplo controle de dosagem (medidor de fluxo mássico + balanças nos reservatórios), com 1, 2 ou 3 reservatórios de aço inoxidável AISI 316 para armazenamento de micro ingredientes e 1 reservatório plástico para armazenamento de água, equipado com: medidor de fluxo mássico com precisão de incorporação de 0,005%; bombas acionadas magneticamente para bombear os aditivos; válvula piloto de micro regulação e medidor de fluxo indutivo para dosagem de água; bomba de impulso do tipo centrifuga; programa de gerenciamento “scada”; tela táctil colorida de 6 polegadas; 3 ou mais corpos atomizadores com agulha autolimpante para pulverizar os aditivos homogeneizados no fluxo de ração; misturador estático para homogeneização. | Resolução Gecex nº 322, de 4 de abril de 2022 | 2025-12-31 | I |  | 2022-05-01
8479.89.12 | 166 | Máquinas dosadoras volumétricas/gravimétrica de produtos químicos e auxiliares em estado líquido para máquinas de tingimento e acabamento de tecidos, controladas por um CLP (controlador lógico programável), com sistema de dosadora de serviços, dotadas de: bomba trilobular de aspiração; coletor modular contendo 5 ou 10 válvulas de 2 vias de entrada de produtos por módulo; conta litros de princípio de coriólis (mássico);com sistema de pesagem gravimétrico integrado; estrutura feita de aço inoxidável; sistema de comunicação Ethercat entre válvulas; com válvulas de 3 vias de distribuição em mono linha ou através de distribuidor robótico; sistema de lavagem por meio de água e ar comprimido. | Resolução Gecex nº 322, de 4 de abril de 2022 | 2025-12-31 | I |  | 2022-05-01
8479.89.12 | 167 | Estações de trabalho automatizadas para dosagem e distribuição de líquidos, preparo de amostras, entre eles, amostras humanas, animais, vegetais, reagentes diversos com vasto intervalo de volume de amostras, a partir de 1 até 10ml ou mais, dotadas de: braço robótico de 4 ou 8 agulhas com disponibilidade de uso de ponteiras fixas laváveis ou ponteiras descartáveis em um mesmo adaptador, distância lateral variável e detecção da altura de líquido independente, entre as agulhas, com funcionamento principal através de sistema hidráulico, com ou sem braço com garra para movimentação de acessórios. | Resolução Gecex nº 322, de 4 de abril de 2022 | 2025-12-31 | I |  | 2022-05-01
8479.89.12 | 168 | Máquinas para dosagem gravimétrica e mistura de cores de tintas e remistura de tintas residuais, equipadas com 12 válvulas de dosagem de precisão, controladas por um sistema de controle industrial computadorizado e de um controle de dosagem manual com o backup operativo, com cabeçote de dosagem composto por um bloco com válvulas em posição fixa, com quase 360 graus de acesso, dotadas de uma balança eletrônica de precisão. | Resolução Gecex nº 322, de 4 de abril de 2022 | 2025-12-31 | I |  | 2022-05-01
8479.89.12 | 169 | Sistemas de dispensação eletrônica para medicamentos e materiais médicos, em aço carbono galvanizado e pintado, com capacidade de até 180 gavetas e até 2.160 compartimentos individuais por módulo, com conexão para até mais 9 torres adicionais, com capacidade máxima de até 1.800 gavetas e de até 21.600 compartilhamentos individuais, disponível em 5 modelos de gavetas de largura mínima de 45mm e máxima de 192mm, altura mínima de 42mm e máxima de 96mm, profundidade de 343mm, com até 12 compartimentos individuais, (configuráveis 1-2-3-4-6-12 compartimentos), sistema de busca e identificação por luz de LED, apresentação do item em tela por foto, configuração por "software" para abertura individual, coletiva ou híbrido ( individual e coletiva) num mesmo equipamento, torre principal com tela "touchscreen" 15 polegadas colorida, "software" intuitivo e lógico, com controle por perfil de usuário, acesso por biometria, usuário e senha, cartão magnético e cartão de proximidade e módulos adicionais gerenciados pela torre principal, incluso nobreak capacidade até 40min, chave de emergência para abertura total das gavetas (em caso de pane elétrica), gerenciamento por "software" para devoluções de medicamentos, relatórios customizáveis (consulta de estoque, prescrições médicas, pacientes, colaboradores), conexão por rede ou "wi-fi", integração de "software" via protocolo HL7, OBDC ou Webservice, tensão 110V ou 220V - 60Hz. | Resolução Gecex nº 322, de 4 de abril de 2022 | 2025-12-31 | I |  | 2022-05-01
8479.89.12 | 170 | Misturadores de resina liquidas, através de agitadores mecânicos, dotados de sistema injeção nos tanques de mistura por pesagem gravimétrica dos líquidos (resinas), com auxílio de células de carga e dispositivos de avaliação, sensores e válvulas solenoides para uma capacidade total de 1.250L, divididos em 5 tanques; 1 x 15L, 1 x 20L, 1 x 250L e 2 x 500L, pressão de 6Bar e 152L/min para a transferência da mistura pronta para a linha de máquina de impregnação em papel, com auxílio de bombas pneumáticas, PLC com painel e tela tátil ("touchscreen"), tensão de 380V, com estrutura metálica. | Resolução Gecex nº 322, de 4 de abril de 2022 | 2025-12-31 | I |  | 2022-05-01
8479.89.12 | 171 | Equipamentos para preparação e dosagem de resinas utilizadas em linha de produção de papel impregnado, com capacidade de preparação de até 3.500kg/h de resina, execução de até 3 receitas simultâneas, dotados de: 1 tanque de retenção e consumo para cada receita (3 tanques), expansível para mais 3 tanques) tanques de inox, com 780L uteis, providos de agitação, dispositivos de segurança, porta de inspeção, controles e supervisões eletrônicas pertinentes, capacidade de formulação aceita até 6 tipos resinas base distintas com dosagem máxima de até 500L, uma sub balança que comporta até 24 componentes químicos distintos em dosagem máxima de até 10L, 1 sub balança para 1 dispersão pigmentaria em dosagem máxima de até 50 L, 2 sub balanças para corantes com dosagem máxima de até 1L, balanças e sub balança providas de células de carga, agitadores, dispositivo de limpeza, dispositivos de segurança porta de inspeção, controles e supervisões eletrônicas pertinentes, painéis eletrônicos dotados de controlador logico programáveis(CLP), interface homem máquina(IHM). | Resolução Gecex nº 322, de 4 de abril de 2022 | 2025-12-31 | I |  | 2022-05-01
8479.89.12 | 172 | Máquinas em aço inoxidável sem sistema de CIP utilizadas para alimentação de frutas, castanhas e outros elementos sólidos na massa de sorvete, com capacidade de até 4.000L/h, com funil de até 100L, parafuso de dosagem acionado por motor com velocidade ajustável entre 0 e 100% com capacidade de mistura de ingredientes até 1.500L/h, e bomba de alimentação ajustável, composta por roda motriz e palhetas, que controlam o transdutor. | Resolução Gecex nº 322, de 4 de abril de 2022 | 2025-12-31 | I |  | 2022-05-01
8479.89.12 | 173 | Equipamentos para realização de testes imuno-hematológicos, semiautomatizados, com funções de pipetagem das amostras, preparo de suspensões e adição de reagentes operando simultaneamente cartões de gel (ID Cards) com 6 microtubos ou microplacas, dispondo de braço com agulha de pipetagem e estação de diluição de amostras, capacidade para 19amostras, 24 cartões de gel e 1 microplaca. | Resolução Gecex nº 322, de 4 de abril de 2022 | 2025-12-31 | I |  | 2022-05-01
8479.89.12 | 174 | Dosadoras para produtos químicos, utilizadas em máquina de espumação contínua, destinada a produção de espumas visco elástica com coloração, sob a forma de “kit” de “up grade” dotadas de: 1 unidade de poliol para visco; 1 unidade dosadora de isocianato MDI de alta pressão; 1 rack modular composto de 2 unidades para corantes; 1 unidade de silicone visco; 1 unidade de aditivo; 1 unidade de aditivo adicional, sendo cada unidade composta de bomba de engrenagem e/ou bomba de pistão axial, tubulações para conexão à máquina, motor elétrico, inversor de frequência, válvula para recirculação e produção, medidores de fluxo, transmissores de pressão e demais componentes para conexão e integração com o sistema elétrico. | Resolução Gecex nº 322, de 4 de abril de 2022 | 2025-12-31 | I |  | 2022-05-01
8479.89.12 | 175 | Sistemas de dosagem gravimétrica automático compostos por uma cabeça individual fixa de dosagens para até 28 circuitos, projetados para dosar corantes e resinas a base de solvente com viscosidade menor a 6.000cps – construída com 22 válvulas, sendo 20 modelo “Multiflow” de 1,3/20mm de abertura utilizadas para dosagem de corantes com uma precisão de +/-0,1gr e 2 modelo “selectflow” 20mm de abertura para dosagem de base com precisão de +/-10g, permite a dosagem em embalagens com abertura mínima de 300mm, compostos por estrutura de ac inox para 22 bombas pneumáticas de doble diafragma de ½polegada controladas por PC, balança de 35kg +/-1g, sistema semiautomático de limpeza, gabinete operador com computador e controles eletropneumáticos. | Resolução Gecex nº 322, de 4 de abril de 2022 | 2025-12-31 | I |  | 2022-05-01
8479.89.12 | 177 | Máquinas automáticas dosadoras e misturadoras de líquidos, para elaboração de fragrâncias e sabores, com capacidade para 250 componentes com ampliação máxima para 310 componentes, com 250 válvulas de dosagem, conjunto de dosagem para 10 componentes, equipadas com 1 escala de 1.500kg com resolução de leitura da escala de 20g, recipientes de mistura de 150L, 3 balanças de 150kg, esteira rolante, tubulações, racks e conexões, voltagem 220V/60Hz. | Resolução Gecex nº 322, de 4 de abril de 2022 | 2025-12-31 | I |  | 2022-05-01
8479.89.12 | 178 | Prensas herméticas para fabricação de comprimidos com 2 estações ou mais estações, com capacidade igual ou superior a 30.000comprimidos/h, para comprimidos de diâmetro igual ou superior a 11mm, com força de compressão de igual ou superior a 33kN, com interface homem máquina com tela “touch”. | Resolução Gecex nº 322, de 4 de abril de 2022 | 2025-12-31 | I |  | 2022-05-01
8479.89.12 | 179 | Máquinas automáticas para mistura, dosagem e armazenamento de cola bi-componente; com até 3 eixos programáveis para o envase simples ou em múltiplos compartimentos alinhados em matriz, suportando uma pressão de ar de até 0,65MPa; com interface para controle, ajuste e depuramento da mistura. permitindo o ajuste na proporção de 10:1 com exatidão de +/-2% (incluindo seus limites); com capacidade de armazenamento separado podendo chegar até 60L (incluindo seus limites) dos componentes a serem misturados; | Resolução Gecex nº 322, de 4 de abril de 2022 | 2025-12-31 | I |  | 2022-05-01
8479.89.91 | 005 | Caixas de lavagem ou impregnação de produtos químicos em tecidos com aplicação de ultrassom fabricadas em aço inox 316, com 5mm de espessura; largura dos rolos guia entre 1.800 e 3.400mm, velocidade de até 70m/min; contêm até 4 rolos guia em aço inox com diâmetros variando entre 160 e 100mm, espessura de 3mm, com elevação pneumática e sensor de nível e temperatura; 1 rolo guia na saída com diâmetro variando entre 100 e 160mm, 1 rolo espremedor emborrachado com diâmetro variando até 125mm, com sistema de drenagem pneumático. | Resolução Gecex nº 322, de 4 de abril de 2022 | 2025-12-31 | I |  | 2022-05-01
8479.89.91 | 009 | Combinações de máquinas para pirólise de resíduos orgânicos inservíveis e contaminados, compostas de: reator em aço carbono com capacidade de 10t, espessura de chapa de 16mm, motor de 10cv com moto redutor; sistema de retirada de “carbon black” em rosca sem fim e silo de armazenamento; sistema de carregamento com prensa hidráulica de 60t; câmara catalisadora em cerâmica; sistema de separação óleo gás; 2 tanques de óleo com bombeamento; 2 condensadores horizontais; 2 condensadores verticais; sistema de tiragem forçada de gases por exaustão e sistema de dessulfurização de gases de queima. | Resolução Gecex nº 322, de 4 de abril de 2022 | 2025-12-31 | I |  | 2022-05-01
8479.89.91 | 010 | Lavadoras ultrassônicas automatizadas, em aço inox 304 e micro processados com a função de limpar instrumentais cirúrgicos, odontológicos, vidrarias e instrumentais cirúrgicos com lumens (cateteres, materiais canulados), capacidade da câmara de inox 316L de 43 a 78L e 12 a 40 canulados, sistema de fluxo “active flushing”, por meio de lavagem da cavitação ultrassônica, com entrada de água quente e fria e capacidade para até 3 bombas de dosagem de detergente automática, impressora térmica incorporada, sistema de conectividade porta ethernet para rastreabilidade total do processo, possibilidade de sistema de esfriamento do dreno, possibilidade de sistema de termodesinfecção com água até 93 graus Celsius, possibilidade de sistema de secagem por ar quente, nível médio sonoro menor que 70dB(A). | Resolução Gecex nº 322, de 4 de abril de 2022 | 2025-12-31 | I |  | 2022-05-01
8479.89.91 | 011 | Lavadoras automáticas de microplacas de “ELISA” com painel sensível ao toque LCD acompanhadas de cabeça de lavagem com 96 pinos de aspiração e dispensação de aço inoxidável 304 para microplacas de 96 poços, acompanhadas de 2 ou 4 frascos de 4L com sensor de nível e 1 reservatório de descarte de 10L, possuem como opcionais cabeça de lavagem de 384 poços, cabeça de lavagem com pinos de dispensação angulados para células aderidas no formato de 96 ou 384, com cabeças de lavagens intercambiáveis pelo usuário, com programas dedicados para limpeza automática, operações de programação acessíveis no painel LCD, não requerem bomba de vácuo e compressores externos ao equipamento. | Resolução Gecex nº 322, de 4 de abril de 2022 | 2025-12-31 | I |  | 2022-05-01
8479.89.91 | 012 | Equipamentos automáticos para limpar e secar estênceis metálicos por ultrassom, de uso na indústria de fabricação de dispositivos eletrônicos automotivos, com painel de controle com painel sensível ao toque, para estênceis de 550 x 600mm, 550 x 650mm ou 736 x 736mm, alimentação 110, 120, 220, 240VCA - 50/60HZ, consumo 350VA, frequência/potência do ultrassom de 40kHz/150W, capacidade de exaustão de 5m/s, tempo de limpeza de 3min no mínimo e tempo de secagem de 5min no mínimo. | Resolução Gecex nº 322, de 4 de abril de 2022 | 2025-12-31 | I |  | 2022-05-01
8479.89.91 | 013 | Equipamentos para lavagem de viseiras em policarbonato para serem utilizadas em capacetes, compostos por 7 tanques em aço inox, sendo 6 tanques com agitação por ultrassom e água quente e um tanque para enxague final para uso de álcool isopropílico, movimentação por meio de transportador com correntes e motor de passo de velocidade variável, capacidade máxima de lavagem de até 200.000peças/mês. | Resolução Gecex nº 322, de 4 de abril de 2022 | 2025-12-31 | I |  | 2022-05-01
8479.89.99 | 100 | Ferramentas de assentamento para obturadores, fabricada predominantemente de aço carbono, com selos de borracha ao longo do corpo, com roscas em ambas as extremidades, para “casing” de diâmetros entre 5 e 9⅝ polegadas, para temperatura de operação entre 0 e 150 graus Celsius, pressão de até 10.000psi, utilizadas em atividades de completação de poços de petróleo. | Resolução Gecex nº 322, de 4 de abril de 2022 | 2025-12-31 | III | Resolução GECEX nº 338, de 09 de maio de 2022 | 2022-05-16
8479.89.99 | 102 | Ferramentas de assentamento mecânico “RDA” para obturadores de sistema de “Liner”, fabricadas predominantemente de aço carbono, com diâmetro externo máximo podendo variar entre 5,85 e 17½ polegadas, com rolamento axial em zona central do corpo, roscas em ambas as extremidades, blocos de assentamento suportados por molas de compressão, utilizadas em atividades de completação de poços de petróleo. | Resolução Gecex nº 322, de 4 de abril de 2022 | 2025-12-31 | III | Resolução GECEX nº 338, de 09 de maio de 2022 | 2022-05-16
8479.89.99 | 103 | Dispositivos recuperáveis para vedação de poços de petróleo e gás natural, com sistema interno de desvio, utilizados em atividades de completação, predominantemente fabricados em liga de aço, com múltiplas seções cilíndricas de borracha, podendo medir entre 6⅝ e 13⅜ polegadas, para pressão até 7.500PSI, com roscas em suas extremidades. | Resolução Gecex nº 322, de 4 de abril de 2022 | 2025-12-31 | III | Resolução GECEX nº 338, de 09 de maio de 2022 | 2022-05-16
8479.89.99 | 104 | Processadores automáticos de tecidos, de uso laboratorial “in vitro”; monitor sensível ao toque; sistema de controle de hardware; sistema de fluido; sistema de transmissão de amostra; cilindro de desidratação; cilindro de parafina; módulo de ventilação; sistema de interface; bandeja de coleta de resíduos de parafina; processos de enxague; até 100 processos de desidratação; três sensores ultrassônicos de nível de líquido no cilindro de processamento de tecidos; trava automática da tampa do cilindro; tampa do cilindro com efeito de aquecimento para evitar a condensação de líquidos; configurável em dois módulos de processo de desidratação, partida retardada ou partida imediata; 4 cilindros de parafina; passagens independentes de líquido e gás; pressão de bombeamento de aproximadamente -40kpa; pressão de descarga de aproximadamente 30kpa; filtro de carvão ativado; cilindro de desidratação com capacidade de até 300 cassetes. | Resolução Gecex nº 322, de 4 de abril de 2022 | 2025-12-31 | III | Resolução GECEX nº 338, de 09 de maio de 2022 | 2022-05-16
8479.89.99 | 105 | Dispositivos de coloração de laminas laboratorial; dotados de: estação de carregamento; 4 estações de lavagem; 17 estações de reagente, podendo ser configurado com até 24; estação de estufa; 3 estações de descarga; estação de transferência com sistema de transporte de braço mecânico; sistema de controle principal; sistema de via de fluido; módulo de fonte de alimentação; tampa do corpo principal; faixa de temperatura de operação entre 15 e 40 graus Celsius; capacidade de carregamento de até 11 suportes de laminas; monitor sensível ao toque. | Resolução Gecex nº 322, de 4 de abril de 2022 | 2025-12-31 | III | Resolução GECEX nº 338, de 09 de maio de 2022 | 2022-05-16
8479.89.99 | 106 | Dispositivos montadores de lâminas; uso “in vitro” em laboratórios de patologias; próprios para cobrir laminas de tecidos para biopsias, células ou amostras de esfregaços; sela e armazena os tecidos entre as laminas; portas para interface de sistemas; capacidade de produção de até 90 laminas de amostras; volume da caixa de laminas para 20 peças; tamanho da lamina 25 x 75mm; tamanho da lamínula (23-24) x 50mm; volume do frasco de selante de 250ml; bandeja de armazenamento para 90 peças. | Resolução Gecex nº 322, de 4 de abril de 2022 | 2025-12-31 | III | Resolução GECEX nº 338, de 09 de maio de 2022 | 2022-05-16
8479.89.99 | 107 | Silos de pesagem e armazenamento simétricos, com capacidade de armazenamento de volume ±930dm³, fabricados em material aço inoxidável de grau alimentício e rugosidade inferior a 0,8 (RA<0,8), com tratamento superficial de remoção da camada de óxido do metal, contaminantes e processo de renovação do óxido por passivação natural, para armazenagem de pós, contendo 2 escotilhas de inspeção, interruptor de segurança com ímã codificado em escotilhas de cone com “design” nivelado e selo de silicone completo, sem bordas afiadas ou "cantos vivos" para retenção mínima de produto, com flange DN250. | Resolução Gecex nº 322, de 4 de abril de 2022 | 2025-12-31 | III | Resolução GECEX nº 338, de 09 de maio de 2022 | 2022-05-16
8479.89.99 | 108 | Máquinas automáticas para montagem de sistema de cabo de aço utilizado no levantador de vidro de veículos automotores dotadas de dispositivos de corte, montagem da mola, formação de ponta, injeção de liga de zinco, teste de tração e aplicação de graxa, controlada por controlador logico programável (CLP). | Resolução Gecex nº 322, de 4 de abril de 2022 | 2025-12-31 | III | Resolução GECEX nº 338, de 09 de maio de 2022 | 2022-05-16
8479.89.99 | 109 | Ferramentas de assentamento “Tipo 4” para Dispositivos de Vedação “Packer”, fabricadas predominantemente de aço carbono, compostas por módulo de assentamento de esfera e módulo de assentamento de “packer”, com roscas em ambas as extremidades, para “casing” de diâmetros entre 5” e 10¾ polegadas, para temperatura de operação entre 0 e 150 graus Celsius, pressão de até 10.00psi, utilizadas em atividades de completação de poços de petróleo. | Resolução Gecex nº 322, de 4 de abril de 2022 | 2025-12-31 | III | Resolução GECEX nº 338, de 09 de maio de 2022 | 2022-05-16
8479.89.99 | 110 | Ferramentas para liberação de emergência de fundo de poço para abandono rápido utilizadas em conjunto com dispositivo de vedação “packer” de coluna, em formato tubular, com roscas em suas extremidades, medindo entre 43/4 e 6⅛ polegadas, com diâmetro externo entre 1,5 e 2 polegadas, utilizadas para desconexão rápida de emergência de ferramentas e para troca de equipamentos de superfície sem desconexão com coluna de perfuração. | Resolução Gecex nº 322, de 4 de abril de 2022 | 2025-12-31 | III | Resolução GECEX nº 338, de 09 de maio de 2022 | 2022-05-16
8479.89.99 | 111 | Sistemas automatizados para montagem de lâminas de microscópio, dotados de cesta que comporta 19 ou 30 lâminas e capacidade de montagem de até 600lâminas/h e uso de lamínulas entre 40 e 60mm. | Resolução Gecex nº 322, de 4 de abril de 2022 | 2025-12-31 | III | Resolução GECEX nº 338, de 09 de maio de 2022 | 2022-05-16
8479.89.99 | 113 | Combinações de máquinas para processo de refinaria da fabricação do aminoácido Triptofano, composta de: 4 bombas antiespumantes; 9 centrifugas decantadoras de rolagem com capacidade de 10kL/h; 10 filtros de membrana com capacidade de 45kL/h e rendimento ≥98%; 3 filtros prensa de membrana de 22 folhas, área da superfície 62m² e volume de 936L cada; 2 evaporadores C2 com capacidade de 25t/h; 1 cristalizador C3 com taxa de evaporação igual ou superior a 25t/h; 1 evaporador celular com taxa de evaporação igual ou superior a 8t/h com painéis de proteção e controle; 1 secador celular com taxa de alimentação de 80kL/dia, taxa de descarga de 800kg/h e taxa de evaporação de 2.800kg/h; 2 secadores com taxa de evaporação de 450kg/h; 1 secador com taxa de evaporação de 700kg/h; 2 filtros esteira a vácuo C1 com taxa de filtragem de 140kL/dia; 2 filtros esteira a vácuo C2 com taxa de filtragem de 93kL/dia; 2 filtros magnéticos com capacidade de 50kL/h; 1 misturador de linha de 4" x 1.300L; 9 aquecedores de tanque; bombas; válvulas; isolamentos; tubulação, instrumentação, estruturas metálicas; sistema de comando e controle integrado. | Resolução Gecex nº 322, de 4 de abril de 2022 | 2025-12-31 | III | Resolução GECEX nº 338, de 09 de maio de 2022 | 2022-05-16
8479.89.99 | 118 | Unidades de Abastecimento, para transferência de líquidos, combustíveis e ou “arla 32”, em polietileno reforçado com dupla parede, capacidade máxima de 400 até 5.000 litros, sistema de contenção, acompanha bomba com medidor ou não. | Resolução Gecex nº 322, de 4 de abril de 2022 | 2025-12-31 | III | Resolução GECEX nº 338, de 09 de maio de 2022 | 2022-05-16
8479.89.99 | 120 | Máquinas automáticas com cabeçote de corte montado em pórtico móvel com sistema de movimentação via cremalheira para corte e meio corte e vinco de materiais rígidos e flexíveis tais como papelão, cartão, vinil, lona, adesivos, ps, mdf, acrílico, acm, foam, polionda, para uso na indústria de embalagem e da comunicação visual, entre outras, podendo recortar embalagens, "displays", adesivos e etiquetas, com mesa de trabalho e unidade de controle programável, velocidade máxima igual ou superior a 30m/min, área de trabalho igual ou superior a 800 x 1.100mm, tamanho máximo da folha igual ou superior a 1.000 x 1.500mm, podendo contar com dispositivos automáticos de alimentação e saída a partir de pilhas e/ou rolos. | Resolução Gecex nº 322, de 4 de abril de 2022 | 2025-12-31 | III | Resolução GECEX nº 338, de 09 de maio de 2022 | 2022-05-16
8479.89.99 | 121 | Varredeira com sistema de varrição mecânica e sucção, motor 4 cilindros, sistema de arrefecimento a agua diesel de 129kW, tração hidrostática nas rodas dianteiras, suspensão hidráulica nas rodas traseiras, mola de lamina nas rodas dianteiras, cabine com aquecimento e ar condicionado com 2 lugares, altura de báscula 1.340mm, freios hidráulicos, percurso de varredura de 3.600mm, peso total carregado de 13.000kg e capacidade de carga de 5.000kg, dotadas de:1 escova central tipo rolo (largura 1.320mm), 2 escovas laterais (largura de varrição 2.600mm), esteira transportadora vertical, sistema de sucção feito com 2 turbinas controladas hidraulicamente, filtro de poliéster, agitador de filtro hidráulico e reservatório de coleta. | Resolução Gecex nº 322, de 4 de abril de 2022 | 2025-12-31 | III | Resolução GECEX nº 338, de 09 de maio de 2022 | 2022-05-16
8479.89.99 | 122 | Conjuntos de segurança e controle de poço utilizados em atividades de "coiled tubing" em poços de petróleo, com roscas pino e caixa, com diâmetros externos nominais que podem variar entre 1.687 e 2.875 polegadas, com pressão de trabalho que pode ser de 10.000 ou 15.000PSI, fabricados predominantemente de aço. | Resolução Gecex nº 322, de 4 de abril de 2022 | 2025-12-31 | III | Resolução GECEX nº 338, de 09 de maio de 2022 | 2022-05-16
8479.89.99 | 124 | Máquinas compactadoras de fibras de algodão com duplo cesto de compactação, pistão hidráulico de 220 x 1.600mm, com capacidade de até 100t de pressão/força sobre as fibras, cestos em aço Inox AISI 304 em formato cônico para fácil extração das fibras de algodão compactadas, unidade hidráulica, motores elétricos, válvula mecânica de ajuste de pressão, capacidade produtiva de aproximadamente 15 a 18t de fibras de algodão/dia, com controlador lógico programável (CLP). | Resolução Gecex nº 322, de 4 de abril de 2022 | 2025-12-31 | III | Resolução GECEX nº 338, de 09 de maio de 2022 | 2022-05-16
8479.89.99 | 258 | Combinações de máquinas para revestimento (coating) com polímero de PVdC (policloreto de vinilideno) em emulsão, para conferir propriedades de barreira contra oxigênio e água, aplicado sobre filme de PVC (poli cloreto de vinila) rígido, isento de plastificantes, compostas de: 3 câmaras de aplicação pressurizadas, 3 sistemas de secagem por leito fluidizado contínuo, sistemas de tratamento de tensão superficial e dispositivo ótico de controle de qualidade, com velocidade de operação maior ou igual a 120m/min e área útil de aplicação entre 1.000 e 1.650mm, destinadas a fabricação de embalagem de produtos farmacêuticos tipo blister. | Resolução Gecex nº 322, de 4 de abril de 2022 | 2025-12-31 | I |  | 2022-05-01
8479.89.99 | 260 | Equipamentos para desgaseificação de café torrado e moído, hermeticamente blindado, construídos em aço inoxidável AISI 304, com capacidade de armazenamento de 980kg, diâmetro de 1.200mm e potência de 7kW, dotados de: receptor de 50mm, indicadores rotativos de nível, válvula de controle e dosagem de nitrogênio, válvulas de alívio de pressão, bomba de vácuo V200, bomba de vácuo V160, painel de controle com modulo de comunicação “profinet” (PLC-Cards). | Resolução Gecex nº 322, de 4 de abril de 2022 | 2025-12-31 | I |  | 2022-05-01
8479.89.99 | 261 | Biodigestores para produção de biogás a partir do processo de digestão anaeróbica de resíduos orgânicos, com controlador lógico e programável (CLP), biorreator, unidade de comando e unidade de armazenagem de biogás, com capacidade mínima de processamento de 1.000kg de resíduos orgânicos diários, produção de biogás mínima de 100m³/dia, com composição de metano (CH4) entre 50 a 70% do volume, com pressão máxima de 33mbar para geração de energia elétrica calorífica, gás biometano e fertilizantes orgânicos. | Resolução Gecex nº 322, de 4 de abril de 2022 | 2025-12-31 | I |  | 2022-05-01
8479.89.99 | 262 | Unidades funcionais para produção de biogás a partir de substratos orgânicos, por processo de digestão anaeróbica para geração de energia elétrica e térmica, biometano e fertilizante, com capacidade de processamento entre 10 e 30m³ de substratos líquidos diários, produção de biogás de até 1.000.000m³/ano, com concentração nominal de metano de 50 a 65%, dotados de: tanque bioprocessador em aço inox com isolamento térmico, cobertura de dupla membrana impermeável, serpentina com tubos de aço circular para sistema de aquecimento interno do tanque com temperatura constante entre 38 e 42 graus Celsius, indicador e medidor de nível de gás e pressão, sensor de temperatura, agitador elétrico de 3 pás, unidade automação e controle inteligente do processo com possibilidade de acesso remoto, compressor de ar para dessulfurização biológica, válvula de retenção e medidor de fluxo no tubo de alimentação do substrato líquido, válvula de amostragem e bomba para saída do digestato. | Resolução Gecex nº 322, de 4 de abril de 2022 | 2025-12-31 | I |  | 2022-05-01
8479.89.99 | 263 | Máquinas para corte e vinco de materiais diversos como papel, plástico e alumínio, alimentadas por bobinas, para uso no processo produtivo de rótulos, tampas planas e etiquetas, velocidade máxima de 100m/min, capacidade de até 500batidas/min, área de corte máxima de 610 x 510mm, com ou sem extração automática dos rótulos através de um braço robótico, com ou sem câmera de inspeção de qualidade. | Resolução Gecex nº 322, de 4 de abril de 2022 | 2025-12-31 | I |  | 2022-05-01
8479.89.99 | 265 | Prensas eletromecânicas para montar rolamentos com controladora de posição, cilindro eletro mecânico com força de 6.700lbs, curso de 350mm, velocidade de 200mm/s, comunicação via ethernet IP, contendo interface com sistema operacional, “software” com monitoramento gráfico de desempenho com controle de posição “on time”, registro de processo e rastreabilidade, barreira de segurança a laser, painel de controle “touchscreen”, tensão de alimentação 380V 60Hz. | Resolução Gecex nº 322, de 4 de abril de 2022 | 2025-12-31 | I |  | 2022-05-01
8479.89.99 | 266 | Máquinas automáticas, tipo “transfer”, horizontal, de velocidade variável, com 4 estágios de carregamento (estojo, pólvora, bucha e chumbo) do cartucho e 4 estágios de fechamento do cartucho, próprias para carregamento de munição tipo cartucho calibre 12, com capacidade de produção de até 12.500peças/h, dotadas de: sistema de alimentação de estojo, contendo elevador de taliscas, panela de alimentação e cano de polietileno para escoamento do estojo; sistema de alimentação de buchas, contendo elevador de taliscas, panela de alimentação e cano de escoamento para buchas; sistema de alimentação de chumbo, contendo elevador de canecas, e cano de polietileno para escoamento do chumbo até o dosador volumétrico; sistema de alimentação de pólvora, contendo reservatório cilíndrico de fundo cônico, com capacidade para até 2kg, e mangueira de dosagem ligada a dosador volumétrico; sistema com 4 estágios para fechamento do cartucho carregado, por prensagem eletromecânica, utilizando o próprio material do estojo (fechamento tipo estrela de seis pontas); saída do cartucho carregado, contendo régua “transfer” até o tubo de latão que conduz o cartucho para um elevador de taliscas ligado a operação de gravação; painel de comando. | Resolução Gecex nº 322, de 4 de abril de 2022 | 2025-12-31 | I |  | 2022-05-01
8479.89.99 | 268 | Prensas automáticas com 2 cilindros de prensagem em eixos maciços ou ocos sem necessidade de girar o rodeiro e em uma fixação com precisão de aproximadamente 0,04mm e repetibilidade menor que 0,025mm para operações de eixamento e deseixamento de diversos e diferentes componentes do rodeiro, como rodas, rolamentos, caixas de engrenagens e discos de freio até o comprimento máximo do eixo de 2.800mm, força de prensagem de até 500t, força admissível para inserto básico de 2kN; pressão de 315bar; velocidade do aríete, frente 10mm/s; velocidade do aríete, retrocesso 10mm/s; cilindro de pressão de curso de 700mm; com alta estabilidade por meio de estrutura de prensa fechada em construção soldada de aço temperado sem tensões e sem necessidade de fundação, sistema de transporte com peso do rodeiro de até 8.000kg, “software” PLC, avaliação automática da curva de prensagem, possibilidade de medição nos assentos do mancal, medição a laser do diâmetro de rolamento, integração de dispositivos externos como micrômetro para diâmetro do assento do mancal ou leitor de código de barras. | Resolução Gecex nº 322, de 4 de abril de 2022 | 2025-12-31 | I |  | 2022-05-01
8479.89.99 | 269 | Estações circulares de alinhamento de virolas metálicas sobrepostas, automaticamente ajustadas circunferencialmente, para a produção vertical de tanques cilíndricos, contendo compressor mecânico de cordões de solda, por roldanas hidraulicamente operadas, e mesa porta-virolas, hidraulicamente motorizada, para suporte e movimentação sincronizada das virolas sobrepostas, dotada de anel retentor com ajuste hidráulico de posicionamento central, cinco braços laterais de retenção e três carrinhos direcionadores, motorizados eletricamente ou hidraulicamente e operando com velocidades variáveis, suportando até 15t sobre o anel retentor, com equipamento elétrico e quadro de comando incorporados, alimentada com tensão elétrica trifásica de 400V, a 60Hz de frequência, para alinhamento de virolas com alturas mínima de 1.000mm e máxima de 2.000mm, diâmetros mínimo de 1.300mm e máximo de 5.000mm e espessuras mínima de 2mm e máxima de 8mm. | Resolução Gecex nº 322, de 4 de abril de 2022 | 2025-12-31 | I |  | 2022-05-01
8479.89.99 | 270 | Máquinas de fabricação de elementos capacitivos, com dimensional de 1,94m de altura por 2,83m de largura e profundidade de 1,7m, projetadas em aço estrutural soldada, banhada com pintura a pó, com capacidade de produção de até 60elementos capacitivos/h, podendo trabalhar com materiais de diversos dimensionais e características distintas como polipropileno, “papel kraft” e folha de alumínio (micrômetro); dotadas de 6 fusos dielétricos e 2 fusos de folha com funções de bloqueio/desbloqueio manual, braço de giro de posição, mandril retrátil, podendo ser utilizada em modo automático e semi-automático; com sistema eletrônico de tensão e cada eixo possui um sensor de tensão independente, controlado por um servo motor e por um controlador computadorizado, permitindo que a máquina opere com alta velocidade de até 3m/s; equipada com sistema de comunicação remota para diagnóstico remoto integrado (IRDT), compatível com dispositivos "ethernet" IP, como PLC, IHM, PC, drive, câmera IP, celular, banda larga e Wi-Fi. | Resolução Gecex nº 322, de 4 de abril de 2022 | 2025-12-31 | I |  | 2022-05-01
8479.89.99 | 271 | Máquinas de marcação autônomas, de comando numérico, com tela gráfica, sistema de comunicação e acionamento por meio de sistema pneumático e/ou eletromagnético, para identificação em partes e peças por micropuncionamento, com área de marcação do eixo X compreendida entre 50 e 200mm e área de marcação do eixo Y compreendida entre 20 e 120mm. | Resolução Gecex nº 322, de 4 de abril de 2022 | 2025-12-31 | I |  | 2022-05-01
8479.89.99 | 272 | Estações de marcação de micropuncionamento por vibração pneumática, para aplicação no processo de produção de conversores catalíticos para automóveis, com capacidade de integração em rede industrial, área de marcação de 100 x 100mm, e velocidade média de marcação de 4letras/s. | Resolução Gecex nº 322, de 4 de abril de 2022 | 2025-12-31 | I |  | 2022-05-01
8479.89.99 | 284 | Combinações de máquinas para montagem de rodas-guia utilizadas em máquinas rodoviárias, agrícolas e de mineração autopropulsadas, interligadas através de painel de comando geral, com movimentação das peças através de módulos tipo bancada com guias reguláveis e carga e descarga através de “trollers” do tipo KBK, compostas de: lavadora de cesto utilizada para lavagem dos componentes a serem montados, tais como roda, colar, eixo e periféricos; plataforma vertical utilizada para posicionar a roda de modo a permitir o início do processo de prensagem; prensa hidráulica horizontal com capacidade de 63t (618kN) para prensagem de buchas de bronze e de ferro fundido e inserção de eixo na roda; prensa hidráulica horizontal com capacidade de 25t (245kN) para prensagem de colar e inserção de pino trava, com teste de vazamento; máquina de óleo utilizada para fazer a sucção a vácuo da roda montada e a inserção de óleo para lubrificação da roda; máquina para teste de rotação (360 Graus) da roda, com monitoramento eletrônico do giro. | Resolução Gecex nº 322, de 4 de abril de 2022 | 2025-12-31 | I |  | 2022-05-01
8479.89.99 | 285 | Combinações de máquinas para montagem de lagartas (esteiras) utilizadas em máquinas rodoviárias, agrícolas e de mineração autopropulsadas, interligadas através de painel de comando geral, compostas de: prensa hidráulica horizontal de pistão com capacidade de 2.500kN para prensagem de uma seção (2 elos, 1 pino, 1 bucha e vedações) da lagarta (esteira), com CLP e tela “touchscreen”; máquina para teste de vazamento utilizando ar comprimido, com pistão de acionamento, com pressão de teste de 50 a 800kPa; máquina de óleo utilizada para fazer a sucção a vácuo da seção montada e a inserção de óleo para lubrificação da seção, com CLP e tela “touchscreen”; torqueadeira com 2 eixos para aperto simultâneo de dois parafusos e registro automatizado dos dados do torque obtido, com capacidade de torqueamento de até 1.750Nm; transportador rolamentado linear; enrolador do tipo "coluna" com capacidade para suportar 5t. | Resolução Gecex nº 322, de 4 de abril de 2022 | 2025-12-31 | I |  | 2022-05-01
8479.89.99 | 286 | Máquinas automáticas, próprias para produção de munição tipo cartucho calibre .22, por meio de processo de prensagem vertical de múltiplos estágios com operações sucessivas de montagem, dosagem de pólvora (carga média 200mg) e prensagem, com capacidade de produção de 50.000cartuchos/h, dotadas de: alimentador de estojos, dispositivo de inspeção visual por câmera, dosador de pólvora, alimentador de núcleo de chumbo, dispositivo de prensagem para estampagem do núcleo transformando-o em projetil com diâmetro de 5,6mm e 36g de peso, montagem do projetil de chumbo no estojo com pólvora, prensagem para fechamento do cartucho deixando-o com comprimento de 24,00mm, armário elétrico contendo CLP, console de comando com monitor com tela de toque e HMI. | Resolução Gecex nº 322, de 4 de abril de 2022 | 2025-12-31 | I |  | 2022-05-01
8479.89.99 | 287 | Prensas verticais eletromecânicas, automáticas, força de 4ton, próprias para montagem de espoleta em estojo de munição tipo cartucho calibre .50 (12.7 x 99mm), envernizamento e secagem, com capacidade de 80 peças/min (ou 4.800peças/h), com múltiplas estações para operações sucessivas, com movimentos das estações através de eixo cames, sistema de freio e “encoder”, checagem através de câmeras e sensores óticos, dotadas de: unidade de montagem por prensagem, envernizamento e secagem, com 15 estações operacionais e 4 estações de ejeção, 2 alimentadores/distribuidor de estojos, alimentador vibratório de espoletas, secador de estojos, por ar quente, painel de comando com IHM incorporado à máquina e um armário elétrico com CLP. | Resolução Gecex nº 322, de 4 de abril de 2022 | 2025-12-31 | I |  | 2022-05-01
8479.89.99 | 289 | Máquinas automáticas rotativas para montagem de tampa plástica, dotadas de 2 componentes, com capacidade de produção de até 60.000tampas/h, com alimentadores tipo "waterfall" e vibratórios, detector de microfuros por teste de centelhamento, transportador pneumático, mesa principal com carrossel rotativo equipado com cabeçotes montadores, esteira transportadora, sistema de visão artificial com 5 câmeras para controle de qualidade, esteira transportadora/enchedora de caixas, painel de comando com monitor “touchscreen” integrado e cabine elétrica. | Resolução Gecex nº 322, de 4 de abril de 2022 | 2025-12-31 | I |  | 2022-05-01
8479.89.99 | 290 | Equipamentos com sistema rotativo de injeção de fluxo de sal no processo de fundição de alumínio para remoção de álcalis, tipo duplo pivô horizontal dotados de: base fixa, braço móvel, torre, rotor de injeção e eixo em grafite, com diâmetro do rotor de 400mm e comprimento do eixo de 2.134mm com diâmetro de 150mm, alimentador de fluxo através de servo-motor com controle de velocidade, painel de controle do fluxo de nitrogênio (gás de arraste), painel elétrico de controle principal com controlador lógico programável (CLP), painel de interface homem-máquina e painel elétrico de força, projetado para ser utilizado em forno para fundição de alumínio com capacidade para 130t, temperatura do metal antes do tratamento entre 605 a 750 graus Celsius, com fluxo de até 23kg a uma taxa de até 2kg/min. | Resolução Gecex nº 322, de 4 de abril de 2022 | 2025-12-31 | I |  | 2022-05-01
8479.89.99 | 291 | Máquinas túnel duplo de aspersão para pré-tratamento de superfície interna automática de cavidades soldadas de forno, com capacidade de tratamento de 200cavidades/h/túnel, para uso doméstico para processo de esmaltação com 4 etapas de pré-tratamento: etapa de desengraxe com químicos alcalinos a 60C°, enxágue 1 com água a 45C°, enxágue 2 com água desmineralizada a 50C° e secadora de peças a aproximadamente 130C° com remoção de excesso de água por meio de ventiladores de alta pressão “blow-off” que sopram ar a 2.500 a 3.000L de ar/min, secadora de peças compacta de 10m equipada com resistências elétricas e ventiladores de ar de alta pressão que sopram ar de 2.500 a 3.000L de ar/min e tratamento de superfície de 8 tamanhos diferentes de cavidades sem necessidade de intervenção ou troca de configuração. | Resolução Gecex nº 322, de 4 de abril de 2022 | 2025-12-31 | I |  | 2022-05-01
8479.89.99 | 292 | Combinações de máquinas para esmaltagem vertical de fios retangulares de cobre e alumínio com seção retangular maior ou igual a 3mm² e menor ou igual a 100mm², com capacidade de produção máxima de 4 fios simultaneamente (1 a 4 linhas) e velocidade máxima de trabalho de 40m/min, compostas de: 4 conjuntos desbobinadores do fio nu com sistemas de freio integrado; 4 sistemas acumuladores (pulmão) do fio nu com polias e torre; de 2 a 4 fornos de recozimento vertical aquecidos eletricamente contento unidades de geração de vapor, subsistemas para lavagem do fio nu com tanques de água e sistemas de limpeza do fio nu; de 4 a 6 aplicadores de esmalte sobre o fio nu acompanhados de tanques e bombas para alimentação de esmalte; de 4 a 6 fornos de esmaltagem vertical aquecidos por resistência elétrica e pela queima de solvente evaporado do esmalte contendo dispositivo de aspiração e catalizador; 4 subsistemas de resfriamento por ventilação forçada do fio esmaltado curado; 4 conjuntos de bobinadores para enrolar o fio esmaltado contendo de 1 a 2 eixos e controlador lógico programável; Sistema de painéis elétricos de comando e controlador lógico programável. | Resolução Gecex nº 322, de 4 de abril de 2022 | 2025-12-31 | I |  | 2022-05-01
8479.89.99 | 293 | Combinações de máquinas para esmaltar fios metálicos, com diâmetro máximo de entrada de 2mm e diâmetro de saída do fio esmaltado compreendido entre 0,5 a 1,2mm, com velocidade máxima de operação de 420m/min por linha, com 2 linhas produção, compostas de: 2 fornos horizontais independentes para esmaltação, aquecidos por resistências e pela queima do solvente evaporado do esmalte com comprimento de aproximadamente 10m e largura de 300mm, contendo dispositivo de aspiração e catalizador; 2 fornos horizontais independentes para recozimento do fio trefilado com aproximadamente 16m aquecido eletricamente contendo polias, um tanque d’água para limpeza do fio e um ventilador para secar o fio; 3 aplicadores de esmaltes sobre o fio nú para fieiras fixas com até 24 passagens com tanques de verniz com bombas e filtros; 2 subsistemas de resfriamento do fio esmaltado curado por ventilação forçada com comprimento de aproximadamente 8m; 2 bobinadores para enrolar, em bobinas de até 400kg o fio esmaltado, cada um com 2 eixos verticais com sistema automático de troca para carretéis e quadro de comando completo com controlador lógico programável. | Resolução Gecex nº 322, de 4 de abril de 2022 | 2025-12-31 | I |  | 2022-05-01
8479.89.99 | 299 | Máquinas controladas por um painel de controle, equipadas com uma ou mais bombas pneumáticas de abastecimento de tinta, com blocos de válvulas para envio e recepção de embolo para transporte de tintas ou agentes de purga através de mangueiras, com sistema de recolhimento de solvente composto por tanque e equipamento de exaustão. | Resolução Gecex nº 322, de 4 de abril de 2022 | 2025-12-31 | I |  | 2022-05-01
8479.89.99 | 300 | Máquinas para complemento de aplicação de materiais de alta viscosidade como cola e vedantes, dotadas de: 1 ou mais unidades de bombeamento simples ou duplo com seus respectivos painéis modulares de controle; com sistemas de dosagem elétrico, com aplicador automático pneumático ou elétrico; com sistema de aquecimento. | Resolução Gecex nº 322, de 4 de abril de 2022 | 2025-12-31 | I |  | 2022-05-01
8479.89.99 | 301 | Prensas hidráulicas para cravação de terminais em mangueiras, com mancal de deslizamento na ferramenta de prensagem isento de lubrificação, força de prensagem entre 200 e 340t, diâmetro máximo de prensagem entre 100 e 165mm, curso entre 41 e 70mm, velocidade de abertura das ferramentas entre 7,9 e 44mm/s, fechamento entre 3 e 30mm/s prensagem entre 1,3 e 2,3mm/s, com ou sem controlador lógico programável (PLC) tipo "touchscreen". | Resolução Gecex nº 322, de 4 de abril de 2022 | 2025-12-31 | I |  | 2022-05-01
8479.89.99 | 001 | Combinações de máquinas para montagem de terminais de direção automotivo com capacidade de montagem de até 514peças/hora com ciclo de 7 segundos, com 12 pallets e compostas de: estação de trabalho para gravação de rastreabilidade e puncionamento no cachimbo para antigiro da concha de plástico; estação de trabalho para alimentação automática do pino e da concha; estação de trabalho para montagem do pino na concha e do conjunto pino/concha no cachimbo; estação de trabalho para fechamento da junta esférica por meio de prensa eletromecânica, monitorado por janela de força-X posição; 1 robô para manuseio, da peça para operação de estufa e realimentação na máquina após esta operação; estação de trabalho para medição de torque rotacional; estação de trabalho para aplicação de graxa; estação de trabalho para alimentação de capa de borracha; estação de trabalho para aplicação de óleo na região interna do labirinto desta capa; estação de trabalho para prensagem da capa monitorada por janela de força-X posição para qualquer anomalia detectada nas operações realizadas e com segregação automática de peças defeituosas no final do ciclo. | Resolução Gecex nº 322, de 4 de abril de 2022 | 2025-12-31 | I |  | 2022-05-01
8479.89.99 | 002 | Máquinas automáticas para processamento de fios e cabos elétricos de seções transversais de 0,22 a 2,5mm², com capacidade de alimentação de 2 fios ou cabos com velocidade máxima de 5m/s, com módulos para cortar no comprimento programado em intervalos de comprimentos de 700mm a 4m, 7m ou 10m, decapar entre 0,1 a 28mm de comprimento, crimpagem de terminais e inserção de selos vedantes, com painel de controle giratório de tela sensível ao toque, cabeçote para torção dotado de analisador de força de torção, e unidade de tração com análise de variação de comprimento. | Resolução Gecex nº 322, de 4 de abril de 2022 | 2025-12-31 | I |  | 2022-05-01
8479.89.99 | 003 | Máquinas automáticas para processamento de fios e cabos elétricos de seções transversais de 0,22 a 2,5mm², com capacidade de alimentação de 2 fios ou cabos com velocidade máxima de 5m/s, com módulos para cortar no comprimento programado em intervalos de comprimentos de 700mm a 4m, 7m ou 10m, decapar de 0,1 a 28mm de comprimento, crimpagem de terminais, inserção de selos vedantes e unidade automática de enfitamento localizada integrada (Spot Taping Unit), com painel de controle giratório de tela sensível ao toque, cabeçote para torção dotado de analisador de força de torção, e unidade de tração com análise de variação de comprimento. | Resolução Gecex nº 322, de 4 de abril de 2022 | 2025-12-31 | I |  | 2022-05-01
8479.89.99 | 004 | Máquinas automáticas para processamento de fios e cabos elétricos com capacidade de até 13 módulos, para cortar no comprimento programado, decapar, aplicar selos vedantes, crimpagem de terminais e marcação com jato de tinta em fios e cabos de seções transversais de 0,22 a 6mm², intervalos de comprimentos de 85mm a 10m, comprimentos de decape até 25mm, velocidade de alimentação do cabo máxima de 10m/s, com seletor automático de cabos com capacidade de até 36 diferentes cabos. | Resolução Gecex nº 322, de 4 de abril de 2022 | 2025-12-31 | I |  | 2022-05-01
8479.89.99 | 005 | Camisas Protetoras para conjunto suspensor, fabricadas predominantemente de aço, diâmetro externo entre 5 e 16 polegadas, utilizadas para conter a entrada de detritos na área selante do conjunto suspensor antes do processo da cimentação do poço. | Resolução Gecex nº 322, de 4 de abril de 2022 | 2025-12-31 | I |  | 2022-05-01
8479.89.99 | 006 | Buchas de cimentação recuperáveis para ferramenta de assentamento de poços, fabricadas de aço, compostas por um corpo com alças de travamento e vedações internas e externas, para ferramentas “liner” de diâmetro externo aproximado entre 4,5 e 16 polegadas, utilizadas para fornecer integridade da pressão à coluna durante a atividade de cimentação de poços de petróleo. | Resolução Gecex nº 322, de 4 de abril de 2022 | 2025-12-31 | I |  | 2022-05-01
8479.89.99 | 007 | Máquinas automáticas para limpeza de mangas e sedes de guarda-pó de eixos de rodeiros ferroviários de bitola de 1.600mm, diâmetro de roda entre 71 a 1.016mm e comprimento do eixo de 2.515mm; dotadas de escovas de aço em ambas as extremidades acionadas por motores elétricos de 3 a 5HP, formando conjuntos deslizantes montados verticalmente, dispostos em corrediças horizontais para aplicação nos rodeiros; com dispositivo para girar os rodeiros por meio de um conjunto de rolos acionados por motor redutor de potência de 38kVA; atingindo velocidade de rotação das rodas entre 8 e 12rpm; com ciclo de operação de 3 minutos e capacidade de alimentação horizontal e vertical para receber e descarregar rodeiros nos trilhos, através de um sistema hidráulico dotado de uma motobomba de 3HP e reservatório hidráulico de 19 litros. | Resolução Gecex nº 322, de 4 de abril de 2022 | 2025-12-31 | I |  | 2022-05-01
8479.89.99 | 008 | Equipamentos para manutenção de moinho de bolas, responsáveis pelo transporte e posicionamento dos revestimentos internos do moinho, compostos de sistema de giro do guindaste acionada por meio de redutor de engrenagem helicoidal com raio de alcance máximo de 5.512mm, controle operacional, manuseador de revestimento de moinho, gancho de fixação para transporte do revestimento com capacidade do guindaste de 3.000kg, lança horizontal acionada por meio de motor hidráulico e com alcance máximo da lança em 7.391mm, bloco de alimentação com energia fornecida ao manuseador por um motor "TEFC" trifásico montado sobre pés na posição horizontal e diretamente acoplado a uma bomba hidráulica de pistões com pressão de volume variável compensada, translação por 4 rodas de aço forjado com pneus de poliuretano. | Resolução Gecex nº 322, de 4 de abril de 2022 | 2025-12-31 | I |  | 2022-05-01
8479.89.99 | 009 | Extratores de revestimentos e parafusos de revestimentos de moinhos de bolas baseados em martelo de impacto pneumático semi-automático, compostos por: conjunto do cilindro e 1 botoeira, que, acionado, dispara energia de impacto entre 61 a 4.340J, operados pneumaticamente, consumindo 2.286Lpm com pressões entre 340 a 1.030kPa. | Resolução Gecex nº 322, de 4 de abril de 2022 | 2025-12-31 | I |  | 2022-05-01
8479.89.99 | 010 | Equipamentos estabilizadores de veículos para procedimentos de resgate e salvamento, com 2 ou 3 suportes de estabilização e alças para imobilização, comprimento retraído entre 1.070 e 1.500mm, estendido entre 1.720 e 2.500mm, comprimento das alças entre 5.000 e 10.000mm, carga máxima dos apoios entre 1.500 e 2.500kg, 1 lâmina para pontos de ancoragem, 1 cunha metálica para apoio. | Resolução Gecex nº 322, de 4 de abril de 2022 | 2025-12-31 | I |  | 2022-05-01
8479.89.99 | 011 | Combinações de máquinas para seleção por tipo, tamanho e forma de resíduos sólidos urbanos (RSU) provenientes da coleta domiciliar, constituída por dupla linha de triagem cada uma composta de: 1 esteira transportadora para alimentação de RSU com capacidade máxima de alimentação compreendida entre 40 a 55t/h, 1 peneira giratória, 2 separadores magnéticos para retirar os metais ferrosos presentes no fluxo, 1 rasga sacos composto por um rotor com garras e um pente estático, 1 separador balístico com pás de triagem com ajuste hidráulico da inclinação de 7,5 a 25 graus e parte externa fixa e apoiada na estrutura de suporte sem variar a inclinação, 1 sistema de aspiração de materiais leves por meio de coifas de aspiração e válvulas de descarga de pressão negativa, 1 separador indutivo de metais não ferrosos por corrente pelo princípio de "Foucault"; e comuns a ambas as linhas as plataformas para triagem manual de resíduos, esteiras transportadoras, esteiras reversíveis, esteiras giratórias automáticas para descarga uniforme de resíduos, calhas de divisão, estruturas metálicas, componentes para montagem, sustentação e interligação, com ou sem central de comando | Resolução Gecex nº 322, de 4 de abril de 2022 | 2025-12-31 | I |  | 2022-05-01
8479.89.99 | 012 | Máquinas automáticas de corte, dotadas de porta-módulos e ferramentas intercambiáveis para operações, tais como plotagem, gravação, vinco e perfuração, para materiais rígidos e flexíveis, tais como cartões, plásticos, couros, madeira, vinil, lona, etc., com área de processamento igual ou superior a 1.330 x 800mm, mas igual ou inferior a 3.240 x 3.200mm, com tampo da mesa de "nylon" ou alumínio, operando com sistema de fixação de materiais através de vácuo com ajuste da área de vácuo automático, com velocidade máxima de corte igual ou superior a 1.414mm/s, com controle programável. | Resolução Gecex nº 322, de 4 de abril de 2022 | 2025-12-31 | I |  | 2022-05-01
8479.89.99 | 013 | Combinações de máquinas para o tratamento da superfície de chapas de rochas ornamentais, compostas de: 2 robôs manipuladores automáticos com sistemas de ventosas operando por sucção com dupla bomba à vácuo, para o carregamento e descarregamento das chapas, dotados de transportadores de rolos à pente, proteções de acesso com portões para a passagem e descarga sobre carros porta-chapas; até 3 mesas com lâminas transportadoras para as chapas, com correntes motorizadas e botões de pressão fixos ao solo, de acionamento por pedais, para controle de qualidade do material; exaustor com sistema de captação e expulsão de vapores com tubos de conexão ao sistema de aspiração; até dois transportadores de rolos motorizados para o transporte das chapas no circuito; forno vertical para a catálise das chapas com duas séries de planos interconectados com 30 andares e alimentação à gás, dotado de mecanismo de inserção e extração das chapas; e até 70 bandejas de aço alveolar para o suporte das chapas com ganchos e apoios. | Resolução Gecex nº 322, de 4 de abril de 2022 | 2025-12-31 | III | Resolução GECEX nº 338, de 09 de maio de 2022 | 2022-05-16
8479.89.99 | 014 | Máquinas automáticas para limpeza de chapas metálicas individuais de até 17peças/min, ou duplas de até 34peças/min, com largura individual das chapa entre 700 e 4.100mm, comprimento de chapa de 500mm a 2.100mm e espessura de chapas entre 0,5 e 2,5mm, para instalação e integração na entrada de linha de prensas de alta velocidade para indústria automotiva de até 16golpes/min, munidas com tecnologia de escovas lineares para remoção de impurezas aderentes, sistema de aspiração, módulo de alimentação com console de bomba e tubo de aspiração, painel de controle, armário elétrico, bomba com guarnição com capacidade de aspiração aproximada de 2.000m3/h e até 3 níveis de filtragem. | Resolução Gecex nº 322, de 4 de abril de 2022 | 2025-12-31 | III | Resolução GECEX nº 338, de 09 de maio de 2022 | 2022-05-16
8479.89.99 | 015 | Prensas de acionamento eletromecânico, de múltiplos estágios, próprias para montagem de munições tipo cartucho de calibre 9mm, com capacidade de até 500peças/min, dotadas de: alimentador de estojos (elevador de canecas e calha vibratória), 2 alimentadores de projéteis, 2 funis de alimentação de pólvora, dispositivo para movimentação dos cartuchos, controladas por CLP e IHM. | Resolução Gecex nº 322, de 4 de abril de 2022 | 2025-12-31 | I |  | 2022-05-01
8479.89.99 | 017 | Máquinas receptoras e armazenadoras de embalagens recicláveis ou retornáveis, programadas para reconhecimento e recolhimento das embalagens com detecção por meio de sistema fotoelétrico, rejeitando ou aceitando embalagens por meio de sistema óptico; com capacidade máxima de reconhecimento de embalagens superior a 5embalagens/min; com capacidade máxima de armazenamento superior a 0,1m3; podendo operar com temperatura ambiente compreendida entre 0 e 45 graus célsius e a máxima umidade relativa do ar não superior a 90%; com tensão de alimentação nominal compreendida entre 100 e 240V AC (monovolt, ou bivolt, ou automática) e frequência de 60Hz; dotadas de controlador lógico programável (CLP) e “interface” de processamento e controle (IPC); tela frontal sensível ao toque, com tamanho de tela compreendida entre 7 e 55 polegadas; podendo conter ou não, módulos de comunicação 3G, e/ou LAN, e/ou WIFI, e/ou WLAN, e/ou “Bluetooth”; com ou sem impressora térmica, e/ou câmera de vídeo, e/ou leitor externo de código de barras, e/ou leitor de cartão (magnético e/ou por aproximação e/ou por “chip”), e/ou módulo de sonorização, e/ou painéis laterais com ou sem lâmpadas. | Resolução Gecex nº 322, de 4 de abril de 2022 | 2025-12-31 | I |  | 2022-05-01
8479.89.99 | 018 | Equipamentos para retração e extensão de mangueiras flexíveis com gomos , por compactação dos gomos, e não por enrolamento , com o uso por motor elétrico acionado por inversor de frequência e correias, para uso coordenado com equipamentos de ar pré-condicionado para aviões no solo, afixado sob a ponte de embarque, com mangueiras com botoeira liga/desliga e contrai/retrai, com conector próprio para engate em receptáculo na fuselagem do avião, conectável por WiFi ou cabo a um painel de controle , com sistema de inter-travamento que impede acionamento do equipamento durante a movimentação da ponte de embarque e vice-versa. | Resolução Gecex nº 322, de 4 de abril de 2022 | 2025-12-31 | III | Resolução GECEX nº 338, de 09 de maio de 2022 | 2022-05-16
8479.89.99 | 019 | Obturadores de produção, para isolamento de zonas produtoras de petróleo em poços revestidos, utilizados em operações de completação de poços de petróleo e acionados hidraulicamente, recuperáveis, de diâmetro externo máximo de 10,750 polegadas, resistência mínima do material de 80.000 libras por polegada quadrada, faixa de temperatura de trabalho de 100 a 325°F (37,8 a 162,8 graus Celsius), classe de serviço H2S/CO2, elemento de vedação em múltiplas partes com sistema anti-extrusão, passagem interna de múltiplas linhas de controle, constituídos de aço inoxidável ou ligas de níquel. | Resolução Gecex nº 322, de 4 de abril de 2022 | 2025-12-31 | I |  | 2022-05-01
8479.89.99 | 020 | Cabeçotes angulares hidráulicos de torque (com catraca), para obtenção de torqueamento rápido e uniforme em porcas e parafusos, com trabalho da ferramenta em 360 graus, com torque compreendido entre 8 e 11.178kgf.m. | Resolução Gecex nº 322, de 4 de abril de 2022 | 2025-12-31 | I |  | 2022-05-01
8479.89.99 | 021 | Equipamentos robotizados para desmontagem de placa adaptadora em cabeçotes de motores de combustão interna, compostos por transportador de alimentação por corrente, robô multieixos com capacidade de 200kg, unidade de elevação com atuador pneumático e posicionador, unidade de desparafusamento com torque de montagem não inferior a 42Nm e transportador de saída de corrente. | Resolução Gecex nº 322, de 4 de abril de 2022 | 2025-12-31 | I |  | 2022-05-01
8479.89.99 | 022 | Combinações de máquinas para sistema automático de montagem e teste de fechaduras metálicas, de embutir, utilizadas em portas de construções civis, com ciclo produtivo de 4s, consistindo de estações de trabalho incluindo pega com ventosa para estação de carregamento da base inferior na bancada rotativa de soldadura; válvulas de dosagem de lubrificante para cada bico de aplicação; estação de singularização, orientação e carregamento do came, compostas de: caçamba, guias para vibrador linear, dispositivo de singularização lateral do came; estação de seleção, singularização, orientação carregamento do cubo, com caçamba para vibrador circular, guias para vibrador linear, dispositivo de singularização lateral do cubo; estação de seleção, singularização, retirada, transferência e carregamento da mola de compressão composta de conjunto de seleção e orientação da mola, dispositivo de singularização lateral, manipulador pneumático de pega ,transferência e carregamento, órgão de pega para sustentação da mola, dispositivo eletromecânico para compressão e introdução da mola; estação para seleção, singularização, retirada, transferência e carregamento da trava lingueta com caçamba para vibrador circular , guias para vibrador linear, dispositivo de singularização, órgão de pega para sustentação da trava lingueta; estação de seleção, orientação, singularização, retirada, transferência e carregamento do novo modelo de lingueta composta de caçamba para o vibrador circular, guias para o vibrador linear, dispositivo de singularização, órgão de pega para sustentação da lingueta; estação automática de verificação e carregamento da mola com novo dispositivo de inserção; estação automática para seleção, orientação, singularização e carregamento da engrenagem de banho com funil vibratório conjunto de seleção e orientação da engrenagem de banho, manipulador pneumático de transferência do órgão de pega, órgão de pega para sustentação da engrenagem de banheiro, sistema ótico de reconhecimento visual da orientação de engrenagens de banheiro; estação automática de acúmulo, transferência e inserção da lingueta montada na base inferior composta de novo órgão de pega para sustentação , novos terminais de pega para sustentação ; estação de aplicação de lubrificante com válvula para dosagem de graxa para cada bico aplicador; estação de singularização, seleção, retirada do retrátil com caçamba para vibração circular, guia para vibrador linear , dispositivo de singularização, manipulador tri axial de prega e de depósito do retrátil e da engrenagem, órgão de pega de sustentação do retrátil e terminais de pega para sustentação do retrátil ; manipulador com órgão de pega com ventosa para carregamento da tampa; estação de teste de funcionamento da lingueta com agregado de regulação da posição do eixo de inserção da ferramenta de deslocamento; estação de prensagem de deformação das travas da base inferior da fechadura com molde dedicado. | Resolução Gecex nº 322, de 4 de abril de 2022 | 2025-12-31 | I |  | 2022-05-01
8479.89.99 | 023 | Combinações de máquinas para o tratamento da superfície de chapas de rochas ornamentais compostas de: plataforma giratória de entrada com cavalete removível de suporte duplo para chapas; robô paginador elétrico, automático com sistema de ventosas por funcionamento à vácuo, para carregamento das chapas, combinado com mesa à pente de rolos motorizados e sistema de rotação de 360 graus; 2 pantógrafos hidráulicos com mecanismo de extração e inserção para a recirculação das bandejas de suporte das chapas; forno de secagem das chapas com capacidade de até 40 bandejas de movimentação cíclica e alimentação à gás com unidade termoelétrica integrada composta por geradores de ar quente, ventilador centrífugo e queimador de gás; sistema de leitura do perfil das chapas com dispositivo elétrico e regulável; até 6 bancadas de trabalho, para operações de resinagem, equipadas com dois transportadores de corrente dupla para a movimentação bidirecional das bandejas e dispositivos de contenção de vazamentos de resina; 3 sistemas de ventilação lateral de ar para bancadas de trabalho; passarela suspensa com estrutura trapezoidal para transpassamento da linha, com acesso ao aplicador automático de tela de fibra de vidro; aplicador automático de tela de fibra de vidro, com sistema pneumático de pressão sobre as superfícies das chapas e corte automático; aplicador axial com distribuição automática e uniforme de resina epoxídica nas superfícies das chapas; robô antropomórfico, com rolo aplicado ao braço robótico articulado, para o espalhamento da resina nas chapas, com bomba mecânica dosadora e misturadora bicomponente e sistema de deviação; bancada de trabalho para operações de resinagem, equipada com dois transportadores de corrente dupla para a movimentação bidirecional das bandejas com sistema vibratório no transportador superior; acumulador cíclico com elevador , para o armazenamento de até 10 bandejas; forno de catálise das chapas com capacidade de até 100 bandejas com movimentação cíclica e alimentação à gás com unidade termoelétrica integrada composta por geradores de ar quente, ventilador centrífugo e queimador de gás; virador longitudinal à barril, para a rotação de 180 graus das chapas, com dois transportadores de rolos motorizados de movimentos pneumáticos de junção; escova de limpeza controlada por PLC acoplada em dois mandris de movimento transversal programados por um leitor de perfil da chapa, com motorredutores e correias, dotado de sistema de extração e filtragem de poeira; cabine para o isolamento acústico e contenção de vapores com ventilador de sucção e sistema de filtragem; robô paginador elétrico, automático com sistema de ventosas por funcionamento à vácuo, para descarregamento das chapas combinado com mesa à pente de rolos motorizados com sistema de rotação de 360 graus; até 3 suportes motorizados para chapas de movimentação transversal sobre trilhos, com enrolador de cabo, capacidade para 20t e painel elétrico acoplado; suporte giratório duplo com capacidade máxima de 40t. sobre rodas de aço maciço, motorizadas; até 170 bandejas em aço com rede metálica, furos e ganchos, para suporte das chapas e armazenamento cíclico no circuito. | Resolução Gecex nº 322, de 4 de abril de 2022 | 2025-12-31 | I |  | 2022-05-01
8479.89.99 | 024 | Combinações de máquinas destinadas à injeção de biomassa moída para alimentação de forno vertical de fluxo paralelo, para produção de cal virgem, com capacidade de alimentação de 5m³/min, compostas de: vaso de pressão equipado com 3 filtros de mangas; suporte do vaso; agitador; tubulações; válvula guilhotina; 2 válvulas de selagem; juntas de dilatação; 17 válvulas dosadoras; válvula de alívio/segurança; conjunto de instrumentos de medição e controle; 34 válvulas com atuadores hidráulicos e sensores de posição; cavalete de ar comprimido. | Resolução Gecex nº 322, de 4 de abril de 2022 | 2025-12-31 | I |  | 2022-05-01
8479.89.99 | 025 | Combinações de máquinas para lubrificação do motor de combustão interna do grupo eletrogêneo, montadas em “skid”, compostas de: sistema de resfriamento e transferência de óleo lubrificante com vazão de 3m³/h e pressão de 2bar; separador centrifugo com vazão de 4.845L/h, incorporando: bomba centrifuga com pressão de 2bar, potência de 21kW, trifásico, frequência de 60Hz, rotação de 3.600rpm; bomba de engrenagem com vazão de 5.700L/h, viscosidade máxima de 1.000mm²/s e mínima de 5mm²/s; bomba pneumática com controle pneumático; pré-aquecedor de vapor; válvulas; instrumentos e painel de controle com sistema de monitoramento. | Resolução Gecex nº 322, de 4 de abril de 2022 | 2025-12-31 | I |  | 2022-05-01
8479.89.99 | 027 | Ferramentas de instalação e remoção do “Tubing Hanger” das Árvores de 7 e 10K, com sistema de travamento de 18¾ polegadas , pressão de trabalho de 10.000Psi e faixa de temperatura de 2a 121 graus Celsius. | Resolução Gecex nº 322, de 4 de abril de 2022 | 2025-12-31 | I |  | 2022-05-01
8479.89.99 | 028 | Sistemas de redução acelerada da umidade de minério de ferro (Fe) para área de 2.500m2, por meio de drenagem por bombeamento de material drenante (areia), succionando a água livre presente no minério através 2 bombas a vácuo, 2 motores de 7,5HP; estimativa da redução do teor médio da umidade (U) do “minério pronto para entrega” (DSO) de 12 para 5% em 420 min/8,3% umidade (U), apurando “limite de umidade transportável” (TML), redução da liquefação exigida pelo grupo “A” (tendência à liquefação), redução das faixas marginais de proteção (FMP), ampliando a capacidade de transporte. | Resolução Gecex nº 322, de 4 de abril de 2022 | 2025-12-31 | I |  | 2022-05-01
8479.89.99 | 029 | Combinações de máquinas para o tratamento da superfície de chapas de rochas ornamentais, compostas de: até 12 carros porta chapas motorizados, munidos de cavaletes de suporte das chapas, com capacidade de carga de 29t; 3 robôs manipuladores automáticos com sistemas de ventosas para o carregamento e descarregamento das chapas, dotados de transportadores de rolos à pente com mecanismos de rotação, desviadores verticais em linha para conexão dos circuitos de trabalho e retorno das chapas, com correntes transportadoras, dispositivos de transposição dos binários dos carros porta chapas e proteções de acesso com 2 portões para a passagem dos carros; 1 forno vertical para a secagem das chapas com 2 séries de planos com 30 andares e alimentação à gás, dotado de mecanismo de inserção e extração das chapas; até 5 mesas com lâminas transportadoras para as chapas, com correntes motorizadas e botão de pressão fixo, de acionamento por pedal, para gestão do material; 1 passarela suspensa para o transpassamento da linha pelo operador; 1 estendedora automática de redes de reforço sobre as superfícies das chapas, com corte automático dotada de desenrolador com motorredutor; 3 exaustores com sistemas de captação e expulsão de vapores com grupos de aspiração e tubos de conexão e ventiladores extratores; 1 forno vertical para a catálise das chapas com duas séries de planos interconectados, com 30 andares e alimentação à gás, dotado de mecanismo de inserção e extração das chapas; até 5 transportadores de rolos motorizados para o transporte das chapas no circuito; 1 mesa giratória à barril, de tipo coaxial, para a rotação de 180 graus das chapas, com dois transportadores de rolos de movimentos pneumáticos de junção; 1 câmara de descompressão à vácuo, fechamento pneumático, com estrutura em aço eletrossoldado, para impregnação da resina nas microfissuras das chapas; 1 forno vertical para a catálise das chapas com duas séries de planos e 40 andares de alimentação à gás, dotado de mecanismo de inserção e extração das chapas com instalação para aspiração de vapores, fumos e pó; 1 desenrolador de cabo motorizado, com suporte de fixação ao solo; e até 210 bandejas de aço alveolar para o suporte das chapas com ganchos e apoios. | Resolução Gecex nº 322, de 4 de abril de 2022 | 2025-12-31 | I |  | 2022-05-01
8479.89.99 | 030 | Máquinas automáticas para cortar fitas e cordões flexíveis de materiais trançados ou não, com lâminas de aço a quente com ângulos ajustáveis de até 45 graus e a frio com lâminas de tesoura, em comprimentos variando de 0,01mm a 100m com precisão por motor de passo menor ou igual a 0,002 vezes o comprimento de corte, largura de corte até 70mm, com leitor óptico de detecção de material, suporte de rolo e extrator de fumaça, potência máxima 800W, programação e controle por tela de cristal líquido sensível ao toque, memória para até 200 itens, com produtividade máxima de até 6.000peças/h. | Resolução Gecex nº 322, de 4 de abril de 2022 | 2025-12-31 | I |  | 2022-05-01
8479.89.99 | 031 | Estabilizadores giroscópios ativos para embarcações militares, comerciais, de recreio e iates, momentos angulares de 1.000, 2.000, e 18.000Nms, montagem sobre estrutura, com acionamento, eixo de rotação com mancais de apoio, arrefecimento líquido com trocador de calor com reservatório para refrigerante integral, freio hidráulico ativo, giroscópio pendular com cobertura de proteção, painel LCD digital e caixa de comando. | Resolução Gecex nº 322, de 4 de abril de 2022 | 2025-12-31 | I |  | 2022-05-01
8479.89.99 | 032 | Máquinas automáticas especificas para fresamento das pontas de chaves, controladas por CLP (Controlador Lógico Programável), com sistema de alimentação automático e unidade pneumática de processamento duplo de fresagem das chaves, saída automática por rampa das peças acabadas, capacidade de 1.500chaves/h. | Resolução Gecex nº 322, de 4 de abril de 2022 | 2025-12-31 | I |  | 2022-05-01
8479.89.99 | 033 | Combinações de máquinas para pintura automática de frascos de vidro dos tipos geralmente utilizados para cosméticos, concebidas para operar com frascos de diâmetro máximo igual ou inferior a 120mm e altura máxima igual ou inferior a 250mm, com capacidade de produção aproximada entre 2.880 e 4.320frascos/h, com distância entre pinos de suporte dos frasco durante a produção de 44,4mm; compostas de: cabine de escovamento com isolamento por lã de rocha; estação de ionização por sopro equipada com três cabeças ; seção de aquecimento dos frascos por flamejamento com estrutura de paredes duplas com espessura de 50mm; cabines de pintura interna e externa dos frascos, contendo 16 ou mais pistolas spray de pintura, paredes de sucção equipadas com telas de filtragem, capazes de armazenar receitas no CLP (controlador lógico programável), com unidade de tratamento de ar tipo “ahu-air handling unit” para controle da temperatura e humidade; túneis de secagem equipados com tubo de quartzo emissores de infravermelho (ir); rampa de interligação ao forno com sistema de pré-aquecimento; forno de cura aquecidos por queimadores a gás, com estrutura de paredes duplas com espessura de 150mm; túnel de arrefecimento com circulação forçada de ar; cabine de tintas construída nas dimensões 2.300 x 2.300 x 2.200 (c x l x a) ; e seus respectivos transportadores de interconexão, quadros e painéis . | Resolução Gecex nº 322, de 4 de abril de 2022 | 2025-12-31 | I |  | 2022-05-01
8479.89.99 | 034 | Combinação de máquinas para realização de testes em medidores de água potável fria com capacidade de vazão variando de 50 L/h até 1.250m³/h compostas de: tanques e tubulações funcionando em circuito cíclico com fechamento pneumático para medidores com diâmetro nominal variando de 32 até 200mm; composta de: motor e bomba para trabalho com pressão de 0 até 0,5MPa e temperaturas que variam de 5 até 40 graus Celsius (incluindo seus limites); Permite ensaios utilizando duas linhas; composta de: sensores para a indicação de grandezas de diferença de pressão, temperatura, densidade e vazão. | Resolução Gecex nº 322, de 4 de abril de 2022 | 2025-12-31 | I |  | 2022-05-01
8479.89.99 | 035 | Sistemas de alimentação e controle de nível com funcionamento automático para injeção de pó lubrificante, utilizado nos moldes do lingotamento contínuo, apresentado com: painel elétrico com IHM, difusores e sensor ótico para leitura do nível do pó de molde, com função de evitar atrito no molde do lingote do aço; capacidade operacional de pó da injetora de 30dm³, faixa de consumo de pó para tarugos de 0,5 a 0,6kg/t de aço, temperatura de operação de 60 graus Celsius. | Resolução Gecex nº 322, de 4 de abril de 2022 | 2025-12-31 | I |  | 2022-05-01
8479.89.99 | 036 | Combinações de máquinas, montadas em “skid” próprias para controle de fluxo e temperatura dos óleos combustível e lubrificante e água de arrefecimento de grupos eletrogêneos acionados por motor de combustão interna, compostas de: sistema de circulação de água pré-aquecida com vazão de 14.000l/h, temperatura de entrada de 55,26 graus célsius e saída de 70 graus célsius; bomba pré-lubrificante; filtros de óleo com pressão máxima de operação de 30bar; refrigerador de óleo; válvulas de 3 vias para controle de temperatura. | Resolução Gecex nº 322, de 4 de abril de 2022 | 2025-12-31 | I |  | 2022-05-01
8479.89.99 | 037 | Mandris de selagem, feitos de aço inoxidável, com diâmetro externo de 2-7/8 polegadas, para pressão de trabalho até 15.000psi, temperatura até 204 graus célsius, utilizados em ferramenta de teste de poços de petróleo (Well Testing). | Resolução Gecex nº 322, de 4 de abril de 2022 | 2025-12-31 | I |  | 2022-05-01
8479.89.99 | 038 | Máquinas automáticas posicionadoras de componentes eletrônicos em placas de circuito impresso destinadas à módulos eletrônicos de controles automáticos automotivos, responsável pelo posicionamento dos componentes eletrônicos na placa de circuito impresso através de bocais substituíveis, com capacidade de 8 a 12 bocais captadores de componentes no modo alta velocidade com velocidade de até 0,036s/chip (100.000cph), precisão de montagem de +/-0,05mm/chip, capacidade de chips com dimensões de até 24 x 24mm; ou 3 bocais no modo multifunção com velocidade de 0,21s/qfp (17.140chips/h), precisão de montagem de +/-0,035mm/circuito integrado, capacidade de chips com dimensões de até 100 x 90mm; com capacidade de troca de placas de até 240mm em 0,9s; dotada de alimentadores de 8mm, 12-16mm, 24- 32mm, 44-56mm, 72mm e número máximo de 216, 108, 52, 36 e 24 tipos de componentes respectivamente. | Resolução Gecex nº 322, de 4 de abril de 2022 | 2025-12-31 | I |  | 2022-05-01
8479.89.99 | 039 | Combinações de máquinas, controladas por CLP, para inserção de parafusos em produtos eletrônicos computacionais, compostas de: sistema de eixos lineares X, Y e Z ou rotativos X, Y para movimentação das parafusadeiras, 2 ou mais sistemas de alimentação automática de parafusos por passo, 1 ou mais parafusadeiras elétricas (com torque ajustável através de mecanismo mecânico) e/ou parafusadeiras eletrônicas (com torque ajustável através de sistema/”interface” eletrônica), com precisão de ±0.02mm e com ciclo de aparafusamento de 2,5segundos/parafuso, sistema de pega do parafuso por sucção a vácuo, com ou sem sistema de visão através de câmera CCD, berço com sistema deslizante com ajuste dimensional em X, Y e Z através de cilindros pneumáticos e/ou servomotores, barreira de proteção/segurança óptica, “interface” Homem-Máquina "IHM" sensível ao toque, com ou sem sistema de movimentação de materiais através de esteiras elétricas ou eletrônicas. | Resolução Gecex nº 322, de 4 de abril de 2022 | 2025-12-31 | I |  | 2022-05-01
8479.89.99 | 040 | Máquinas rebobinadeiras automáticas para fracionar filme de PVC (uso doméstico), com velocidade constante, capacidade produtiva de 17 a 23pçs/minuto com 30cm de largura x 30m de comprimento, bobina mãe com máximo de 500mm de diâmetro externo e 76,2mm de diâmetro interno, espessura do filme de 7 a 18 micrometros, tubete em papelão com enrolamento em espiral, diâmetro interno de 23 a 40mm e comprimento de 290 até 470mm, velocidade de rebobinamento de até 800m/minuto, com até 45 ciclos/min (dispositivo de enrolamento da ponta do filme ligado), tolerância no comprimento de +/-50mm em velocidade constante, pressão de ar comprimido de 0,6 a 0,8Mpa, potência absorvida de 20kW no máximo; contendo um contentor de tubetes com alimentação manual e dispositivo agitador automático para ordenação e alinhamento na entrada do carrossel; conjunto carrossel de 6 posições com troca automática de tubetes e movimento de reversão para criação do destaque da ponta do filme; dispositivo eletropneumático com faca dentada para corte do filme; dois eixos pneumático expansivo para alojamento da bobina mãe com alimentação manual, troca/reinicio de processo e tensionamento automático; operações controladas por CLP e modem para serviço remoto. | Resolução Gecex nº 322, de 4 de abril de 2022 | 2025-12-31 | I |  | 2022-05-01
8479.89.99 | 041 | Enroladores motorizados de cabos aeronáuticos de 400Hz, para uso em conjunto com inversores de 400Hz, com cabos de uso aeronáutico com até 36 metros, com conector específico, com 3 fases redundantes, com sensor de voltagem, comando liga/desliga do inversor , enrola/desenrola dos cabos , tendo o enrolador velocidade de desenrolamento de até 30 metros por minuto, intertravamento com ponte de embarque e inversor, sensor de travamento para cabo semi-desenrolado, painel de controle independente na altura do operador conectado por cabo ou wifi, instalado sob a ponte de embarque ou no piso. | Resolução Gecex nº 322, de 4 de abril de 2022 | 2025-12-31 | III | Resolução GECEX nº 338, de 09 de maio de 2022 | 2022-05-16
8479.89.99 | 042 | Equipamentos para retração e extensão de mangueiras flexíveis por enrolamento , com motor elétrico, para uso coordenado com equipamentos de ar pré-condicionado para aviões no solo, com , afixado sob a pontes de embarque ou instalado sobre o piso, com mangueiras com botoeira liga/desliga e contrai/retrai, com conector próprio para engate em receptáculo na fuselagem do avião, conectável por WiFi ou cabo a um painel de controle , com sistema de inter-travamento que impede acionamento do equipamento durante a movimentação da ponte de embarque e vice-versa. | Resolução Gecex nº 322, de 4 de abril de 2022 | 2025-12-31 | III | Resolução GECEX nº 338, de 09 de maio de 2022 | 2022-05-16
8479.89.99 | 043 | Talhas para cabos aeronáuticos para uso conjunto com inversores de 400Hz, a serem acopladas às pontes de embarque de aeroportos, acionadas por motor de 24VDC e sistema de molas, permitindo ao operador ter os cabos na altura do corpo, com rápida extensão e retração dos cabos, equipados com cabos de 400Hz, com botoeira retrai/retrai cabos, liga/desliga inversor, com 3 fases redundantes, conector especial para engate em aviões equipado com sensor de queda de voltagem. | Resolução Gecex nº 322, de 4 de abril de 2022 | 2025-12-31 | III | Resolução GECEX nº 338, de 09 de maio de 2022 | 2022-05-16
8479.89.99 | 044 | Combinações de máquinas, montadas em “skid”, próprias para controle de fluxo e temperatura da água de arrefecimento de grupos eletrogêneos e interligação a módulos auxiliares, compostas de: unidade de pré-aquecimento de água; painel de alimentação e controle dos módulos auxiliares contendo CLPs e equipamentos elétricos; dispositivo de lavagem de turbinas; tubulações, conexões e válvulas para interligação da unidade com os demais sistemas. | Resolução Gecex nº 322, de 4 de abril de 2022 | 2025-12-31 | III | Resolução GECEX nº 338, de 09 de maio de 2022 | 2022-05-16
8479.89.99 | 045 | Equipamentos próprios para análise, admissão, medição e controle de combustível (gás natural), usados em grupos eletrogêneos de usinas termoelétricas, compostos por: módulos individuais em cada grupo eletrogêneo montados em “skid” com medidores de vazão, tubulações e conexões de entrada e saída de gás, ventilação e purga de gás, válvulas e instrumentos para manuseio de gás e modulação da vazão de alimentação de gás e filtros de gás, podendo conter ou não uma unidade analisadora central de espectroscopia óptica. | Resolução Gecex nº 322, de 4 de abril de 2022 | 2025-12-31 | III | Resolução GECEX nº 338, de 09 de maio de 2022 | 2022-05-16
8479.89.99 | 046 | Unidades de exaustão dos gases dos grupos eletrogêneos de usinas termelétricas, com unidade de ventilação (exaustão) e módulo de gases de escape composto por dutos de exaustão, dutos de ramificação, flanges, juntas de expansão, selos de explosão, silenciadores e chaminés. | Resolução Gecex nº 322, de 4 de abril de 2022 | 2025-12-31 | III | Resolução GECEX nº 338, de 09 de maio de 2022 | 2022-05-16
8479.89.99 | 047 | Equipamentos para micronervuração de chapas metálicas, com capacidade de micronervurar chapas de até 0,80mm de espessura, e 1.300mm de largura, dotados de um par de cilindros, próprios para serem sincronizados em linha contínua de fabricação de painéis metálicos termo isolantes, com dispositivo de movimento transversal para ajuste fino do alinhamento do nervurado, velocidade máxima de até 15m/min. | Resolução Gecex nº 322, de 4 de abril de 2022 | 2025-12-31 | I |  | 2022-05-01
8479.89.99 | 048 | Unidades funcionais para recuperação de materiais provenientes de fraldas descartáveis rejeitadas durante o processo produtivo, sendo polímero superabsorvente (SAP), polpa de celulose (PULP) e material residual (plástico), com taxa de recuperação de materiais de até 91%, sendo até 93% polímero SAP e até 89% polpa de celulose, capacidade de processamento de 450kg/h MAX, compostas de: esteira transportadora de alimentação com trajeto parcial horizontal e parcial inclinada 45˚ e capacidade máxima de 500kg/h, triturador provido de 3 laminas rotativas diâmetro externo de φ220 cm cada, rotação de 250 a 360 rpm e peneira com largura 112mm 4 orifícios e capacidade máxima de processamento de 500kg/h, sistema de transporte a vácuo com fluxo de ar de 20m³/min pressão estática de 2,5kPa, unidade dosadora com sensor de transbordo e sistema de transporte pneumático, tambor de separação com 04 malhas e duas hélices rotativas de alta velocidade entre 600 a 1.000rpm, separador de material residual com malha e vazão 50m³/min, separador e coletor de polímero SAP de dois estágios com volume de ar de processamento até 60㎥/min, separador de polpa de celulose com volume de ar de processamento até 90㎥/min, conjunto filtros manga de feltro φ520 x 4.500L x 7pçs com volume de ar de processamento 150㎥/min, 1 prensa helicoidal com capacidade de 400Kg/h para resíduos plásticos, 1 prensa horizontal hidráulica com capacidade de 80kg/h para celulose recuperada, 2 Ventiladores industriais de alto desempenho para geração de vácuo, sendo 1 ventilador principal com volume de vento 170㎥/min rotação 1.840min-1 e 1 Ventilador impulsionador com volume de vento 60㎥/min rotação: 120min-1, e painel de controle elétrico 55kW. | Resolução Gecex nº 322, de 4 de abril de 2022 | 2025-12-31 | III | Resolução GECEX nº 338, de 09 de maio de 2022 | 2022-05-16
8479.89.99 | 049 | Máquina Automática para colocação de caixa e pino no terminal inferior das fitas dos fechos ecler, trifásica, com produção média de 1.500 peças de 50cm/hora, potência de 0.65kW, voltagem de 380V e frequência de 50 ou 60HZ. | Resolução Gecex nº 322, de 4 de abril de 2022 | 2025-12-31 | I |  | 2022-05-01
8479.89.99 | 050 | Combinações de máquinas, totalmente automáticas, para a fabricação de porta pacotes (tampões), tapetes, caixas de roda (internas e externas), porta malas e isoladores para veículos automotivos, com capacidade de produção mensal de até 40.320 peças, compostas de: unidade de alimentação onde contém 2 alimentadores de “blanks” de carpetes, através de pescador via ventosa ou agulha, 1 alimentador de rolos capaz de alimentar o sistema com 2 bobinas de uma só vez, 1 mesa central com sistema de corte automático do material em rolo; unidade de aquecimento onde aquece o material a ser moldado via contato à uma força de 3.000N, com 2 chapas de aço, superior e inferior revestidas de teflon, aquecidas eletricamente, contendo zonas de aquecimento variáveis em caso de utilização de blanks menores ou maiores, para evitar derretimento do “teflon”, onde não há o contato com o material, incluindo dispositivo automático à prova de aderência do material, em caso de engripagem do mesmo, por derretimento; unidade de moldagem para a moldagem das peças; unidade de transporte que realiza a interligação geral do equipamento, com velocidade e tempos ajustáveis, junto ao aquecimento e moldagem, por controladores lógico programáveis (CLP) instalados em painéis de controle, tensão total de 380V x 60Hz e potência total de 250kW. | Resolução Gecex nº 322, de 4 de abril de 2022 | 2025-12-31 | I |  | 2022-05-01
8479.89.99 | 051 | Máquinas automotoras varredeiras, para varrer fabricas, ateliês e pisos diversos, acionadas a gasolina, diesel, GLP ou baterias, com assento para o condutor, utilizando uma escova central cilíndrica de varrição, com uma ou duas escovas de varrição laterais, ventilação para aspiração de poeira, reservatório de lixo com capacidade de 310 litros, faixa de limpeza de 127cm com uma escova lateral e faixa de limpeza de 157cm com duas escovas laterais, com fácil troca de escovas sem a necessidade de ferramental. | Resolução Gecex nº 322, de 4 de abril de 2022 | 2025-12-31 | I |  | 2022-05-01
8479.89.99 | 052 | Equipamentos de enchimento automático combinado, para gás refrigerante de ar condicionado e fluido de freio, aplicados na linha de produção de veículos automotores, velocidade de enchimento de até 70veículos/h, precisão de +/-1%, repetibilidade CP 1.33 e CPK 1,33 com +/-3 Sigma, dispositivo elétrico para atuar modulo/válvula ABS sem exceder limite de 14VDC, conector “Hot Drop” com suporte a múltiplos protocolos de comunicação com ajuste automático telescópico e conector pneumático, dispositivo de controle de pressão no cilindro mestre do freio para não exceder 150PSI, bombas de vácuo com nível de 10 a 3MB e 7 a 3MB em circuito seco em capacidade de 16m³/h, gabinete de controle com ar condicionado, PLC e IHM, circuitos pneumáticos, equipamento de calibração, impressora para registros dos resultados, comunicação do equipamento via “software” com sistema de gerenciamento de qualidade da linha de montagem com parada de processo em caso de rejeição do enchimento e reconhecimento automático de volume de fluidos de acordo com modelo de veículo sem interferência do operador. | Resolução Gecex nº 322, de 4 de abril de 2022 | 2025-12-31 | I |  | 2022-05-01
8479.89.99 | 053 | Máquinas automotoras varredeiras, para varrer fabricas, ateliês e pisos diversos, acionadas por bateria, com assento para o condutor, utilizando uma escova central cilíndrica de varrição e uma escova lateral em disco de varrição, reservatório de lixo com capacidade de 150 litros, faixa de limpeza de 117cm, com sistema de filtragem de dois estágios, com fácil troca de escovas sem a necessidade de ferramental. | Resolução Gecex nº 322, de 4 de abril de 2022 | 2025-12-31 | I |  | 2022-05-01
8479.89.99 | 054 | Rotores para cabeça de cimentação, em peça única, fabricados predominantemente de aço, com roscas em ambas as extremidades, diâmetro externo aproximado de 13 polegadas, utilizados para guiar a passagem de cimento e proteger a mangueira de cimentação do torque da coluna nas atividades de cimentação de poços de petróleo. | Resolução Gecex nº 322, de 4 de abril de 2022 | 2025-12-31 | I |  | 2022-05-01
8479.89.99 | 055 | Máquinas para aplicação de revestimento antirrisco em lentes oftálmicas, dotadas de sistema de lavagem da lente através de água quente, secagem da lente por meio de jato de ar, aplicação do revestimento antirrisco por (SPIN) e cura do revestimento antirrisco através de lâmpada UV, capacidade de produção para até 125 pares de lentes/h. | Resolução Gecex nº 322, de 4 de abril de 2022 | 2025-12-31 | I |  | 2022-05-01
8479.89.99 | 056 | Máquinas automáticas profissionais dedicadas à lavagem de pisos diversos, operadas por operador a pé, com acionamento por cabo elétrico com voltagem de 220V, com rodo parabólico para secagem completa, com capacidade do tanque de solução de 16L e do tanque de recolhimento de 19L, com escova disco de 350mm de diâmetro, com nível de ruído máximo de 70 decibéis, com tamanho compacto e de fácil transporte. | Resolução Gecex nº 322, de 4 de abril de 2022 | 2025-12-31 | I |  | 2022-05-01
8479.89.99 | 057 | Equipamentos para primeiro enchimento automático de gasolina E0, gasolina E20 e diesel, aplicados na linha de produção de veículos automotores, velocidade de enchimento de até 60,6 Litros/minuto e pressão de até 8,3bar, precisão de 19 litros com tolerância de +/-250ml, repetibilidade CP de 1.33, CPK de 1.0 com +/-3 Sigma, com tubulação para combustível em aço carbono com pressão de trabalho mínima de 3.000PSI, mangueira com peso mínimo de 4kgs/3m, considerando adaptador e fluído, sistemas de bombas de vácuo para controle de vapores zona 0/ classe 1/divisão 1, equipados com gabinete de controle com ar condicionado, PLC e IHM, gabinete reserva com painel elétrico de comandos e painel hidráulico, scanner com sistema anti-explosão, estado móvel de verificação e testes, comunicação do equipamento via “software” com sistema de gerenciamento de qualidade da linha de montagem com parada de processo em caso de rejeição do abastecimento e reconhecimento automático de volume de enchimento e tipo de combustível de acordo com modelo de veículo sem interferência do operador. | Resolução Gecex nº 322, de 4 de abril de 2022 | 2025-12-31 | I |  | 2022-05-01
8479.89.99 | 058 | Alimentadores vibratórios flexíveis para posicionamento e separação de peças, podendo trabalhar com componentes de diferentes geometrias, por meio de tecnologia em vibração mecânica 3D (eixos X,Y,Z simultâneos), equipados com: plataforma de alimentação vibratória podendo medir 195 x 150, 325 x 254 ou 427 x 370mm; sistema inteligente de visão integrado com algoritmos de inteligência artificial, que permite movimentar, posicionar e separar peças com dimensões entre 5 e 40, 15 e 60 ou 30 e 150mm, assegurando que acima de 70% das peças estejam em posição otimizada para captura robotizada; luz de fundo ajustável integrada para maior precisão e detecção das peças; conectividade via Ethernet (TCP/IP), Modbus TCP, EtherNet/IP, EtherCAT, PROFINET ou CC-Link; com “interface” para trabalhar integrado a robôs industriais. | Resolução Gecex nº 322, de 4 de abril de 2022 | 2025-12-31 | I |  | 2022-05-01
8479.89.99 | 059 | Máquinas automatizadas, para corte e/ou perfuro de tecidos, couro, materiais sintéticos e papelões utilizados na produção de calçados, artefatos, vestuário e estofamentos, dotadas de: cabeçote fixado em uma ponte suspensa que não possui apoio nas partes frontal e traseira, faca oscilante, 4 ou mais perfuradores, projetor laser e/ou multimidia LCD, área de corte máxima de 1.500 a 3.100mm de largura e de 900 a 1.100mm de comprimento, com mesa de trabalho estática. | Resolução Gecex nº 322, de 4 de abril de 2022 | 2025-12-31 | I |  | 2022-05-01
8479.89.99 | 060 | Máquinas de invólucro metálico (metal jacket body) para pilhas R6 (AA) com capacidade para 400pcs/min, dotadas de: estação de criar (Metal Jacket Body Maker - Criador de Invólucro Metálico da Pilha) e de fechar (Metal Jacket Crimping Machine - estação de Fechamento de Invólucro metálico), com alimentador, distribuidor e estampador de "blanks", com controlador lógico programável (PLC); sistema de distribuição, fechamento (crimping) e moldes de ondulação. | Resolução Gecex nº 322, de 4 de abril de 2022 | 2025-12-31 | I |  | 2022-05-01
8479.89.99 | 061 | Combinações de maquinas automáticas para linha de montagem hibrida (PE, EFB, AGM) de acumuladores elétricos chumbo-ácido com capacidade de produção entre 2,5 e 4,5 baterias/min, compostas de: esteira rolante fechada com sistema de refrigeração com ar condicionado para resfriamentos dos conectores; estação para pesagem, teste de temperatura de conectores e teste de curto circuito com esteira de rejeito de produto não conforme; estação de solda intercelular com alinhador de conectores, solda de conectores, teste de solda e curto circuito , e esteira de rejeito de produto não conforme; aplicador de cola “hotmelt” nos grupos de placas; com controlador CLP. | Resolução Gecex nº 322, de 4 de abril de 2022 | 2025-12-31 | I |  | 2022-05-01
8479.89.99 | 062 | Máquinas semiautomáticas sobre trilhos, especialmente desenvolvidas para a lavar o telhado de estufas agrícolas de vidro, montadas sobre uma plataforma móvel em alumínio, que permite sua movimentação controladas remotamente em toda a extensão do telhado através de painel de instrumentos próprio, equipadas com sensores de detecção de janelas abertas, conjunto de escovas tipo tigela, escova para limpeza da calha para remoção de resíduos, estribos de alumínio montados entre os braços da estrutura principal, braços de pulverização dobráveis de alumínio, pistolas de pulverização, mangueiras para transporte da água e/ou tintas de sombreamento, caminhão-tanque móvel de 1.000 litros para abastecimento, cinta de elevação de 4 pontos. | Resolução Gecex nº 322, de 4 de abril de 2022 | 2025-12-31 | III | Resolução GECEX nº 338, de 09 de maio de 2022 | 2022-05-16
8479.89.99 | 063 | Equipamentos de produção de 20 e 50 geradores estéreis de Tc-99m dotados de caixa de enchimento produção de solução de carga de Mo-99; caixa de carga asséptica; caixas eclusa para montagem inativa e estéril, caixa para montagem final e controle de qualidade, caixa eclusa para montagem final e a embalagem, trilhos de transporte, eclusas para material do tipo eclusa de dupla porta para material, carro de transporte com bandeja de roletes de esfera, carro elevador com adaptador para recipiente e quadro elétrico. | Resolução Gecex nº 322, de 4 de abril de 2022 | 2025-12-31 | III | Resolução GECEX nº 338, de 09 de maio de 2022 | 2022-05-16
8479.89.99 | 064 | Tensionadores hidráulicos rebocáveis sobre duas rodas para lançamento de um, dois, três ou quatro cabos condutores em redes de transmissão de energia elétrica, controlados eletronicamente, tração máxima do tensionador de 140kN em velocidade máxima de 5km/h, diâmetro da roda-guia de 1.500mm, diâmetro máximo do cabo condutor de 40mm, motor diesel de 48kW, transmissão em circuito hidráulico, freio hidráulico negativo auto atuante, dinamômetro hidráulico com ponto de ajuste e controle automático da tração máxima, sistema de resfriamento do óleo hidráulico, contador eletrônico de metros, instrumentos de controle para o sistema hidráulico e o motor diesel, eixo rígido para reboque em velocidade máxima de 30km/h, gerador de potência hidráulica para controle de até 4 carretéis com cabeçote hidráulico, estabilizador frontal com atuação hidráulica, tomada de potência hidráulica, equipamento para controle remoto, 4 garras de tração do cabo condutor com atuação hidráulica para mudança do carretel, ponto de conexão à terra. | Resolução Gecex nº 322, de 4 de abril de 2022 | 2025-12-31 | III | Resolução GECEX nº 338, de 09 de maio de 2022 | 2022-05-16
8479.89.99 | 065 | Dispositivos trava-queda retrátil, com caixa protetora transparente, com chassi interno em aço inoxidável, com dispositivo de absorção de energia radial, com mola do tipo anel, sem parafuso para calibração ou ajuste, com fita ou corda ou cabo de aço de 1,80, 3, 6, 10 ou 15 m, com ou sem dispositivo para controlar a retração entre 1 e 5m/s, com conector (de vários tipos e materiais), com ou sem mosquetão. | Resolução Gecex nº 322, de 4 de abril de 2022 | 2025-12-31 | III | Resolução GECEX nº 338, de 09 de maio de 2022 | 2022-05-16
8479.89.99 | 066 | Máquinas automáticas para corte de materiais rígidos e flexíveis tais como papel, papel fotográfico, papel transfer, papel magnético, cartolina e vinil, com opção de esboço de desenho e escrita por meio de caneta, área padrão de corte de 8 x 12 inches (20,32 x 30,48cm) com uma esteira de corte e máxima 8 inches x 10 feet (20,32cm x 3,04m) com uma mídia alinhada, espessura de corte até 78,8 mils (2mm) com utilização de lâmina de corte profundo opcional, dotadas de lâmina de corte intercambiável no cabeçote com 10 ajustes de profundidade, sensor óptico para identificação de imagem pré-impressa para recorte, conexão USB e conexão Bluetooth opcional, para comunicação com máquina automática de processamento de dados. | Resolução Gecex nº 322, de 4 de abril de 2022 | 2025-12-31 | I |  | 2022-05-01
8479.89.99 | 067 | Máquinas eletromecânicas de uso exclusivo para aplicação de lubrificantes a óleo e graxa em mancais de rolamento, limitados a volumes de até 250ml, com Led com cores distintas indicando o status de funcionamento, suporta pressão de aplicação entre 5 e 10bar, temperatura de trabalho entre -20 a + 60 graus Celsius, configuráveis para aplicar por até 12 meses através de chave DIP, peso líquido inferior à 0,8kg e dimensões de até 19,6 x 10,2cm (L x A), alimentados à baterias de Lítio de 6VDC de 1.600mAh não recarregáveis ou fonte de alimentação externa DC de 6V. | Resolução Gecex nº 322, de 4 de abril de 2022 | 2025-12-31 | III | Resolução GECEX nº 338, de 09 de maio de 2022 | 2022-05-16
8479.89.99 | 068 | Tensionadores hidráulicos rebocáveis sobre 2 rodas para lançamento de 1, 2, 3 ou 4 cabos condutores em redes de transmissão de energia elétrica, controlado eletronicamente, tração máxima do tensionador de 140kN em velocidade máxima de 5km/h, diâmetro da roda-guia de 1.500mm, diâmetro máximo do cabo condutor de 40mm, motor diesel de 48kW, transmissão em circuito hidráulico, freio hidráulico negativo auto atuante, dinamômetro hidráulico com ponto de ajuste e controle automático da tração máxima, sistema de resfriamento do óleo hidráulico, contador eletrônico de metros, instrumentos de controle para o sistema hidráulico e o motor diesel, eixo rígido para reboque em velocidade máxima de 30km/h, gerador de potência hidráulica para controle de até 4 carretéis com cabeçote hidráulico, estabilizador frontal com atuação hidráulica, ponto de ligação à terra. | Resolução Gecex nº 322, de 4 de abril de 2022 | 2025-12-31 | I |  | 2022-05-01
8479.89.99 | 069 | Máquinas automáticas para limpar componentes por imersão, com capacidade de carga de até 100kg, dotadas de: robô para movimentação da carga, controle de processo por controlador lógico programável (CLP), interface de controle por tela sensível ao toque "touch screen", sistema de conexão remota para intervenções, tanques confeccionados em aço inoxidável dotados de sistemas de agitação mecânica e agitação por ultrassom; sistemas de aquecimento, sistemas de filtração; esteiras de carregamento e descarregamento com sensores de presença de carga. | Resolução Gecex nº 322, de 4 de abril de 2022 | 2025-12-31 | I |  | 2022-05-01
8479.89.99 | 070 | Máquinas automáticas para junção (costura) com linha dupla de ferramentas, para chapas metálicas de aço, alumínio e outras ligas, em linhas contínuas de processamento de pintura de chapas metálicas, capacidade para chapas em sobreposição (2 chapas) de 0,20 a 2,40mm, folga de corte de 5% (sendo 0,010mm o min e 0,060mm o máx.), ciclo de junção (costura) de 9s, para formação de junção (costura) por encaixe de alta resistência a tração. | Resolução Gecex nº 322, de 4 de abril de 2022 | 2025-12-31 | I |  | 2022-05-01
8479.89.99 | 071 | Unidades funcionais para conformação simultânea e forjamento à quente para fabricação de parafusos e porcas com diâmetro nominal de até 72mm (M72), compostas de: conjunto de prensa de ponto único com ciclo de produção de até 22peças/min; conjunto de linha de produção de manipulador bidimensional para porca; braço robótico para produção de parafusos; Jateadora para parafusos de esteira aramada de alta velocidade e de passagem, máquina com 10 cabeçotes, espiral longitudinal, espiral horizontal, separador de granalha, elevador, válvula de abastecimento automática, sistema de limpeza de alta pressão e sistema removedor de poeira; Jateadora com impulsor rotativo de alta velocidade, com tambores e esteiras em borracha, acessórios e CPL. | Resolução Gecex nº 322, de 4 de abril de 2022 | 2025-12-31 | I |  | 2022-05-01
8479.89.99 | 072 | Máquinas automáticas para encapsular medicamentos e suplementos alimentares, para enchimento de cápsulas de gelatina dura ou vegetais com diferentes tipos de produtos, tanto individualmente como combinados, em aço inoxidável com classificação de proteção IP54 para o “hardware” de energia e o sistema de controle, capacidade máxima de 40.000capsulas/h, dotadas de grupo para alimentação automática do produto, estação de alimentação, sistema de orientação e abertura das capsulas, sistema de alimentação por injeção, sistema de fechamento, sistema de verificação estatística de peso, sistema de ejeção de cápsulas rejeitadas, e sistema de limpeza, com CLP (Controle Logico Programável) e PC industrial integrado. | Resolução Gecex nº 322, de 4 de abril de 2022 | 2025-12-31 | I |  | 2022-05-01
8479.89.99 | 073 | Máquinas lavadoras de carrinhos do campo, para incubatório automatizado de ovos de aves, com: capacidade de 12carrinhos/h, construção em aço inox AISI 304, potência do motor: 48kW, potência da bomba centrifuga: 11kW para 1.000litros de água/min (até 5bar), sistema de “spray” integrado dobrado ao redor da linha de transporte com padrão reto de bico “spray”, capacidade do tanque de 600 litros, consumo de 400 litros de água por hora a 60 graus celsius, temperatura da água ajustável via termostato no controle do painel. | Resolução Gecex nº 322, de 4 de abril de 2022 | 2025-12-31 | I |  | 2022-05-01
8479.89.99 | 074 | Máquinas automáticas para processamento de fios e cabos elétricos, eletropneumáticas, servomotorizadas, dotadas de módulos para cortar no comprimento programado, decapar, aplicar selos vedantes e crimpagem de terminais em fios e cabos de seções transversais de 0,13 a 6mm² e diâmetro externo máximo de 5,1mm, intervalos de comprimentos de 60 a 65.000mm, decape completo de 0,1 a 29,5mm, decape parcial 35,5mm máximo, força de crimpagem até 22kN e velocidade máxima de 12m/s. | Resolução Gecex nº 322, de 4 de abril de 2022 | 2025-12-31 | I |  | 2022-05-01
8479.89.99 | 075 | Máquinas automáticas para produção de munição para caça e de festim, tipo cartucho calibre 50, com capacidade de produção igual ou superior de 50peças/min, controladas por painel com CPL e HMI, processo de produção, controle de qualidade, controle de segurança, através de 14 estações principais de trabalho sequenciais dispostas em carrossel ( incluindo: checagem inicial de presença por sensor indutivo, descarte de peças defeituosas, dosagem volumétrica de pólvora com tolerância de +/-40mg, sensor “laser” para garantir variação mínima de 100mg, checagem mecânica da variação de pólvora para garantir variação mínima de 100mg em cartucho com descarte de peças defeituosas, pré-inserção de projetil metálico, estação de lubrificação para festim, fechamento por ferramental "crimp", controle do comprimento do cartucho por dispositivo mecânico e sensor indutivo, descarga em bandejas plásticas), equipadas com um alimentador vibratório para projeteis e um alimentador mecânico rotativo para estojos/cartuchos. | Resolução Gecex nº 322, de 4 de abril de 2022 | 2025-12-31 | I |  | 2022-05-01
8479.89.99 | 076 | Equipamentos para tratamento (revestimento) químico horizontal de chapas de metal através de rolos de transferência química, para linhas contínuas de pintura de chapas metálicas em bobinas, com capacidade de até 70m/min, para chapas de largura máxima de até 1.300mm, e espessura máxima de até 1,95mm, para tensão máxima da tira de até 2,14kg/mm2, com controlador logico programável (CLP), para tratamento em ambos os lados da chapa. | Resolução Gecex nº 322, de 4 de abril de 2022 | 2025-12-31 | I |  | 2022-05-01
8479.89.99 | 077 | Implementos comboios de abastecimento e lubrificação para montagem em chassis de caminhão fora-de-estrada, constituídos basicamente de 1 tanque de combustível diesel com capacidade para 25.000 galões (94.635 litros) com sistema de abastecimento rápido (120galões/min, 454L/min), contendo medidor de nível de combustível, conexão de abastecimento ao nível do solo, revestimento antiderrapante nos locais de acesso ao tanque e sistema de filtragem de combustível, 6 tanques de óleo lubrificante com capacidade de 1.200 galões (4.542 litros) cada um, 1 tanque para líquido arrefecedor com capacidade de 1.200 galões (4.542 litros), 1 tanque para óleo usado com capacidade para 1.000 galões (3.785 litros), 1 reservatório de graxa com capacidade para 3.500 libras (1.306kg) e compressor de ar. | Resolução Gecex nº 322, de 4 de abril de 2022 | 2025-12-31 | I |  | 2022-05-01
8479.89.99 | 078 | Máquinas para a montagem de componentes, com alimentação por meio de robô, com movimentos orbitais de 3 ou mais graus de liberdade, capacidade de carga igual ou superior a 6kg, com sistema de segurança, com painel de operação. | Resolução Gecex nº 322, de 4 de abril de 2022 | 2025-12-31 | I |  | 2022-05-01
8479.89.99 | 079 | Máquinas industriais para corte de polímeros para a indústria cerâmica, através de lâmina pneumática oscilante, controladas por um comando numérico computadorizado (CNC), “software” de controle, mesa de corte e furos para aplicação de vácuo para fixação da peça, com largura de 2.800mm e comprimento de 12.000mm e interface de comunicação TCP/IP. | Resolução Gecex nº 322, de 4 de abril de 2022 | 2025-12-31 | III | Resolução GECEX nº 338, de 09 de maio de 2022 | 2022-05-16
8479.89.99 | 080 | Máquinas para selecionar e separar cápsulas de gelatina rígida defeituosas, utilizadas no processo de fabricação de medicamentos, construídas em aço inox polido SS316L e SS304, com estrutura de base, funil, esteira, corpo da estação de separação, dispositivo de iluminação para o ajuste da frequência de luz, capacidade de 300 mil cápsulas/h, com seleção de comprimento de cápsulas compreendido de 11 a 26mm e potência de 2,2kW. | Resolução Gecex nº 322, de 4 de abril de 2022 | 2025-12-31 | I |  | 2022-05-01
8479.89.99 | 081 | Máquinas para formação de cubos de chumbo a frio, para produção de óxido de chumbo, com capacidade para produzir até 2t/h de cubos com dimensão lateral nominal de 20mm, contendo sistema de alimentação de lingotes de chumbo, sistema hidráulico de corte a frio, sistema rotativo de formação de cubos, transportador de saída de cubos acabados e painel de controle. | Resolução Gecex nº 322, de 4 de abril de 2022 | 2025-12-31 | I |  | 2022-05-01
8479.89.99 | 082 | Equipamentos para automatização e controle do processo de transferência, filtração e coleta de amostras de dissolução, dotados de bomba de seringas de pistão rotatória, com capacidade para até 8 seringas de volume ajustável, placas de amostragem com capacidade para até 96 tubos, bandejas para coleta de amostras UV-Vis ou HPLC, tela colorida sensível ao toque integrada, podendo ou não conter módulos integrados de filtragem por membranas e impressora integrada para impressão de dados. | Resolução Gecex nº 322, de 4 de abril de 2022 | 2025-12-31 | III | Resolução GECEX nº 338, de 09 de maio de 2022 | 2022-05-16
8479.89.99 | 083 | Máquinas para inspeção interna de caixas plásticas ou de papelão, cheias ou vazias, por meio de tecnologia de sensores ou Raio-X, dotadas de controle eletrônico com sistema automático de rejeição, capazes de atingir velocidades de inspeção menores ou iguais a 1,0m/s, e ou capacidade máxima de inspeção de 7.200 grades/h. | Resolução Gecex nº 322, de 4 de abril de 2022 | 2025-12-31 | I |  | 2022-05-01
8479.89.99 | 084 | Desumidificadores de ar mecânicos, por meio de um ou mais compressores rotativos ou de frequência variável, com capacidade desumidificante de 140 até 5.150L/dia; com potência de 1.160 a 126.000W; com vazão de 1.200 a 50.000m3/h; com controlador eletrônico com sensores de umidade, temperatura e qualidade do ar; com saída para rede lógica cabeada ou sem fio; com circuitos de proteção contra surtos elétricos, proteção de sequência ou falta de fase; com proteção térmica do compressor; com proteção contra falhas por alta e baixa pressão de gás; com reaproveitamento térmico de calor gerado para o reaquecimento do sistema; com Luz “UV” não geradora de ozônio para higienização do circuito de ar; com controlador inteligente integrado aos sensores e aos comandos de programação, de acionamento e de monitoramento remoto; com ventilador centrífugo de alta eficiência; com absorvente de choque para reduzir vibração e ruído do conjunto; com filtro de ar grosso, médio ou bacteriológico; com painel ou porta de fechamento com isolamento e vedação com taxa de vazamento inferior a 0,29%; com trocador de calor; com proteção hidrofílica contra corrosão e maior dispersão de condensado. | Resolução Gecex nº 322, de 4 de abril de 2022 | 2025-12-31 | I |  | 2022-05-01
8479.89.99 | 085 | Máquinas para inspecionar e controlar os níveis de enchimento ou rotulagem ou pressão interna de garrafas de plástico, de vidro ou de latas de alumínio, com utilização de tecnologia de ponte de alta frequência ou raios-X ou infravermelho ou câmera ou sensores, dotadas de controle eletrônico com sistema automático de rejeição, capazes de atingir velocidades de inspeção inferiores ou iguais a 2,7m/s. | Resolução Gecex nº 322, de 4 de abril de 2022 | 2025-12-31 | I |  | 2022-05-01
8479.89.99 | 086 | Limpadoras de pisos compactas sem fio, com bateria de íons de lítio de 18V, potência de entrada nominal a 70W, capacidade de carga elétrica de 2,5Ah e velocidade de rotação da escova limpadora de 500 a 650rpm; dimensão de trabalho de 300mm, tanque de água limpa e suja com capacidade, respectivamente, de 1 e 0,7L, com consumo durante a operação de cerca de 30ml/min. | Resolução Gecex nº 322, de 4 de abril de 2022 | 2025-12-31 | III | Resolução GECEX nº 338, de 09 de maio de 2022 | 2022-05-16
8479.89.99 | 087 | Unidades de montagem por prensagem automática com funcionamento hidráulico para conjuntos de fixação até 9t de força de prensagem que promove operação de menos de 10s trabalhando com toda a série de pinças tipos 6, 10, 15, 25, 32 via insertos intercambiáveis em voltagem 110 ou 220V motor trifásico 0.55kW de potência 1.480U/min pressão de trabalho de 21 a 155bar para ferramentas de 0.2 a 25.4mm de diâmetro pesando de 87 a 91kg. | Resolução Gecex nº 322, de 4 de abril de 2022 | 2025-12-31 | I |  | 2022-05-01
8479.89.99 | 088 | Unidades de movimento linear para robôs industrias de 6 graus de liberdade, (RTU – Robot Tranport Unit), capacidade de carga de até 4.700kg, velocidade linear 1,4 a 2,5m/s, com metragem linear de 1 a 21m, possuindo servomotor comandado em sincronia pelo painel elétrico de um robô, sendo dotadas de trilhos, guias de deslocamento, base mecânica, servomotor e cabos de conexão. | Resolução Gecex nº 322, de 4 de abril de 2022 | 2025-12-31 | I |  | 2022-05-01
8479.89.99 | 089 | Combinações de máquinas para o tratamento da superfície e reforço estrutural das chapas de rochas ornamentais, compostas de: carregador e descarregador automático de entrada, com ventosas e sistema de sucção por bombas à vácuo dotado de suporte à pente giratório basculante para posicionamento vertical das chapas e proteções de segurança; transportador a pente fixo com rolos transversais motorizados e elevador; transportador motorizado com elevador à pantógrafo para transferência lateral das bandejas de suporte das chapas; transportador duplo com plano superior fixo e esteira rolante inferior basculante; câmara desidratadora horizontal de chapas com sistema de aquecimento de ar, equipada com até 60m de painéis de isolamento e tubos de conexão; escova motorizada em formato helicoidal para a limpeza das chapas; transportador com elevador, à pantógrafo para a manutenção do ciclo continuo das bandejas no circuito; plataforma elevada para operadores de linha; até 5 exaustores com tubos para aspiração na área de aplicação da resina; até 10 mesas de transporte das bandejas com dois andares para conexão entre as unidades; máquina para aplicação manual da rede de reforço estrutural; máquina de aplicação de resina combinada com misturador de resinas com sistema de dosagem e alimentação completo com bombas e 4+4 recipientes termocontrolados com agitador, controlado por PLC; 2 passarelas para travessia das mesas de transporte; câmara de micro-ondas horizontal com potência de 16kW, equipada com transporte motorizado para bandejas de suporte das chapas e tubos de conexão; câmara de catálise multinível com duas torres de 40 andares para o armazenamento de bandejas com tubos de conexão; elevador para o deslocamento vertical das bandejas na câmara de catálise operando em quatro colunas de aço com movimento controlado por inversor e mecanismo de inserção e extração das bandejas; carregador e descarregador automático de saída, com ventosas e sistema de sucção por bombas à vácuo e proteções de segurança; até 110 bandejas metálicas com grelhas para o suporte e transporte das chapas no circuito; transportador motorizado com intertravamento para passagem lateral das bandejas de suporte das chapas; mesa à pente fixa com rolos transversais motorizados para o transporte das bandejas de suporte; transbordador duplo motorizado com respectiva unidade de enrolamento do cabo de alimentação; até 25 carros motorizados porta chapas; 2 unidades de enrolamento de cabos de alimentação dos carros porta chapas; até 210m de trilhos para movimentação dos carros porta chapas; e painéis elétricos com PLC de comando por monitor “touchscreen” para o controle das unidades. | Resolução Gecex nº 322, de 4 de abril de 2022 | 2025-12-31 | III | Resolução GECEX nº 338, de 09 de maio de 2022 | 2022-05-16
8479.89.99 | 090 | Máquinas automáticas para encapar sapatos, utilizando como material policloreto de vinila (filme de pvc descartável), 220V, potência máxima de 1.300W, com tempo de revestimento de 2s, altura de 20mm, 2 pesos de 21kg, utilizando de eletricidade estática, cobrindo os sapatos de diversos tamanhos, sem a utilização das mãos. | Resolução Gecex nº 322, de 4 de abril de 2022 | 2025-12-31 | III | Resolução GECEX nº 338, de 09 de maio de 2022 | 2022-05-16
8479.89.99 | 091 | Máquina removedora de lonas de freios dos patins, dos tipos utilizados em sistema freios automotivos, com capacidade de operar em modo automático, manual, ou via controle remoto, montadas em gabinete com chapas de aço 1020, dotadas de painel de controle eletropneumático com microprocessadores, para monitoramento, controle e acionamento de 7 eletroválvulas; Dispositivo de travamento, para diferentes modelos de patins; Cilindro rompedor pneumático para a remoção das lonas; Carrossel com giro de 180 graus; Lâmina de corte em aço de alto teor de carbono; 3 cilindros pneumáticos; Sistema pneumático com dispositivo de controle de pressão e de lubrificação; Pressão mínima de trabalho 0,8mpa, pressão máxima de 1mpa; Raio de remoção das lonas, superior a 200mm, mas inferior ou igual 550mm; Fonte de alimentação entrada 220V; Tensão de saída 12V. | Resolução Gecex nº 322, de 4 de abril de 2022 | 2025-12-31 | I |  | 2022-05-01
8479.89.99 | 092 | Máquinas automáticas profissionais dedicadas à lavagem de pisos diversos, operadas por operador a pé, com acionamento por bateria, com rodo traseiro para secagem completa com largura de 1.049mm, com capacidade do tanque de solução de 121 litros e do tanque de recolhimento de 140 litros, com 2 escovas discos e faixa de lavagem de 800mm, com nível de ruído máximo de 70 decibéis, com troca de lâminas de rodo e escovas sem a necessidade de ferramental, de valor unitário (CIF) não superior a R$28.668,80. | Resolução Gecex nº 322, de 4 de abril de 2022 | 2025-12-31 | IV | Resolução GECEX nº 338, de 09 de maio de 2022 | 2022-05-16
8479.89.99 | 093 | Máquinas automotoras varredeiras, para varrer fabricas, ateliês e pisos diversos, acionadas a bateria, com assento para o condutor, utilizando uma escova central cilíndrica e duas escovas laterais de varrição, reservatório de lixo com capacidade de 61 litros, faixa de limpeza de 110cm, sistema de controle de pó em filtro de poliéster, nível de ruído máximo de 70 decibéis, com fácil troca de escovas sem a necessidade do uso de ferramental. | Resolução Gecex nº 322, de 4 de abril de 2022 | 2025-12-31 | III | Resolução GECEX nº 338, de 09 de maio de 2022 | 2022-05-16
8479.89.99 | 094 | Máquinas automatizadas, para corte e/ou perfuro de tecidos, couro, materiais sintéticos e papelões, utilizados na produção de calçados, artefatos, vestuário e estofamentos, dotadas de: 2 cabeçotes suspensos em braços telescópicos, faca oscilante, 4 ou mais perfuradores, projetor laser e câmera(s) de reconhecimento automático de imagens para recorte; área de corte máxima de 1.400 a 2.400mm de largura e comprimento ilimitado, com modalidade de trabalho contínua. | Resolução Gecex nº 322, de 4 de abril de 2022 | 2025-12-31 | I |  | 2022-05-01
8479.89.99 | 095 | Ferramentas de corrida tipo pinça, com mecanismo hidráulico ou mecânico de liberação do “liner”, fabricadas predominantemente de aço, diâmetro externo entre 5 e 16 polegadas, torque máximo suportado entre 20.000 e 140.000ft.lbf, utilizadas para suportar a descida do conjunto suspensor no fundo do poço de petróleo e liberar a mesma durante o processo de completação. | Resolução Gecex nº 322, de 4 de abril de 2022 | 2025-12-31 | III | Resolução GECEX nº 338, de 09 de maio de 2022 | 2022-05-16
8479.89.99 | 096 | Equipamentos para teste de performance durante submersão equivalente a profundidade em água até 30m, com controle de tempo de ensaios para verificação de funcionalidade IPX8 em produtos eletrônicos de acordo com a especificação técnica IEC60529. | Resolução Gecex nº 322, de 4 de abril de 2022 | 2025-12-31 | I |  | 2022-05-01
8479.89.99 | 097 | Obturadores de vedação de poços de petróleo e gás natural, predominantemente fabricados em liga de aço, com seção cilíndrica de borracha, com mandril em configuração de uma peça, podendo medir entre 5 e 13⅜ polegadas, para pressão até 10.000psi, com roscas em suas extremidades. | Resolução Gecex nº 322, de 4 de abril de 2022 | 2025-12-31 | III | Resolução GECEX nº 338, de 09 de maio de 2022 | 2022-05-16
8479.89.99 | 098 | Máquinas automáticas para corte de materiais rígidos e flexíveis, tais como papel, papel fotográfico, papel térmico, papel magnético, cartolina, vinil e tecido, com opção de esboço de desenho e escrita por meio de caneta, área padrão de corte de 12” x 12” (30,48 x 30,48cm) e máxima de 12” x 10pés (30,48cm x 3,04m), com ou sem mídia alinhada, espessura de corte de até 2mm com lâmina opcional de corte profundo, dotadas de lâmina de corte intercambiável no cabeçote com 10 ajustes de profundidade e compartimento para armazenamento de lâminas extras, sensor óptico para identificação de imagem pré-impressa para recorte, painel colorido “touch screen” e conexão USB para comunicação com máquina automática de processamento de dados. | Resolução Gecex nº 322, de 4 de abril de 2022 | 2025-12-31 | I |  | 2022-05-01
8479.89.99 | 099 | Máquinas automáticas para preparação de orelhas das placas e produção das bandas coletoras (straps) de baterias estacionárias e de motocicleta tipo VRLA, capazes de produzir a interligação de conjuntos de placas positivas e negativas, por fundição das orelhas e preenchimento das cavidades por ligas de chumbo, com capacidade nominal de até 5baterias/min e/ou 30elementos soldados/min, dotadas de: alimentador automático, sistema de inserção das placas nas caixas da bateria, estação de lixamento de orelhas, estação de empenamento de orelhas das extremidades, sistema de corte de orelhas, inserção em banho de fluxo, secagem de excesso de fluxo e fundição de conectores de liga de chumbo, sistema de controle com controlador lógico programável (CLP) e interface homem-máquina (IHM). | Resolução Gecex nº 322, de 4 de abril de 2022 | 2025-12-31 | I |  | 2022-05-01
8479.89.99 | 101 | Máquinas de enrolar e desenrolar cortinas, persianas ou toldos, com acionamento remoto, dotadas por sistema de regulagem de fim de curso por rosca sem fim, com receptor de radiofrequência de 433,92MHz, com capacidade de até 500W de potência, conectado por plug macho e fêmea de 6 pinos, com capacitor de partida de até 40uf, motor assíncrono monofásico de formato tubular de 100 a 300W de potência, com seu devido sistema de freio e caixa de engrenagem redutora. | Resolução Gecex nº 322, de 4 de abril de 2022 | 2025-12-31 | I |  | 2022-05-01
8479.89.99 | 114 | Máquinas para deposição física em fase vapor (PVD) de coberturas em peças metálicas, por geração de plasma, com câmara de vácuo de diâmetro 1.054mm e altura de 1.839mm e 800kg de capacidade máxima de carregamento, com conjunto de bombas de vácuo, 1 catodo, 2 fontes de micro-ondas e controlador lógico programável (CLP). | Resolução Gecex nº 322, de 4 de abril de 2022 | 2025-12-31 | I |  | 2022-05-01
8479.89.99 | 115 | Estações de manipulação de pneus, com controle remoto sem fio, para operações de remoção e instalação de pneus fora-de-estrada montados de caminhões com capacidade de carga superior a 85t e grandes carregadeiras de rodas utilizados em mineração, constituídas por um chassis certificado para pneus de diâmetro externo entre 3.810 e 4.267mm e capacidade de 10t, movimento completo no eixo X, Y e Z e inclinação e rotação do pneu, capazes de manusear pneus na vertical e na horizontal, equipadas com motor diesel de potência de 40HP, 8 rodas com motor de tração "heavy duty" e pneus de tração agressiva para todos os tipos de terrenos, capacidade de giro de 100 graus nas quatro unidades de tração, torno para elevação de pesos com giro lento de 90 graus, equipado com mostrador digital com tela de 3,5 polegadas com sistema de ajuste, controle e monitoramento eletrônico das funções e componentes, e possuindo ainda plataforma de segurança para o operador fazer alinhamento de pneus e posicionamento de porcas e parafusos de rodas. | Resolução Gecex nº 322, de 4 de abril de 2022 | 2025-12-31 | I |  | 2022-05-01
8479.89.99 | 116 | Equipamentos de extrusão e resfriamento de gelatina concentrada a 30%, fabricados em aço com 4 camadas de cromo, com capacidade nominal de 3.000kg/h, dotados de: 2 unidades de transferência de calor por conjunto de cilindros horizontais encamisados tendo em seu interior um eixo com laminas raspadoras com motor de 45kW, idôneo ao funcionamento com glicol com área de troca de calor de 1,75m2 a pressão máxima de 75bar, com ou sem bombas, montados em uma estrutura aberta e dotados de sistema de oscilação/rotação automático dos equipamentos, com capacidade de calor sensível e mecânica de 75kW, com auto lavagem totalmente automática por meio de um sistema fechado de recuperação dos líquidos de lavagem. | Resolução Gecex nº 322, de 4 de abril de 2022 | 2025-12-31 | I |  | 2022-05-01
8479.89.99 | 117 | Máquinas automáticas para processamento de fios e cabos elétricos, com capacidade de alimentação de 2 fios ou cabos simultânea e paralelamente, com cabeçote para trançamento (torção) dotado de analisador de força de torção; unidade de tração com análise de variação de comprimento; com velocidade máxima de alimentação de 5m/s; dotadas de módulos de crimpagem e inserção de selos; painel de controle giratório com tela sensível ao toque. | Resolução Gecex nº 322, de 4 de abril de 2022 | 2025-12-31 | I |  | 2022-05-01
8479.89.99 | 119 | Máquinas para parafusamento pneumático com controle de torque final; dotadas de: sensor para detecção de presença de arruela usada, com teste de verificação (0,01ml/min.) de vazamento (máximo permitido 1ml/min) e pressão (390kPa) do Housing (circulação de óleo da válvula OCV) por meio ar comprimido, ciclo máximo de teste de 15s; torquímetro de ar; medida angular de vazamento de 0,1Pa, precisão do vazamento com peça estanque máximo de 0,1ml/min.; unidade reguladora eletropneumática; sistema de segurança através “cortina de luz”. | Resolução Gecex nº 322, de 4 de abril de 2022 | 2025-12-31 | I |  | 2022-05-01
8479.89.99 | 123 | Máquinas para fabricação de fraldas geriátricas descartáveis tipo "pants" ou "roupa intima descartável", com capacidade de produção igual ou maior de 200fraldas/min, para o tamanho M masculino, voluta para dosagem de polímero super absorvente com uma roda formadora; com esteiras transportadoras; dispositivos aplicadores de adesivos; conjuntos de rolos compactadores; facas de corte rotativo; módulo de dobra; dispositivos de rejeição; alimentação de materiais; desbobinamento de elásticos e de materiais especiais; aplicação de adesivo a quente; painel de comando computadorizado com interface homem máquina. | Resolução Gecex nº 322, de 4 de abril de 2022 | 2025-12-31 | I |  | 2022-05-01
8479.89.99 | 126 | Máquinas de fusão de fibra óptica utilizadas para execução de redes “Banda Larga”, instalação de FTTh, FTTx e LAN, para emenda com alinhamento ativo pela casca em 6s e contração de tubete em 24s, com no máximo até 150 programas de emenda e até 50 programas de contração de protetores (tubetes), com monitor colorido de LCD de 4,3”, ampliação 200x, com entrada USB 2.0 (tipo mini-B) para comunicação com PC, bateria para 200 ciclos e no mínimo 35,64Wh, eletrodo para 6.000 emendas e memória interna com capacidade para armazenar até 10.000 dados de emenda, temperatura de operação de -10 a +50 graus Celsius, umidade relativa de 0 a 95% e velocidade do vento de até 15m/s. | Resolução Gecex nº 322, de 4 de abril de 2022 | 2025-12-31 | I |  | 2022-05-01
8479.89.99 | 130 | Máquinas para aplicação de revestimento anti-reflexo com ou sem espelhamento em lentes oftálmicas, em câmara de vácuo, para lentes com diâmetro máximo de até 81mm e capacidade para até 329 lentes. | Resolução Gecex nº 322, de 4 de abril de 2022 | 2025-12-31 | I |  | 2022-05-01
8479.89.99 | 134 | Equipamentos pré-analíticos automáticos para classificação, distribuição e produção de alíquotas de tubos de amostras; com comando computadorizado; com sistema de câmeras TTI ou QS I; com capacidade na área de entrada de até 600 tubos de ensaio em até 4 gavetas de entrada, capazes de processar tubos plásticos de 3, 5, 7 ou 10ml; com capacidade de destampamento de até 1.100tubos/h; separação e carregamento de tubos secundários; distribuidor de saída com unidade de distribuição com capacidade de até 1.200 tubos de amostras. | Resolução Gecex nº 322, de 4 de abril de 2022 | 2025-12-31 | I |  | 2022-05-01
8479.89.99 | 135 | Máquinas automáticas de aplicação de “coating” ou película ou revestimento (película de PVA em solução aquosa) em queijos parmesão feita por flaps, controlada por um PLC, equipada com 2 conjuntos de escovas em rotação posicionados em ângulos diferentes, cada conjunto consiste em 2 escovas e tubo de dosagem central, com um sensor de acionamento da válvula do sistema de dosagem para os dois conjuntos de escovas, com enxágue automático à frio e quente, com esteira transportadora com os queijos de aplicação da película em pouco mais da metade superior do queijo (60% da superfície), com velocidade da máquina é de 40queijos/min, com dosagem automática da solução de PVA. | Resolução Gecex nº 322, de 4 de abril de 2022 | 2025-12-31 | I |  | 2022-05-01
8479.89.99 | 139 | Módulos de torque por engrenagens de 3 estágios, operados a óleo, com torque máximo de atuação de 20kNm, para operação de segurança de válvulas em poços de petróleo e gás em ambiente submarino de profundidade de até 3.000m, operável por ROV (veículo operado remotamente), dotados de interface intercambiável, visor, sistema de compensação de pressão externa dedicado. | Resolução Gecex nº 322, de 4 de abril de 2022 | 2025-12-31 | I |  | 2022-05-01
8479.89.99 | 140 | Equipamentos reguladores de pressão hidráulica de segurança, para utilização submarina em manifolds e árvores de natal molhadas, em poços de petróleo e gás em profundidades de até 3.000m, dotados de reservatório inflável de fluídos sob pressão, de até 11.500psi e volume de trabalho de até 40L, encapsulado em câmara de aço inoxidável. | Resolução Gecex nº 322, de 4 de abril de 2022 | 2025-12-31 | I |  | 2022-05-01
8479.89.99 | 141 | Balanças dosadoras para medição de fluxo contínuo de massa de material sólido a granel através da derivação da força centrípeta registrada por célula de carga sob uma chapa defletora, a balança é complementada por transdutor que calcula e apresenta a medição do fluxo de massa, e pode ser fornecida para capacidade mínima de 1m³/h e no máximo de 600m³/h., com painel de controle com tela tipo “touchscreen”. | Resolução Gecex nº 322, de 4 de abril de 2022 | 2025-12-31 | I |  | 2022-05-01
8479.89.99 | 142 | Máquinas para verificação do movimento da válvula de alivio derivada do óleo do TCC para a bomba de óleo de 2 estágios de teste, sendo: 1º teste com alta pressão 17kPa, movimentando conjunto mola-esfera com liberação do ar comprimido; 2º teste com baixa pressão 5kPa, sem movimento e liberação do ar comprimido; 1 sistema automático de sucção a vácuo de resíduos do teste; rastreabilidade por meio de leitura de componente com leitor móvel. | Resolução Gecex nº 322, de 4 de abril de 2022 | 2025-12-31 | I |  | 2022-05-01
8479.89.99 | 144 | Equipamentos para teste de vazão da passagem de óleo, por meio da movimentação da válvula de alívio das bombas de óleo; sendo 2 estágios de testes: 1º teste por meio de ar comprimido executando baixa pressão com não movimentação do conjunto mola-válvula, 2º teste por meio de alta pressão com movimentação e liberação do ar comprimido; capacidade de configuração e identificação mínima de 10 modelos de peças; parafusamento automático de “plug” da bomba (1.015rpm) com rosca M 26 x 0,75mm, controlado por 1 robô cartesiano com velocidade 600mm/s, com precisão da posição +/-0.02mm; 1 verificador de componentes com 1 detector automático do conjunto mola-válvula, configuração para detecção de modelos; controle de rastreabilidade por meio de QR Code e leitor 2D; 1 medidor de vazão de ar até 600L/Min., 1 unidade hidráulica saída até 7Mpa., 1 sistema de segurança através “cortina de luz”. | Resolução Gecex nº 322, de 4 de abril de 2022 | 2025-12-31 | I |  | 2022-05-01
8479.89.99 | 145 | Equipamentos para testar vazamento de óleo da montagem do TCC com o “housing”, por meio de ar comprimido (0,01ml/min.); ciclo máximo de teste 15s, permitindo vazamento até 1,0ml/min (pressão de 390kPa), e máximo de 0,1ml/min, para peças estanques, medida angular de vazamento de 0,1Pa; 1 unidade reguladora eletropneumática; 1 unidade hidráulica saída até 7Mpa., 1 sistema de segurança através “cortina de luz”. | Resolução Gecex nº 322, de 4 de abril de 2022 | 2025-12-31 | I |  | 2022-05-01
8479.89.99 | 146 | Máquinas para aplicação de revestimento antirrisco em lentes oftálmicas, dotadas de sistema de limpeza em 7 etapas, lavagem ultrassônica e estação de secagem, com 3 estações de revestimento e capacidade de produção para até 72 lentes/h. | Resolução Gecex nº 322, de 4 de abril de 2022 | 2025-12-31 | I |  | 2022-05-01
8479.89.99 | 147 | Máquinas lavadoras acionadas a bateria, com sistema de lavagem e secagem unificado utilizando 1 par de escovas cilíndricas ou 1 par de escovas planas, tanque de 225 litros para recuperação de água suja, tanque de 190 litros para solução de limpeza/água, faixa de limpeza de até 91cm, ruído máximo de 71dba, troca de lâmina de rodo e escovas sem a necessidade de ferramental, sistema de troca rápida de bateria. | Resolução Gecex nº 322, de 4 de abril de 2022 | 2025-12-31 | I |  | 2022-05-01
8479.89.99 | 148 | Máquinas automáticas, com servo motor sem eixo, para fabricação de fraldas descartáveis para bebês, tipo shortinho, com painel de absorção com formato tridimensional baseado nas especificações do produto, com polpa de celulose e polímero absorvente visando maximizar a absorção dos líquidos, com cintura elástica, com velocidade de trabalho estável de 800fraldas/min e com capacidade de produção igual ou maior de 900peças/min (velocidade linear de 380m/min) e 800peças/min (velocidade linear de 350m/min), para o tamanho grande; desempenho estável, automatismo de alto nível e controle automático PLC e comandos computadorizados que cobrem a totalidade da máquina que realiza desbobinamento automático, guia automático de borda, emenda automática, soldagem das partes da fralda, rejeição automática, material de detecção automática de avarias, detecção de faltas, contagem automática e detecção de obstruções; com quatro opções de modo de transmissão de movimentos sendo por polia de sincronização, engrenagem, cardam e servo motor; rolos com aquecimento de controle de cilindro e dispositivos de emenda automática; sinalizador luminoso, sonoro e portas de segurança de aço; filtro rotativo autolimpante com capacidade de filtragem de 57.000m³/h, eficiência 3 a 5mg/m3, com aspiração por filtro manta e sistema de recirculação para recuperar o pó da celulose. | Resolução Gecex nº 322, de 4 de abril de 2022 | 2025-12-31 | I |  | 2022-05-01
8479.89.99 | 151 | Combinações de máquinas para prensagem e desbaste do isolador cerâmico da vela de ignição para motores de combustão com capacidade produtiva ajustável de aproximadamente 1.400peças/h, compostas de: sistema de alimentação de massa cerâmica seca, prensa quádrupla de isoladores cerâmicos, multiplicador de pressão e unidade hidráulica, robô de 6 eixos para manipulação dos isoladores prensados, esteira de secagem elétrica, desbastador de isoladores cerâmicos através de rebolo, captor de pó, robô de 1 eixo, robô cilindro, mesa rotativa para isoladores cerâmicos desbastados, robô de 6 eixos para colocação dos isoladores cerâmicos desbastados em caixetas refratárias, esteira de transporte de caixetas refratárias e painéis elétricos de comando com controlador lógico programável. | Resolução Gecex nº 322, de 4 de abril de 2022 | 2025-12-31 | I |  | 2022-05-01
8479.89.99 | 153 | Combinações de máquinas para produção de solução de ureia granulada automotiva e água desmineralizada (Arla 32), de forma contínua, alimentadas por água potável e ureia sólida, compostas de: “buffer” de descarregamento da ureia, rosca sem fim de transporte, funil de alimentação, sistema de desmineralização da água por processo de osmose reversa de duplo passo, misturador de ureia e agua desmineralizada com bombas elétricas, monitoramento da concentração do produto de forma instantânea por refratômetro, aquecimento automático da água através de resistência, automação de comando do sistema de válvulas pneumáticas e da diluição do produto, sendo todos os elementos controlados por PLC único, saída do produto final para tanque de armazenamento, capacidade de processamento de 18m³/h. | Resolução Gecex nº 322, de 4 de abril de 2022 | 2025-12-31 | I |  | 2022-05-01
8479.89.99 | 154 | Equipamentos abafadores de chamas para explosões de pós, em instalações industriais, com estrutura em aço carbono ou aço inox e tela absorvedora da explosão, em aço inox, com disco de ruptura em aço inox com junta de vedação e unidade sinalizadora integradas; com larguras internas de 305 ou 586mm e comprimentos internos de 610 ou 920mm; com pressão reduzida de 0,7 ou 2barg, com Kst máximo de até 200bar*m/s. | Resolução Gecex nº 322, de 4 de abril de 2022 | 2025-12-31 | I |  | 2022-05-01
8479.89.99 | 155 | Máquinas de distribuição e separação automática, de placas de papelão, bandejas, tampas e saches chatos, com velocidade máxima de 120peças/min para trabalhar material medindo de 20 a 200mm de largura e de 30 a 200mm de comprimento, para ser sincronizada com linha de embalagem de macarrão instantâneo, controlada por controlador lógico programável. | Resolução Gecex nº 322, de 4 de abril de 2022 | 2025-12-31 | I |  | 2022-05-01
8479.89.99 | 156 | Equipamentos abafadores de chamas para explosões de pós ou gases, em instalações industriais, com estrutura em aço inox e tela absorvedora da explosão, em aço inox, com disco de ruptura em aço inox com junta de vedação e unidade sinalizadora integradas; com diâmetros internos de 200 a 800mm; com pressão reduzida de 0,1 à 2,0barg, com Kst máximo de até 400bar*m/s. | Resolução Gecex nº 322, de 4 de abril de 2022 | 2025-12-31 | I |  | 2022-05-01
8479.89.99 | 158 | Módulos de acionamento linear, operados por fluido hidráulico, com pressão máxima de atuação de 10.000psi e curso máximo de atuador linear de 160mm, para abertura de válvulas em equipamentos de poços de petróleo e gás em ambiente submarino de profundidade de até 3.000m, operáveis por ROV (veículo operado remotamente), dotados de: dispositivo de acionamento linear, intensificador de pressão, mangueiras e conector de pressurização ("hot-stab"). | Resolução Gecex nº 322, de 4 de abril de 2022 | 2025-12-31 | I |  | 2022-05-01
8479.89.99 | 159 | Equipamentos mecânicos-hidráulicos (pescador), de preparação e recuperação da junta “riser” cisalhável e do instalador do suspensor de coluna, para utilização em BOP (Blow Out Preventor) com diâmetro de passagem de até 18¾'', em poços submarinos de petróleo e gás de profundidades de até 2.500m, com capacidade de tração de até 450.000lb e capacidade de compressão de até 300.000lb. | Resolução Gecex nº 322, de 4 de abril de 2022 | 2025-12-31 | I |  | 2022-05-01
8479.89.99 | 160 | Dispositivos de inserção de selos para máquinas de processamento de fios e cabos elétricos para veículos automóveis, com capacidade de inserção de selos de silicone ou borracha, com diâmetro máximo de 10mm e comprimento máximo de 12mm, para cabos com bitola entre 0,13 a 0,25mm, com capacidade de processamento de até 2.800cabos/h, aplicadas para fabricação de chicotes elétricos automotivos. | Resolução Gecex nº 322, de 4 de abril de 2022 | 2025-12-31 | I |  | 2022-05-01
8479.89.99 | 162 | Aparelhos automáticos para evacuação e carga de gás refrigerante, com capacidade igual ou superior a 50 ciclos programáveis, operando com 1.000 ou mais canais de carga programáveis, com velocidade de carga igual ou superior a 40g/sec porém igual ou inferior a 230g/sec, para serem utilizados em linha de fabricação de refrigeradores, "freezers" domésticos ou ar condicionado. | Resolução Gecex nº 322, de 4 de abril de 2022 | 2025-12-31 | I |  | 2022-05-01
8479.89.99 | 163 | Máquinas automáticas para dobrar lenços umedecidos de não tecidos (falsos tecidos), interdobrados em Z, com capacidade máxima de produção de 4.800 a 5.400lenços/min, com controlador lógico programável (CLP), dotadas de 17 módulos com 17 desbobinadores de não tecido cada, 17 bobinas no processo e 17 bobinas em "standby", diâmetro máximo das bobinas de 1.200mm com troca semiautomática sem parada da máquina; 1 módulo de dobragem múltipla com 17 conjuntos de placas dobráveis em Z; correia transportadora para folhas dobradas. | Resolução Gecex nº 322, de 4 de abril de 2022 | 2025-12-31 | I |  | 2022-05-01
8479.89.99 | 164 | Combinações de maquinas automáticas para linha de montagem hibrida (PE, EFB, AGM ) de acumuladores elétricos chumbo-ácido com capacidade de produção entre 2,5 e 4,5baterias/min, compostas de: Estação de carregamento e alinhamento das bandeiras dos grupos de placas; Estação de escovação de bandeiras (PE, EFB, AGM), aplicação de fluxo de solda, secagem e estanhamento; Estação de solda das bandeiras nos conectores "STRAPs (COS)" com controle de resfriamento e estação de pré-aquecimento de molde com controle individual de temperatura; Estação de descarga de elemento dentro das caixas com esteira de saída para a linha de montagem, com controlador lógico (CLP), painel elétrico e IHM móvel. | Resolução Gecex nº 322, de 4 de abril de 2022 | 2025-12-31 | I |  | 2022-05-01
8479.89.99 | 165 | Máquinas de distribuição e separação automática de saches, com velocidade máxima de 300peças/min considerando saches de 50mm de comprimento e capacidade para cortar saches de até 30mm de espessura, controladas por microprocessador de 32bits e acionamento por servomotor. | Resolução Gecex nº 322, de 4 de abril de 2022 | 2025-12-31 | I |  | 2022-05-01
8479.89.99 | 166 | Carretéis automáticos ou manuais, blindados ou não, para enrolamento de cabos elétricos de até 7 vias x 20mm, de rede, ar ou mangueira, com corpo de plástico, alumínio e ou aço, com enrolamento máximo de até 50m, com sistema de retração ou não, acompanhados ou não de cabo, com cabo de alimentação ou não de até 7 vias x 20mm, com potência máxima de até 50kW. | Resolução Gecex nº 322, de 4 de abril de 2022 | 2025-12-31 | I |  | 2022-05-01
8479.89.99 | 167 | Máquinas para aplicação de revestimento antirrisco em lentes oftálmicas, dotadas de sistema de limpeza com 6 tanques, 1 tanque para primer, 2 tanques para verniz e capacidade de produção para até 1.200lentes/8h. | Resolução Gecex nº 322, de 4 de abril de 2022 | 2025-12-31 | I |  | 2022-05-01
8479.89.99 | 168 | Máquinas de fusão de fibra ótica para emenda com alinhamento núcleo a núcleo em 6s e aquecimento de tubo em 8s, com seleção de modos de emenda e de aquecimento, com monitor colorido de LCD (ampliação zoom 300X) e sistema de observação simultânea de eixo duplo (X e Y), com entradas USB 2.0 para carregamento de dispositivos, bateria para 240 ciclos, eletrodo para 3.000 emendas e armazenamento ilimitado registros, com forno automático, para construção de redes de "backbones" e instalação em campo de tecnologias como FTTh, FTTx e LAN, acompanhadas de maleta multi-funcional. | Resolução Gecex nº 322, de 4 de abril de 2022 | 2025-12-31 | I |  | 2022-05-01
8479.89.99 | 169 | Máquinas insertadoras automáticas de “inlays” ativos por rádio frequência ou de “tags” antifurto, em bobinas impressas de material autoadesivo ou não, contendo cabeçote insertador, dispositivo de controle de registro entre o “inlay” e a etiqueta, centralizador eletrônico das bobinas, “encoder” de sincronização das velocidades das bobinas, servoacionado, dispositivo “delam/relam” para delaminação e relaminação, largura máxima de bobinas de 250mm, velocidade máxima de 120m/min e precisão de registro igual ou inferior a +/-1mm. | Resolução Gecex nº 322, de 4 de abril de 2022 | 2025-12-31 | I |  | 2022-05-01
8479.89.99 | 171 | Conjuntos de dispositivos para pré-montagem do conjunto motriz e chassis, e a subsequente montagem, indexação e acoplamento do mesmo na carroceria de veículo, constituídos por: meios de movimentação longitudinal e transversal com precisão; 30 ou mais mesas para transferências das placas em tactos de montagem; sistemas de elevação para placas; placas de sub montagem usinadas em alta precisão; equipamentos eletrônicos para fixações com torques controlados; dispositivos de movimentação igual ou superior a 3 eixos com mais de um sistema de fixação e torque controlado; identificação automática de carrocerias; sistema de armazenamento de placas; aferição das placas de montagem; automação executada por CLP em periferia distribuída e painéis de comando central e secundários; 2 ou mais sistemas automatizados para transferência transversal; 1 ou mais estações automáticas de checagem e diagnose de peças/pinos na correta posição; 5 ou mais sistemas de eixos para fixação dos produtos nas carrocerias com coordenada X,Y,Z com torques resultantes e armazenamento de dados em CLP com interface para rastreabilidade de torque; sistemas de fixação manual com coordenadas X, Y e Z assegurando reação de torque e garantindo ergonomia do operador e 2 ou mais sistemas automáticos de fixação do cubo da roda e suspensão dianteira com estrutura mecânica de sustentação. | Resolução Gecex nº 322, de 4 de abril de 2022 | 2025-12-31 | I |  | 2022-05-01
8479.89.99 | 173 | Equipamentos automatizados para preparação de amostras e purificação de ácidos nucleicos (DNA e RNA) e proteínas; metodologia coluna de sílica; monitor sensível ao toque e centrífuga embutidos; processamento de até 12 amostras; e termo bloco com agitação para etapa de lise celular. | Resolução Gecex nº 322, de 4 de abril de 2022 | 2025-12-31 | I |  | 2022-05-01
8479.89.99 | 176 | Dispositivos de contenção de areia ou cascalhos para sistema “gravel pack” ou “stand alone” para poços de petróleo e gás, dotados de tubo base com diâmetro externo de 5 ½” ou 6 5/8” com roscas nas extremidades, com elemento de contenção de areia formado por: fio de aço com perfil ”Keystone” 90k e nervuras 90H com anel de ajuste de contração | Resolução Gecex nº 322, de 4 de abril de 2022 | 2025-12-31 | I |  | 2022-05-01
8479.89.99 | 177 | Equipamentos robóticos de conservação de piscina, com cabo de alimentação flutuante, autonomia de trabalho programada de até 3h, com velocidade entre 0,1 a 0,2m/s, com potência máxima de 90W, sistema de filtração por meio de cartucho com uso de feltros de filtração fina. | Resolução Gecex nº 322, de 4 de abril de 2022 | 2025-12-31 | I |  | 2022-05-01
8479.89.99 | 178 | Juntas telescópicas, pressão de trabalho 7.500psi, grau de escoamento superior ou igual a 95MYS, 30 pés de curso, conexões internas premium, 2 ou mais selos e junta extendida, para uso em tubulação de poços de petróleo. | Resolução Gecex nº 322, de 4 de abril de 2022 | 2025-12-31 | I |  | 2022-05-01
8479.89.99 | 181 | Combinações de maquinas automáticas, sincronizada e contínua servo-acionada de alta velocidade para fabricação de fraldas descartáveis tipo calça “pants”, para quatro tamanhos de produto, médio (M), grande (L), extra grande (XL) e extra extra grande (XXL), capacidade de produção máxima de até 800peças/min, compostas de: 12 módulos estruturais em linha, 1 sistema de alimentação de polpa de celulose reciclada, 1 estrutura desbobinador bobina de celulose virgem; moinho desfibrador de celulose, 2 aplicadores de polímero (SAP) de alta precisão com motor elétrico e mangueira; tambor de formação da fralda descartável; 10 conjuntos desenroladores de matéria prima (não tecido, filme de polietileno e Fita Descartável); 15 conjuntos desbobinadores de material elástico tipo “elastâno”, 15 sistemas de aplicação de adesivos tipo cola quente composto por tanques, bombas volumétricas, mangueiras, sensores e aplicadores; 12 ventiladores de vácuo ; 1 monitor principal de operação, 1 monitor de operação auxiliar em cada modulo, 1 monitor para sistema de ultrassom ambos de toque na tela para ajustes e controle de produção; 1 sistema de controle de qualidade de produto composto por monitor e câmeras de inspeção de alta velocidade; 1 sistema de detecção de presença de partículas de metal no produto; painéis elétricos distribuição de força, em voltagem 220V e 440V/60Hz, painéis elétricos de comando e controle em voltagem de 24V com controladores lógicos programáveis “CLP” com função de gerenciamento das lógicas de controle de velocidade, sincronismo e segurança toda a máquina, interligados em rede; 2 ejetores de produto defeituosos; sistema de segurança adequado a norma NR12 composto por controlador de segurança, portas com chaves eletromecânicas, botões de emergência, sinalização sonora e visual; alinhadores eletrônicos de matérias primas, 16 unidades mecânicas servo acionadas, rolos tracionadores de matéria prima, sistema de dobra de fralda descartável, unidades de calandragem e conformação das matérias primas; transportadores por sucção, transportadores de correia, 5 refrigeradores para água gelada tipo Chiller; 2 unidades de selagem e fusão de materiais por ultrassom, amplificador e gerador ultrassônico, sistema de transferência de produto, talhas de suspensão e remoção de materiais, sensores analógicos, digitais e posição sendo fotoelétricos, óticos, laser, magnéticos e encoders. | Resolução Gecex nº 322, de 4 de abril de 2022 | 2025-12-31 | I |  | 2022-05-01
8479.89.99 | 182 | Máquinas-lavadoras e varredeiras, acionadas a gasolina, diesel ou GLP, com sistema de varrição e lavagem unificado, utilizando um par de escovas cilíndricas, uma escova lateral, direção hidráulica, reservatório de resíduos sólidos com capacidade de 110 litros, tanque de 276 litros para recuperação de água suja, faixa de limpeza de até 142cm, troca de lâminas de rodo e escovas sem a necessidade de ferramental. | Resolução Gecex nº 322, de 4 de abril de 2022 | 2025-12-31 | I |  | 2022-05-01
8479.89.99 | 183 | Máquinas lavadoras-varredeiras, acionadas a gasolina, diesel ou GLP, com sistema de varrição e lavagem unificado, utilizando um par de escovas cilíndricas, uma escova lateral, direção hidráulica com descarga manual do lixo de resíduos sólidos com capacidade de 31 litros e tanque de 360 litros para recuperação de água suja, faixa de limpeza de até 142cm, troca de lâminas de rodo consumíveis e escovas, sem a necessidade de ferramental. | Resolução Gecex nº 322, de 4 de abril de 2022 | 2025-12-31 | I |  | 2022-05-01
8479.89.99 | 184 | Equipamentos para fabricação do conjunto sensores utilizados no sistema de direção eletricamente assistido (EPS), com velocidade de operação a partir de 27s/peça, que resulta em uma produção horária de 113 peças a uma eficiência produtiva de 85%, constituídos de: sistema de montagem paletizado com capacidade para 21 paletes, alimentação do anel trava por panela vibratória com capacidade de armazenamento de 4.800 peças, montagem do rotor no conjunto eixo, soldagem do rotor no conjunto eixo, medição do batimento e concentricidade do rotor com o eixo, montagem do sensor no conjunto eixo, soldagem do componente sensor no conjunto eixo, desmagnetização do conjunto sensor, calibração e teste funcional do conjunto sensor com 2 bancos de testes, montagem do componente anel no eixo, computador para sistema de rastreabilidade, suporte para "setup" do ferramental, impressora de etiqueta para peças reprovadas, transformador de energia e painéis elétricos. | Resolução Gecex nº 322, de 4 de abril de 2022 | 2025-12-31 | I |  | 2022-05-01
8479.89.99 | 185 | Máquinas automáticas, rotativas, para retirada de tampas plásticas de rosca em garrafas retornáveis de PET ou vidro, controladas por controlador lógico programável (CLP), com interface de operação através de painel "touch screen" colorido, com sistema de segurança de acesso, com sistema de detecção e eliminação de garrafas estranhas ao processo através da inspeção por meio de câmera, do contorno, cor, altura, líquido residual, com sistema de injeção de carbonato de sódio ou soda, com velocidade mínima entre 15.000 e 70.000garrafas/h. | Resolução Gecex nº 322, de 4 de abril de 2022 | 2025-12-31 | I |  | 2022-05-01
8479.89.99 | 186 | Armazenadoras de placas de circuito impresso (PCB magazine unloader), comandados por CLP compatível com protocolo SMEMA de comunicação, para descarga e armazenamento de placas de circuito impresso com componentes eletrônicos montados, para automação e controle de processos em linhas de montagem SMT, de placas com dimensões 330 x 50-455 x 50mm (C x L x A) e espessura 0,4-8mm, com passo de movimentação vertical 10, 20, 30 e 40mm, capacidade de armazenamento de bastidores 1 superior e 2 inferiores, dimensão do bastidor 460 x 400 x 563mm (C x L x A), altura do transportador 900mm e pressão de ar comprimido 5Kgf/cm2. | Resolução Gecex nº 322, de 4 de abril de 2022 | 2025-12-31 | I |  | 2022-05-01
8479.89.99 | 192 | Máquinas automáticas para gerenciamento de rotina laboratorial, com integração de até 6 equipamentos com capacidade de análise entre 120 a 720testes/h e capacidade de armazenamento de até 600.000 testes em memória. | Resolução Gecex nº 322, de 4 de abril de 2022 | 2025-12-31 | I |  | 2022-05-01
8479.89.99 | 193 | Câmaras de recuperação de projéteis compostas por: tanque cilíndrico de aço inoxidável de 24” de diâmetro e 2m de comprimento; antecâmara de disparo de segurança ProShot (PRS); elevador automático ergonômico pneumático com faixa de elevação de 25 a 29graus; sistema de compensação de líquido e filtragem de gel balístico para fluido Nano-estruturado e set de equipamentos de desorganização de cartuchos e redução de carga de projeção estendido. | Resolução Gecex nº 322, de 4 de abril de 2022 | 2025-12-31 | I |  | 2022-05-01
8479.89.99 | 194 | Equipamentos geradores de dióxido de cloro a partir da reação entre uma solução estabilizada de clorato de sódio e peróxido de hidrogênio com ácido sulfúrico 78%, com capacidade igual ou inferior a 2.160kg/dia de dióxido de cloro, utilizados no tratamento de água; dotados de bombas dosadoras de diafragma eletromecânicas ou de solenoide; válvulas reguladoras e tubulações acondicionadas em gabinete fechado, controlado por CLP (Controlador Lógico Programável), com tela tipo "touchscreen" para controle do funcionamento e monitoramento do processo, dotados ou não de sistema de distribuição do produto em múltiplos pontos desde a saída do gerador. | Resolução Gecex nº 322, de 4 de abril de 2022 | 2025-12-31 | I |  | 2022-05-01
8479.89.99 | 196 | Gabaritos de posicionamento e fixação de painel de instrumentos de veículos automotores para processo de soldagem, por vibração, de retentor na região de instalação do air bag, com 80 a 120 ciclos de trabalho por segundo, dotados de sistema de descaracterização de peças não conformes. | Resolução Gecex nº 322, de 4 de abril de 2022 | 2025-12-31 | I |  | 2022-05-01
8479.89.99 | 197 | Máquinas automáticas para aplicação de pasta de solda em placas de circuito impresso, com aplicação de pasta por meio de rodo, máscara e estêncil, com controle de pressão de +/- 15micrômetros e velocidade de 20s/painel, com tensão de 400V, potência de 1,5kW e pressão de 6bar. | Resolução Gecex nº 322, de 4 de abril de 2022 | 2025-12-31 | I |  | 2022-05-01
8479.89.99 | 198 | Desmontadoras de pneus, utilizados em veículos, caminhões, ônibus e tratores e OTR, em aço, automática ou semi, tensão de até 380V e potência do motor de até 4HP ou 3kW, com ou sem coluna articulada e com até 3 braços auxiliares ou não, suporta diâmetro máximo do pneu de até 2.400mm, e com pressão de trabalho de até 170psi. | Resolução Gecex nº 322, de 4 de abril de 2022 | 2025-12-31 | I |  | 2022-05-01
8479.89.99 | 199 | Equipamentos estabilizadores de veículos para procedimentos de resgate e salvamento, com 2 ou 3 suportes de estabilização e alças para imobilização, comprimento retraído entre 1.070 - 1.500mm, estendido entre 1.720 - 2.500mm, comprimento das alças entre 5.000 - 10.000mm, carga máxima 5.000kg, apoio entre 7,2 - 10,3kg, 1 suporte carga máxima entre 1500 - 2.500kg, 1 gancho para carga máxima entre 1.500 - 2.500kg; 1 lâmina para pontos de ancoragem, 1 cunha metálica para apoio. | Resolução Gecex nº 322, de 4 de abril de 2022 | 2025-12-31 | I |  | 2022-05-01
8479.89.99 | 200 | Coletores de óleo móvel pressurizado para extração de óleo usado e outros fluidos, com mangueira de sucção de 2m (78,74 polegadas), mangueiras de drenagem de 2m (78,74 polegadas), 6 sondas de sucção metálica e flexível, com comprimento de 540mm, largura de 360mm, altura de 900mm, peso líquido de 19.800kg, reservatório com 4 rodas com capacidade de 65L, pressão de ar vácuo de 100 a 115PSI, tempo de despressurização de 100 a 150s, velocidade de sucção de 1,5 a 2L/min, capacidade máxima de drenagem de 45L, pressão máxima de drenagem de 14,5PSI,conexão de ar 1/4 fêmea NPT. | Resolução Gecex nº 322, de 4 de abril de 2022 | 2025-12-31 | I |  | 2022-05-01
8479.89.99 | 202 | Tampões cisalháveis expansíveis de duplo estágio, com pressão de rompimento seletiva pela utilização de múltiplos corpos cisalhantes e vedação temporária da coluna de produção de petróleo por meio de esfera; fabricados em aços inoxidáveis ou ligas de níquel conforme as condições do poço; temperatura de trabalho de 40 até 400°F e valor máximo de cisalhamento de 70.000 libras | Resolução Gecex nº 322, de 4 de abril de 2022 | 2025-12-31 | I |  | 2022-05-01
8479.89.99 | 203 | Coletores de óleo móvel pressurizado para extração de óleo usado e outros fluidos, com pré-câmara transparente com capacidade de 10L, mangueira de sucção de 2m (78,74 polegadas), mangueiras de drenagem de 2m (78,74 polegadas), 6 sondas de sucção metálica e flexível, com comprimento de 540mm, largura de 360mm, altura de 1,37mm, peso líquido de 26.300kg, reservatório com 4 rodas com capacidade de 65L, pressão de ar vácuo de 100 a 115PSI, tempo de despressurização de 100 a 150s, velocidade de sucção de 1,5 a 2L/min, capacidade máxima de drenagem de 45L, pressão máxima de drenagem de 14,5psi, conexão de ar 1/4 fêmea NPT. | Resolução Gecex nº 322, de 4 de abril de 2022 | 2025-12-31 | I |  | 2022-05-01
8479.89.99 | 204 | Equipamentos modulares automáticos para semeadora de amostras biológicas líquidas e não-líquidas por meio da tecnologia de bilhas magnéticas, dotados de módulo de alocação de placas, módulo de etiquetagem e organização de placas, módulo de inoculação de amostras líquidas e módulo de inoculação de amostras não-líquidas, com capacidade de semear até 78 amostras/h no módulo FA (amostras líquidas) e até 209 amostras/h no módulo SA (amostras não-líquidas). | Resolução Gecex nº 322, de 4 de abril de 2022 | 2025-12-31 | I |  | 2022-05-01
8479.89.99 | 205 | Escamadores para anidrido ftálico de tambor rotativo de aço inoxidável 321, diâmetro de 1.500mm, comprimento de 3.000mm, espessura entre 14 e 15mm, totalmente fechado com coifa de extração de vapores, capacidade de produção maior ou igual a 4t/h, velocidade de rotação de 7 rpm (cilindro), acompanhado de 1 sistema de acionamento transmissão, 1 redutor do motor, 1 redutor de velocidade, 1 inversor de frequência e 1 armário de controle elétrico. | Resolução Gecex nº 322, de 4 de abril de 2022 | 2025-12-31 | I |  | 2022-05-01
8479.89.99 | 206 | Máquinas trançadeiras de alta velocidade, tipo vertical, cabine fechada e 24 espulas, utilizadas para produção de tranças em cabos coaxiais de até 16mm de diâmetro. tensão alimentação 220V - 3 fases. | Resolução Gecex nº 322, de 4 de abril de 2022 | 2025-12-31 | I |  | 2022-05-01
8479.89.99 | 208 | Suspensores de liner com assentamento hidráulico, para completação de poços de petróleo. | Resolução Gecex nº 322, de 4 de abril de 2022 | 2025-12-31 | I |  | 2022-05-01
8479.89.99 | 209 | Máquinas para aplicação de revestimento antirreflexo e/ou espelhamento em lentes oftálmicas, orgânicas e vidro mineral, por meio de evaporação térmica de substância mineral em câmara de vácuo, para lentes com diâmetro até 80mm. | Resolução Gecex nº 322, de 4 de abril de 2022 | 2025-12-31 | I |  | 2022-05-01
8479.89.99 | 212 | Máquinas para montagem de marcadores, de acionamento mecânico e pneumático com controle eletroeletrônico e programação digital, dotadas de conjunto de vibradores eletromagnéticos com esteiras para alimentação dos corpos, introdução do pavio, enchimento de tinta, inclusão da tampinha no corpo, inserção da ponta do feltro, colocação da tampa, contagem da produção, eliminação das peças defeituosas e embalagem. | Resolução Gecex nº 322, de 4 de abril de 2022 | 2025-12-31 | I |  | 2022-05-01
8479.89.99 | 213 | Máquinas para montagem de canetas esferográficas, de acionamento mecânico e pneumático com controle eletroeletrônico e programação digital, dotadas de conjunto de vibradores eletromagnéticos com esteiras para alimentação dos corpos, gravação dos corpos, tubos, adaptador de ponteiras, tampinha, enchimento de tinta da carga, centrifugação, teste de escrita e fechamento da tampa, eliminação das peças defeituosas, contagem de unidades de canetas e embalagem. | Resolução Gecex nº 322, de 4 de abril de 2022 | 2025-12-31 | I |  | 2022-05-01
8479.89.99 | 214 | Máquinas verticais para montagem de lapiseiras, de acionamento mecânico e pneumático com controle eletroeletrônico e programação digital, dotadas de conjunto de vibradores eletromagnéticos para alimentação dos corpos, de gravação dos corpos, de colocação do mecanismo, ponteira, grafite, clipes, botão, porta borracha e teste, eliminação das peças defeituosas, contagem e embalagem. | Resolução Gecex nº 322, de 4 de abril de 2022 | 2025-12-31 | I |  | 2022-05-01
8479.89.99 | 215 | Máquinas para montagem de canetas hidrográficas, de acionamento mecânico e pneumático com controle eletroeletrônico e programação digital, dotadas de conjunto de vibradores eletromagnéticos com esteiras para alimentação dos corpos, gravação dos corpos em "hot stamping", montagem das partes e peças, pavios, tampinhas, pontas, com injeção de tinta, colocação de tampa, eliminação das peças defeituosas, contagem e embalagem da carteira. | Resolução Gecex nº 322, de 4 de abril de 2022 | 2025-12-31 | I |  | 2022-05-01
8479.89.99 | 217 | Máquinas polidoras automáticas de pisos dedicadas ao polimento de pisos comerciais e industriais, acionadas por baterias, dirigível por operador a bordo, utilizando 1 disco de polimento e faixa de polimento de 690mm, com velocidade de rotação do disco de 1.500 a 1.600rpm, com 4 estágios de filtragem por filtro HEPA, com baixo nível de ruído de 69 decibéis, com sistema de troca rápida do disco e sem necessidade do uso de ferramentas. | Resolução Gecex nº 322, de 4 de abril de 2022 | 2025-12-31 | I |  | 2022-05-01
8479.89.99 | 220 | Máquinas com funções próprias para o preparo de placas de chumbo para baterias do tipo VRLA, com sistema de corte com ajuste vertical e horizontal para diferentes tamanhos de painéis, com capacidade de preparo de até 100placas/min, dotadas de: estação de lixamento de bandeiras de placas, estação de corte de painéis de placas; estação de empilhamento e alinhamento de grupos de placas, com coletor de poeira de chumbo, controlador lógico programável (CLP) e interface IHM. | Resolução Gecex nº 322, de 4 de abril de 2022 | 2025-12-31 | I |  | 2022-05-01
8479.89.99 | 221 | Prensas desaguadoras de correia com 8 rolos, incorporando mistura de energia variável, floculação e drenagem por gravidade e filtragem de pressão em uma única estrutura mecânica para tratamento de lodo biológico de águas residuais e separação de sólidos/líquidos, com sistema de zona de gravidade, zona de alta pressão e zona de cunha de baixa pressão, construída em aço INOX; correia com largura total de 3.200mm, comprimento total de até 5.000mm e altura total (sem capa) de até 2.600mm; com potência de 2 x 2,2kW, motor de acionamento hidráulico de 0,75kW e rotação nominal de 1.800rpm; com capacidade hidráulica de 60m3/h; descarga de sólidos de 870kg/h; eficiência na remoção de sólidos de 97%; teor de sólidos na saída (garantia) maior que 25%; consumo de polieletrólito de 2 a 5kg/t. | Resolução Gecex nº 322, de 4 de abril de 2022 | 2025-12-31 | I |  | 2022-05-01
8479.89.99 | 222 | Mesas adensadoras para remoção do filtrado sob efeitos da gravidade em operação continua, construída em aço INOX; com correia com largura total de 3.200mm, comprimento total máximo de 6.237mm e altura total de 2.053mm; com potência de até 3kW; com capacidade hidráulica de 120m3/h; descarga de sólidos de 1.320kg/h; eficiência na remoção de sólidos de 97%; teor de sólidos na saída (garantia) maior que 3,7%; consumo de polieletrólito de 2 a 5kg/t. | Resolução Gecex nº 322, de 4 de abril de 2022 | 2025-12-31 | I |  | 2022-05-01
8479.89.99 | 223 | Máquinas para retirar, colocar, retificar e balancear todos os tipos e medidas de cilindros de navalhas de rebaxadeiras e descarnadeiras de couro até 3.600mm, com grupo motorizado para o acionamento dos cilindros, cabeçote móvel com martelo rebatedor para colocação de facas, carro móvel para retífica; com aparelhagem eletrônica para o balanceamento dinâmico dos cilindros. | Resolução Gecex nº 322, de 4 de abril de 2022 | 2025-12-31 | I |  | 2022-05-01
8479.89.99 | 224 | Unidades funcionais para laminação, com aplicação de resina sólida em pó por equipamento de vibração, bem como aplicação de verniz líquido através de cilindro de aço para impregnação de camadas de diferentes materiais, com opção de calandragem utilizando calandra de aço-borracha; compostas de: unidade desenrolamento, unidade de tração, pódio de operação com espalhador de pó e placa de aquecimento, placa de aquecimento, calandra de laminação, estação de revestimento com impregnação por cilindro de aplicação, forno secador com circulação de ar, estação de revestimento com impregnação por cilindro de aplicação, plataforma operacional, zona de relaxamento, plataforma operacional, unidade de emenda, unidade de desenrolamento, plataforma operacional, calandra de laminação, unidade de tração, unidade de desenrolamento, plataforma operacional com estação de controle visual, e unidade de rebobinagem; tendo comprimento de 24,2m, largura de 4,8m, altura de 2,8m. | Resolução Gecex nº 322, de 4 de abril de 2022 | 2025-12-31 | I |  | 2022-05-01
8479.89.99 | 225 | Máquinas para aplicação de revestimento de comprimidos e outros núcleos farmacêuticos, de tambor horizontal totalmente perfurado com defletores de misturas removíveis, diâmetro de 1.200mm, volume máximo de trabalho de 70 até 350L, capacidade útil de trabalho de até 280kg, considerando material de densidade de 0,8g/cm³, dotadas de: barra móvel com 5 pistolas pulverizadoras acionadas por bomba peristáltica; sistema de descarga frontal com calha de descarga; sistemas de tratamento do ar de entrada e do ar de exaustão; sistema automático de limpeza “Wash-in-Place” (WIP); sistema automático de controle com PC/CLP e interface homem-máquina. | Resolução Gecex nº 322, de 4 de abril de 2022 | 2025-12-31 | I |  | 2022-05-01
8479.89.99 | 226 | Tensionadores hidráulicos rebocáveis sobre 2 rodas para lançamento de 1 ou 2 cabos ou condutores múltiplos em redes de transmissão de energia elétrica, tração máxima do tensionador de 40kN à velocidade máxima de 5km/h, repuxo com velocidade máxima de 0,8km/h em tração máxima , diâmetro da roda guia de 1.500mm, diâmetro máximo do cabo condutor de 34mm, massa de 2.600kg, motor diesel de 25kW refrigerado a água, transmissão hidráulica em circuito aberto, freio hidráulico negativo auto atuante, dinamômetro hidráulico, sistema de resfriamento do óleo hidráulico, contador mecânico de metros, eixo rígido para reboque à velocidade máxima de 30km/h com freio de estacionamento mecânico, caixa de câmbio com 3 posições de operação, gerador de potência hidráulica para controlar até 2 suportes de carretel separados com motor hidráulico, estabilizador de lâmina frontal com atuação mecânica, ponto de ligação à terra. | Resolução Gecex nº 322, de 4 de abril de 2022 | 2025-12-31 | I |  | 2022-05-01
8479.89.99 | 227 | Equipamentos para manutenção do sistema de ar condicionado de veículos automotores, carregados com fluídos refrigerantes R134a e/ou R1234yf, com sistema para recuperação e reutilização do fluído refrigerante, sistema de verificação de vazamentos e sistema de recolocação do fluído refrigerante no sistema de ar condicionado, dotados de: 1 ou 2 compressores de 220 a 240V – 50Hz, 1 ou 2 filtros desumidificadores, 1 ou 2 condensadores, 1 ou 2 reservatórios (cilindros) de gás com capacidades entre 10 e 30kg, 1 ou 2 bombas de vácuo de simples ou duplo estágio, 1 ou mais sensores de pressão, manômetros e eletroválvulas, reservatórios com capacidade entre 250 e 500ml, para armazenar impurezas, óleos e contraste ultravioleta, com ou sem impressora. | Resolução Gecex nº 322, de 4 de abril de 2022 | 2025-12-31 | I |  | 2022-05-01
8479.89.99 | 228 | Tensionadores hidráulicos rebocáveis sobre 2 rodas adequado para esticar até 6 condutores, ranhuras da engrenagem principal são compostas de setores intercambiáveis em “náilon” de alta resistência, interface digital com gerenciamento automático de energia e controles de segurança total, tensão máxima do tensionador de 180kN, velocidade em tensão máxima de 3km/h, velocidade máxima 4,5km/h, sistema hidráulico semifechado com sistema de pré-configuração, diâmetro engrenagem principal 1.500mm , diâmetro máximo do cabo condutor de 38mm, motor diesel de 55,4kW refrigerado a água, freio hidráulico automático negativo, sistema de refrigeração do óleo hidráulico, eixo rígido para reboque à velocidade máxima de 30km/h com freio de estacionamento mecânico, gerador hidráulico para controlar 6 suportes de bobinas com cabeçote hidráulico ou 6 enroladores de bobina, estabilizador frontal hidráulico, ponto de ligação à terra, braçadeira hidráulica de cabo para operações de troca de bobina, monitor 7 polegadas colorido, gravador integrado de arrasto e velocidade e controle rádio remoto. | Resolução Gecex nº 322, de 4 de abril de 2022 | 2025-12-31 | I |  | 2022-05-01
8479.89.99 | 229 | Leitos fluidizados de escala laboratorial para secagem, granulação úmida e revestimento de pós e/ou grânulos, com capacidade até 2,5L, dotados de: bomba peristáltica; indicador de purga; sistemas de pulverização de revestimento “wurster“ e granulador de topo “top spray“; sistemas de filtro de cartucho para entrada, escape e pré-filtragem; controladores do fluxo de ar e de temperatura do produto; sistema de comando elétrico integrado, com controlador lógico programável (CLP); tela tipo “touchscreen“; com porta USB para memória de dados. | Resolução Gecex nº 322, de 4 de abril de 2022 | 2025-12-31 | I |  | 2022-05-01
8479.89.99 | 230 | Máquinas automáticas para montagem de blocos de evaporadores de aparelhos de ar condicionado automotivo, compreendendo estação de carga de tubos com plataforma vertical; alimentador com mecanismo de roda de paleta para dispensação automatizada de tubos; alimentador automático de aletas em pista dupla integrado a transportador; célula matriz para construção do bloco com duas carreiras de tubos, aletas e coletores inferior e superior; posicionador-alinhador de aletas e de tubos; sistema de transferência e manuseio de matrizes para montagem; estação de montagem para alinhamento, compactação e compressão do bloco; estação de descarga; tempo de ciclo de 18s; força de montagem do bloco de 20kN e do coletor de 30kN; gabinete elétrico; controlador lógico programável. | Resolução Gecex nº 322, de 4 de abril de 2022 | 2025-12-31 | I |  | 2022-05-01
8479.89.99 | 231 | Máquinas para enlace e junção de componentes dos evaporadores de aparelhos de ar condicionado automotivos antes do processo de brasagem, compostas por unidade de compressão central, unidade de fornecimento de arame, unidade de junção de arame e unidade de corte de arame, com força ajustável de até 20kN, ciclo de montagem completo de 18s, torque da broca ajustável de 0 a 5Nm, dimensões das peças entre 100 x 120mm a 350 x 350mm, profundidade do bloco de 25 a 55mm e diâmetro do arame ajustável de 0,7 a 1,6mm, alimentadas por 2 bobinas de arames. | Resolução Gecex nº 322, de 4 de abril de 2022 | 2025-12-31 | I |  | 2022-05-01
8479.89.99 | 232 | Comandos para controle de escoamento de óleo ou graxa lubrificante, acionadas manualmente por meio de gatilho, com entrada de 1/8 até 2 polegadas, e pressão máxima de até 15.000psi. | Resolução Gecex nº 322, de 4 de abril de 2022 | 2025-12-31 | I |  | 2022-05-01
8479.89.99 | 233 | Máquinas automáticas para montagem de parafusos em aparelhos celulares, utilizadas no processo de montagem de aparelhos portáteis de telefonia celular, com controle de torque de 0,1 a 15kgf.cm e velocidade de 100 a 1.000rpm, controle simultâneo dos eixos elétricos X, Y e Z com interface homem-máquina através de “display” colorido de LCD de 7 polegadas sensível ao toque (touchscreen) e botões de acionamento. | Resolução Gecex nº 322, de 4 de abril de 2022 | 2025-12-31 | I |  | 2022-05-01
8479.89.99 | 237 | Camisas de passagem, feitas de aço inoxidável, com temperatura de trabalho entre 204 e 177 graus Celsius, pressão nominal entre 12.000 e 15.000psi, utilizadas em ferramentas de isolamento de teste de poços de petróleo, “Well Testing”. | Resolução Gecex nº 322, de 4 de abril de 2022 | 2025-12-31 | I |  | 2022-05-01
8479.89.99 | 240 | Máquinas para produção de cápsulas metálicas e poliméricas de sobrerrolhagem para garrafas de vinho, a partir de filmes de alumínio ou PVC, pré-impressos ou não, com funções principais de aplicação de “hot stamping”, pintura, relevo e colocação de fundo (tampa superior) e formação da cápsula propriamente dita, capacidade máxima igual ou superior a 275cápsulas/min. | Resolução Gecex nº 322, de 4 de abril de 2022 | 2025-12-31 | I |  | 2022-05-01
8479.89.99 | 241 | Equipamentos para pré-montagem de capacitores eletrolíticos de alumínio, dotados de dobra do "tab" e inserção da bobina na caneca, solda do "tab" na caneca, solda ultrassônica do "tab" no disco, dobra do "tab" e descarga do componente. | Resolução Gecex nº 322, de 4 de abril de 2022 | 2025-12-31 | I |  | 2022-05-01
8479.89.99 | 242 | Lavadoras de Microplaca de Elisa com microprocessador controlador; capacidade de programação de lavagem em linha ou coluna em uma microplaca de 96 cavidades; visor embutido. | Resolução Gecex nº 322, de 4 de abril de 2022 | 2025-12-31 | I |  | 2022-05-01
8479.89.99 | 243 | Processadores eletrônicos automatizados de amostras citológicas, com processamento de 20 amostras por ciclo, capacidade para 20 lâminas em 35 minutos, para processar amostras ginecológicas e não ginecológicas. | Resolução Gecex nº 322, de 4 de abril de 2022 | 2025-12-31 | I |  | 2022-05-01
8479.89.99 | 244 | Processadores eletrônicos automatizados de amostras citológicas, com processamento de 1 amostra por ciclo, capacidade para 250 lâminas em 8 horas, para processar amostras ginecológicas e não ginecológicas. | Resolução Gecex nº 322, de 4 de abril de 2022 | 2025-12-31 | I |  | 2022-05-01
8479.89.99 | 245 | Unidades hidráulicas compactas de montagem vertical em gabinete, integradas com controlador de frequência, com vazão de até 160L/min e temperatura de trabalho do fluido compreendida entre 5 e 70 graus Celsius, potência de até 30kW e pressão máxima de trabalho de 315bar; dotadas de servo motor integrado, conjunto de refrigeração a água com vazão de até 20L/min e temperatura compreendida entre 15 à 25 graus Celsius; sistemas de controle configuráveis; “display” eletrônico para indicação de “status” do equipamento através de combinação de cores por LED. | Resolução Gecex nº 322, de 4 de abril de 2022 | 2025-12-31 | I |  | 2022-05-01
8479.89.99 | 246 | Máquinas para fabricação de fraldas-calça descartáveis com cintura elástica, capacidade produtiva até 700peças/min para os tamanhos M, G, XG e XXG, eficiência de produção maior que 85%, perda de menos que 3%, potência calculada de 300kW, ar comprimido 3.500Nl/min nível não menor que 6bar, dotadas de: filtro rotativo autolimpante com capacidade de filtragem de 58.000m³/h; dispositivos de aplicação de adesivos a quente; sistema completo para desfribramento da celulose com capacidade de 1.200kg/h; unidade para aplicação de gel (polímero) superabsorvente com capacidade mínima de 4g e máxima de 18g/produto; estações de cortes, compressão e tração dos painéis (compostos por celulose + gel); desbobinadores para materiais de diâmetro máximo de 1.500mm e 20 polegadas de largura; unidade de desenrolamento de não tecido da tubeteira inferior e superior; sistema de dobra e derretimento a quente; unidade de gravação em relevo; unidade de laminação da camada externa de tecido; unidades de selagem por ultrassom; desbobinadores e sistema de tensionamento de elásticos; esteiras transportadoras; modulo detector de metais; conjunto de rolos compactadores, caixas transportadoras e tambores de transferência; carregador de matéria prima; painéis de operação; sistema de visor de linha; cabine a prova de som; controlado por controlador lógico programáveis (CLP) de interface e segurança. | Resolução Gecex nº 322, de 4 de abril de 2022 | 2025-12-31 | I |  | 2022-05-01
8479.89.99 | 247 | Cabines automáticas para aplicação de cola a base de água em peças automotivas, dotadas de: robô aplicador com 6 eixos de movimentação e um posicionador de 1 ou 3 eixos, com amplitude de movimento de 360° quando 1 eixo e de -15 até 195° quando 3 eixos, ambos com nível de proteção IP 67, temperatura de trabalho de 0 até 40 graus Celsius e capacidade de trabalho em ambientes com umidade de até 95%; sistema de rastreabilidade dos parâmetros do processo; bombas com sensores de pressão; válvulas para controle de cola, endurecedor, água, solvente e ar controladas automaticamente pelo robô e área climatizada para realizar a mistura da cola. | Resolução Gecex nº 322, de 4 de abril de 2022 | 2025-12-31 | I |  | 2022-05-01
8479.89.99 | 248 | Processadores de leito fluidizado para secagem, granulação e revestimento, dotados de: prato de distribuição "Diskjet" para fluxo interno com movimentação toroidal do ar de fluidização, com 6 bicos injetores de tripla função alocados na parte inferior do "Diskjet" com injeção simultânea de fluidos, ar atomizado e ar anti-entupimento; sistema dinâmico de filtragem, volume igual a 527L; sistema de descarga de produto já processado com moinho de mistura seca; sistema interligado de transporte pneumático de produtos para carga e descarga (transporte de pó), com sistema de tratamento de ar com estações de captação/tratamento de ar, moto-ventilador e dispositivo de desempoeiramento do ar de descarga; estação de limpeza automática com tanque de água desmineralizada; sistema de gerenciamento central com controlador lógico programável com tela tátil (CLP) e interface lógica homem-máquina (IHM). | Resolução Gecex nº 322, de 4 de abril de 2022 | 2025-12-31 | I |  | 2022-05-01
8479.89.99 | 249 | Equipamentos de limpeza modular, para aplicações industriais, para higienização ou desinfecção de superfície externa de pneus, rodas, rodízios e solas de calçados nas áreas de entrada, através de fricção mecânica por contato com escovas anguladas de posicionamento oblíquo feitas em PVC sólido, grades de aço inoxidável ou galvanizado por imersão a quente, bandejas para coleta de aço inoxidável de 45mm, 55mm ou 65mm de profundidade, com durabilidade de até 100.000 usos, com capacidade de carga até 30t. | Resolução Gecex nº 322, de 4 de abril de 2022 | 2025-12-31 | I |  | 2022-05-01
8479.89.99 | 250 | Máquinas para impressão e personalização de cartão para identificação de pessoas e cartões magnéticos, de alta segurança, com chip codificado e tarjas magnéticas e acabamento com secagem UV, com capacidade de impressão de até 1.200cartões/h, com até 9 personalizações, dotadas de módulo controlador, módulo de limpeza de cartões, modulo de codificação de tarja magnética, módulo de codificação de chip, módulo de termo impressão para personalização em baixo relevo, módulo de personalização em alto relevo, módulo de entintamento dos caracteres em alto relevo. | Resolução Gecex nº 322, de 4 de abril de 2022 | 2025-12-31 | I |  | 2022-05-01
8479.89.99 | 252 | Conjuntos de tampão (''plug'') duplo dotados de tampão (''plug'') de topo, tampão (''plug'') de fundo e luvas de liberação, para cimentação de poços de petróleo submarinos com tamanho de revestimento de 9⅝ até 20,0”, tampões (''plugs'') fabricados em fibra de vidro, polímero e borracha sintética, temperatura de trabalho até 300°F. | Resolução Gecex nº 322, de 4 de abril de 2022 | 2025-12-31 | I |  | 2022-05-01
8479.89.99 | 254 | Máquinas automáticas para transporte e empilhamento de placas e grades de chumbo a base de cálcio e baixo antimônio moldadas em fundição por gravidade, utilizadas na fabricação de baterias automotivas tipo VRLA, com capacidade para movimentar entre 20 e 50m/min variando de acordo com as dimensões das placas e altura máxima das pilhas formadas de 300mm, capazes de trabalhar placas com comprimento máximo entre 85 e 170mm e espessura de 0,75 a +/-3mm, dotadas de 2 correias motorizadas com orifícios, com potência de 5kW, interligadas para centralização das placas, com enclausuramento para evitar a dispersão de partículas de pó de chumbo para a atmosfera, partes estruturais em aço inoxidável a prova de corrosão, verificação, separação e rejeição de placas não conformes ou não alinhadas para compartimento de segregação, empilhamento com descida controlada de placas por mecanismo dotado de célula foto sensível, controlador lógico programável (CLP) e IHM. | Resolução Gecex nº 322, de 4 de abril de 2022 | 2025-12-31 | I |  | 2022-05-01
8479.89.99 | 256 | Máquinas semiautomáticas para confecção de potes de substrato biodegradáveis, com enchimento automático para material substrato e com dispensador automático de potes com a combinação de papel mais substrato; capacidade máxima de produção de até 18.000potes/hora com diâmetros entre 15 e 80mm e com altura até 240mm, gabinete no formato de funil com misturador para armazenamento de substrato com capacidade de 200 litros, bomba de vácuo de 3,0kW e compressor de ar 260Litros/minuto. | Resolução Gecex nº 322, de 4 de abril de 2022 | 2025-12-31 | I |  | 2022-05-01
8479.89.99 | 257 | Máquinas automáticas de lavar, descarbonizar e esterilizar carros e utensílios não cerâmicos da indústria de alimentação, com aquecimento de água por resistência elétrica ou através de vapor, fabricadas em aço inoxidável AISI 304, dotadas de painel de controle “touchscreen”, com 1 câmara hermética com porta estanque controlada por sensor magnético e plataforma rotativa com sensor de alinhamento, equipadas com injetores de lavagem de alta pressão e injetores de enxaguamento de baixa pressão e filtros de recirculação de água, com volume de cuba de 185 e 320 litros; dimensão interna mínima de 800 x 680 x 1.900mm e máxima de 1.000 x 1.000 x 2.000mm; e dimensão externa mínima de 1.950 x 1.425 x 2.750mm e máxima de 2.450 x 1.820 x 2.900mm, com potências mínima de 12kW e máxima de 40kW, e voltagem 400V com 3F+N+T/50Hz, equipadas com pés niveladores, botão de emergência e interruptor geral. | Resolução Gecex nº 322, de 4 de abril de 2022 | 2025-12-31 | I |  | 2022-05-01
8479.89.99 | 259 | Equipamentos para reutilização (reciclagem) das sobras do processo produtivo de EPS para colchões, compostos por britadeira e trituradora de poliestireno expandido para esmagamento e separação das sobras para reutilização, com potência de 23kW e saída de 20m3/h; misturador com saída de 40 a 50m3/hora, com potência de 5,6kW; silo de poeira medindo 1,5 x 1,5 x 3m e silo de mistura medindo 3 x 2 x 5m; sopradores transmissores de potência de 3kW; tubos de chapa de ferro galvanizado com diâmetro interno de 200mm e seus respectivos conectores. | Resolução Gecex nº 322, de 4 de abril de 2022 | 2025-12-31 | I |  | 2022-05-01
8479.89.99 | 264 | Máquinas automáticas para carregar e organizar fitas de sachê de tempero, com capacidade máxima de 60m/min, largura do sachê variando entre 50 e 90mm, com comprimento do sachê variando de 30 à 120mm. com motor elétrico de tensão 200/220V/60Hz e 2,5kVA. | Resolução Gecex nº 322, de 4 de abril de 2022 | 2025-12-31 | I |  | 2022-05-01
8479.89.99 | 267 | Sistemas visuais de inspeção de tortilha de farinha com capacidade de inspecionar 150 unidades de massa por minuto (Diâmetro de 25cm) e 900 unidades por minuto (diâmetro de 18cm) dotados de sistema automático de rejeição de tortilhas, software de análise dimensional, “display LCD”, sistema transportador integrado de 137,16cm de largura, caixa de sistema grau IP65, ethernet com “no-break” e tela “touch screen”, alimentação energética de 460V, trifásica, 60Hz. | Resolução Gecex nº 322, de 4 de abril de 2022 | 2025-12-31 | I |  | 2022-05-01
8479.89.99 | 273 | Dispositivos tubulares para enrolar e desenrolar cortinas, persianas ou toldos, com torque nominal (NM) entre 10 e 50, velocidade entre 12 e 19rpm, tubo com diâmetro de 45mm, 120 ou 230V, 50 ou 60Hz, potência nominal entre 146 e 300W, sistema de regulagem de fim de curso, plugue interno, capacitor de partida, motor, sistema de freio, redução e tubo externo. | Resolução Gecex nº 322, de 4 de abril de 2022 | 2025-12-31 | I |  | 2022-05-01
8479.89.99 | 274 | Dispositivos infláveis para vedação e isolação de poços de petróleo, com diâmetro externo entre 5 e 9 polegadas, com temperatura de trabalho de 350 graus célsius e para pressão até 20.000psi, utilizados em ferramentas de amostragem em atividade de pefilagem de poços de petróleo. | Resolução Gecex nº 322, de 4 de abril de 2022 | 2025-12-31 | I |  | 2022-05-01
8479.89.99 | 276 | Máquinas laminadoras automáticas para uso no processo produtivo de cartões plásticos inteligentes, de contato ou aproximação, de identificação (ID cards) e “ePassports”, para laminação em diversos materiais como ABS, PVC, PET, PE e PP, PC e Teslin, operando por processo de laminação a quente e a frio, com controle de temperatura e pressão independente por platô, dispositivo automático de inserção e transferência dos cassetes, câmara de laminação a vácuo, compensação de pressão para produtos sensíveis, central de aquecimento com óleo térmico, unidade de resfriamento à água, mesa para carga e descarga vertical, comando e controle por CLP, tamanho máximo da folha de 770 x 825mm, tamanho máximo da placa de laminação de 780 x 835mm, força máxima de prensagem a quente de 1.000kN, força máxima de prensagem a frio de 2.000kN, velocidade de prensagem de 1,8mm/s. | Resolução Gecex nº 322, de 4 de abril de 2022 | 2025-12-31 | I |  | 2022-05-01
8479.89.99 | 280 | Combinações de máquinas para produção de cápsulas rígidas de gelatina (HCM-Hard Capsule Machine), com capacidade máxima para operação com 11 tamanhos diferentes, com alta velocidade, com carga total de potência de 275kW, capacidade de produção de 230.000cápsulas/h, compostas de: etapa de secagem automática com tratamento do ar, secagem e remoção da umidade da tampa e corpo da cápsula, 25 difusores de ar; 3 esteiras transportadoras; dispositivo de elevação e de transferência das barras imersas para o cabeçote automático de corte, 2 bombas peristálticas de alimentação da solução; banho de imersão em aço inox SS 304 dotado de carro de transporte em aço inox SS 304; equipamento para troca de cores construído em aço inox SS 304; 1 cabeçote automático para corte de rebarbas, junção do corpo e tampa, definição do comprimento e ejeção das cápsulas fechadas; dispositivo coletor de rebarbas por dutos e tambor coletor em aço inox e um dispositivo coletor de corpo e tampa em aço inox para transferência das cápsulas prontas, aquecedor de coifas com potência de 10kW; 1 painel de controle com controlador lógico programável (CLP) com interface homem-máquina (IHM). | Resolução Gecex nº 322, de 4 de abril de 2022 | 2025-12-31 | I |  | 2022-05-01
8479.89.99 | 281 | Máquinas automáticas de lavar, descarbonizar e esterilizar carros e utensílios não cerâmicos da indústria de alimentação, com aquecimento de água por resistência elétrica ou através de vapor, fabricadas em aço inoxidável AISI 304, dotadas de: painel de controle touch screen, com 1 câmara hermética com porta estanque controlada por sensor magnético e plataforma rotativa com sensor de alinhamento, equipadas com injetores de lavagem de alta pressão e injetores de enxaguamento de baixa pressão e filtros de recirculação de água, com volume de cuba de 185 a 750 litros; dimensão interna mínima de 800 x 680 x 1.900mm e máxima de 1.700 x 1.700 x 2.500mm; e dimensão externa mínima de 1.950 x 1.425 x 2.750mm e máxima de 3.100 x 2.600 x 3.600mm, com potências mínima de 12 a 80kW, e voltagem 220 ou 380V com 3F+N+T/50Hz ou 60Hz, equipadas com pés niveladores, botão de emergência e interruptor geral. | Resolução Gecex nº 322, de 4 de abril de 2022 | 2025-12-31 | I |  | 2022-05-01
8479.89.99 | 283 | Máquinas para emenda de fibra óptica, com sistema de alinhamento por “V-Groove Ativo”, com calibração automática do arco por meio de sensores de temperatura e pressão atmosférica; com tempo de fusão de 7s em modo rápido e tempo de aquecimento igual ou superior a 15s; com capacidade máxima de até 128 modos de fusão e até 32 modos de aquecimento; com ou sem clivador de precisão; com condições de operação em altitude de 0 a 5.000m, umidade relativa de 0 a 95% sem orvalho, temperatura de operação de -20 a +60 graus célsius e vento de até 15m/s; com “display” colorido de alta resolução, com tela de 4,3 polegadas com “touchscreen” e teclado, ampliação de zoom de até 300 vezes; com eletrodo para até 5.500 arcos; com capacidade de armazenamento dos últimos 10.000 resultados, diâmetro de revestimento de 0,125 a 0.150mm, 140ciclos(emenda e aquecimento) (3,800mAh), USB mini e eletrodo. | Resolução Gecex nº 322, de 4 de abril de 2022 | 2025-12-31 | I |  | 2022-05-01
8479.89.99 | 288 | Máquinas para extração de chips de “wafers” de 12 polegadas e fixação em fita suporte de 35mm através da aplicação de epóxi, para uso no processo produtivo de cartões bancários, de telefonia e similares, operando com capacidade máxima de 18.000unid/h, precisão de ±20 micrometros em 3sigma. | Resolução Gecex nº 322, de 4 de abril de 2022 | 2025-12-31 | I |  | 2022-05-01
8479.89.99 | 294 | Máquinas automáticas para bobinagem de condensadores elétricos, com velocidade máxima de bobinagem igual ou inferior a 15m/s. | Resolução Gecex nº 322, de 4 de abril de 2022 | 2025-12-31 | I |  | 2022-05-01
8479.89.99 | 295 | Combinações de máquinas para fabricação de lenços dobrados ao meio (crossfolding), de falso tecido umedecidos, com capacidade de produção de 80 pacotes/minuto, compostas de: 2 desbobinadores para bobinas de falso tecido, sendo 1 desbobinador em processo e 1 desbobinador em espera, sistema de troca automática das bobinas de falso tecido, conjunto de lâminas rotativas, alinhadores de borda, unidade de dobra, tracionador, equipamento para aplicação de loção dotado de tanque de preparação, mistura e armazenamento da loção, aplicadores da loção, módulo de corte rotativo, compactador, esteira de rolos motorizados com guia, esteira transportadora, embaladora tipo “flow pack” com 2 desbobinadores do filme de embalagem, sistema de troca automática das bobinas do filme de embalagem, 2 desbobinadores de etiquetas das embalagens, 2 aplicadores de etiquetas nos filmes de embalagem, unidade de dobra da embalagem para formação do túnel, selagem longitudinal, esteira tracionadora, selagem transversal, esteira transportadora, unidade de abastecimento de tampa, sistema para leitura do rótulo, 2 desbobinadores de etiquetas das tampas, 2 aplicadores de etiquetas nas tampas, aplicador de tampas, tela sensível ao toque e painel elétrico. | Resolução Gecex nº 322, de 4 de abril de 2022 | 2025-12-31 | I |  | 2022-05-01
8479.89.99 | 296 | Máquinas automáticas para montagem de condensadores elétricos, com velocidade máxima de produção igual ou superior a 25peças/minuto. | Resolução Gecex nº 322, de 4 de abril de 2022 | 2025-12-31 | I |  | 2022-05-01
8479.89.99 | 297 | Máquinas de fusão de fibra óptica para emenda de fibras especiais como LDF e PANDA, com três métodos de alinhamento, PAS, IPA e “EnView PM”, com sistema de alinhamento “split v-groove”, com tempo típico de fusão de 30 à 50 segundos no modo PANDA; com capacidade de até 300 modos de fusão e 100 modos de aquecimento; com aquecimento do tubo de até 45s; com ou sem clivador de precisão; com ou sem decapador para fibra especial, com display colorido de alta resolução, com dupla tela LCD de 4.1 polegadas, com ampliação de visão de até 300 vezes, com entrada USB 2.0 para “interface” com PC; com eletrodo para até 2.500 fusões; com capacidade de armazenamento dos últimos 2.000 resultados de fusões; com ou sem maleta multifuncional; com ou sem suporte de fibra; com ou sem eletrodo sobressalente; com ou sem limpador de eletrodo.” | Resolução Gecex nº 322, de 4 de abril de 2022 | 2025-12-31 | I |  | 2022-05-01
8479.89.99 | 298 | Combinações de máquinas para pintura de vidros planos arquitetônicos com abertura de passagem de até 2.800mm, compostas de: 1 máquina de pintura de vidro à rolo, constituída de 1 rolo aplicador de tinta cerâmica e rolo dosador, com motores acionados por inversores de frequência controlados por CLP, com dispositivo automático de limpeza do rolo para troca de cor; 2 transportadores para transporte dos vidros, na posição horizontal, de rolos motores, sendo um de 3 metros e outro de 6 metros; 1 forno de secagem dos vidros, com lâmpadas infravermelhas, elétrico, industrial e de resistência por aquecimento direto, com abertura de passagem de até 2.800mm, com roletes cerâmicos retificados em seu interior, com painéis de isolamento térmico de alta eficiência, incluindo 1 módulo de resfriamento composto por um sistema com facas de ar frio com alta velocidade de vazão, fornecendo grande troca de calor nas chapas de vidro, com velocidade de ar nestas facas em torno de 27 metros por segundo. | Resolução Gecex nº 322, de 4 de abril de 2022 | 2025-12-31 | I |  | 2022-05-01
8479.89.99 | 306 | Máquinas automáticas para montagem de componente em placas de circuito impresso. | Resolução Gecex nº 322, de 4 de abril de 2022 | 2025-12-31 | I |  | 2022-05-01
8479.89.99 | 307 | Máquinas automáticas para aplicação de pasta de solda em placas de circuito impresso, por meio de estêncil. | Resolução Gecex nº 322, de 4 de abril de 2022 | 2025-12-31 | I |  | 2022-05-01
8479.89.99 | 310 | Unidades funcionais, controladas por CLP, montadas de forma contínua em “SKIDS”, interligadas por bombas, tubos e válvulas, para recuperação de solvente contido em efluentes gasosos originados das emissões em processo de laminação com adesivo a base de solvente, com capacidade de recuperar até 420kg/h, compostas de: gerador de nitrogênio; Compressor de ar; Coluna de destilação; resfriador de água “chiller”; tanque de solvente segmentado; 2 torres de resfriamento; 10 tanques de adsorção com carvão ativado; unidade de desidratação; filtros de particulados; ventiladores e trocadores de calor. | Resolução Gecex nº 322, de 4 de abril de 2022 | 2025-12-31 | I |  | 2022-05-01
8479.89.99 | 317 | Máquina automática para fixar, por colagem, canudos ensacados, em embalagens cartonadas, com cabeçote de aplicação de 2 pontos de cola tipo"hot-melt", com capacidade máxima de produção igual ou superior a 4.500embalagens/hora. | Resolução Gecex nº 322, de 4 de abril de 2022 | 2025-12-31 | I |  | 2022-05-01
8479.89.99 | 318 | Combinações de máquinas para desidratação de lodo e resíduos sólidos despejados por estações tratadoras de efluentes, com capacidade de desidratação de 129.833kg/dia e capacidade máxima hidráulica de 415m³/h, compostas de: unidade de floculação equipada com floculador potência de 1,1kW; mesa adensadora composta de tela filtrante de 2,5m de largura efetiva e 3,5m de comprimento efetivo; prensa desaguadora composta de 2 telas filtrante de 2,8m de largura, sendo o silo de lodo de 5,6m de diâmetro interno, com um acionamento de abertura automática, composta de raspador, rosca transportadora, válvula de descarga, assim como uma unidade hidráulica e painel de controle. | Resolução Gecex nº 322, de 4 de abril de 2022 | 2025-12-31 | I |  | 2022-05-01
8479.89.99 | 319 | Combinações de máquinas para remoção de sólidos em efluentes com fibras, com capacidade nominal de 6.600m³/h e vazão máxima hidráulica de 7.300m³/h, para recebimento de efluente contendo carga de sólidos de até 77.000kgTSS/d, compostas de: equipamento automático para remoção de sólidos suspensos maiores que 12mm dotado de braço raspador que movimenta o rastelo na remoção de sólidos colmatados em barras paralelas; equipamento automático para remoção de sólidos suspensos sedimentáveis para garantir uma concentração menor que 100gSS/L dotado de braço raspador, célula de carga e sensor de segurança. | Resolução Gecex nº 322, de 4 de abril de 2022 | 2025-12-31 | I |  | 2022-05-01
8479.89.99 | 320 | Equipamentos destinados ao tratamento biológico em estação de tratamento de efluentes de fábrica de papel e celulose com geração de biomassa (lodo aditivado), com vazão nominal de 6.568m³/h e vazão máxima hidráulica de 7.173m³/h para serem montados em dois reatores de concreto com volume de 7.700m³ cada um, dispondo de sistema de difusão de ar, através de tubos de aço inox; mídias de plástico de 3mm de espessura e 45mm de diâmetro com superfície protegida para crescimento do biofilme de 900m²/m³; peneiras de saída instaladas para controle das mídias em suspensão; equipamento para evitar formação de espuma durante o tratamento. | Resolução Gecex nº 322, de 4 de abril de 2022 | 2025-12-31 | I |  | 2022-05-01
8479.89.99 | 321 | Máquinas automáticas para fabricação de fraldas descartáveis com capacidade produtiva de até 1.300peças/min ou mais, com cintura elástica, tipo multi-módulos, acionamento servo motorizado, controlado por “controladores lógicos programáveis” – CLPs, com formação de núcleo absorvente, aplicação de polímero superabsorvente, envelopamento do núcleo absorvente com tela não-tecida e aplicação de camada de difusão de urina, constituída pelos seguintes componentes: um subsistema de manipulação do polímero superabsorvente com dosagem mecânica e transporte pneumático; um módulo de desbobinamento de celulose; uma calha de transporte de celulose; um moinho desfibrador; um conjunto de cabine acústica para moagem/ formação; doze módulos de desbobinamento automático com emendadores e controladores de tensão para diversos materiais de papel ou plástico; um módulo de formação de envoltório (envelopamento) do núcleo absorvente com manta de trama não trançada termoplástica (tela não-tecida); um módulo de compactação por calandragem dupla do núcleo absorvente, com fechamento do envoltório (envelopamento); um módulo de separação do núcleo absorvente de urina, por corte intermitente; três módulos de desbobinamento automáticos com controladores de tensão para materiais elásticos; um módulo de aplicação da camada de difusão de urina após corte intermitente; um módulo de formação da tira com alto índice de elasticidade composta de fios elásticos e tela não-tecida, para a cintura, com desbobinamento automático, emendadores e controladores de tensão; um módulo de formação das barreiras impermeáveis com elástico; um módulo de laminação por pressão da cobertura externa, elásticos das pernas, núcleo absorvente e cobertura interna; um módulo de aplicação de faixa orientativa de posicionamento do fecho mecânico sobre a cobertura externa, com desbobinamento automático, emendadores e controladores de tensão; um módulo de confecção das abas laterais frontais, com desbobinamento automático, emendadores e controladores de tensão; um módulo de corte e aplicação das abas laterais frontais, após corte; um módulo de confecção das abas laterais traseiras, com desbobinamento automático, emendadores e controladores de tensão; um módulo de corte e aplicação de fecho mecânico nas abas laterais traseiras, com desbobinamento automático, emendadores e controladores de tensão; um módulo de corte e aplicação das abas laterais traseiras, após corte; um módulo de dobragem longitudinal da manta com as abas laterais; um módulo de corte unitário e dobragem transversal; três módulos de aplicação de adesivos aquecidos (tipo hot melt) com bombeamento; painéis elétricos e eletrônicos, com controladores lógicos programados (CLPs), com sensoreamento, controle de processo, velocidade e comandos computadorizados da máquina; um módulo de comando e interface máquina/operador; um módulo de interface manutenção/máquina; um subsistema de sucção por vácuo, um subsistema de reaproveitamento de celulose e polímero superabsorvente com ciclone e um subsistema de filtragem rotativa e estática. | Resolução Gecex nº 322, de 4 de abril de 2022 | 2025-12-31 | I |  | 2022-05-01
8479.89.99 | 323 | Máquinas automáticas posicionadoras de componentes eletrônicos em placas de circuito impresso destinadas à módulos eletrônicos de controles automáticos automotivos, responsável pelo posicionamento dos componentes eletrônicos na placa de circuito impresso através de ventosas substituíveis, com capacidade de até 12 bocais captadores de componentes com velocidade de 15.000componentes/h; precisão de montagem de +/-75 mícron; faixa de montagem de componentes de 0201 até 13 x 13mm;suportando placas com largura de 50 a 216mm, comprimento de 50 a 460mm, espessura 0,6 a 4,5mm; dotadas de alimentadores de 8, 12, 12-16, 24-32mm; alimentadas por tensão trifásica de 230/400vac 50/60hz, pressão de 5bar. | Resolução Gecex nº 322, de 4 de abril de 2022 | 2025-12-31 | I |  | 2022-05-01
8479.89.99 | 324 | Máquinas recicladoras de gás, para ar condicionado automotiva, automática, em aço, tensão de até 380V e até 100Hz, com velocidade de vácuo de até 200L/mim, com pressão de trabalho de 5 a 100bar, compressor de até 1.500W, com tanque de refrigeração de no máximo 30kg, com tela em LCD e manômetro, válvula de alivio e de drenagem. | Resolução Gecex nº 322, de 4 de abril de 2022 | 2025-12-31 | I |  | 2022-05-01
8479.89.99 | 325 | Tetos de proteção balística para cabines de teste com sistema retrátil para abertura e fechamento, acionados remotamente, através de motor elétrico de 460V/3 Ph/60Hz com cabeamento e controle elétrico e um painel de controle com força de pressão até 30.000psi. | Resolução Gecex nº 322, de 4 de abril de 2022 | 2025-12-31 | I |  | 2022-05-01
8479.89.99 | 326 | Unidades automatizadas de preparação de lâminas para a realização de esfregaços de amostras de sangue e integração com o analisador de imagens de células para hematologia, com capacidade de armazenamento de até 1.000 amostras e velocidade de aproximadamente 120 amostras/hora. | Resolução Gecex nº 322, de 4 de abril de 2022 | 2025-12-31 | I |  | 2022-05-01
8479.89.99 | 327 | Máquinas para codificação lógica em alta velocidade de “chip RFID” (frequência UHF), operando de bobina a bobina, velocidade máxima de 30m/min, bobina de largura máxima de 150mm, leitura de códigos de barra, detecção de “chip” defeituoso pela comparação de seu valor RSSI, impressão de dados variáveis a 600dpi via jato de tinta, cura por UV LED, leitura UHF para verificação dos dados do “chip” pós codificação, controle por PLC. | Resolução Gecex nº 322, de 4 de abril de 2022 | 2025-12-31 | I |  | 2022-05-01
8479.89.99 | 328 | Equipamentos para enfitamento de chicotes longos com ramificações múltiplas com diâmetro do cabo de até 15mm e comprimento máximo de 20m por enfitamento com variação máxima de -2%/+1% no comprimento por passo de enfitamento, largura da fita de 9 a 19mm com diâmetro do tubo da fita de 1,5 e 3 polegadas e diâmetro externo da fita máximo de 125mm, velocidade de rotação da cabeça de enfitamento 100 a 1.000rpm, com alimentador do tipo combinado, linear e avanço da fita, taxa de alimentação 0 a 45mm/rotação, programável e comprimento de unidade linear de 385mm com detecção de final de fita dotado de sensor ótico, conexão elétrica 3L/N/PE 380 a 480V AC/50-60Hz (opcional: 3P/N/PE 380 – 480V AC/50-60Hz), com tensão de comando de 24VDC, potência de 2.100W e pressão de operação de 6bar (0,6MPa/87psi). | Resolução Gecex nº 322, de 4 de abril de 2022 | 2025-12-31 | I |  | 2022-05-01
8479.89.99 | 329 | Combinações de máquinas para umidificação de ambientes de têxtil, com capacidade de 20.000 a 50.000m³/h, sistema modular, sem refrigeração, compostas de: 1 central de ventilação com motor de 5 a 11kW, com filtragem do ar empoeirado e sistema de limpeza automática; conjunto de dutos de passagem de ar, construído em aço inoxidável; 1 caixa de distribuição e pulverização de elevada eficiência, com sistema de alta pressão para umidificação do ar, por meio de bicos de alta resistência e controladores de pressão com variadores de frequência; 1 painel de comando com controlador lógico programável (CLP) e gerenciamento de funções, destinado à monitoração do processo de umidificação. | Resolução Gecex nº 322, de 4 de abril de 2022 | 2025-12-31 | I |  | 2022-05-01
8479.89.99 | 330 | Combinações de máquinas para transportar, resfriar, empilhar e embalar automaticamente painéis tipo “sanduíche” com largura entre 600 e 1.200mm, comprimento entre 2 e 15m, e espessura de 40 a 200mm em linha contínua de produção, compostas de: cama de resfriamento, com motor de potência 7.5kw*2, dotada de servo controle, esteira transportadora de até 24m, em aço, com motor de potência 2,2kW, equipamento de empilhamento automático dotado de dispositivo giratório acionado por motor, máquina embaladora, com plataforma e escada de segurança em aço, dotada de 2 posições para rolos de filme de plástico, motor de potência 4kW, com controle CLP, com velocidade de produção de 6m/min e altura máxima de 1.300mm. | Resolução Gecex nº 322, de 4 de abril de 2022 | 2025-12-31 | I |  | 2022-05-01
8479.89.99 | 331 | Combinações de máquinas para o tratamento da superfície de chapas de rochas ornamentais compostas de: 1 plataforma giratória de entrada para suporte de chapas e ou blocos; 1 plataforma giratória com cavalete removível de suporte de chapas; 1 robô paginador automático com ventosas para carregamento e descarregamento das chapas; 1 mesa pente fixa para o robô paginador; 1 descarregador basculante automático de chapas com capacidade de carga de 1.000kg com rolos motorizados e suportes retráteis; 1 plataforma giratória com mecanismo eletrônico de orientação do descarregador basculante; 2+2 cavaletes removíveis para o descarregamento de chapas; 2 pantógrafos com plano de corrente e mecanismo de extração e inserção para a recirculação de bandejas de suporte das chapas; 1 forno de secagem com capacidade de até 40 bandejas de movimentação cíclica; 2 unidades termoelétricas para o forno de secagem; 3 bancadas de trabalho para operações de resinagem equipadas com dois transportadores de corrente para a movimentação em dois sentidos; 1 acumulador com capacidade para 10 bandejas de suporte de chapas de movimentação cíclica, isolamento térmico e elevador com transportador de correntes com mecanismo de inserção e extração das bandejas; 2 bancadas de trabalho móveis no sentido longitudinal para operações de resinagem, equipadas com dois transportadores de corrente para movimentação em dois sentidos; 1 forno de catálise de resina epoxy com movimentação cíclica das 80 bandejas; 2 unidades termoelétricas para o forno de catálise; 1 bomba misturadora automática para resinas epoxy; 2 sistemas de aspiração dos vapores de resina composto de coifas e aspirador; e 137 bandejas com rede metálica para suporte das chapas, com furos e pinos para armazenamento cíclico. | Resolução Gecex nº 322, de 4 de abril de 2022 | 2025-12-31 | I |  | 2022-05-01
8479.89.99 | 332 | Máquinas automatizadas, para corte e/ou perfuro de tecidos, couro, materiais sintéticos e papelões, utilizados na produção de calçados, artefatos, vestuário e estofamentos, dotadas de: 2 ou mais cabeçotes suspensos em braços telescópicos, faca oscilante, 4 ou mais perfuradores, projetor laser; área de corte máxima de 1.300 a 3.100mm de largura e comprimento ilimitado, com modalidade de trabalho contínua. | Resolução Gecex nº 322, de 4 de abril de 2022 | 2025-12-31 | I |  | 2022-05-01
8479.89.99 | 333 | Máquinas automáticas para aplicação de revestimento alcoólico e/ou aquoso por aspersão em comprimidos e outros núcleos farmacêuticos, com capacidade compreendida entre 202 e 672L e lote de 161 a 538kg, considerando densidade de 0,8kg/dm³, dotadas de: tambor cilíndrico com extremidades cônicas totalmente perfurado com perfurações de 3mm de diâmetro na parte cilíndrica, com defletores em espiral, com capacidade de revestimento de lotes entre 30 e 100% da capacidade máxima da caçamba sem a necessidade de substituição, rotação do tambor de 0,5 a 11rpm, inspeção e limpeza através da porta frontal, sistema de descarregamento automático dos comprimidos com rotacionamento inverso da caçamba, braço pulverizador de revestimento servo assistido com bicos aspersores auto limpantes com sistema “Anti Bearding Cap”, monitoramento e controle automático de pressão de ar, sensor de fluxo mássico da suspensão de revestimento, bomba peristáltica à prova de explosão, dispositivo de amostragem de comprimidos integrado à janela frontal sem abertura de porta, com ou sem sistema de monitoramento da temperatura do leito de comprimidos, unidade de tratamento de ar (UTA) com ventilador de admissão com amortecedores de vibração controlado por inversor de frequência, desumidificador de ar por condensação, condicionamento da temperatura do ar de admissão com aquecimento por vapor e sistema de tratamento do ar de admissão com filtro auto-limpante e filtro HEPA com 3 estágios de filtração (M6, F9 e H13), monitoramento e controle automático do fluxo de admissão com monitoramento da saturação do elemento filtrante do 3º estágio por sensor de diferencial de pressão, monitoramento da 2 temperatura do ar de admissão via PT100 com controle automático, exaustão integrada com silenciador, filtro H10 e coletor de pó, sistema de limpeza WIP com “spray balls” rotativos para limpeza interna e externa do tambor, bomba de água com pressão de 6bar e bombas dosadoras de detergente de membrana, sistema de aquecimento de ar para secagem do tambor, unidade de tratamento de ar, revestidora e terminal de operação (IHM) a prova de explosão para uso seguro com pó e misturas híbridas compostas por solventes como: metanol, etanol e isopropanol, controlador lógico programável (CLP), inversor de frequência, controle de acessos, trilha de auditoria e relatórios de lotes produzidos, painel de controle com interface homem-máquina (IHM) de 19 polegadas e teclado virtual. | Resolução Gecex nº 322, de 4 de abril de 2022 | 2025-12-31 | I |  | 2022-05-01
8479.89.99 | 334 | Máquinas automáticas para aplicação de revestimento alcoólico e/ou aquoso por aspersão em comprimidos e outros núcleos farmacêuticos, com capacidade compreendida entre 385 e 1.282L e lote de 311 a 1.036kg, considerando densidade de 0,8kg/dm³, dotadas de: tambor cilíndrico com extremidades cônicas totalmente perfurado com perfurações de 3mm de diâmetro na parte cilíndrica, com defletores em espiral, com capacidade de revestimento de lotes entre 30 e 100% da capacidade máxima da caçamba sem a necessidade de substituição, rotação do tambor de 0,5 a 9rpm, com tecnologia de fácil acesso para inspeção e limpeza através da porta frontal, sistema de descarregamento automático dos comprimidos com rotacionamento inverso da caçamba, braço pulverizador de revestimento servoassistido com bicos aspersores auto limpantes com sistema “Anti Bearding Cap”, monitoramento e controle automático de pressão de ar, sensor de fluxo mássico da suspensão de revestimento, bomba peristáltica à prova de explosão, dispositivo de amostragem de comprimidos integrado à janela frontal sem abertura de porta, com ou sem sistema de monitoramento da temperatura do leito de comprimidos, unidade de tratamento de ar (UTA) com ventilador de admissão com amortecedores de vibração controlado por inversor de frequência, desumidificador de ar por condensação, condicionamento da temperatura do ar de admissão com aquecimento por vapor e sistema de tratamento do ar de admissão com filtro autolimpante e filtro HEPA com três estágios de filtração (M6, F9 e H13), monitoramento e controle automático do fluxo de admissão com monitoramento da saturação do elemento filtrante do 3º estágio por sensor de diferencial de pressão, monitoramento da temperatura do ar de admissão via PT100 com controle automático, exaustão integrada com silenciador, filtro H10 e coletor de pó, sistema de limpeza WIP com “spray balls” rotativos para limpeza interna e externa do tambor, bomba de água com pressão de 6bar e bombas dosadoras de detergente de membrana, sistema de aquecimento de ar para secagem do tambor, unidade de tratamento de ar, revestidora e terminal de operação (IHM) a prova de explosão para uso seguro com pó e misturas híbridas compostas por solventes como: metanol, etanol e isopropanol, controlador lógico programável (CLP), inversor de frequência, controle de acessos, trilha de auditoria e relatórios de lotes produzidos, painel de controle com interface homem-máquina (IHM) de 19” e teclado virtual. | Resolução Gecex nº 322, de 4 de abril de 2022 | 2025-12-31 | I |  | 2022-05-01
8479.89.99 | 335 | Máquinas automáticas para pintura de peças utilizando a pulverização por spray através de corpos de tungstênio, temperatura controlada, lavagem por ultrassom, com capacidade de pintar pontos de 0,15mm, volume a partir de 0,001ml e velocidade de 7pontos/s, área de trabalho de 400 x 300mm para colocação das peças, trabalha com até 4 cores, com sistema de inteligência visual para reconhecimento do posicionamento das peças e posicionamento do spray movido por sistema robótico de 3 eixos lineares com velocidade de 1.800mm/s. | Resolução Gecex nº 322, de 4 de abril de 2022 | 2025-12-31 | I |  | 2022-05-01
8479.89.99 | 336 | Trançadeiras horizontais para confecção de mangueira de borracha de alta, média e baixa pressão, com suporte para 18 carreteis para fios de aço, com rosqueamento LH e RH, com variação de carga de tensão do fio das transportadoras entre 2,5 a 15kg com molas de compressão de carga ajustáveis, com cabeçote de bobina de aço com catraca dupla diâmetro de 120 x 150mm, com controlador lógico programável. | Resolução Gecex nº 322, de 4 de abril de 2022 | 2025-12-31 | I |  | 2022-05-01
8479.89.99 | 337 | Equipamentos de vibração por ressonância para desmoldagem do macho de areia no cabeçote do motor de veículos automóveis, com força de vibração de 30G, dotados de motores elétricos de 1,2kW, painel elétrico/eletrônico com controlador logico programável para gerenciamento do sistema e interface com robô. | Resolução Gecex nº 322, de 4 de abril de 2022 | 2025-12-31 | I |  | 2022-05-01
8479.89.99 | 338 | Combinações de máquinas para alimentação automática robotizada de placas para as envelopadeiras da linha de montagem hibrida (Pe, EFB, AGM) de acumuladores elétricos chumbo-ácido, compostas de: estação de fornecimento de placas, robô despaletizado de placas, estação de alinhamento de placas, estação de transporte de grupos de placas para as envelopadeiras, com capacidade de 260placas/min e controlador CLP. | Resolução Gecex nº 322, de 4 de abril de 2022 | 2025-12-31 | I |  | 2022-05-01
8479.89.99 | 339 | Alimentadores automáticos de pinos esféricos brutos e usinados de aço, com capacidade de diâmetros de 20 a 40mm, e comprimentos de 50 a 150mm, para processos com sistemas integrados com robô para manipulação, compostos por: sistemas vibratórios, pneumáticos, sensores, cinta transportadora, elevadores, calha de retorno de peças e calhas de metal duro reguláveis. | Resolução Gecex nº 322, de 4 de abril de 2022 | 2025-12-31 | I |  | 2022-05-01
8479.89.99 | 340 | Combinações de máquinas automáticas para limpeza, remoção de óleo, secagem e tratamento de fixadores, bitolas compreendidas entre 6 até 22mm, comprimento entre 16 e 246mm, compostas de: 3 tanques para banhos em até 3 tipos de óleos protetivos, com sistema automático de transporte de cargas, rotação de 355rpm, 45° de inclinação e cesto removível; 1 centrífuga de 115L, capacidade de 150kg, resistência 9.000W, 310rpm, motor 2.2kW, com cesto removível para secagem e remoção do óleo; 3 tanques em aço inoxidável para lavagem e neutralização; 1 estação para lavagem por imersão e spray composta por tanque externo inoxidável com sistemas de agitação mecânica, aquecimento e filtração, e sistema separador de óleo integrado; 1 centrífuga de 115L, capacidade de 150kg, 700rpm, motor 5,5kW, com cesto removível para remoção do óleo; 1 carrinho automatizado inferior para transferência do cesto para calha vibratória; 1 estação de descarga; controle do processo por controlador lógico programável (CLP), com interface “touchscreen”, temporizador de ciclo e temperatura, e sistema de código de barras. | Resolução Gecex nº 322, de 4 de abril de 2022 | 2025-12-31 | I |  | 2022-05-01
8479.89.99 | 341 | Máquinas automáticas para amarrar (bandagear) cabeças de bobinas dos estatores de motores elétricos, com diâmetros de 315 à 500mm, com giro de mesa para a bandagem dos dois lados, avanço e retrocesso da mesa, expansivo para a fixação no diâmetro interno do estator e avanço automático da ferramenta (agulha) com queima da ponta do cordonel, controlada por PLC. | Resolução Gecex nº 322, de 4 de abril de 2022 | 2025-12-31 | I |  | 2022-05-01
8479.89.99 | 342 | Máquinas automáticas para revestimentos em superfícies de metais e plásticos sanitários, por sistema de vácuo PVD (Deposição Física de Vapor), dotadas por câmara de prisma octogonal com plataforma giratória, diâmetro útil de 900mm e altura útil de 1.500mm, equipadas com 4 bombas turbomoleculares com sistema de mancais magnéticos multi-eixo, um sistema de bomba de parafuso industrial seco (sem óleo), controlador lógico programável, 4 fontes de evaporação por arco catódico LDE (CAE) e 2 fontes por pulverização (sputtering), 4 controladores de fluxo de massa de gás e sistema de condensação de vapor da água. | Resolução Gecex nº 322, de 4 de abril de 2022 | 2025-12-31 | I |  | 2022-05-01
8479.89.99 | 343 | Mandris de balanceio feitos de liga de Níquel 925, com rosca caixa em suas extremidades, com comprimento aproximado de 2,4m, para ferramenta de compensação de expansão e contração de poços de petróleo. | Resolução Gecex nº 322, de 4 de abril de 2022 | 2025-12-31 | I |  | 2022-05-01
8479.89.99 | 344 | Sistemas totalmente automatizados destinados a picotagem de amostras de sangue seco para determinação quantitativa “in vitro” de analitos para triagem neonatal que efetua dosagens laboratoriais pelo método de fluorimetria por tempo resolvido e fluorescência imediata, o local da picotagem indicado na tela é o mesmo utilizado na picotagem, com leitura de códigos de barra da amostra, possibilidade de ter padrão fixo de picotagem, 4 cabeças de picotagem de 1,5; 3,2; 4,7 e 6mm, capacidade de picotagem até 2 placas, reconhecimento do ensaio pelo código de barras das placas, flexibilidade no carregamento, tampa leve, carregamento pela parte frontal, carregamento de placas em ordem, “software” em português, 2 opções de acionamento da picotagem, manual e pedal, sensor de disco para verificar se a punção foi bem executada. | Resolução Gecex nº 322, de 4 de abril de 2022 | 2025-12-31 | I |  | 2022-05-01
8479.89.99 | 345 | Máquinas de acabamento e finalização de rótulos e etiquetas, modular, de bobina a bobina, para aplicação de processos sucessivos de corte e vinco, envernizamento, corte rotativo via cilindro magnético, “hot stamping”, com função de registro para trabalho com holograma, comprimento de impressão de 50 a 457mm, comprimento de corte de 50 a 330mm para semi-rotativo e 190,5 a 476,5mm para rotativo, velocidade máxima de 110m/min. | Resolução Gecex nº 322, de 4 de abril de 2022 | 2025-12-31 | I |  | 2022-05-01
8479.89.99 | 346 | Máquinas automatizadas para desblocagem de lentes oftálmicas, de materiais plásticos orgânicos, através do derretimento do “alloy” (liga metálica) por imersão aquecida, em um processo de múltiplas etapas, podendo trabalhar lentes com diâmetro de até 80mm, dotadas de: sistema de manuseio (garra de manipulação) e câmara de operação. | Resolução Gecex nº 322, de 4 de abril de 2022 | 2025-12-31 | I |  | 2022-05-01
8479.89.99 | 347 | Máquinas automatizadas para remoção de fita (plástica) de proteção de lentes oftálmicas, de materiais plásticos orgânicos, com diâmetro de até 80mm, dotadas de: sistema de manuseio (garra de manipulação) para centralização e transferência de lentes; câmara de operação com bico borrifador de água quente pressurizada. | Resolução Gecex nº 322, de 4 de abril de 2022 | 2025-12-31 | I |  | 2022-05-01
8479.89.99 | 348 | Máquinas para preparação de lâminas de sangue (esfregaços) para uso em contadores hematológicos. | Resolução Gecex nº 322, de 4 de abril de 2022 | 2025-12-31 | I |  | 2022-05-01
8479.89.99 | 349 | Inversoras de placas de circuito impresso (PCB inverter), comandado por CLP compatível com protocolo SMEMA de comunicação, para inversão de placas de circuito impresso com componentes eletrônicos montados, através de giro no eixo longitudinal da placa em relação ao sentido do transportador, para automação e controle de processos em linhas de montagem SMT. | Resolução Gecex nº 322, de 4 de abril de 2022 | 2025-12-31 | I |  | 2022-05-01
8479.89.99 | 350 | Combinações de máquinas de montagem da unidade de engrenamento (GearUnit) da coluna de direção eletricamente assistida (CEPS) de veículos automotores, com ciclo máximo de operação de até 15 segundos por peça e módulos que são interligados e interconectados por meio de informações de qualidade rastreadas pelo sistema DMC (Código Digital de Matriz) e controlados por painel de controle com CLPs e computador industrial, compstas de: módulo de montagem da mola de torção e do rolo da agulha na carcaça da unidade, com aplicação de uma força de 500N e limite máximo de 5kN, controle do eixo de 0 a 200mm (precisão de 0,001mm e tolerância de ±0,05mm) e velocidade de processo ajustável em 3 estágios máxima de 5mm/s (precisão de 0,001mm/s), dotado de cilindro eletromecânico com carga máxima admissível superior a 3,1kN, servomotor com sistema de segurança ativo, torque máximo de 8,1Nm e rotação máxima superior ou igual a 7.500rpm e sensor para medição dinâmica de forças de tração e compressão, com capacidade de ±20kN e sobrecarga de ±22kN; módulo de montagem da tampa de fechamento na carcaça da unidade, com aplicação de uma força máxima de 5kN e limite de aprovação ajustável com precisão de 0,1N, controle máximo do eixo de ±250mm (precisão de 0,001mm e tolerância de ±0,05mm), dotado de servomotor e sensor para medição dinâmica de forças de tração e compressão, com capacidade de ±20kN; recipiente para descarte de peças não-conforme (NOK). | Resolução Gecex nº 322, de 4 de abril de 2022 | 2025-12-31 | I |  | 2022-05-01
8479.89.99 | 351 | Máquinas automáticas para fabricar hastes flexíveis, com pontas de algodão (cotonetes), com aplicador de líquidos nas extremidades, estação de separação de hastes defeituosas, controlar lógico programável (CLP) e produção máxima igual ou superior a 2.800hastes/min. | Resolução Gecex nº 322, de 4 de abril de 2022 | 2025-12-31 | I |  | 2022-05-01
8479.89.99 | 352 | Combinações de máquinas para distribuição de sachês de tempero em linha de produção de macarrão instantâneo compostas de: 2 unidades de dispositivo de alimentação de tiras de sachê e 2 unidades de máquinas de corte e distribuição automática de sachês, com capacidade de entrada de 30saches/min considerando saches de 50 a 100mm de largura, 50 a 100mm de comprimento e capacidade para cortar saches de até 30mm de espessura e esteira transportadora de saches medindo 1.670mm. | Resolução Gecex nº 322, de 4 de abril de 2022 | 2025-12-31 | I |  | 2022-05-01
8479.89.99 | 353 | Obturadores infláveis para poços de petróleo e gás. | Resolução Gecex nº 322, de 4 de abril de 2022 | 2025-12-31 | I |  | 2022-05-01
8479.89.99 | 354 | Combinações de máquinas automáticas conectadas, sincronizadas por servo motores contínuos, de alta velocidade para fabricação em tamanhos variados de fraldas descartáveis tipo calça formadas por 3 peças em "H", com capacidade de produção máxima de 500peças/min e velocidade de 280m/min, eficiência superior a 85% e refugos inferiores a 3%, com controlador lógico programável (CLP) compostas de: unidade formadora de polpa com desbobinador de celulose com capacidade para suportar 2 bobinas com diâmetro máximo de 1500mm, correia transportadora e unidade de pressão; módulo inferior de formação multicamadas da cobertura da fralda (backsheet) habilitado para faseamento por leitura de fotocélula e com desbobinador constituído por 2 rodas pneumáticas com eixos expansíveis operados por 2 servomotores independentes; módulo de formação do não tecido interno (topsheet) com 4 eixos pneumáticos expansíveis operados por 4 servomotores independentes; estação de aplicação pós laminação "backsheet/topsheet" com dispositivo de alinhamento automático e correia de acionamento para alimentação de material na unidade de corte e posicionamento; unidade formadora da cintura elástica habilitada para faseamento por leitura de fotocélula e com tecnologia ultrassônica criando tanto efeito de toque suave ao produto como robustas soldas laterais; estação de processamento final. | Resolução Gecex nº 322, de 4 de abril de 2022 | 2025-12-31 | I |  | 2022-05-01
8479.89.99 | 355 | Máquinas para desparafusar, soltar e apertar porcas de grampos de molas das suspensões de veículos pesados automotores, dotada de multiplicador de torque, sendo torque nominal 400kg/m e torque máximo 420kg/m; cabeçote de torque com deslocamento de 360 graus, possibilitando operações em qualquer ângulo, soltar e apertar porcas, grampos, de cima para baixo ou de baixo para cima, rotação máxima de 16 rpm; motor elétrico de 3cv, voltagem 220/380V, 60hz; redutor de velocidade; eixo de transmissão; duas rodas de ferro fundido; alça; chave elétrica liga/desliga. | Resolução Gecex nº 322, de 4 de abril de 2022 | 2025-12-31 | I |  | 2022-05-01
8479.89.99 | 356 | Módulos posicionadores com capacidade de manuseio de 500kg, motorizado, com grau de proteção IP67, com distância da flange de 190mm, rotação de saída de até 150 graus, repetibilidade de +/-0,05mm, composto por uma unidade de redução, uma flange para suportar o equipamento a ser posicionado, com sistemas que permite o trabalho em conjunto com um robô industrial, temperatura de trabalho de 0 a 45 Graus Celsius, limite de rotação de saída de 150 (graus/segundos), tempo de aceleração 0,6(s), máxima inercia de 250 (kgm2). | Resolução Gecex nº 322, de 4 de abril de 2022 | 2025-12-31 | I |  | 2022-05-01
8479.89.99 | 357 | Módulos posicionadores com capacidade de manuseio de até 1.250kg, motorizado, com grau de proteção IP67, com distância da flange de 370mm, rotação de saída de até 150 graus, repetibilidade de até +/-0,06mm, composto por uma unidade de redução, uma flange para suportar o equipamento a ser posicionado, com sistemas que permite o trabalho em conjunto com um robô industrial, temperatura de trabalho de 0 a 45 Graus Celsius, limite de rotação de saída de 150 (graus/segundos), tempo de aceleração de até 0,8(s), máxima inercia de 400 (kgm2). | Resolução Gecex nº 322, de 4 de abril de 2022 | 2025-12-31 | I |  | 2022-05-01
8479.89.99 | 358 | Módulos posicionadores com capacidade de manuseio de até 5.000kg, motorizado, com grau de proteção IP67, com distância da flange de até 900mm, rotação de saída de até 100 graus, repetibilidade de até +/-0,10mm, composto por uma unidade de redução, uma flange para suportar o equipamento a ser posicionado, com sistemas que permite o trabalho em conjunto com um robô industrial, temperatura de trabalho de 0 a 45 Graus Celsius , limite de rotação de saída de até 100 (graus/segundos), tempo de aceleração de até 0,7(s), máxima inercia de até 2.500 (kgm2). | Resolução Gecex nº 322, de 4 de abril de 2022 | 2025-12-31 | I |  | 2022-05-01
8479.89.99 | 359 | Câmaras de vácuo, de aço carbono, para manutenção da qualidade de colas a base de poliuretano (PUR), com capacidade de armazenamento de até 2 caixas, tensão de controle 24V DC, tensão de operação 1L/N/PE, 230V, desvio de tensão admissível +/- 10%, faixa de frequência 50/60hz, fusível de backup máximo 16A. | Resolução Gecex nº 322, de 4 de abril de 2022 | 2025-12-31 | I |  | 2022-05-01
8479.89.99 | 360 | Máquinas automáticas de formação de células para acumuladores elétricos industriais do tipo "flooded", por conversão e recirculação de solução eletrolítica, com capacidade nominal de produzir bateladas de 320 a 480 baterias em ciclos de 15 a 20h, com até 80 células conectadas, dotadas de: sistema de recirculação e armazenamento de ácido, dotado de tanques para recirculação e estoque de solução eletrolítica concentrada, com torres de resfriamento, contentor de segurança de contaminação do solo, bombas para recirculação de solução nos 480 acumuladores, com conexão acumulador-máquina, sistema de exaustão gases automático, densímetros de controle do processo de conversão acoplados a tubulação, sensores de temperatura de solução eletrolítica para controle de resfriamento, sensor de pressão, sensor ultrassônico de nível de tanque, sensores de vazamento, medidor e controlador de fluxo de solução eletrolítica, painel com programa de controle para processo de conversão automático, controle do fluxo de eletrólito circulando com inversores de frequência, carregadores e descarregadores IGBT de acumuladores elétricos com capacidade de corrente constante de 500A e tensão de 270V, ajuste automático de densidade do eletrólito com bombas dosadoras, controle de temperatura também das baterias piloto com teor ácido sulfúrico no ar de saída menor que 1 mg/m3 e temperatura do ácido das células no final do ciclo de até 30 Graus Celsius com medidores de temperatura embutidos nos adaptadores de encaixe das baterias, CLP, computador IHM com monitor LCD e controle interativo. | Resolução Gecex nº 322, de 4 de abril de 2022 | 2025-12-31 | I |  | 2022-05-01
8479.89.99 | 361 | Máquinas de montagem de módulos eletrônicos ACU (unidade controladora de airbag), de veículos automotivos, com tempo de ciclo menor ou igual a 20s/peça, com dois estágios internos, controladas por CLP (controlador lógico programável), interface homem-máquina (IHM) sensível ao toque, montadas em duas bancadas denominadas operação 10 e 20, dotadas de 1 sistema de parafusamento automático, 1 sensor de distância, câmeras para leitura de componentes, 1 sistema de alimentação automática, 1 monitoramento ativo de carga eletrostática, 1 ionizador de ar, 1 sistema de indicação de posição e 1 impressora. | Resolução Gecex nº 322, de 4 de abril de 2022 | 2025-12-31 | I |  | 2022-05-01
8479.89.99 | 362 | Ferramentas de instalação HCR com montagem 24/20 sem unidade latch e dispositivo de orientação com peso aproximado 2.088 lbs (947kg) e variação de temperatura de -4 Graus Fahrenheit (-20 Graus Celsius) a 176 Graus Fahrenheit (80 Graus Celsius). | Resolução Gecex nº 322, de 4 de abril de 2022 | 2025-12-31 | I |  | 2022-05-01
8479.89.99 | 363 | Câmaras hiperbáricas de simulação das condições de pressão e temperatura do ambiente submarino, com pressão máxima de trabalho até 6.000psi, temperatura de trabalho mínima 2 Graus Celsius / máxima ambiente e espessura de parede de projeto de 127mm (5in). | Resolução Gecex nº 322, de 4 de abril de 2022 | 2025-12-31 | I |  | 2022-05-01
8479.89.99 | 364 | Obturadores tipo inchável para água ou óleo, com tubo base até 6.625 polegadas de 28 lb/pés VAM TOP, rosca tipo caixa na parte superior e pino na parte inferior, metalurgias em aço inoxidável ou liga de níquel, pressão máxima de trabalho até 5.000psi, temperatura máxima de trabalho até 257 Graus Fahrenheit, para utilização em completação de poços de petróleo. | Resolução Gecex nº 322, de 4 de abril de 2022 | 2025-12-31 | I |  | 2022-05-01
8479.89.99 | 365 | Obturadores de produção, tipo copo, para revestimento 9 5/8 polegadas de 53,5 lb/pés, metalurgias em aço inoxidável ou liga de níquel, até 3.000psi de diferencial de pressão, padrão de 1/4 de polegada para as linhas de controle, rosca 4 ½ VAM TOP, rosca tipo caixa na parte superior e tipo pino na parte inferior, para utilização em completação de poços de petróleo. | Resolução Gecex nº 322, de 4 de abril de 2022 | 2025-12-31 | I |  | 2022-05-01
8479.89.99 | 366 | Máquinas de fusão de fibra ótica para emenda, com sistema de alinhamento núcleo a núcleo, com tempo típico de fusão igual ou superior a 7s e tempo típico de aquecimento de tubo igual ou superior a 9s; com protetor de vento automático; com capacidade de até 100 modos de fusão e de até 30 modos de aquecimento; com ou sem clivador de precisão; com display colorido de alta resolução, com tela LCD de 5 polegadas sensível ao toque, com ampliação de visão de até 320 vezes, com entrada USB 2.0 para interface com PC, com bateria para até 300 ciclos de fusão e de aquecimento do forno; com eletrodo para até 5.000 fusões; com capacidade de armazenamento dos últimos 20.000 resultados de fusões; com tecnologia "bluetooth" para conectividade; com ou sem maleta multi-funcional." | Resolução Gecex nº 322, de 4 de abril de 2022 | 2025-12-31 | I |  | 2022-05-01
8479.89.99 | 367 | Máquinas para aplicação de revestimento rígido, em lentes oftálmicas, por imersão em banho de verniz em câmera de vácuo, para ativação, limpeza, enxágue e secagem de lentes com diâmetro máximo de 80mm e espessura máxima de 20mm, dotada de rack para acomodação máxima de 14 lentes, tempo de ciclo compreendido de 4 a 6min, duas unidades de refrigeração e ciclo de revestimento compreendido de 1.000 a 1.200lentes/turno. | Resolução Gecex nº 322, de 4 de abril de 2022 | 2025-12-31 | I |  | 2022-05-01
8479.89.99 | 368 | Dispositivos para possibilitar a desconexão e reconexão eletro-hidráulico da completação superior de poços submarinos possuindo passagem para linhas de controle elétrica e hidráulicas, com perfil para conectores de dupla vedação metal-metal, fabricação com metalurgia de aço carbono ou superior, conexões em 3 1/2 polegadas ou superior, limite mínimo de escoamento de 80.000psi, pressão de trabalho mínima de 5.000psi. | Resolução Gecex nº 322, de 4 de abril de 2022 | 2025-12-31 | I |  | 2022-05-01
8479.89.99 | 369 | Unidades moveis, para transporte de óleo lubrificante, em aço, com sistema hidráulico ou não, suporta capacidade de 50 até 500kg ou no máximo 500L. | Resolução Gecex nº 322, de 4 de abril de 2022 | 2025-12-31 | I |  | 2022-05-01
8479.89.99 | 370 | Máquinas automáticas de corte de materiais como papel, tecido, EVA, vinil, madeira balsa, acetato, cortiça, couro sintético e feltro com até 3mm de espessura, "scanner" embutido de até 600dpi, área máxima de corte de até 12 x 24 polegadas, com tela LCD sensível ao toque de 3 à 5 polegadas, entre 200 e 1.310 desenhos e entre 5 e 17 fontes embutidas, caneta sensível ao toque e espátula inclusas. | Resolução Gecex nº 322, de 4 de abril de 2022 | 2025-12-31 | I |  | 2022-05-01
8479.89.99 | 371 | Combinações de máquinas automáticas instaladas modularmente em uma base única para carregamento de equipamentos de usinagem, montagem e conformação compostas de: 1 robô com alcance de 1.450 a 1.850mm, capacidade de carga de 10 a 20kg, estrutura de sustentação mecânica do robô, esteira de lona para entrada e saída dos produtos, sistema de visão para leitura do posicionamento dos produtos para orientação do robô (FlexLoader), painel de interface de operação, dispositivo de segurança, ferramentas para calibração do sistema de visão, dispositivos de controle e sinalização audiovisual, com quadro elétrico com tensão de alimentação trifásica de 380 a 440VAC, por 60Hz. | Resolução Gecex nº 322, de 4 de abril de 2022 | 2025-12-31 | I |  | 2022-05-01
8479.89.99 | 373 | Combinações de máquinas, controladas por microcomputador, para aplicação de papéis decorativos, tratados com resina melamínica, em painéis de fibras ou partículas de madeira prensada, de dimensões iguais ou superiores a 2.750 x 1.830mm, compostas de: prensa laminadora do tipo "prato", mono-abertura, com abertura entre pratos aproximada de 260mm, com força máxima igual ou superior a 40.000kN, pressão específica máxima igual ou superior a 40kg/cm2 e temperatura máxima de 220 graus Celsius; com ou sem mesas e carros transportadores; estação de transferência e colocação do papel; sistema de troca eletrostática; sistema de inspeção de chapas, escoamento e refilo, empilhamento e colocação de capas de proteção. | Resolução Gecex nº 322, de 4 de abril de 2022 | 2025-12-31 | I |  | 2022-05-01
8479.89.99 | 374 | Unidades funcionais de impregnação de peças/componentes elétricos com resina isolante pelo sistema de vácuo e pressão (VPI), compostas de: autoclave vertical de dimensões uteis - diâmetro interno 2.600mm / comprimento 2.000mm com tanque intermediário; tanque vertical de armazenamento de resina com volume de 9.300L e dimensões uteis – diâmetro interno 2.500mm/comprimento 1.900mm; unidade de geração de vácuo de 2.600m³/h; sistema hidráulico para abertura e fechamento da autoclave; sistema de aquecimento para autoclave/tanques de armazenamento até 60 graus célsius; sistema de resfriamento 18.000kcal para autoclave e tanques de armazenamento até 15 graus célsius; conjunto de tubulações, válvulas, isolamento térmico, cabos elétricos, mangueiras e sensores; painel de comando central assistido por CLP – controlador lógico programável e monitoramento por câmera para visualizar o interior da autoclave, tensão de alimentação 380V, 6Hz, pressão mínima (vácuo) até 0,1mbar, pressão máxima 6bar. | Resolução Gecex nº 322, de 4 de abril de 2022 | 2025-12-31 | I |  | 2022-05-01
8479.89.99 | 375 | Combinações de máquinas para produção de cápsulas rígidas de gelatina (HCM-Hard Capsule Machine), com capacidade máxima para operação com 11 tamanhos diferentes, com alta velocidade, com carga total de potência de 200kW, capacidade de produção de 57.000cápsulas/h, compostas de: etapa de secagem automática com tratamento do ar, secagem e remoção da umidade da tampa e corpo da cápsula, 25 difusores de ar; 3 esteiras transportadoras; dispositivo de elevação e transferência das barras imersas para o cabeçote automático de corte, 2 bombas peristálticas de alimentação da solução; banho de imersão em aço inox SS 316 L dotado de carro de transporte em aço inox SS 304; equipamento para troca de cores construído em aço inox SS 316 L; 1 cabeçote automático para corte de rebarbas, junção do corpo e tampa, definição do comprimento e ejeção das cápsulas fechadas; dispositivo coletor de rebarbas por dutos e tambor coletor em aço inox e um dispositivo coletor de corpo e tampa em aço inox para transferência das cápsulas prontas, aquecedor de coifas com potência de 10kW; 1 painel de controle com controlador lógico programável (CLP) com interface homem-máquina (IHM). | Resolução Gecex nº 322, de 4 de abril de 2022 | 2025-12-31 | I |  | 2022-05-01
8479.89.99 | 376 | Unidades de abastecimento para transferência de combustíveis, com visor de nível, com capacidade para até 30L, vazão de 1 a 20L/min, gatilho automático, válvula antiderramamento e acionamento "push-button". | Resolução Gecex nº 322, de 4 de abril de 2022 | 2025-12-31 | I |  | 2022-05-01
8479.89.99 | 377 | Equipamentos de limpeza por hidrojateamento, sucção à vácuo e tratamento de resíduos, para serem acoplados em caminhão, destinados à retirada de resíduos sólidos sedimentados em redes de drenagem pluvial ou de esgoto, dotados de: 1 tomada de força conectada ao motor do veículo; 1 controle remoto para gerenciamento do maquinário com distanciamento de até 100m do operador da área de eventual perigo; 1 CLP (controle lógico programável) para automação; 1 sistema de vácuo com mangueira de sucção de 5 polegadas de diâmetro e comprimento igual ou superior a 20m; 1 sistema de hidrojato com mangueiras para impulsão de água reciclada, sendo: 1 mangueira de 1 polegada de diâmetro e comprimento igual ou superior a 160m, e 1 mangueira de 1/2 polegada de diâmetro e comprimento igual ou superior a 60m; 1 tanque para armazenamento de até 5m3 de resíduos sólidos; 1 sistema de filtragem com dispositivo de limpeza automático das peneiras e centrífugas para desidratação dos sólidos e separação do líquido; 1 reservatório com capacidade de até 5.000L para acúmulo de efluente reciclado utilizável para hidrojato. | Resolução Gecex nº 322, de 4 de abril de 2022 | 2025-12-31 | I |  | 2022-05-01
8479.89.99 | 378 | Carretéis para enrolamento de mangueiras, automáticos e ou manuais, blindados ou não, utilizadas no transporte de óleo, combustíveis, graxa, água ou ar, com sistema de retração por mola, hidráulico, elétrico ou manual, com capacidade para mangueiras com comprimento máximo de até 75m e diâmetro nominal máximo de até 3 polegadas, com ou sem mangueira. | Resolução Gecex nº 322, de 4 de abril de 2022 | 2025-12-31 | I |  | 2022-05-01
8479.89.99 | 379 | Máquinas para gravação de peças por puncionamento ou riscagem, através de agulha de metal duro acionada por solenóide, para marcação de produtos diversos com aço, ferro, alumínio ou plástico. | Resolução Gecex nº 322, de 4 de abril de 2022 | 2025-12-31 | I |  | 2022-05-01
8479.89.99 | 381 | Equipamentos para aplicação de papéis decorativos tratados com resina melamínica, em painéis de fibras ou partículas de madeira de dimensões iguais ou superiores a 2.750 x 1.830mm e espessura de 3 a 50mm; prensa do tipo "prato" multi-pistões de até 40 cilindros e pressão de trabalho igual ou superior a 300N/cm², tempo de carga de até 20s e de despressurização até 5s, ciclos de prensagem igual ou superior a 100prensagens/h, barras de troca eletrostática para o papel e painel, com mesas de alimentação, transporte, empilhamento, inspeção de qualidade de placas e aparagem de papéis. | Resolução Gecex nº 322, de 4 de abril de 2022 | 2025-12-31 | I |  | 2022-05-01
8479.89.99 | 382 | Máquinas lavadoras para caixas de nascedouros, para incubatório automatizado de ovos de aves, com: capacidade de 450caixas/h, construção em aço inox AISI 304, potência do motor de 48kW, potência da bomba centrifuga de 11kW para 1.000litros /min (até 4bar), sistema de jato “spray” integrado dobrado ao redor da linha de transporte com padrão reto de bico “spray”, capacidade do tanque de 500 litros, consumo de 400 litros de água/h a 60 graus celsius e temperatura da água ajustável via termostato no controle do painel, de valor unitário (CIF) não superior a R$ 326.433,96. | Resolução Gecex nº 322, de 4 de abril de 2022 | 2025-12-31 | II |  | 2022-05-01
8479.89.99 | 383 | Unidades funcionais para produção de rolos de fios ou cabos, com capacidade de produção de 2 rolos de 100m/min, automatizadas e controladas por CLP(controlador lógico programável), compostas de: desenrolador automático com diâmetro externo de 800 a 1.250mm, com mesa de pino cilíndrico fixa, levantamento elétrico do eixo do fio, motor de 22kW, controle automático de velocidade da tração e freio pneumático; acumulador vertical com capacidade para 15m de fios ou cabos, comprimento da trilha de até 2m, grupo de rodas com 300mm de diâmetro, motor de 1,5kW e dispositivo de detecção de ângulo de precisão; tensionador vertical, com conjunto de rodas com 300mm de diâmetro e controle de tensão ajustável; sistema de enrolamento programável com capacidade de produzir rolos de 240 a 400mm de diâmetros externos e de 60 a 100mm de altura, com dispositivo de movimentação transversal através de servo motor de 400W, dispositivo de enrolamento horizontal (cabeça de enrolamento) com velocidade de até 780rpm e motor de 5,5kW; dispositivo de corte com cortador duplo em aço especial “skd-11”, aplicador de bandagem e mecanismo de transferência de rolos produzidos. | Resolução Gecex nº 322, de 4 de abril de 2022 | 2025-12-31 | I |  | 2022-05-01
8479.89.99 | 384 | Combinações de máquinas para montagem de cabeçotes de motores automotivos, com capacidade de 74cabeçotes/h, compostas de: estação de alimentação dos cabeçotes e posicionamento nos paletes; estação automática de instalação dos retentores das válvulas; estação de instalação das válvulas de admissão; estação de instalação das válvulas de exaustão; estação de instalação de molas e velas de ignição; 2 estações automáticas para instalação de chavetas e retentores; estação automática para checagem das chavetas; estação automática para verificação de funcionamento das válvulas e remoção de materiais estranhos; estação automática para teste de vazamento das válvulas; estação de diagnósticos e reparo; estação de descarga dos cabeçotes; estações “vazias”; paletes de montagem; estruturas de sustentação e transportadores. | Resolução Gecex nº 322, de 4 de abril de 2022 | 2025-12-31 | I |  | 2022-05-01
8479.89.99 | 386 | Prensas verticais, mecânicas excêntricas de 10 estágios e 2 canais, próprias para operações sucessivas de estirar camisa, reunir núcleo de chumbo e/ou aço, ogivar e calibrar projéteis metálicos para munição, com capacidade de 130bpm (batidas/min), força de fechamento de 200kN, sensor para detectar um pequeno núcleo de chumbo fora de especificação, capacitadas e equipadas para trabalhar com dois calibres diferentes, dotadas de: sistema de alimentação por prato rotativo, com 3 alimentadores, 2 elevadores de esteiras verticais e buffer de alimentação, 2 barras de transferência com pinças (mão mecânica), ferramental (kit setup), painel elétrico e de comando com CLP e IHM conectado a prensa por braço articulado. | Resolução Gecex nº 322, de 4 de abril de 2022 | 2025-12-31 | I |  | 2022-05-01
8479.89.99 | 387 | Combinações de máquinas para deposição de metais pelo sistema de evaporação catódica, em substrato encapsulado para a blindagem e proteção EMI (interferência eletromagnética), compostas de: unidade de carregamento com dimensões de aproximadamente 537 x 640mm altura ajustável; câmara de degasamento e limpeza com dimensões de aproximadamente 698 x 740mm altura ajustável; câmara de vácuo para processamento da metalização sus e cu com dimensões de aproximadamente 1.154 x 1.050mm altura ajustável; unidade de controle com controladores lógicos programável; alimentação 220V/trifásico, pressão do ar 50psi, pressão do gás 50psi. | Resolução Gecex nº 322, de 4 de abril de 2022 | 2025-12-31 | I |  | 2022-05-01
8479.89.99 | 389 | Máquinas para inserção de fios e cabos elétricos em terminais de contato de conectores (IDC- "Insulation Displacement Connector"), dotadas de mecanismo de movimento por servo-prensas de 0 a 670N e curso de 200mm; 3 ternos de ferramenta de perfuração superior e 3 ternos de ferramental de cavidade inferior com mudança rápida; sensor de pressão com monitoramento de força de inserção de 0 a 500N; sistema de visão (CCD) de 500 milhões de pixels; sistema de gerenciamento com PC industrial e “software” dedicado, ciclo de trabalho <60seg/peça. | Resolução Gecex nº 322, de 4 de abril de 2022 | 2025-12-31 | I |  | 2022-05-01
8479.89.99 | 392 | Combinações de máquinas para fabricação de cestos de lavadoras de roupas híbridos de aço inox e componentes plásticos unidos por meio de conformação mecânica do aço inox sobre os componentes plásticos sem utilização de elementos de fixação, compostas de: estações combinadas de forma sequencial para a conformação mecânica de chapas de aço inox com medidas de 454; 423,50; 465,3mm e predisposição para 388,5mm de largura, contendo: estação de conformação mecânica de chapas de aço inox; estação de acúmulo e de dobra de extremidades; estação de intertravamento mecânico ou de costura; estação de conformação de frisos; transferidor de peças elevado intermediário; transportador de corpos cilíndricos; estação de pré-montagem do fundo do cesto; estação de pré-montagem de anel hidrodinâmico; transferidor elevado final; estação de rebordeamento; estação de controle automático de qualidade; transportador de peças acabadas; predisposição eletromecânica para gravação de código de resposta rápida à laser; dispositivos de validação das medições automáticas e painel elétrico central; acompanhadas de grades de proteção e proteções metálicas, estruturas de fechamento com função acústica, portas de acesso a áreas protegidas, cortinas de luz de segurança e scanners de segurança. | Resolução Gecex nº 322, de 4 de abril de 2022 | 2025-12-31 | I |  | 2022-05-01
8479.89.99 | 393 | Placas de teste e flushing para base de montagem do Módulo de Controle Submarino (SCM), para o sistema de controle de intervenção, faixa de temperatura de -18 a 121 graus Celsius, peso aproximado de 250kg. | Resolução Gecex nº 322, de 4 de abril de 2022 | 2025-12-31 | I |  | 2022-05-01
8479.89.99 | 394 | Sistemas de estabilização do movimento lateral de embarcações por meio de 2 ou 4 aletas curvadas, apontando para o costado da embarcação, aletas móveis de áreas de 0,4 a 2,2m², presas a eixos acionados por atuadores hidráulicos de baixo perfil, balanceados, com 2 pistões hidráulicos instalados simetricamente que movimentam o eixo das aletas, com flanges de diâmetros de 495, 500 ou 600mm, presas aos cascos das embarcações, dotados de 2 ou 4 aletas curvadas apontando para o costado da embarcação suportadas por 2 ou 4 eixos ligados a 2 ou 4 atuadores que podem ser acionados por unidades de força hidráulica acionadas por motores elétricos AC, com acumuladores de nitrogênio para estabilizar a pressão, sistema pode ser acionado de forma opcional por bombas hidráulicas acopladas aos motores de propulsão, fazem parte do sistema painéis de controle, unidade de controle eletrônica, sensor de inclinação e antena de GPS interligados através de rede de comunicação protocolo CAN S-Link. | Resolução Gecex nº 322, de 4 de abril de 2022 | 2025-12-31 | I |  | 2022-05-01
8479.89.99 | 395 | Estabilizadores giroscópios de balanço lateral para embarcações militares, de recreio, de serviço ou comerciais, baseados no princípio do torque produzido por um volante de inercia rotativo em torno de um eixo vertical, em balanço amortecido no eixo horizontal, dentro de um invólucro fechado, sistema passivo, com amortecimento do movimento do volante giratório no eixo horizontal, quando há balanço lateral da embarcação cria uma força contrária à direção da inclinação da embarcação, rotação máxima do volante é de até 4.600rpm, sistema refrigerado a ar e controlado por um painel remoto, com torques de atuação de 5.000, 6.500, 17.500, 25.000, e 37.500NM. | Resolução Gecex nº 322, de 4 de abril de 2022 | 2025-12-31 | I |  | 2022-05-01
8479.89.99 | 397 | Equipamentos para finalização do processo de fabricação de micro cateter, peso aproximado de 1.500kg, tensão de trabalho 440VAC, utilizados para realizar a remoção de rebarbas, selagem de uma das extremidades, demarcação central e teste de fluxo para garantir que o medicamento poderá fluir por todos os orifícios, controlados por controlador lógico programável e com “interface” em tela “touchscreen” para operação. | Resolução Gecex nº 322, de 4 de abril de 2022 | 2025-12-31 | I |  | 2022-05-01
8479.89.99 | 398 | Combinações de maquinas automáticas para linha de montagem hibrida (PE, EFB, AGM ) de acumuladores elétricos chumbo-ácido com capacidade de produção entre 2,5 e 4,5baterias/min, compostas de: maquina colocadora de tampas com centralizador de polo e magazine de armazenagem de tampas de até 800mm; maquina seladora de caixa e tampa por termo-selagem, com estação de pré-aquecimento de pratos de queima (caixa e tampa) para selagem e sistema de parada automática em caso de temperatura fora do especificado ; máquina para formação de polo com controle digital da temperatura da chama, resfriamento de agua para controle de temperatura, estação de verificação de altura de polo e estação de rejeito de produto não conforme; máquina de teste de estanqueidade com estação de rejeito de produto não conforme e robô de descarregamento de produtos da linha com cercado de segurança. | Resolução Gecex nº 322, de 4 de abril de 2022 | 2025-12-31 | I |  | 2022-05-01
8479.89.99 | 399 | Máquinas semiautomáticas industriais especificas de lixamento das faces laterais dos corpos de cadeados, com cinta de lixa de 1.300mm tensionadas livremente por um sistema mecânico, com unidade pneumática vertical com dispositivo de fixação do cadeado para contato com a lixa, potência do equipamento de1,5kW e capacidade de produção de 200/h. | Resolução Gecex nº 322, de 4 de abril de 2022 | 2025-12-31 | I |  | 2022-05-01
8479.89.99 | 400 | Máquinas semiautomáticas industriais especificas para empilhamento de chaves metálicas, com 2 alimentadores automáticos vibratórios para posicionamento no sentido correto das chaves em dispositivo horizontal, e capacidade de produção de 1.800peças/h. | Resolução Gecex nº 322, de 4 de abril de 2022 | 2025-12-31 | I |  | 2022-05-01
8479.89.99 | 401 | Penetradores para acionamento de motor elétrico de bomba centrífuga submersa instalada dentro de cápsula. | Resolução Gecex nº 322, de 4 de abril de 2022 | 2025-12-31 | I |  | 2022-05-01
8479.89.99 | 402 | Máquinas automáticas contadoras de cápsulas e comprimidos, para realizar a contagem/dosagem de cápsulas e comprimidos em frascos tipo pet; com capacidade de dosar comprimidos de tamanhos 6, 8, 10, 11 e 12mm e cápsulas de invólucros gelatinosos n° 4, n° 3, n° 2, n° 1, n° 0 e n° 00; tensão para funcionamento 220V em rede monofásica e frequência 60Hz; com sistema de funcionamento mecânico e eletrônico. | Resolução Gecex nº 322, de 4 de abril de 2022 | 2025-12-31 | I |  | 2022-05-01
8479.89.99 | 403 | Máquinas industriais automáticas para oleamento de peças metálicas em aço carbono, motor potência de 1,5kW, bomba de circulação de 3,75kW, trocador de calor de placas abas de alumínio, esteira transportadora de 1.400mm, para acabamento superficial das peças após tratamento térmico. | Resolução Gecex nº 322, de 4 de abril de 2022 | 2025-12-31 | I |  | 2022-05-01
8479.89.99 | 404 | Combinações de máquinas para montagem da unidade de acionamento na unidade de engrenamento da coluna de direção eletricamente assistida (CEPS) de veículos automotores, com tempo de ciclo menor ou igual a 15s/peça, compostas de: módulo automático de verificação e lubrificação do acoplamento da unidade de acionamento, com sensor a laser de verificação/aprovação, sistema de lubrificação por dosagem automática de 0,025cm3, pressão máxima de 400bar, velocidade de aplicação de 0,261g/s e precisão de 0,01%; módulo automático de verificação e lubrificação do acoplamento da unidade de engrenamento, com sensor a laser de verificação/aprovação, sistema de lubrificação por dosagem automática de 0,1 a 2cm3, pressão de operação na faixa de 20 a 160bar, velocidade de aplicação de 0,261g/s e precisão de 0,01%; módulo automático de montagem da unidade de acionamento na unidade de engrenamento, dotado de servos motores, garras pneumáticas, células de carga, câmeras digitalizadoras de orientação, unidade de alimentação automática de parafusos, sistema de fixação automático com múltiplas posições configuráveis, ajustáveis com precisão de posição 0,1graus, velocidade de ajuste de 90graus/s e precisão de 0,1graus/s, estrutura e enclausuramento; computador industrial com sistema de código digital de matriz (DMC - Digital Matrix Code). | Resolução Gecex nº 322, de 4 de abril de 2022 | 2025-12-31 | I |  | 2022-05-01
8479.89.99 | 405 | Unidades automáticas de carga para transferência de discos de freio automotivos para unidade robótica composto de: unidade robótica para recebimento, posicionamento e transferência para os 4 módulos; 4 módulos lineares motorizados por meio de roletes para recebimento e transferência, controle pneumático de elevação, cada modulo composto de: 2 correntes motorizadas por meio de 1 motor indutor, 1 cilindro de elevação, 3 sopradores indutores, 1 motor para condução dos roletes motorizados. | Resolução Gecex nº 322, de 4 de abril de 2022 | 2025-12-31 | I |  | 2022-05-01
8479.89.99 | 406 | Máquinas automáticas modulares, para afixação de cartões em folhetos porta-cartão pré-impressos, com capacidade de até 3.500unidades/h, dotadas de: módulo de abastecimento de cartões no formato 86 x 54mm, módulo de abastecimento de folhetos em formato A4 pré-impressos, módulo de leitura da tarja magnética para identificação do cartão, módulo de leitura do código de barras no folheto e comparação dos dados, módulo de dobragem do folheto com cartão afixado e módulo de esteira em saída, com ou sem módulo de inserção em envelope, com ou sem módulo de impressão, etiquetagem e abastecimento de cartões adicionais, com ou sem módulo de abastecimento de folders e folhetos adicionais e fechamento de envelope. | Resolução Gecex nº 322, de 4 de abril de 2022 | 2025-12-31 | I |  | 2022-05-01
8479.89.99 | 407 | Máquinas automáticas para amarrar (bandagear) cabeças de bobinas dos estatores de motores elétricos, com alturas do estator de 20 até 120mm, com giro de mesa para a bandagem dos dois lados, avanço e retrocesso do fixador do estator na mesa, peça cilíndrica para a fixação no diâmetro interno do estator e avanço automático da ferramenta (agulha) com queima da ponta do cordonel, controlada por PLC. | Resolução Gecex nº 322, de 4 de abril de 2022 | 2025-12-31 | I |  | 2022-05-01
8479.89.99 | 409 | Combinações de máquinas para fabricação de colchões de espuma, com aplicação de cola a base de água sobre camadas de espuma de tamanho máximo de 220 x 220cm, velocidade máxima do transportador de 40m/min , com controlador lógico programável (CLP), compostas de: máquina de aplicação de cola com sistema de laminação de revestimento de rolo à base de água; forno de secagem infravermelho; esteira com prensa de 3,5t; máquina para aplicação de tecido para embalagem (tipo meia) e costura overloque; correia transportadora de silicone de 2,3m; 2 correias transportadoras com 2,3m de largura lateral e 2 correias transportadoras motorizada de 2,3m. | Resolução Gecex nº 322, de 4 de abril de 2022 | 2025-12-31 | I |  | 2022-05-01
8479.89.99 | 410 | Combinações de máquinas para enchimento de óleo em transformadores de energia elétrica, compostas de: 1 unidade purificadora de óleo de simples estágio com filtro grosso, bomba de alimentação, aquecimento em trocadores de calor por água, filtro fino com sensor de pressão, desgaseificador a vácuo de fina película de óleo, bomba de alimentação, condensador, bomba de palhetas, bomba de vácuo com hélice rotativa com filtro de exaustão, painel com diagrama esquemático, sensor de vazão, medidores de gás e água residuais, sensores de vácuo, de temperatura e de nível, válvulas isoladas, de anti-retorno, e de alívio de pressão e bandeja de óleo; 1 tanque cilíndrico de aço isolado termicamente, com capacidade de 6m³, controlador de nível, medidores de temperatura e de de vácuo, unidade de bombeamento de vácuo com 2 bombas de vácuo de palhetas e hélices rotativas, válvula de purga manual, 2 foles flexíveis, filtro de névoa de óleo, bomba de alimentação com indicador de pressão, válvulas anti-retorno e de sobrepressão; uma unidade de aquecimento de óleo entre 40 e 70ºC com trocador de calor água quente-óleo; uma unidade de filtro fino de 1 micron para a tubulação do circuito de óleo com medidor de pressão diferencial; 2 sistemas de vácuo com 33m de tubos, com válvula eletropneumática, 2 bombas de palhetas para 100m³/h de hélice rotativa, sistema de exaustão com 34m de tubos; uma linha de fornecimento de óleo em circuito fechado com 12 interruptores de nível, 12 controladores de fluxo de óleo entre 0,4 e 22L/h, mostradores com tela TFT 1,8” para controle de fluxo; 12 dispositivos de enchimento de óleo conectados a linhas de óleo e vácuo com 1 sensor de “vácuo Pirani”, 1.000 a 103mbar, 1 válvula de vácuo para controle e ajuste de pressão; 1 cabine de controle e automação de toda a combinação com controlador lógico programável, monitor e teclado em cores TFT de 19", impressora a cores, fonte de alimentação ininterrupta, modem para o diagnóstico remoto. | Resolução Gecex nº 322, de 4 de abril de 2022 | 2025-12-31 | I |  | 2022-05-01
8479.89.99 | 411 | Máquinas projetadas especificamente para terminação das extremidades de tubos em material compósito através da aplicação de fitas de fibra de carbono e polímero especial com temperatura de fusão acima de 350 graus Celsius, constituídas de anel aplicador de matéria prima, cabine de proteção, uma grande quantidade de sensores e seus respectivos painéis elétricos. | Resolução Gecex nº 322, de 4 de abril de 2022 | 2025-12-31 | I |  | 2022-05-01
8479.89.99 | 412 | Máquinas de espoletar estojos vazios de munição tipo cartucho, com capacidade de produção de até 10.000unidades/h, dotadas de dispositivos posicionadores de estojo e espoleta, dispositivos controladores da posição e ausência dos componentes, elevador de taliscas (para alimentação de estojo vazio), panela vibratória (para alimentação de espoletas), ferramental para calibres diversos, com painel de controle. | Resolução Gecex nº 322, de 4 de abril de 2022 | 2025-12-31 | I |  | 2022-05-01
8479.89.99 | 413 | Máquinas automáticas para produção de farpas, através de cortes, em fios para suturas (Polipropileno/Poliglecaprone/Polidioxanona) de comprimento de até 1.000mm, nos diâmetros de números cirúrgicos (USP) 3-0 / 2-0 / 1-0 / 0 / 1 / 2 / 3, (equivalente em mm a 0,200 até 0,610), dotadas de Painel “touch”, potência de 0,5kW, engrenagem rotativa pneumática com giro de até 360° e velocidade de produção: 1 farpa (corte) a cada 0,7s. | Resolução Gecex nº 322, de 4 de abril de 2022 | 2025-12-31 | I |  | 2022-05-01
8479.89.99 | 414 | Máquinas para envelopamento e empilhamento automático e intercalado de placas de chumbo positivas e negativas utilizadas na fabricação de baterias automotivas, caminhões e estacionárias, com capacidade nominal produtiva de 260 placas envelopadas/min, capaz de processar placas e separador com altura de 90 a 150mm, largura de 110 a 160mm, espessura de 0,7 a 2,2mm e espessura do separador de 0,06 a 0,127mm , dotadas de 2 cabeçotes para corte, costura e envelopamento de placas, acionados por servomotores, com duplo alimentador de placas com sistema de lixamento das bandeiras e transportador a vácuo de placas, com alimentadores de rolos para processamento do material em bobinas, separador de polietileno ou AGM, sistema de controle da qualidade dos envelopes processados por meio de monitoramento por câmeras com rejeição automática para envelopes defeituosos, esteira de verticalização dos envelopes, contador automático de placas e sistema de transporte de placas a vácuo com exaustão de pó em suspensão para proteção coletiva, com “interface” homem-máquina (IHM) com “display” de LDC e controlar lógico programável (CLP). | Resolução Gecex nº 322, de 4 de abril de 2022 | 2025-12-31 | I |  | 2022-05-01
8479.89.99 | 415 | Máquinas automáticas para perfuração de divisórias de células de baterias automotivas tipo “flooded” SLI e SLA aplicadas em veículos leves e pesados respectivamente, com capacidade nominal produtiva de 10caixas/min, dotada de esteira metálica de transporte com inversor de frequência para ajuste de velocidade, 3 cabeçotes pneumáticos de perfuração com movimentos programados por servo motor e sensores ópticos para monitoramento e inspeção, unidade de aspiração para retirada do recorte de plástico, capacidade de memória para armazenamento de até 100 configurações diferentes de perfuração, “interface” homem-máquina (IHM) frontal de 10 polegadas sensível ao toque e programador lógico controlável (CLP). | Resolução Gecex nº 322, de 4 de abril de 2022 | 2025-12-31 | I |  | 2022-05-01
8479.89.99 | 416 | Máquinas para inserção de ilhós nos orifícios de aros de bicicleta, faixa de processamento para aros de 16 a 29 polegadas, trifásico, 220V 60HZ, potência: 0,75KW. | Resolução Gecex nº 322, de 4 de abril de 2022 | 2025-12-31 | I |  | 2022-05-01
8479.89.99 | 417 | Máquinas para inserção e vedação de pinos de junção em aros de bicicleta, com opções de operação manual ou automática, potência de 1,5kW, pressão pneumática de 0,4 a 0,6Mpa, pressão hidráulica de 5Mpa, para aros de 12 a 29 polegadas, com painel de controle operacional. | Resolução Gecex nº 322, de 4 de abril de 2022 | 2025-12-31 | I |  | 2022-05-01
8479.89.99 | 418 | Máquinas automáticas para identificação, separação e classificação de dentes artificiais de acrílico, previamente prensados, pós-curados e polidos, estocados misturados em caixas, como preparação para sua emplacação definitiva, com rendimento máximo nominal de até 15.000dentes/h, com sistema informatizado de montagem, identificadores por câmeras de alta definição, sistema de transporte e pre-separação dos dentes de entrada automático e bicos de separação final pneumática de alta velocidade, capaz de identificar e separar até 8 modelos anteriores ou posteriores simultaneamente, com 9 saídas, controlado por CLP. | Resolução Gecex nº 322, de 4 de abril de 2022 | 2025-12-31 | I |  | 2022-05-01
8479.89.99 | 419 | Unidades funcionais automáticas para a fabricação de embalagens de moldagem de polpa de celulose, com capacidade de 15 a 25kg/h, compostas de: Máquina automática formadora de polpa de celulose à vácuo, dotada de: sistema de secagem, acabamento e lavagem, base para moldes nas dimensões de 800x650mm, painel de comando sensível ao toque (touchscreen) e painel elétrico com controladores lógicos programáveis (CLP); Estação de abastecimento de água em alta pressão dotado de: reservatório com bombas de alta pressão, válvulas, instrumentação e painel elétrico de controle e comando; Estação hidráulica, dotado de: bomba de água à vácuo com fluxo máximo de 13m³/min. e pressão de -0,08Mpa, bomba centrifuga horizontal auto-ferrante com capacidade de fluxo de aproximadamente 10m³/h e altura de elevação de aproximadamente 10m; Estação de separação de água-ar e filtragem, dotado de: reservatório de separação com capacidade volumétrica de 4,6m³, reservatório de drenagem com capacidade volumétrica de 3,1m³, instrumentações; Estação de filtragem de água dotada de bombas de filtração; Estação de arrefecimento de água com capacidade de fluxo de 20m³/h dotado por torre de resfriamento com bombas hidráulicas; Máquina de corte horizontal para acabamento de arestas de embalagem, com pressão de trabalho de 40t, dotada de: mesa de trabalho nas dimensões de 1.280 x 810mm, condutor hidráulico, painel de comando IHM ( “interface”-homem-máquina), painel elétrico com controladores lógicos programáveis (CLP); Estação de ar comprimido, dotado de: compressor de ar com capacidade de 8m³/min e pressão de saída de 0,8Mpa, secador de ar comprimido com capacidade de 8,5m³/min, reservatório de ar comprimido com capacidade volumétrica de 2m³ e pressão máxima de 1MPa e filtros de ar; Painel elétrico. | Resolução Gecex nº 322, de 4 de abril de 2022 | 2025-12-31 | I |  | 2022-05-01
8479.89.99 | 420 | Tensionadores hidráulicos rebocáveis sobre duas rodas para lançamento de um ou dois cabos condutores em redes de transmissão de energia elétrica, tração máxima do tensionador de 40kN na velocidade máxima de 5km/h, diâmetro da roda-guia de 1.500mm, diâmetro máximo do cabo condutor de 34mm, motor diesel de 25kW resfriado a água, transmissão por circuito hidráulico com regulagem da frenagem, freio hidráulico negativo com acionamento automático, dinamômetro hidráulico, contador mecânico, eixo rígido para reboque na velocidade máxima de 30km/h, caixa redutora com três posições, estabilizador dianteiro mecânico, ponto de ligação à terra. | Resolução Gecex nº 322, de 4 de abril de 2022 | 2025-12-31 | I |  | 2022-05-01
8479.89.99 | 421 | Combinações de máquinas para montagem de guias e sedes de válvulas em cabeçotes de motores automotivos, com capacidade de 32,4cabeçotes/h, compostas de: estação de verificação de peças montadas; estação de aplicação de óleo; estação de alimentação de guias e sedes; estação de montagem de guias e sedes através de prensagem por fusos eletromecânicos com força de prensagem compreendida entre 15 e 16kN; 2 robôs com 6 eixos controlados e capacidade de carga igual ou superior a 210kg; transportadores de entrada, de saída e para movimentação das peças entre estações do tipo PZR (powered zone roller) com velocidade de 4,5m/min; estruturas e; controles eletroeletrônicos. | Resolução Gecex nº 322, de 4 de abril de 2022 | 2025-12-31 | I |  | 2022-05-01
8479.89.99 | 422 | Máquinas automáticas para múltiplas operações de montagem por interferência, com força de montagem monitorada eletronicamente, aplicadas para montagem em 2 estágios de sentido vertical (superior e inferior) de ponteiras de tubos (peças finais) em tubos brutos para montagem de tubo base para eixo comando de válvulas, dotadas de sistema automatizado (robôs) para alimentação do dispositivo de montagem entre as posições de cada operação, interface homem máquina (IHM), leitor de código QR, esteira de alimentação de componentes, caçamba para descarte de sucata da montagem, painel elétrico, controlador lógico programável (CLP), sistema de segurança conforme norma NR12, estrutura metálica para suporte da carga de prensagem, protocolo de comunicação “Profibus” e “Ethernet”. | Resolução Gecex nº 322, de 4 de abril de 2022 | 2025-12-31 | I |  | 2022-05-01
8479.89.99 | 423 | Sistemas de bancada para secagem e/ou encapsulamento por nebulização piezoelétrica de amostras em meio aquoso ou misturas de solventes orgânicos, com ajuste da frequência de operação entre 80 e 140kHz, com fluxo de gás de entrada de 80 a 160L/min, capacidade de evaporação de 0,2L/h, produz partículas/cápsulas secas na faixa de 200namômetros a 5micrômetros, com sistema de coleta eletrostático, com ou sem “Inert Loop” e/ou e desumidificador, possui bicos de atomização nos tamanhos pequeno, médio e grande e controle da temperatura do ar de entrada, que chega no máximo a 120 graus Celsius, possui painel operacional com botões para ajustes eletrônicos e “display” de monitoramento, apresenta câmara de secagem e separação em vidro borosilicato 3.3. | Resolução Gecex nº 322, de 4 de abril de 2022 | 2025-12-31 | I |  | 2022-05-01
8479.89.99 | 428 | Unidades de recebimento de folhas soltas impressas tradicionais "offset" de diferentes mídias, até o formato máximo de (585x750mm) denominado B2+ e espessuras compreendidas entre 0,06 x 0,6mm e 0,06 x 0,45mm, altura máxima de empilhamento de até 680mm, dotadas de bandeja de amostra, setor de pilha principal e ventilador estático de remoção de eletricidade, preparada para trabalhar com vários tipos de papéis revestidos e não revestidos e texturizados. | Resolução Gecex nº 322, de 4 de abril de 2022 | 2025-12-31 | I |  | 2022-05-01
8479.89.99 | 429 | Máquinas para aplicação de fio de aço de forma continua em bandas de rodagem de borracha não endurecida, para fabricação de pneus crus do tipo utilizado em ônibus ou caminhões de diâmetro compreendido entre 17,5 e 24,5 polegadas, dotadas de 2 alimentadores montados em linha para colocação de até 400 metros de fio de aço de forma continua com velocidade máxima de 8m/s, com sistema de posicionamento controlado por automatismo, armários elétricos, pneumáticos, controlador lógico programável (CLP) e interface homem-máquina. | Resolução Gecex nº 322, de 4 de abril de 2022 | 2025-12-31 | I |  | 2022-05-01
8479.89.99 | 430 | Sistemas de bancada para secagem e/ou encapsulamento por aspersão de amostras em meio aquoso ou misturas de solventes orgânicos e/ou ácidas, fluxo de ar de entrada máximo 35m³/h, capacidade de evaporação de 1L/h, possui anel de rubi na ponta do bico de secagem, produz partículas de 2 a 60micrômetros, com ou sem “Inert Loop” e/ou e desumidificador e/ou bico ultrassônico, com bomba peristáltica com vazão ajustável para a alimentação da amostra, bico de atomização e/ou encapsulamento, controle da temperatura do ar de entrada, podendo chegar ao máximo a 220 graus Celsius, painel operacional com botões para ajuste eletrônico, com câmara de secagem, ciclone de separação em vidro borosilicato 3.3, com revestimento eletricamente condutivo. | Resolução Gecex nº 322, de 4 de abril de 2022 | 2025-12-31 | I |  | 2022-05-01
8479.89.99 | 431 | Combinações de máquinas de aplicação de cola quente sobre as camadas de espuma de tamanho máximo de 220 x 220cm para produção de colchões com painel de controle CLP compostas de: 2 máquinas automáticas de colagem à quente com 6 cabeças de perímetro e centro; máquina de aplicação de cola termo fusível perimétrica e central automática de 6 cabeças; 6 máquinas de costura para fechamento de colchões; 4 esteiras transportadoras por roletes 14 mesas transportadoras transferidora 90 graus; 4 mesas transportadoras com braço de giro; 4 esteiras transportadoras com correia de silicone; 2 esteiras com prensagem com correia de silicone, 24 esteiras transportadoras de correia motorizada; mesa giratória de 90 graus; estação de armazenamento para 7 colchões e rampa plataforma | Resolução Gecex nº 322, de 4 de abril de 2022 | 2025-12-31 | I |  | 2022-05-01
8479.89.99 | 432 | Estabilizadores giroscópios ativos para embarcações militares, comerciais, de recreio e iates, momentos angulares de 3.000, 5.000, 6.000, 9.000, 16.000, 26.000 e 35.000Nms, montagem sobre estrutura, com acionamento, eixo de rotação com mancais de apoio, arrefecimento líquido com trocador de calor com reservatório para refrigerante integral, freio hidráulico ativo, giroscópio pendular com cobertura de proteção, painel LCD digital e caixa de comando. | Resolução Gecex nº 322, de 4 de abril de 2022 | 2025-12-31 | I |  | 2022-05-01
8479.89.99 | 433 | Máquinas automáticas de cravamento de esferas de aço no bloco de válvulas do sistema de freio automotivo, do tipo ESC ( Controle Eletrônico de estabilidade), com comando lógico programável(CLP), interface operacional via servidor de acesso remoto denominado terminal derver(TS) e sistema supervisório denominado “Cell Computer”, dotadas de: estação de cravamento, cilindro hidropneumático com curso de até 50mm e força de prensagem de até 1.000kN com controle de força por célula de carga e controle de curso de operação por sensor com calibração RBC, monitoramento automático do cravamento das esferas via análise de força e curso com segregação automática para produto não conforme, sistemas automáticos de abastecimento para a prensagem, carregamento automático do palete com o bloco de válvulas e carregamento automático das esferas de aço para a ferramenta de cravamento, transferência do palete com o bloco de válvulas durante o processo de prensagem realizado por servos motores lineares, célula de carga extra com interface para o amplificador de frequência e ferramenta de cravamento para esfera de aço, de valor unitário (CIF) não superior a R$241.422,39. | Resolução Gecex nº 322, de 4 de abril de 2022 | 2025-12-31 | II |  | 2022-05-01
8479.89.99 | 434 | Máquinas automáticas para pré-montagem e engraxamento do pistão da bomba de óleo de freio automotivo do tipo ESC (Controle Eletrônico de estabilidade), com comando lógico programável (CLP), interface operacional via servidor de acesso remoto denominado Terminal Server (TS) e sistema supervisório denominado “Cell Computer”, dotadas de: cilindro pneumático para inserção do pistão da bomba via análise de força e curso com segregação automática para produto não conforme, sistema de pré montagem do pistão da bomba integrado a estação contendo 3 alimentadores automáticos sensoriados, sensores de detecção para a presença de componentes na posição correta, sistema de inspeção por câmeras conectadas a um servidor central, dosador de graxa e carregamento automático do palete com o bloco de válvulas, servos motores lineares, ferramenta de prensagem para a inserção do pistão da bomba, de valor unitário (CIF) não superior a R$678.336,49. | Resolução Gecex nº 322, de 4 de abril de 2022 | 2025-12-31 | II |  | 2022-05-01
8479.89.99 | 435 | Combinações de máquinas para reciclagem de tecidos em diversas composições, por meio da execução de múltiplas tarefas interligadas, compostas de: estação de corte com máquina cortadeira tipo guilhotina com capacidade de 200cortes/min, esteira de inclinação para transporte do material de 600mm de largura e 2 detectores de metais ferrosos presentes no material a ser trabalhado, os quais serão instalados na tubulação de transporte do material cortado até o silo intermediário da unidade de alimentação, sendo alimentado por ventilador tipo exaustor com capacidade de 5.000m3/h, unidade de alimentação completa com silo alimentador, máquina desfibradora com largura de trabalho de 1.400mm operando através de um conjunto de 6 cilindros de 1.000mm de diâmetro cada, com seus respectivos acessórios e com dois cilindros de reserva para reposição, condensador de sucção com capacidade de pressão de 800kg/h, prensa automática de dupla caixa com capacidade de produção de 6fardos de 220kg/h, pré-filtro de 60.000m3 e 3 painéis eletro eletrônicos de controle. | Resolução Gecex nº 322, de 4 de abril de 2022 | 2025-12-31 | I |  | 2022-05-01
8479.89.99 | 436 | Combinações de máquinas de comando lógico programável para produção automática de cavidades de fornos a gás e elétricos, com capacidade produtiva horária máxima igual ou superior a 264 cavidades, compostas de: estação de conformação de painéis superiores e inferiores por repuxo, recorte e flangeamento em 3 prensas hidráulicas com sistema “transfer” e trocador automático de ferramentas incorporados, forças de fechamento superiores ou iguais a 300t, dotada de sistema alimentador automático de chapas (blanks) por ventosas, equipado com sensores magnéticos para identificação do modelo e de chapas duplas, sistema de centragem e lubrificação e ferramentais intercambiáveis para larguras de 440, 480 e 660mm; estação de conformação Z dos painéis por acionamento hidráulico e pneumático; Estação de separação dos painéis por punção hidráulica; estação de conformação do corpo C em dobradeira servoacionada com sistema alimentador de chapas pré-estampadas, equipado com leitor RFID, ventosas de transferência, detector magnético de chapas duplas e sistema de centragem; estação de pré-montagem dos painéis superiores e inferiores no corpo C por solda a ponto, controlada por software dedicado, equipada com sistema de alimentação e posicionamento automático das partes em gabaritos de montagem; estação de fechamento e vedação da cavidade pré-montada com solda por costura a disco servoacionado, controlada por software dedicado, equipada com sistema de alimentação e posicionamento automático das partes em gabaritos de montagem; estação de flangeamento da cavidade; estação de conformação hidráulica de ganchos laterais da cavidade a partir de bobinas de chapas alimentadas automaticamente; estação de montagem dos ganchos nas laterais da cavidade por solda a ponto, equipada com sistema de alimentação e posicionamento automático robotizado das partes em gabaritos de montagem; estação servoacionada de controle dimensional de largura, altura, profundidade e diagonal da cavidade, equipada com sensores e gabaritos de montagem e saída de rejeitos não conformes; estação servoacionada de customização da cavidade por corte laser robotizado; estação de gravação de especificações da cavidade por micropuncionamento; transportadores de integração das estações; magazines verticais (Buffers de Produção); sistema de monitoramento do processo de montagem por câmeras de vídeo; Interfaces homem-máquina; “chillers”; jogo de ferramentais para pré-estampagem de chapas metálicas dos corpos C da cavidade; dispositivos de instalação, montagem, proteção e manutenção. | Resolução Gecex nº 322, de 4 de abril de 2022 | 2025-12-31 | I |  | 2022-05-01
8479.89.99 | 437 | Obturadores de compressão para controle de fluxo e diferencial de pressão multidirecional em poços de petróleo revestidos, com válvula deslizante, assentados mecanicamente, ancoramento com cunhas dentadas e ou botões de cerâmica metálica composta, para revestimentos de 7 a 16 polegadas de diâmetro, diferencial de pressão máximo até 10.000psi, faixa de temperatura máxima de trabalho de 200° a 425°F. | Resolução Gecex nº 322, de 4 de abril de 2022 | 2025-12-31 | I |  | 2022-05-01
8479.89.99 | 438 | Depuradores de umidade contínuo para remoção de água no processo de secagem de sólidos com solventes por meio da injeção de energia (ar aquecido), dotados de tambor de 4.200L com diâmetro de 950mm e comprimento de 6.000mm projetados para suportar pressões de -0,2/0,5bar(g), resistência à pressão de choque de 0,5bar, temperatura de 10/158 Graus Celsius e jaqueta de troca térmica projetada para pressões de 5bar(g) e temperatura de 158 Graus Celsius, motor elétrico com acoplamento de eixo flexível, redutor, protetores para os acoplamentos e base para o acionamento com sensor de velocidade de 4 a 20mA no lado não acionado do eixo rotativo, motor com potência de 55kW, 1.800rpm/60Hz com variado de velocidade (29 a 116rpm). | Resolução Gecex nº 322, de 4 de abril de 2022 | 2025-12-31 | I |  | 2022-05-01
8479.89.99 | 439 | Depuradores de álcool contínuo para remoção e recuperação de álcool isopropílico no processo de secagem de sólidos com solventes através da injeção de energia (vapor), dotados de tambor de 2.400L com diâmetro de 790mm e comprimento de 5000mm projetado para suportar pressões de -1/0,5bar(g), resistência à pressão de choque de 1,7bar, temperatura de 10/158 Graus Celsius e jaqueta de troca térmica projetada para pressões de 5bar(g) e temperatura de 158 Graus Celsius, com 3 medidores de temperatura interna em diferentes pontos para controlar gradiente de temperatura interna da evaporação de álcool. Motor elétrico com acoplamento de eixo flexível, redutor, protetores para os acoplamentos e base para o acionamento com sensor de velocidade de 4-20mA no lado não acionado do eixo rotativo, motor com potência de 45kW, 1.800RPM/60Hz com variado de velocidade (32-128RPM). | Resolução Gecex nº 322, de 4 de abril de 2022 | 2025-12-31 | I |  | 2022-05-01
8479.89.99 | 440 | Barreiras mecânicas de anular, expandido hidraulicamente, não recuperável, metalurgia Cr13, Scr13 ou 25Cr (flow wetted), com classe de temperatura mínima igual a 250°F; pressão de trabalho mínima 5.000 ou 7.500psi. | Resolução Gecex nº 322, de 4 de abril de 2022 | 2025-12-31 | I |  | 2022-05-01
8479.89.99 | 441 | Unidades carregadoras de nitrogênio e para testes hidráulicos de pressão em acumuladores hidráulicos de bexiga, de membrana e de pistão, pressão máxima de carga de nitrogênio igual ou inferior a 470bar, pressão máxima de óleo igual ou inferior a 500bar, com unidade de fornecimento de óleo, com comando elétrico e hidráulico e com acumulador de pistão. | Resolução Gecex nº 322, de 4 de abril de 2022 | 2025-12-31 | I |  | 2022-05-01
8479.89.99 | 442 | Combinações de máquinas para produção de injetores diesel “common rail” para veículos diesel, compostas de: estação de trabalho para alimentação manual de componentes; estação de parafusamento com controle de torque e ângulo; estação para furação em 2 estágios em posição específica; estação de prensagem do pino com controle de força e deslocamento com fusos de prensagem programados individualmente; estação para teste de extração dos pinos prensados e estação de desalinhamento automático em calhas; dotada de PLC com programação específica, painel elétrico, panela vibratória para alimentação dos pinos de forma automática, sistema de filtragem de óleo e sistema de refrigeração. | Resolução Gecex nº 322, de 4 de abril de 2022 | 2025-12-31 | I |  | 2022-05-01
8479.89.99 | 443 | Ferramentas de atuação de válvulas de isolamento de formação com guia chanfrada tipo meia pata de mula e mandril bi-direcional, utilizadas em operações de completação de poços de petróleo para permitir a abertura ou fechamento da válvula de esfera, para perfis de até 4,795 polegadas, metalurgia de aço carbono ou de aço liga de 13% Cromo, temperatura de trabalho de 20 a 163 Graus Celsius, resistência a tração até 132.000 libras. | Resolução Gecex nº 322, de 4 de abril de 2022 | 2025-12-31 | I |  | 2022-05-01
8479.89.99 | 445 | Unidades selantes, com selos moldados em diâmetro externo 5½ polegadas; elastômeros em AFLAS; temperatura de trabalho 250°F; pressão 5.000 ou 7.500psi, metalurgia em Cr13, Scr13 ou 25Cr. | Resolução Gecex nº 322, de 4 de abril de 2022 | 2025-12-31 | I |  | 2022-05-01
8479.89.99 | 446 | Obturadores de produção, tipo copo, assentados hidraulicamente, metalurgia Cr13, Scr13 ou 25Cr (flow wetted), com classe de temperatura mínima = 250°F; pressão mínima de colapso 5.000 ou 7.500psi; pressão de trabalho mínima 5.000 ou 7.500psi, elemento de vedação aflas. | Resolução Gecex nº 322, de 4 de abril de 2022 | 2025-12-31 | I |  | 2022-05-01
8479.89.99 | 447 | Unidades sub-selantes, tipo selo invertido, com selos moldados em AFLAS; temperatura de trabalho 250°F; pressão 5.000 ou 7.500psi, metalurgia Cr13, Scr13 ou 25Cr. | Resolução Gecex nº 322, de 4 de abril de 2022 | 2025-12-31 | I |  | 2022-05-01
8479.89.99 | 448 | Unidades funcionais para descarregamento, armazenamento e dosagem de farinha de trigo enriquecida em linhas industriais de panificação, compostas de: estação de descarregamento de farinha de trigo a partir de “big-bags” ou sacos, com capacidade nominal máxima (fluxo) de 10.500kg/h; 2 estações de armazenamento e distribuição de farinha de trigo dotada cada uma de: silo de capacidade de 58.300L de tecido antiestático para produto alimentício, distribuidor para 4 saídas com filtros; 2 estações de dosagem de micro ingredientes para enriquecimento das propriedades da farinha de trigo, dotada cada uma de: 2 dosadores com capacidade de 325L cada e balança com 3 células de carga de 25kg cada; 2 estações de dosagem de farinha de trigo enriquecida e água dotada cada uma de: dosador de farinha enriquecida com capacidade volumétrica de 875L, dosador de água com capacidade de 274L.; interligadas por transportadores pneumáticos por meio de tubulações com válvulas e desviadores automáticos; peneiras vibratórias; filtros autolimpantes, instrumentos de medição e controle; aspiradores e compressores de lóbulos; painéis elétricos de comando e controle. | Resolução Gecex nº 322, de 4 de abril de 2022 | 2025-12-31 | I |  | 2022-05-01
8479.89.99 | 449 | Dispositivos múltiplos operados hidraulicamente e projetados para integração com mesa de trabalho variável para remoção de componentes pesados de veículos e máquinas de grande porte, contendo extremidade inclinável e capaz de realizar rotações, equipados com válvulas de suspensão de carga (contrabalanço) em todos os cilindros, e podendo conter ou não um manipulador de cilindros hidráulicos de grandes dimensões. | Resolução Gecex nº 322, de 4 de abril de 2022 | 2025-12-31 | I |  | 2022-05-01
8479.89.99 | 450 | Combinações de máquinas para fabricação automática de máscaras de proteção respiratória de 175 x 95mm, compostas de: unidade formadora da máscara, unidade de soldagem ultrassônica da tira elástica auricular, e estação de embalagem automática das máscaras, com capacidade de produzir até 100peças/min. | Resolução Gecex nº 322, de 4 de abril de 2022 | 2025-12-31 | I |  | 2022-05-01
8479.89.99 | 451 | Cabines de desinfecção corporal por atomização ultrassônica e/ou ozônio, com equipamento de desinfecção de mãos por álcool líquido 70 graus, reconhecimento facial e medição de temperatura do corpo humano com utilização de técnica de imagem térmica infravermelha e/ou câmera térmica. | Resolução Gecex nº 322, de 4 de abril de 2022 | 2025-12-31 | I |  | 2022-05-01
8479.89.99 | 452 | Combinações de máquinas automáticas, sincronizadas e contínuas acionadas por servo motor, para fabricação de fraldas descartáveis tipo calção/pants, com 4 tamanhos de produto inclusos: médio, grande, extra grande e extra extragrande, capacidade de produção máxima de 600pcs/min (tamanho médio), compostas de: alimentadores de polpa de celulose, alimentadores de não - tecido, alimentadores de filme de polietileno , alimentadores de material elástico tipo "lycra", bailarinos, sistema de aplicação de adesivos composto por tanque, com motor e bomba volumétrica, ventiladores, monitores para o controle de produção, quadros de distribuição de força, painéis elétricos de 440V - 60Hz, painéis elétricos de 220V e PLC, ejetora de produto defeituosos, sistema de sinalizações sonoras dotado sirenes, monitores de câmera, dispositivos de materiais de ajuste, rolos de tração de linha de materiais, sistema de dobra de fralda descartável, sistema de sinalização visual com monitores e câmeras, aparelho de punção, rolos para formatador da fralda descartável, prensas tipo rolo, aparelho de formatação da fralda, transportadores por sucção, transportadores de correia, exaustores, moinho de polpa de celulose, alimentadores de polímero (SAP) com motor elétrico e mangueira, dispensadores de calor do motor de cortador de materiais, aparelho de adesão ultrassônica, amplificador e gerador ultrassônico, sistema de transferência de produto, talhas de suspensão e remoção, sensores fotoelétricos, sensores óticos, sensores magnéticos, sensores de aproximação e controle lógico programáveis (PLCs). | Resolução Gecex nº 322, de 4 de abril de 2022 | 2025-12-31 | I |  | 2022-05-01
8479.89.99 | 453 | Máquinas com funções próprias para alinhamento e escovação lateral automática de placas de chumbo de baterias para motocicletas VRLA, completamente elétrica sem uso de ar comprimido, contendo as seguintes estações de trabalho: estação de alinhamento de grupo de placas; quatro escovas motorizadas com ajuste vertical e horizontal para escovação lateral (4 lados) de diferentes tamanhos de grupos de placas, com capacidade de preparação de até 700placas/min, com controlador lógico programável (CLP) e interface IHM. | Resolução Gecex nº 322, de 4 de abril de 2022 | 2025-12-31 | I |  | 2022-05-01
8479.89.99 | 454 | Bases de teste para árvores de natal submarinas verticais, para verificação de vazamentos e da integridade do conjunto através de gabaritagem e testes de pressão de até 15.000psi, dotadas de: HUB de 12 polegadas usinado, para possibilitar a interface com os módulos de controle de fluxo (FCM); postes guia e gabarito para montagem. | Resolução Gecex nº 322, de 4 de abril de 2022 | 2025-12-31 | I |  | 2022-05-01
8479.89.99 | 455 | Máquinas automáticas para aplicar (revestir) peças com resina plástica bicomponente a vácuo, dotadas de: câmara de aplicação a vácuo com pallet (molde) para disposição das peças, bico de aplicação da resina operado por sistema de eixos elétricos; unidade distribuidora de resina epóxi bicomponente com 2 tanques de 70L, motobomba, sistema de aquecimento dos tanques e mangueiras, circuito de recirculação da resina e misturadores; unidade distribuidora de resina silicone bicomponente com dois tanques de 70L, motobomba, circuito de recirculação da resina e misturadores; bomba de vácuo da câmara; painel de controle (IHM); próprio para o revestimento de componentes eletromagnéticos. | Resolução Gecex nº 322, de 4 de abril de 2022 | 2025-12-31 | I |  | 2022-05-01
8479.89.99 | 456 | Máquinas para montagem de canetas aplicadoras de medicamentos descartáveis, com capacidade produtiva máxima de até 180canetas/min, para canetas com volumes compreendidos entre 0,1 e 50ml, transportador de alimentação dos carpule pré-envasadas, sistema de verificação de posição do embolo, PC industrial com interface homem-máquina (IHM) e "software" dedicado. | Resolução Gecex nº 322, de 4 de abril de 2022 | 2025-12-31 | I |  | 2022-05-01
8479.89.99 | 457 | Dispositivos para montagem e teste do conjunto de válvulas em árvores de natal submarinas modelo 7 x 7polegadas, de até 2.000m de profundidade, com linha interna de 7 polegadas de diâmetro e pressão máxima de até 10.000psi. | Resolução Gecex nº 322, de 4 de abril de 2022 | 2025-12-31 | I |  | 2022-05-01
8479.89.99 | 458 | Máquinas automáticas para dobrar lenços umedecidos de não tecidos (falsos tecidos), interdobrados em Z ou W, com capacidade máxima de produção de 200 a 270lenços/min, com controlador lógico programável (CLP), dotadas de: módulo com 2 desbobinadores de não tecido, com diâmetro máximo das bobinas de 1.200mm com troca automática sem parada de máquina; embaladora automática tipo “flowpack” e “stacker” com contagem automática de pacotes. | Resolução Gecex nº 322, de 4 de abril de 2022 | 2025-12-31 | I |  | 2022-05-01
8479.89.99 | 459 | Máquinas de fusão de fibra ótica para emenda com alinhamento núcleo a núcleo em até 5s e aquecimento de tubo médio de 8s, com seleção de modos de emenda e de aquecimento, com monitor colorido de LCD (ampliação zoom 300X) e sistema de observação simultânea de eixo duplo (X e Y), com entradas USB 2.0 para carregamento de dispositivos, bateria para 240 ciclos, eletrodo para 3.000 emendas e armazenamento ilimitado registros, com forno automático, para construção de redes de "backbones" e instalação em campo de tecnologias como FTTh, FTTx e LAN, acompanhadas de maleta multi-funcional, medidor de potência óptica e localizador de falhas visual. | Resolução Gecex nº 322, de 4 de abril de 2022 | 2025-12-31 | I |  | 2022-05-01
8479.89.99 | 460 | Dispositivos universais para remoção e instalação de rodas motrizes de grande porte utilizadas por veículos com capacidade de carga superior a 240t, contendo correias e/ou correntes de segurança e tensionadores para retenção da carga, projetados para integração com mesas de trabalho variável e/ou empilhadeiras, com limite de carga igual ou superior a 28.000kg. | Resolução Gecex nº 322, de 4 de abril de 2022 | 2025-12-31 | I |  | 2022-05-01
8479.89.99 | 461 | Lavadoras automáticas com flexibilidade de 360 graus, de uso manual, de liga de alumínio, para escovar e secar piso industrial com capacidade prática para limpeza igual ou superior a 1.300m²/h, dotadas de 2 escovas motorizadas e velocidade de até 350rpm, fonte de alimentação 2 baterias de lítio de 24V. e 8,8Ah, tanque de água limpa ou com uso de detergente sem espuma com capacidade de até 4L e tanque de água suja com capacidade de até 8L, volume do ruído é de até 63Dba e sua capacidade de aspiração é de 700milibar. | Resolução Gecex nº 322, de 4 de abril de 2022 | 2025-12-31 | I |  | 2022-05-01
8479.89.99 | 464 | Máquinas automáticas para processamento de cabos elétricos flexíveis, eletromecânicas, eletropneumáticas e servomotorizadas, comandadas por CLP e IHM configurável por tela sensível ao toque, com função de corte, decape e crimpagem de terminais soltos em uma das extremidades de cabos de seções transversais de 0,8 a 2,08mm2 (AWG28 a AWG14), para cortes de 55 a 9999mm e decapes de 1 a 15mm, com capacidade de processamento máxima de 45 a 55peças/min comprimento de 200mm, alimentação de terminais soltos (não-fitados) através de bandeja vibratória, dispositivo de operação por detecção do cabo, força de crimpagem máxima de 20kN, pressão de ar comprimido de 6 a 7bar. | Resolução Gecex nº 322, de 4 de abril de 2022 | 2025-12-31 | I |  | 2022-05-01
8479.89.99 | 465 | Combinações de máquinas para tratamento da superfície de chapas de rochas ornamentais, compostas de: robô manipulador de entrada, de alta velocidade para o carregamento e descarregamento das chapas, com grades de proteção; até 5 transportadores de rolos motorizados; 2 transportadores de correntes motorizadas com lâminas transportadoras; elevador com mecanismos de inserção e extração das bandejas de suporte das chapas, do forno vertical, com rolo transportador fixo ao solo; forno vertical para secagem e catálise com capacidade de 40 chapas; desenrolador eletrostático horizontal para películas de nylon; robô manipulador de saída, de alta velocidade para o carregamento e descarregamento das chapas, com grades de proteção; e 40 bandejas metálicas para o suporte das chapas de rochas ornamentais. | Resolução Gecex nº 322, de 4 de abril de 2022 | 2025-12-31 | I |  | 2022-05-01
8479.89.99 | 466 | Unidades funcionais, preponderantemente montadas em "skid", para fabricação de fermento natural com alta propriedade organoléptica, com capacidade produtiva igual a 6,5m3/batelada, aptas à fabricação de produtos de alta viscosidade, compostas de: estação de alimentação de ingredientes, reator com volume/capacidade útil de 6.500L com agitador de raspagem e redutor de velocidade, dispersor, trocadores de calor de placas para aquecimento e resfriamento, trocador de calor casco-tubo para resfriamento e manutenção controlada das temperaturas de processo, estação de pesagem automática com impressão de etiquetas, bombas, válvulas, sensores e tubulações de interligação, sistema de limpeza automática CIP (clean-in-place), com gerenciamento para padronização e acuracidade de receitas e produção feito por controlador lógico programável (CLP), “software” dedicado e painel de interface homem-máquina (IHM). | Resolução Gecex nº 322, de 4 de abril de 2022 | 2025-12-31 | I |  | 2022-05-01
8479.89.99 | 467 | Máquinas de fusão de fibra óptica utilizadas para execução de redes "Banda Larga", redes "backbones", e instalação de FTTh, FTTx e LAN, para emenda com alinhamento pelo núcleo em alta definição no máximo em 7s e contração de tubete no máximo em 9s, 2 fornos automáticos independentes, com no máximo até 300 programas de emenda e até 100 programas de contração de protetores (tubetes), com monitor colorido de LCD "touchscreen" de 5 polegadas, ampliação 380x e zoom de até 760 vezes, sistemas de observação simultânea dos eixos X e Y, com entrada USB 2.0 (tipo mini-B) para comunicação com PC, com entrada para cartão de memória SD, bateria para no máximo 400 ciclos e no mínimo 6.400mAh, eletrodo para 6.000 emendas e memória interna com capacidade para armazenar até 10.000 dados de emenda, temperatura de operação de -10 a +50 Graus Celsius e umidade relativa de 0 a 95%. | Resolução Gecex nº 322, de 4 de abril de 2022 | 2025-12-31 | I |  | 2022-05-01
8479.89.99 | 468 | Gabaritos de apoio e fixação eletromecânica integrados a máquinas fragilizadora a laser de painéis plásticos de veículos automotores, dotados de sensores para detecção de presença, para montagem do sistema de deflagração de “airbags”, com capacidade de montagem de 60peças/h. | Resolução Gecex nº 322, de 4 de abril de 2022 | 2025-12-31 | I |  | 2022-05-01
8479.89.99 | 469 | Máquinas automáticas para produção de molejos para colchões de molas, com formato barril ou cilíndrica, ensacadas em falso tecido, com diâmetro da mola ensacada maior ou igual a 37mm e não superior a 75mm, altura da mola ensacada maior ou igual a 55mm e não superior a 250mm, capacidade de produção de 17 a 18 fileiras/min, com 3 alimentadores das molas ensacadas, com sistema de aplicação de cola “hot melt”, controlado por um CLP (controlado lógico programável ). | Resolução Gecex nº 322, de 4 de abril de 2022 | 2025-12-31 | I |  | 2022-05-01
8479.89.99 | 471 | Máquinas automáticas para desengorduramento de disco de freio e tambor automotivo, por meio de túnel aquoso em linha dupla, alimentação contínua por meio de água quente e detergente biodegradáveis dotadas de: dosador volumétrico, alimentação por “spray” por meio de correia transportadora, ajuste de pressão e velocidade; cabine e circuitos em aço inoxidável AISI 304, boca de lavagem 400 x 50mm, aquecimento elétrico; sub-mesa (fase de passivação) com 1 filtro estático na entrada; correia transportadora nervurada com inclinação máxima de 5 Graus, velocidade ajustável por potenciômetro; isolamento térmico por meio de 1 bomba horizontal; circuito de lavagem em aço inoxidável AISI, unidade de sopro por meio de 1 turbina de alta pureza, unidade autônoma de ar comprimido, aspirador a vapor; sistema de carga e descarga automático; fotocélula acionando carregamento e descarregamento; PLC, painel operacional; interface com robôs. | Resolução Gecex nº 322, de 4 de abril de 2022 | 2025-12-31 | I |  | 2022-05-01
8479.89.99 | 472 | Máquinas de limpeza por remoção para chapas de largura mínima de 200mm e máxima de 650 até 1.500mm; espessura mínima de 0,15mm e máxima de 0,40mm; velocidade máxima de 40 até 210cm/min; pré-sensibilizadas, utilizadas na impressão gráfica em "offset". | Resolução Gecex nº 322, de 4 de abril de 2022 | 2025-12-31 | I |  | 2022-05-01
8479.89.99 | 473 | Máquinas de fusão de fibra ótica para emenda, com exclusivo sistema DACAS (Sistema de alinhamento e análise digital do núcleo), com calibração automática do arco por meio de sensores de temperatura e pressão atmosférica; com tempo de fusão igual ou inferior a 9s e tempo típico de aquecimento igual a 13s; com capacidade máxima de até 128 modos de fusão e 32 modos de aquecimento; com ou sem clivador de precisão, com comprimento de clivagem de 5 a 16mm; com “clamp” cerâmico; com 3 LEDs para iluminação em ambiente escuros; com condições de operação em altitude de 0 a 5.000m, umidade relativa de 0 a 95%, temperatura de operação de -10 a +50 Graus Celsius e vento de até 15m/s; com “display” colorido LCD de 5 polegadas sensível ao toque e ampliação de zoom de até 520 vezes; com entrada USB 2.0 / Mini USB para interface com PC; com bateria para até 170 ou 355 fusões; com eletrodo para até 3.500 ou 5.500 arcos sem utilização de “grinder”; com capacidade de armazenamento dos últimos 2.000 ou 10.000 resultados. | Resolução Gecex nº 322, de 4 de abril de 2022 | 2025-12-31 | I |  | 2022-05-01
8479.89.99 | 474 | Combinações de máquinas automáticas para impregnação a vácuo de resina dissipativa para drivers de LED, capacidade de produção de até 500peças/h, velocidade de processamento ajustável de 0 a 8m/min, controladas por interface homem máquina (IHM), compostas de: 2 mecanismos levantadores/ carregadores para os pallets de posicionamento dos drivers, contendo estrutura e trilhos fabricados em alumínio, com capacidade para até 16drivers/pallet; máquina de impregnação a vácuo, para aplicação de resina dissipativa nos drivers por meio de 4 bicos aplicadores, conectados a 4 tanques de abastecimento de resina com capacidade de até 70 litros cada, contendo bomba geradora de vácuo com fluxo de ar de 200m3/h para impregnação da resina no produto; 3 fornos de aquecimento por resistências elétricas contendo 3m de comprimento cada um, para cura da resina dissipativa aplicada nas peças, com temperatura ajustável de 0 a 180 Graus Celsius; 2 transportadores de corrente para movimentação dos pallets, com trilho de sustentação fabricado em alumínio e corrente transportadora de aço com 16,8m de comprimento. | Resolução Gecex nº 322, de 4 de abril de 2022 | 2025-12-31 | I |  | 2022-05-01
8479.89.99 | 475 | Combinações de máquinas para a distribuição e separação automática de saches em linha de produção de macarrão instantâneo, compostas de: dispositivo posicionador de saches e dispositivo de distribuição e corte de saches com velocidade máxima de 300peças/min considerando saches de 50mm de comprimento e capacidade para cortar saches de até 30mm de espessura, controlada por controlador microprocessador de 32bits e acionamento por servomotor. | Resolução Gecex nº 322, de 4 de abril de 2022 | 2025-12-31 | I |  | 2022-05-01
8479.89.99 | 476 | Combinações de máquinas para a produção de bobinas de laminados de material autoadesivo, por processo de siliconização, aplicação de adesivo a base de borracha “hotmelt” ou acrílico e laminação em papel ou películas de filme plástico, largura máxima de trabalho de 1.650mm, velocidade máxima de produção de 400m/min, gramatura máxima da camada do adesivo de 35g/m² (acrílico) e 50g/m² (hotmelt), gramatura do silicone de revestimento de 0,6 a 1,6g/m², gramatura do “primer” e “top coat” de 0,5 a 6g/m², compostas de: 2 desbobinadores tipo revólver, sem eixos, para bobinas com diâmetro máximo de 1.300mm e 2.500kg, com troca automática contendo dispositivo de elevação das bobinas, unidade de impressão flexográfica para uma cor, estação de aplicação do silicone, sem solvente, através de 5 rolos, montada sobre carro intercambiável, incluindo unidade de cura UV, rolo de vácuo, unidade de secagem, 2 unidades de reumidificação e três3 unidades de resfriamento, estação multifacas de corte parcial do “liner”, estação de aplicação de adesivos acrílico e “hotmelt”, atuando através de cabeçotes montados sobre carros intercambiáveis, sendo um cabeçote de revestimento plano para “hotmelt”, um cabeçote de revestimento por gravura pressurizado para acrílico e um cabeçote tipo “Commabar”, incluindo unidade de secagem em 4 seções, unidade de resfriamento, unidade de reumidificação e unidade de resfriamento, estação de alimentação do adesivo acrílico, estação de alimentação do adesivo “hot melt”, estação de laminação com rolo refrigerado de 1.200mm de diâmetro e dois rolos ajustáveis em 360 graus, estação de aplicação de gravura reversa para primer ou “top coat”, incluindo unidade de secagem e unidade de resfriamento, alimentador do Primer e alimentador do “top coat”, unidade de corte central e lateral da bobina, unidade de rebobinamento, tipo revólver, sem eixo, com diâmetro de saída de 1.300mm e capacidade de carga de 2.500kg com troca automática, sistema de supervisão de produção, operação e controle de tensão por controlador lógico programável (CLP), sistema de passagem automática de papel em locais de difícil acesso, equipamento de medição de peso de revestimento e umidade, detector de defeitos na superfície do produto acabado, três mesas para abastecimento e retirada de bobinas, uma em cada desbobinador e rebobinador. | Resolução Gecex nº 322, de 4 de abril de 2022 | 2025-12-31 | I |  | 2022-05-01
8479.89.99 | 477 | “Subs” de proteção para emendas de tubos e linhas hidráulicas e elétricas em aço carbono, inoxidável ou liga de níquel, diâmetro externo de até 9.000 polegadas, diâmetro interno superior a 2.000 polegadas, pressão de trabalho até 15.000psi, utilizados em poços de óleo e gás. | Resolução Gecex nº 322, de 4 de abril de 2022 | 2025-12-31 | I |  | 2022-05-01
8479.89.99 | 478 | Máquinas para desinfecção de ambientes internos através de atomização ultrassônica em névoa com tamanho das partículas compreendidas entre 1 e 5µm (micrometros); vazão máxima de saída compreendida entre 1,5 e 15L/h; dotado de conjunto de pastilhas compreendido entre 6 e 30 unidades de frequência máxima de agitação de 1,7MHz; tensão operacional compreendido entre 100 e 240V e corrente máxima de entrada de 10A. | Resolução Gecex nº 322, de 4 de abril de 2022 | 2025-12-31 | I |  | 2022-05-01
8479.89.99 | 479 | Prensas desaguadoras de 3 correias com 8 rolos, espessa e desagua lodo, potência de 1x 3kW e 2x 2,2kW, motor de acionamento hidráulico de 0,75kW e rotação nominal de 1.800rpm, com capacidade hidráulica de até 135m3/h, descarga de sólidos de até 1.350kg/h, eficiência na remoção de sólidos >95%, teor de sólidos na saída maior que 25%, consumo de polieletrólito de 2 a 6kg/t, incorporando mistura de energia variável, floculação e drenagem por gravidade e filtragem de pressão em uma única estrutura mecânica para tratamento de lodo de águas residuais e separação de sólidos/líquidos, com sistema de zona de gravidade, zona de alta pressão e zona de cunha de baixa pressão, construídas em aço inox. | Resolução Gecex nº 322, de 4 de abril de 2022 | 2025-12-31 | I |  | 2022-05-01
8479.89.99 | 480 | Combinações de máquinas para fabricação de lenços interfolhados de falso tecido umedecidos, com capacidade de produção de 80pacotes/min, compostas de: 5 módulos desbobinadores para 20 bobinas de falso tecido processo (4 em cada) e 20 bobinas em espera (4 em cada) com emenda automática; 20 conjuntos de placas de dobragem; equipamento para aplicação de loção dotada de tanque de preparação da mistura e tanque de armazenagem para aplicação da loção; módulo de corte rotativo dotado de correias de transporte de alimentação e de saída; módulo de empilhamento; dispositivo de detecção de emenda e descarte da pilha; embaladora tipo “flow pack” com capacidade de 80pacotes/min dotada de eixos porta bobinas o filme de embalagem com troca automática, aplicadores de etiqueta, sistema de selagem; com ou sem aplicador de tampa. | Resolução Gecex nº 322, de 4 de abril de 2022 | 2025-12-31 | I |  | 2022-05-01
8479.89.99 | 481 | Combinações de máquinas para o tratamento da superfície de chapas de rochas ornamentais, compostas de: plataforma giratória automática para o carregamento e descarregamento das chapas de rocha; carregador e descarregador, paginador elétrico para chapas; mesa pente de carga rotativa combinada com o carregador; elevador de duas colunas para forno; mecanismo extrator e insersor de bandejas de transporte de chapas no forno; forno combinado de coluna única com câmaras para secagem e catálise da resina, com capacidade de 45 bandejas de transporte das chapas; base para o forno com transportador de corrente dupla; 2 unidades térmicas a resistências elétricas; 3 bancadas de trabalho para operações de resinagem equipadas com transportador de corrente duplo com movimentação nos dois sentidos; pantógrafo de corrente para a recirculação de bandejas com mecanismo de extração e inserção das bandejas; 50 bandejas metálicas com grelhas, para o suporte da chapas. | Resolução Gecex nº 322, de 4 de abril de 2022 | 2025-12-31 | I |  | 2022-05-01
8479.89.99 | 483 | Máquinas para montagem de tubo plástico em válvulas para embalagens de aerossol de “spray” contínuo, automática e contínua, com capacidade de produção de até 150.000.000válvulas/ano, dotadas de: trilho de entrada das válvulas; desbobinador motorizado dos tubos; braço guia; tambor para montagem do tubo na válvula com dispositivo de corte do tubo; trilho de saída com controle de qualidade “in process” para assegurar a correta aplicação do tubo, que encaminha a válvula sem tubo para a unidade de desvio ou para a máquina caso o tubo esteja montado incorretamente; controladas por CLP. | Resolução Gecex nº 322, de 4 de abril de 2022 | 2025-12-31 | I |  | 2022-05-01
8479.89.99 | 484 | Máquinas para a pré-montagem automática e contínua dos componentes de vedação interna, haste, prato de válvula e cabeçote destinados à produção de válvulas para embalagens de aerossol de “spray” contínuo, com capacidade de produção de até 150.000.000subconjuntos/ano, dotadas de: “banker”, transportador de rotação e esteira de transporte para receber, posicionar e alimentar os pratos de válvula, panelas de transporte para receber e posicionar os demais componentes e tambor de montagem desses componentes, controladas por CLP. | Resolução Gecex nº 322, de 4 de abril de 2022 | 2025-12-31 | I |  | 2022-05-01
8479.89.99 | 485 | Máquinas coletoras e compactadores de resíduos, elétrica, acionadas por baterias, montadas sob chassis com 4 rodas, cabine com 2 assentos e operador a bordo, com altura de 2.100mm, largura de 1.480mm e comprimento de 4.200mm, peso de 2.400kg, capacidade de carga de 1.500kg, dotadas de dispositivo para coleta de lixo doméstico com tampa compactadora e caixa basculante com 3m3, velocidade máxima de 24km/h, raio mínimo de giro de 5,2m, autonomia máxima de 100km. | Resolução Gecex nº 322, de 4 de abril de 2022 | 2025-12-31 | I |  | 2022-05-01
8479.89.99 | 486 | Máquinas automáticas para enfeixamento (enfitamento) de enrolamentos (bobinas) elétricos com fita de mica isolante, capacidade de trabalhar bobinas em 2d e 3d, com 4 eixos de trabalho com cursos: eixo (x) 2.500mm, eixo (y) 600mm, eixo (c) 360 graus, eixo (a) sem fim; comprimento bobinas: 2d mínimo 500mm e máximo 2.380mm, 3d mínimo 500mm e máximo 2.500mm; velocidade do cabeçote de 0 a 300rpm, largura da fita isolante de 15 a 25mm, com IHM (Interface Homem Máquina) para operação e painel elétrico de comando/controle, próprio para enfitamento de enrolamentos elétricos aplicados em motores e geradores elétricos. | Resolução Gecex nº 322, de 4 de abril de 2022 | 2025-12-31 | I |  | 2022-05-01
8479.89.99 | 487 | Unidades funcionais automatizadas para processamento e reciclagem de resíduos de construção, com capacidade produção máxima de 130t/h; compostas de: esteiras de alimentação, esteiras transportadoras, esteiras de descarga do material processado e peneirado, britador de mandíbula elétrico com potência do motor igual ou inferior a 55kW com ajuste hidráulico das mandíbulas para produção de material entre 30 a 140mm e alimentador vibratório de bandejas; Separador magnético na esteira de saída; Peneira elétrica de classificação com 2 “decks” de 900 x 2.000mm cada e peso não superior a 3.500kg equipada com esteira para transferência da fração média, esteira para transferência da fração grande, esteira para transporte da fração fina; separador densimétrico por fluxo de ar com potência do motor do soprador igual ou inferior a 30kW e esteira de alimentação. | Resolução Gecex nº 322, de 4 de abril de 2022 | 2025-12-31 | I |  | 2022-05-01
8479.89.99 | 488 | Equipamentos reguladores de pressão hidráulica de segurança, para utilização submarina em “manifolds” e árvores de natal molhadas, em poços de petróleo e gás em profundidades de até 3.000m, dotados de reservatório com êmbolo de fluídos sob pressão, de até 15.000psi e volume de trabalho de até 50L, encapsulado em câmara de aço inoxidável. | Resolução Gecex nº 322, de 4 de abril de 2022 | 2025-12-31 | I |  | 2022-05-01
8479.89.99 | 490 | Cabines robotizadas para montagem de tetos de veículos automotivos, por meio de brasagem a laser, com capacidade de 66 carrocerias/h, dotadas de: 2 robôs com 6 graus de liberdade e capacidade de carga de 210kg, com alimentador de arame de enchimento e cabeçote de brasagem a laser com medidor de potência; 2 aparadores de arame de enchimento; 2 aferidores do cabeçote de brasagem; 2 robôs com 6 graus de liberdade e capacidade de carga de 400kg para operação das garras de manipulação e geometria; 2 garras de manipulação e geometria dos tetos; 3 geradores de laser com potência compreendida entre 4 e 6kW dotados de cabine de enclausuramento; cabos de fibra óptica para conexão entre os geradores e os cabeçotes; cabine de enclausuramento específica para processos envolvendo radiação do laser dotada de sistema de monitoramento por câmeras de vídeo; 2 resfriadores de água para sistema de resfriamento do laser; estruturas; controladores programáveis de segurança; sistemas de conexão de segurança; módulos de entrada e saída de segurança; dispositivos de detecção de presença; chaves de segurança; painel de interação homem máquina (HMI) para controle do processo; painel de distribuição de energia elétrica; e controlador lógico programável (CLP). | Resolução Gecex nº 322, de 4 de abril de 2022 | 2025-12-31 | I |  | 2022-05-01
8479.89.99 | 491 | Combinações de máquinas para a montagem das capas dos mancais em cabeçotes de motores automotivos, com capacidade de 32,4cabeçotes/h, montadas em estrutura única (corpo único), compostas de: estação de sopragem; estação de verificação e prensagem dos pinos; estação de posicionamento das capas e parafusos; estação de aperto dos parafusos das capas; estação de verificação e gravação das capas; robô com 6 eixos controlados e capacidade de carga igual ou superior a 210kg; transportadores de entrada, de saída e para movimentação das peças entre estações do tipo PZR (Powered Zone Roller), com velocidade de 4,5m/min; estruturas e controles eletroeletrônicos. | Resolução Gecex nº 322, de 4 de abril de 2022 | 2025-12-31 | I |  | 2022-05-01
8479.89.99 | 492 | Combinações de máquinas para montagem dos tampões em cabeçotes de motores automotivos, com capacidade de 32,4cabeçotes/h, montadas em estrutura comum (corpo único,) compostas de: estação de verificação de presença de rosca; estação de aplicação de selante e prensagem dos tampões; estação de montagem dos tampões roscados; estação de gravação de dados do sistema de identificação por radiofrequência (RFID); 3 robôs com 6 eixos controlados e capacidade de carga igual ou superior a 210kg; transportadores de entrada, de saída, de saída de peças NOK e para movimentação das peças entre estações do tipo PZR (Powered Zone Roller), com velocidade de 4,5m/min; pórtico para elevação e descenso dos cabeçotes; estruturas e controles eletroeletrônicos. | Resolução Gecex nº 322, de 4 de abril de 2022 | 2025-12-31 | I |  | 2022-05-01
8479.89.99 | 493 | Dispositivos operados hidraulicamente para remoção e substituição de componentes pesados em máquinas e caminhões fora-de-estrada, denominados de “ferramenta universal tipo aranha”, com capacidade de carga de 3.500kg, comprimento de 2.943mm, largura de 1.400mm, altura de 2.090mm, largura entre cavidades para garfos de 1.500mm, extremidade dos dispositivos pesando 950kg, e projetados para serem utilizados em mesas de trabalho variável. | Resolução Gecex nº 322, de 4 de abril de 2022 | 2025-12-31 | I |  | 2022-05-01
8479.89.99 | 501 | Máquinas laminadoras automáticas para uso no processo produtivo de cartões plásticos inteligentes, de contato ou aproximação, de identificação (ID cards) e “ePassports”, para laminação em diversos materiais como ABS, PVC, PET, PE e PP, PC e Teslin, com ciclos de produção até 15 min (4 lotes/h) e com 24 conjuntos de cassetes; operando por processo de laminação com 2 torres independentes sendo uma a quente e a outra a frio; com controle programável por CLP de tempo, temperatura e pressão regulável para cada modelo em produção; sistema automático para transferência e movimentação de até 10 cassetes de laminação; Sistema de compensação de peso para início de laminação com pressão zero em todos vãos de laminação, para não danificar chips dos cartões com antena; central de aquecimento com óleo térmico; mesa inclinável para carga e descarga dos cassetes; comando e controle por CLP e monitoramento por PC; oito vãos de laminação com platôs dimensão 750 x 600mm para tamanho máximo de chapa de laminação 680 x 530mm; prensagem a quente com temperatura ajustável até o máximo de 220 graus Celsius e precisão de aproximadamente 1 graus Celsius em toda superfície dos platôs e pressão ajustável de 20 a 1.000kN com precisão de aproximadamente 1,5N/cm²; prensagem a frio ajustável de 35 a 2.000kN com precisão de aproximadamente 2,5N/cm² e precisão de temperatura de aproximadamente 1 graus Celsius. | Resolução Gecex nº 322, de 4 de abril de 2022 | 2025-12-31 | I |  | 2022-05-01
8479.89.99 | 502 | Máquinas automotoras varredeiras, para varrer fabricas, ateliês e pisos diversos, acionadas a gasolina, diesel ou GLP, com assento para o condutor, utilizando uma escova central cilíndrica de varrição, com uma ou duas escovas de varrição laterais, ventilação para aspiração de poeira, reservatório de lixo com capacidade de 395L, faixa de limpeza de 159cm com uma escova lateral e faixa de limpeza de 203cm com 2 escovas laterais, com fácil troca de escovas sem a necessidade de ferramental. | Resolução Gecex nº 322, de 4 de abril de 2022 | 2025-12-31 | I |  | 2022-05-01
8479.89.99 | 503 | Combinações de máquinas para montagem de painéis internos de portas de veículos automotivos, com capacidade de 72portas/h, compostas de: 1 mesa giratória servocontrolada, dotada de 4 dispositivos de geometria e soldagem de peças montados em estrutura de base; 1 mesa giratória servocontrolada, dotada de 2 dispositivos de geometria e soldagem de peças montados em estrutura de base; 8 robôs articulados com 6 graus de liberdade e capacidade de carga de 210kg, dotados de cabeçote de solda a ponto; 7 robôs articulados com 6 graus de liberdade e capacidade de carga de 210kg, dotados de garra para manipulação de peças; 1 robô articulado com 6 graus de liberdade e capacidade de carga de 185kg, dotado de garra para manipulação de peças; 4 máquinas de solda a ponto; 5 dispositivos de geometria e soldagem de peças; 2 dispositivos de apoio de peças; 1 dispositivo de apoio para saída do conjunto pronto; estruturas; grades de proteção e segurança; equipamentos de segurança; painel de interação homem máquina (HMI) para controle do processo; painel de distribuição de energia elétrica; e controlador lógico programável (CLP). | Resolução Gecex nº 322, de 4 de abril de 2022 | 2025-12-31 | I |  | 2022-05-01
8479.89.99 | 504 | Combinações de máquinas para montagem de painéis internos de portas de veículos automotivos, com capacidade de 50portas/h, compostas de: 1 mesa giratória servocontrolada, dotada de 3 dispositivos de geometria e soldagem de peças montados em estrutura de base; 4 robôs articulados com 6 graus de liberdade e capacidade de carga de 210kg, dotados de cabeçote de solda a ponto; 5 robôs articulados com 6 graus de liberdade e capacidade de carga de 210kg, dotados de garra para manipulação de peças; 3 máquinas de solda a ponto; 1 dispositivo de apoio de peças; 1 dispositivo de apoio para saída do conjunto pronto; estruturas; grades de proteção e segurança; equipamentos de segurança; painel de interação homem máquina (IHM) para controle do processo; painel de distribuição de energia elétrica; e controlador lógico programável (CLP). | Resolução Gecex nº 322, de 4 de abril de 2022 | 2025-12-31 | I |  | 2022-05-01
8479.89.99 | 507 | Máquinas automáticas para processamento de cabos e fios elétricos, para cortar no comprimento programado, decapar e aplicar terminais e/ou conectores e/ou selos vedantes, com velocidade máxima de alimentação do fio/cabo igual ou superior a 3m/s, mas inferior ou igual a 12m/s. | Resolução Gecex nº 322, de 4 de abril de 2022 | 2025-12-31 | I |  | 2022-05-01
8479.89.99 | 509 | Aplicadores de modificador de atrito no topo de trilhos ferroviários, para linhas singela ou dupla, dotados de: 1 ou 2 sensores magnéticos de rodas com ativação em 2 direções; reservatório de modificador de atrito; compartimento tipo "clean-hands" no qual o conjunto motor e bomba está instalado, fora do reservatório, para facilitar a regulagem e a manutenção, sem que se tenha contato direto com o modificador de atrito; 1 ou 2 bombas duplas, tipo de engrenagem, com alimentação por motor elétrico de 12V com caixa de engrenagem de redução de 28:1 (cada bomba dupla alimenta uma linha, ou seja, 2 trilhos); 1 ou 2 caixas de controle, 1 para cada linha, com ou sem monitoramento remoto (rpm) por meio de conexão GPRS, com ajuste do tempo de funcionamento da bomba de lubrificação com incrementos de 0,05 até 1,95 segundos e ajuste de ativação com contador de rodas com incrementos de 1 roda (de 1 até 256 rodas) e com botão de bombeamento manual ao lado da caixa de controle; 2 ou 4 barras distribuidoras de modificador de atrito, contendo 1 saída de produto no centro de cada barra; mangueiras para distribuição de produto com suas respectivas conexões para ligação da bomba às barras de distribuição, sendo 2 com 1,82m para linha singela ou 4 para linha dupla, 2 com 7m de comprimento para linhas singela ou dupla, e 2 de 11m de comprimento para linha dupla; e alimentação de energia feita por meio de energia fotovoltaica, com painel solar, bateria e regulador de voltagem. | Resolução Gecex nº 322, de 4 de abril de 2022 | 2025-12-31 | I |  | 2022-05-01
8479.89.99 | 510 | Preparadores de amostras para a determinação de fibra bruta, ADF (fibras por detergente ácido) e NDF (fibras por detergente neutro), de acordo com a metodologia ‘Weender” e “Van Soest” em grãos e alimentos; capacidade para até 12 amostras simultâneas com carrossel removível; utilização de filtros plásticos incineráveis para pesagem, lavagem e incineração da amostra com geração mínima de resíduos; processos automáticos de ebulição, lavagem e filtragem; superfície de aquecimento por indução infravermelha em vidro-cerâmica; adição do ácido e da base, lavagem com água e sucção do detergente programáveis; controle automático da água de resfriamento; acionamento pneumático do sistema de lavagem; frasco de digestão com capacidade para 1,8 litros; monitoramento automático de falhas com alarmes acústicos e visuais. | Resolução Gecex nº 322, de 4 de abril de 2022 | 2025-12-31 | I |  | 2022-05-01
8479.89.99 | 513 | Ancoras cisalháveis localizadoras, para selagem entre a coluna de produção e o obturador (packer) em operações de completação de poços submarinos de petróleo e gás, diâmetro externo máximo de 6,813 polegadas, com 10 a 24 parafusos cisalhantes, fabricadas em aços inoxidáveis com ligas de cromo e/ou níquel, limite de escoamento do material de 80.000 a 110.000psi, classe de serviço STD/CO2 e H2S/CO2. | Resolução Gecex nº 322, de 4 de abril de 2022 | 2025-12-31 | I |  | 2022-05-01
8479.89.99 | 518 | Máquinas automáticas para aplicação de pasta de solda em placas de circuito impresso, por meio de estêncil com largura flexível ajustável variando de 381 até 736mm, com tempo do ciclo central de 11s mais processo, com troca de produto menor que 2min e programação de novo produto menor que 10min. | Resolução Gecex nº 322, de 4 de abril de 2022 | 2025-12-31 | I |  | 2022-05-01
8479.89.99 | 520 | Combinações de máquinas para montagem dos componentes de veículos automotivos, na carroceria, tais como motor, transmissão, escapamento, radiador, suspensão e eixos de direção, com capacidade de 60veículos/h, compostas de: estrutura de guia e sustentação de veículos guiados por trilhos (RGV’s) dotada de trilhos com barramento elétrico e painéis elétricos de eletrificação e comando; apertadeiras eletrônicas; braços de reação; estrutura para sustentação de equipamentos de ventilação, iluminação e ferramentas de montagem; sistema suspenso de energia pneumática; plataformas de trabalho com movimentação pneumática automática e sincronizada; sistema de transporte aéreo das carrocerias; ganchos de manipulação de peças; estruturas e comandos eletro eletrônicos. | Resolução Gecex nº 322, de 4 de abril de 2022 | 2025-12-31 | I |  | 2022-05-01
8479.89.99 | 523 | Ferramentas para instalação de "Tubing Hanger" e Árvore de Natal Submarina de 18¾ polegadas, com carga segura de trabalho de 77t, pressão de trabalho de 10.000psi, peso aproximado de 2.286kg e faixa de temperatura de -18 a 121 graus Celsius. | Resolução Gecex nº 322, de 4 de abril de 2022 | 2025-12-31 | I |  | 2022-05-01
8479.89.99 | 524 | Máquinas para aplicação de solução pré-queima (engobe) em revestimentos cerâmicos, no lado inferior da peça, integrável a linha de produção, dotadas de sistema de distribuição precisa sob a superfície inferior do revestimento; controle lógico programável com ajuste de durezas dos revestimentos tratados; sistema de agitação anti-sedimentação do engobe e esteiras de transporte e alimentação com ou sem curvas em 90°, concebida para tratar revestimentos com dimensões máximas iguais ou inferiores a 1.720 x 2.800mm. | Resolução Gecex nº 322, de 4 de abril de 2022 | 2025-12-31 | I |  | 2022-05-01
8479.89.99 | 531 | Equipamentos para manutenção do sistema de ar condicionado de veículos automotores, carregados com fluído refrigerante R134a, com sistema para recuperação e reutilização do fluído refrigerante, sistema de verificação de vazamentos e sistema de recolocação do fluído refrigerante no sistema de ar condicionado, modo de operação manual ou automática, com as seguintes características técnicas: 1 compressor de ⅓HP, 220 a 240VCA, 50 e 60Hz; 1 filtro desumidificador; 1 condensador; 1 reservatório (cilindro) de gás com capacidade de 12 litros; 1 bomba de vácuo de simples estágio com capacidade de 100L/min e grau de vácuo 0,1mbar; 3 sensores de pressão; 3 manômetros (alta, baixa e garrafa); 9 eletroválvulas; 3 reservatórios com capacidade de 250ml, sendo 1 para óleo usado com impurezas, 1 para óleo novo e 1 para contraste ultravioleta; 2 mangueiras (1 azul e 1 vermelha) de 3m cada; 1 impressora térmica para impressão de relatórios; 1 porta USB para atualização de “software” e banco de dados; temperatura de trabalho de 11 a 49 graus Celsius; resolução da balança de fluído refrigerante de 10g; resolução da balança de óleo de 5g; velocidade de reciclagem de 300g/min na fase líquida; sistema de diagnóstico do sistema de ar condicionado do veículo; sistema de recuperação de gás refrigerante remanescente nas mangueiras. | Resolução Gecex nº 322, de 4 de abril de 2022 | 2025-12-31 | I |  | 2022-05-01
8479.89.99 | 532 | Equipamentos para formação de pastilhas ou flocos de resina de colofônia, com capacidade máxima de 1.800kg de pastilhas/h, para pastilhas com diâmetro compreendido entre 5 e 6mm e espessura de 2mm, com temperatura de entrada compreendida entre 180 e 200 graus Celsius e temperatura de saída compreendida entre 35 e 40 graus Celsius, dotados de esteira de resfriamento, construída em liga de níquel, cromo e titânio, resfriada a água, com largura de 1.500mm, comprimento de resfriamento de cerca de 22.000mm e velocidade compreendida entre 3 e 30m/min. | Resolução Gecex nº 322, de 4 de abril de 2022 | 2025-12-31 | I |  | 2022-05-01
8479.89.99 | 533 | Equipamentos totalmente automatizados para preparação de amostras e purificação de ácidos nucleicos (DNA e RNA) e proteínas; metodologia química de partículas magnéticas; monitor embutido sensível ao toque; processamento de até 96 amostras; carregamento contínuo de amostras; leitura de código de barras em tubos primários e 2D em cartuchos de reagentes; abertura automática dos cartuchos de reagentes; 4 posições diferentes para os ácidos nucleicos ou proteínas eluídos, sendo uma delas refrigerada. | Resolução Gecex nº 322, de 4 de abril de 2022 | 2025-12-31 | I |  | 2022-05-01
8479.89.99 | 535 | Aparelhos preparadores e coradores de lâminas de hemograma, automáticos, modulares, com monitor “touchscreen” incorporado, velocidade de processamento de até 65 lâminas/h em volumes de 25 microlitros (µl), com área de carregamento de 3 linhas (A, B e C) para suportes de lâmina; 8 linhas (de 1 a 8) para tubos de amostra e 3 linhas (D, E e F) para "racks" de suportes de lâminas prontas, com possibilidade de integração em linha de análise hematológica. | Resolução Gecex nº 322, de 4 de abril de 2022 | 2025-12-31 | I |  | 2022-05-01
8479.89.99 | 536 | Máquinas de fusão de fibra óptica utilizadas para execução de redes “Banda Larga”, redes “backbones”, e instalação de FTTh, FTTx e LAN, para emenda com alinhamento núcleo a núcleo em 6 segundos e aquecimento de tubo em 26 segundos, com 40 modos de emenda e 26 modos de aquecimento, com monitor colorido de LCD de 4,3” e ampliação zoom de 250 vezes, sistemas de observação simultânea dos eixos X e Y, com entradas USB 2.0 para comunicação com PC, bateria para 200 ciclos e no mínimo 5.800mAh, eletrodo para 4.000 emendas e memória interna para 4.000 registros, temperatura de operação de -10 a +50 graus Celsius e umidade relativa de 0 a 95%. | Resolução Gecex nº 322, de 4 de abril de 2022 | 2025-12-31 | I |  | 2022-05-01
8479.89.99 | 538 | Maquinas automáticas utilizadas para aplicação de adesivo/selante em perfil de borracha usados como vedação em veículos automotores, dotadas de módulo fusor/dosador do adesivo/selante, com controle automático de densidade e capacidade de fusão/aplicação de até 45,5kg/h, cabeçote de aplicação com 1 ou mais pontos de adesivo/selante do tipo"hot-melt", contendo ou não sensores de medição de superfície de alta precisão imune a influência de calor ou ruído elétrico, contendo ou não sistema de polias para movimentação das peças, contendo ou não uma ou mais balanças para aferição do peso antes e depois da aplicação da cola, com controlador lógico programável e “interface” Homem-Máquina (HMI), contendo ou não barreira de segurança. | Resolução Gecex nº 322, de 4 de abril de 2022 | 2025-12-31 | I |  | 2022-05-01
8479.89.99 | 539 | Unidades de montagem por prensagem manual com funcionamento hidráulico, para conjuntos de fixação, até 8t de força de prensagem, trabalhando com toda a série de pinças tipos 6, 10, 15, 25, com utilização de insertos intercambiáveis, pressão de trabalho de 22 a 320bar para ferramentas de 0,2 a 20mm de diâmetro, pesando até 24kg com dimensão de 100 x 70 x 40cm. | Resolução Gecex nº 322, de 4 de abril de 2022 | 2025-12-31 | I |  | 2022-05-01
8479.89.99 | 540 | Máquinas inversoras de pilha de chapas de aço (palete turnover), dotadas de 2 mesas paralelas com fechamento a pressão de 5bar, para acomodar paletes de dimensões de até 2.100 x 3.500 x 380mm (LxCxA), peso máximo de carga de 10.000kg, pilhas de chapas de até 295mm de altura, com tolerância de posicionamento das pilhas de chapas de +-12mm, equipadas com motores categoria IE3 de potência 6,6 e 11kW e cadencia de ciclo em 300s (carregamento do palete, fechamento, rotação, abertura e descarregamento do palete). | Resolução Gecex nº 322, de 4 de abril de 2022 | 2025-12-31 | I |  | 2022-05-01
8479.89.99 | 541 | Módulos de manipulação para entrada, saída e distribuição de tubos de amostras biológicas, com tecnologia de transporte eletromagnético bidirecional, capacidade de se integrar com até 7 equipamentos de ensaios de imunologia e bioquímica, sistema de monitoramento de leitura de códigos de barras multicâmeras com 360° de visão, sistema de priorização de amostra, compartimento de armazenamento de amostras fechado com capacidade para até 440 tubos, compartimento refrigerado para 60 frascos de controle de qualidade e calibradores com temperaturas entre 2 e 8 °, detecção automática de tubos não suportados com aviso para remoção da amostra, taxa de processamento de até 500tubos/h, capacidade para armazenar dados de até 1 milhão de testes, interface do usuário com monitor de 22 polegadas, sistema operacional e acesso remoto via porta ethernet 1.000 base-t. | Resolução Gecex nº 322, de 4 de abril de 2022 | 2025-12-31 | I |  | 2022-05-01
8479.89.99 | 542 | Camisas de circulação multiposição para controle de produção de areia em poços de petróleo e gás, em operações de "Gravei Pack", "Frac Pack" e completações horizontais, fabricadas em aço inoxidável com 13% de cromo, diâmetro interno mínimo de 6 polegadas e temperatura máxima de trabalho de 325°F. | Resolução Gecex nº 322, de 4 de abril de 2022 | 2025-12-31 | I |  | 2022-05-01
8479.89.99 | 543 | Máquinas para aplicação automática de fita adesiva (tape) dupla face, próprias para fixação dos perfis de borracha e ou de plástico em veículos automotores, pelo processo de aquecimento e/ou resfriamento e/ou laser, com velocidade ajustável dependendo da composição/geometria do perfil e da fita adesiva (tape) à ser aplicada, com ou sem plataforma com proteção e porta de segurança para desenrolar e guiar o perfil e/ou gabinete para perfis pré-cortados, podendo conter ou não, uma ou mais furadeiras pneumáticas e/ou elétrica, com ou sem sistema de visão por câmera para controle de qualidade da aplicação da fita adesiva e do comprimento do perfil especificado, com ou sem mesa de acomodação de peças acabadas, com sistema de troca rápida para "set-up" dos ferramentais, com sistema de operação com controlador lógico programável (PLC), “interface” homem-máquina (IHM). | Resolução Gecex nº 322, de 4 de abril de 2022 | 2025-12-31 | I |  | 2022-05-01
8479.89.99 | 545 | Máquinas semiautomáticas para processamento de fios e cabos coaxiais, dotadas de dispositivos para cortar no comprimento programado, decapar a isolação interna e externa, abrir e dobrar para trás a malha, cortar a folha de contato, crimpar o condutor central e montagem do corpo do terminal, interface do usuário com PC, “software” dedicado e painel de controle sensível ao toque multilíngue, com tempo de ciclo nominal de 15segundos/peça. | Resolução Gecex nº 322, de 4 de abril de 2022 | 2025-12-31 | I |  | 2022-05-01
8479.89.99 | 561 | Aplicadores de revestimento em resina primária e secundária, sistema “wet on wet” (molhado sobre molhado) de alta velocidade, para torre de puxamento de fibra óptica, com pressão máxima de trabalho de 15bar. | Resolução Gecex nº 322, de 4 de abril de 2022 | 2025-12-31 | I |  | 2022-05-01
8479.89.99 | 562 | Dispositivos múltiplos operados hidraulicamente e equipados com válvulas (contrabalanço) de carregamento de carga, contendo ou não garra universal para cilindro, de comprimento superior a 3.000mm, largura superior a 1.200mm, altura superior a 1.700mm, altura abaixada superior a 800mm, altura elevada inferior a 2.500mm, e com rotação da extremidade de aproximadamente 17°, projetados para ser utilizados em mesas de trabalho variável na remoção de componentes pesados de veículos e máquinas de grande porte. | Resolução Gecex nº 322, de 4 de abril de 2022 | 2025-12-31 | I |  | 2022-05-01
8479.89.99 | 563 | Dispositivos universais para suspensão e cubo de roda, de peso igual ou superior a 1.110kg, com limitação de carga de trabalho igual ou superior a 10.000kg, de comprimento igual ou superior a 1.000mm, largura igual ou superior a 2.000mm, altura igual ou superior a 2.000mm, e largura entre as cavidade dos garfos igual ou superior a 1.300mm, projetados para serem utilizados em mesas de trabalho variável, para remoção e substituição de conjunto dianteiro de suspensão e cubo de roda de caminhões fora-de-estrada de grande porte. | Resolução Gecex nº 322, de 4 de abril de 2022 | 2025-12-31 | I |  | 2022-05-01
8479.89.99 | 564 | Equipamentos para tratamento de resíduos sólidos urbanos, por compostagem, com ciclo de 8 semanas, com capacidade de processamento médio de 277,5t/mês, dotados de: 1 sensor de temperatura; 1 sensor de oxigênio; 1 sensor de pressão; 1 unidade de ventilação com tubos, conexões; 1 painel de controle e 1 membrana laminada. | Resolução Gecex nº 322, de 4 de abril de 2022 | 2025-12-31 | I |  | 2022-05-01
8479.89.99 | 565 | Máquinas automáticas para enraiar e montar rodas de bicicletas com diâmetro do aro da roda compreendido entre 16 e 29 polegadas, com capacidade de produção de 35 a 55rodas/h, com carregamento e descarregamento manual, contendo: guia dos raios; roletes; dispositivo de movimentação da roda; unidade de aperto dos “nipples’; suporte para o cubo e para o aro; trilhos; guia alimentadora de “nipples’; dispositivo de pressurização da roda; interface homem-máquina (IHM); sistema elétrico; pneumático e de controle. | Resolução Gecex nº 322, de 4 de abril de 2022 | 2025-12-31 | I |  | 2022-05-01
8479.89.99 | 567 | Equipamentos modulares automáticos para inoculação e semeadura de amostras biológicas líquidas e não-líquidas por meio da tecnologia de esferas magnéticas, dotados de: módulo de inoculação e semeadura de amostras líquidas e módulo de inoculação e semeadura de amostras não líquidas, com capacidade para inocular e semear até 110amostras/h no módulo FA (amostras líquidas) e até 270amostras/h no módulo SA (amostras não-líquidas). | Resolução Gecex nº 322, de 4 de abril de 2022 | 2025-12-31 | I |  | 2022-05-01
8479.89.99 | 569 | Máquinas para desembalar tampas de alumínio embalados em rolo de papel com comprimento máximo de 1.200mm e alimentar máquina recravadora, para latas de alumínio do tipo “easy open” com capacidade máxima de fornecimento igual ou superior a 1.100 tampas/min, com controlador lógico programável (CLP), composta de: mesa motorizada; sistema de elevação pneumático; seção de desembrulho com faca(s) e roladores para remover embalagens de papel; com ou sem “buffer” tipo carrossel com divisória; com ou sem sistema de descarga com transportador(es) duplo em “V”; com ou sem sentinela para detectar e remover tampas invertidas; com ou sem esteira(s) para a recravadora. | Resolução Gecex nº 322, de 4 de abril de 2022 | 2025-12-31 | I |  | 2022-05-01
8479.89.99 | 570 | Máquinas automatizadas, para corte e/ou perfuro de tecidos, couro, materiais sintéticos e papelões utilizados na produção de calçados, artefatos, vestuário e estofamentos, dotadas de: 1 cabeçote suspenso, faca oscilante, 4 ou mais perfuradores, projetor laser e câmera(s) de reconhecimento automático de imagens para recorte; com área de corte máxima de 1.500 a 1.600mm de largura e comprimento ilimitado, podendo ter 2 modalidades de trabalho: estática ou contínua. | Resolução Gecex nº 322, de 4 de abril de 2022 | 2025-12-31 | I |  | 2022-05-01
8479.89.99 | 571 | Combinações de máquinas para pesagem, enrolamento e inserção, aplicadas em processo de produção de conversores catalíticos para automóveis, compostas de: unidade de pesagem eletrônica de manta, com valor mínimo de medição de 0,01g, unidade de autoenrolamento pneumático da manta na cerâmica catalisadora, e unidade de inserção do conjunto em tubo metálico, com força de inserção máxima de 10kN e célula de carga para medição de força de inserção. | Resolução Gecex nº 322, de 4 de abril de 2022 | 2025-12-31 | I |  | 2022-05-01
8479.89.99 | 577 | Máquinas de fusão de fibra ótica para emenda, com sistema de alinhamento por V-Groove Ativo, com calibração automática do arco por meio de sensores de temperatura e pressão atmosférica; com tempo de fusão de 12s e tempo de aquecimento igual a 20s; com capacidade máxima de até 100 modos de fusão e 30 modos de aquecimento; com clivador de precisão, com comprimento de clivagem de 10 a 16mm; com “clamp” cerâmico; com “holder” escamoteável para função multifusão; com 2 LEDs para iluminação; com condições de operação em altitude de 0 a 5.000m, umidade relativa de 0 a 95%, temperatura de operação de -10 a +50 graus Celsius e vento de até 15m/s; com “display” colorido de alta resolução, com tela de 4,3” sensível ao toque, ampliação de visão de até 300 vezes e ampliação de zoom de até 400 vezes; com entrada USB Tipo-C para interface com PC; com bateria para até 110 fusões; com eletrodo para até 5.500 arcos; com capacidade de armazenamento dos últimos 10.000 resultados. | Resolução Gecex nº 322, de 4 de abril de 2022 | 2025-12-31 | I |  | 2022-05-01
8479.89.99 | 578 | Dispositivos para montagem e avaliação da integridade de árvores de natal submarinas modelo 7 x 7polegadas, de até 2.000m de profundidade, dotados de gabarito para aferição da montagem, com capacidade de realizar testes hidráulicos e suporte para pressões de até 10.000psi. | Resolução Gecex nº 322, de 4 de abril de 2022 | 2025-12-31 | I |  | 2022-05-01
8479.89.99 | 584 | Sistemas de dosagem e aplicação de adesivo ou componentes de média e alta viscosidade, de acionamento exclusivamente elétrico, equipados por unidade de bombeamento para barris de 10, 20, 50 ou 200L, com fuso seguidor de came e ferramenta de deposição de material, com válvulas de entrada e saída elétricas com tempo de abertura e fechamento de 8ms, para fixação e selagem de peças em linhas de produção com velocidade de deposição de até 550mm/s. | Resolução Gecex nº 322, de 4 de abril de 2022 | 2025-12-31 | I |  | 2022-05-01
8479.89.99 | 585 | Mandris de neutralização de pressão de óleo para percursor hidráulico, fabricados de aço carbono, revestidos externamente de cromo ou carboneto de tungstênio, diâmetro externo entre 2,058 e 5 polegadas, comprimento entre 70,094 e 105,312 polegadas e roscas caixa e pino nas extremidades. | Resolução Gecex nº 322, de 4 de abril de 2022 | 2025-12-31 | I |  | 2022-05-01
8479.89.99 | 592 | Máquinas plissadeiras para fabricação de meios filtrantes com até 7 camadas (layers), com capacidade de desbobinamento de até 7 rolos, simultaneamente, com 2 facas para plissagem, com servomotores de corrente alternada (com variador de frequência), possibilitando velocidades variáveis para a operação das facas, com mesa de aquecimento com potência igual ou inferior a 30kW para facilitar o processo de plissagem, com mesa de resfriamento para diminuir a temperatura do material após o processo de plissagem, com mesa para corte dos meios filtrantes nas dimensões finais, operação por meio de controlador lógico programável (CLP). | Resolução Gecex nº 322, de 4 de abril de 2022 | 2025-12-31 | I |  | 2022-05-01
8479.89.99 | 593 | Dispositivos para montagem e teste das flanges e braçadeiras mecânicas (clamps) de árvores de natal submarinas modelo 7 x 7polegadas, com até 2.000m de profundidade, com capacidade de realizar testes hidráulicos com pressão máxima de 15.000psi. | Resolução Gecex nº 322, de 4 de abril de 2022 | 2025-12-31 | I |  | 2022-05-01
8479.89.99 | 594 | Desbobinadores horizontais de fitas de aço, próprios para bobinas acondicionadas em paletes, para serem interligados à linha de estampagem de peças de correntes, largura máxima das fitas igual a 100mm e espessura máxima igual a 2,5mm, diâmetro da mesa igual a 1.850mm, com ajuste elétrico de deflexão, endireitador de fita integrado, acionado por inversor de frequência trifásico (3x440V), tensão de comando 24VDC, com controle proporcional constante de tensão da fita, velocidade máxima de desbobinamento 25m/min, altura máxima da pilha de bobinas igual a 650mm (incluindo o palete). | Resolução Gecex nº 322, de 4 de abril de 2022 | 2025-12-31 | I |  | 2022-05-01
8479.89.99 | 597 | Máquinas automáticas para isolação de bobinas planas de seção transversal máxima de 20 x 40mm, utilizadas em motores elétricos de média tensão com três eixos, X, Y e C, com cursos de 1.540mm (X), 20mm (Y), e eixo C com rotação de 360 graus. | Resolução Gecex nº 322, de 4 de abril de 2022 | 2025-12-31 | I |  | 2022-05-01
8479.89.99 | 599 | Máquinas automáticas para fins de descaracterização, compactação e trituração de resíduos volumosos (madeira, papelão, papel e plásticos), por meio de tambor rotativo com 580mm de diâmetro e com rotação de 20 a 35rpm, resultando um fator de compactação 10:1, motor elétrico de 1,5kW e disposição direta do material processado em um saco plástico de até 1.400L no compartimento de embalagem. | Resolução Gecex nº 322, de 4 de abril de 2022 | 2025-12-31 | I |  | 2022-05-01
8479.89.99 | 600 | Aplicadores de modificador de atrito no topo de trilhos ferroviários, para linhas singela ou dupla, dotados de: 1 ou 2 sensores magnéticos de rodas com ativação em 2 direções; reservatório de modificador de atrito; compartimento tipo "clean-hands" no qual o conjunto motor e bomba está instalado, fora do reservatório, para facilitar a regulagem e a manutenção, sem que se tenha contato direto com o modificador de atrito; 1 ou 2 bombas duplas, tipo de engrenagem, com alimentação por motor elétrico de 12 V com caixa de engrenagem de redução de 28:1. (cada bomba dupla alimenta uma linha, ou seja, 2 trilhos); 1 ou 2 caixas de controle, 1 para cada linha, com ou sem monitoramento remoto (RPM) por meio de conexão GPRS, com ajuste do tempo de funcionamento da bomba de lubrificação com incrementos de 0,05 até 1,95s e ajuste de ativação com contador de rodas com incrementos de 1 roda (de 1 até 256 rodas) e com botão de bombeamento manual ao lado da caixa de controle; 2 ou 4 barras distribuidoras de modificador de atrito, contendo 1 saída de produto no centro de cada barra; mangueiras para distribuição de produto com suas respectivas conexões para ligação da bomba às barras de distribuição; e alimentação de energia feita por meio de fonte retificadora e carregadora com entrada de 100-240VCA (50-60Hz) e saída de 12Vcc, e bateria de 12Vcc 90Ah. | Resolução Gecex nº 322, de 4 de abril de 2022 | 2025-12-31 | I |  | 2022-05-01
8479.89.99 | 604 | Máquinas para troca de óleo da transmissão automática em veículos automotores, em aço, dotadas de bomba para óleo com potência de até 250W, fonte monofásica ou trifásica de 220V - 60HZ, com tanque de capacidade de até 35L e filtro, comprimento do tubo de saída e entrada de até 3m e tubo de descarga de até 2m, com tela “touchscreen”, LCD ou analógico. | Resolução Gecex nº 322, de 4 de abril de 2022 | 2025-12-31 | I |  | 2022-05-01
8479.89.99 | 605 | Unidades de biodigestão anaeróbia para a transformação de resíduos orgânicos de 12 a 36L dia em 700 a 2.500L de biogás/dia, produzindo diariamente de 10 a 40L de biofertilizante natural, pressão máxima do gás de 15mbar, com reservatório integrado e sem necessidade de eletricidade no equipamento, sistema único. | Resolução Gecex nº 322, de 4 de abril de 2022 | 2025-12-31 | I |  | 2022-05-01
8479.89.99 | 606 | Combinações de máquinas para revestimento de comprimidos farmacêuticos, compostas de: revestidora com caçamba totalmente perfurada de diâmetro igual a 75" e volume máximo de 918L, sistema de pulverização com bomba peristáltica, medidor de vazão e 7 pistolas pulverizadoras; sensores de umidade, temperatura e vazão, unidade de tratamento e condicionamento do ar admitido; sistema de exaustão com coletor de pó, ventilador de exaustão e silenciador; sistema automático de limpeza do equipamento; painel de operação com interface homem máquina e painel elétrico com controlador programável. | Resolução Gecex nº 322, de 4 de abril de 2022 | 2025-12-31 | I |  | 2022-05-01
8479.89.99 | 607 | Equipamentos para medição de ductibilidade; banho de temperatura constante com faixa de trabalho de -10 a 40 graus Celsius; microprocessador controlador proporcional derivativo com precisão de 0,1 graus Celsius; dispositivo de segurança independente contra superaquecimento; lâmpada de alarme para baixo nível; transporte por meio de motor de tração; comprimento de tração pode ser 50, 100 ou 150cm; 3 células de carga com faixa de 0 a 200N e precisão de 0,1N. | Resolução Gecex nº 322, de 4 de abril de 2022 | 2025-12-31 | I |  | 2022-05-01
8479.89.99 | 609 | Máquinas automáticas para pintura de deslizadores por meio de barril (tambores) com 380V, 60Hz e frequência de 13,5kW. | Resolução Gecex nº 322, de 4 de abril de 2022 | 2025-12-31 | I |  | 2022-05-01
8479.89.99 | 610 | Equipamentos para inserção dos roletes superiores e inferiores junto aos trilhos dos assentos automotivos, por meio de cilindros robôs de eixos elétricos; capacidade produtiva de 4partes/min, tempo produtivo de 13,5s, área de trabalho de 510mm; 8 câmeras para detecção dos roletes e orientação do retentor; 2 leitores de código de barras SR-1000 para intertravamento. | Resolução Gecex nº 322, de 4 de abril de 2022 | 2025-12-31 | I |  | 2022-05-01
8479.89.99 | 611 | Equipamentos para aplicação de graxa nos trilhos superiores e inferiores do tipo LWR e UPR, por meio de cilindros robôs de eixos elétricos; capacidade produtiva de 5partes/min, tempo produtivo de 10,4s, área de trabalho de 510mm; 1 câmera de inspeção para posição de parada, 2 leitores de código de barras SR-1000 para intertravamento. | Resolução Gecex nº 322, de 4 de abril de 2022 | 2025-12-31 | I |  | 2022-05-01
8479.89.99 | 612 | Máquinas para montagem e inspeção da mola da trava junto ao trilho do tipo URP de assentos automotivos, por meio de cilindros robôs de eixos elétricos; capacidade produtiva de 5partes/min, tempo produtivo de 11s, área de trabalho de 510mm; inspeção por meio 1 câmera, 1 leitor de código de barras SR-1000 para intertravamento. | Resolução Gecex nº 322, de 4 de abril de 2022 | 2025-12-31 | I |  | 2022-05-01
8479.89.99 | 613 | Máquinas automáticas de corte, dotadas de porta módulos e ferramentas intercambiáveis para operações de cortar , vazar ,marcar, perfuração, para materiais têxteis e outros em múltiplas camadas, equipadas com sistema de pinças para bloquear e transportar o material enfestado, com área de corte igual ou superior a 1.540 x 600mm e não maior que 2.040 x 800mm, com tampo da mesa de “Celeron”, com duas cabeças, fornecidas com 5 ou 7ferramentas, operadas com sistema de fixação de materiais através de vácuo com ajuste da área de vácuo automático, com ou sem projeção, velocidade máxima de corte linear de até 50m/m, com controle programável e capacidade para até 10 porta rolos | Resolução Gecex nº 322, de 4 de abril de 2022 | 2025-12-31 | I |  | 2022-05-01
8479.89.99 | 614 | Máquinas automáticas de corte, dotadas de porta módulos e ferramentas intercambiáveis para operações de cortar, vazar, marcar, perfuração, para materiais de couro, sintético, materiais variados, equipadas com projetores e ou câmeras, com área de corte igual ou superior a 1.540 x 600mm e não maior que 3.120 x 850mm, com tampo da mesa de “Celeron”, com duas cabeças de 5 ou 7 ferramentas, operadas com sistema de fixação de materiais através de vácuo setorizado , com ajuste da área de vácuo automático , velocidade máxima de corte linear de até 50m/m, com controle programável. | Resolução Gecex nº 322, de 4 de abril de 2022 | 2025-12-31 | I |  | 2022-05-01
8479.89.99 | 620 | Máquinas para aplicação de revestimento de verniz antirrisco e fotocromático em lentes oftálmicas, dotadas de sistema de limpeza com ciclo pré-programado, lavagem ultrassônica, estações de secagem, 4 estações de revestimento de vernizes, com capacidade de produção de até 200lentes/h. | Resolução Gecex nº 322, de 4 de abril de 2022 | 2025-12-31 | I |  | 2022-05-01
8479.89.99 | 621 | Máquinas para aplicação de adesivo em tampas e entre plissas de meios filtrantes, com cabeçote de mistura estática duplex com bico de mistura e aplicação, curso do aplicador com diâmetro de 30 a 160mm, vazão de aplicação de aproximadamente 2 a 6g/s, com eixos Y e Z pneumáticos de acionamento por pedal com curso de 250mm cada, com 2 bombas dosadoras do tipo parafuso controladas por servomotores, com mesa giratória, com ou sem dispositivo controlador de temperatura, com interface homem máquina e controle por CLP. | Resolução Gecex nº 322, de 4 de abril de 2022 | 2025-12-31 | I |  | 2022-05-01
8479.89.99 | 622 | Máquinas automáticas de corte, dotadas de porta módulos e ferramentas intercambiáveis para operações de cortar , vazar ,marcar, perfurar materiais de couro e materiais variados , equipadas com projetores e ou câmeras, com área de corte igual ou superior a 1.000 x 600mm e não maior que 3.500 x 1.000mm, com tampo da mesa de celeron, com uma ou duas cabeças fornecidas com 5 ou 7 ferramentas, operadas com sistema de fixação de materiais através de vácuo ajustável automaticamente e ou manual, velocidade máxima de corte linear de até 50m/m, com controle programável. | Resolução Gecex nº 322, de 4 de abril de 2022 | 2025-12-31 | I |  | 2022-05-01
8479.89.99 | 623 | Máquinas de fusão de fibras ópticas com alinhamento núcleo a núcleo através de 6 motores, identificação automático do tipo de fibra, fusão em 6s e tempo de aquecimento de tubos de proteção de 18s, ajuste automático do arco de fusão, com proteção anti-queda, anti-vibração e resistente a poeira e água, pode ser usada em fibras SM(G.652), MM(G.651), DS(G.653), NZDS(G.655) e G.657, diâmetro da casca da fibra variando 80 -150 micrometros, perda de inserção típica SM:0,02dB, MM:0,01dB, DS:0,04dB, NZDS:0,04dB, perda de retorno > 60dB, 40 programas de fusão, com modos operação automático e manual, zoom de 250 vezes em X ou Y independente ou de 125 vezes com vista simultânea dos eixos X e Y, tela de LCD colorida de 5 polegadas, capacidade de armazenagem de 4.000 resultados, bateria de lithium de 5.200mAh, alimentado através de tensão corrente alternada 100-240V(50/60HZ) e saída de tensão corrente continua de 11-13.5V e vida útil de eletrodos de 4.000 descargas, porta USB para comunicação de dados, possibilidade de uso em altitude de 0 a 5.000m, e umidade de 0 a 95%, temperatura de operação de -25℃～+50℃ e protetores de vento para funcionamento de até 15m/s. | Resolução Gecex nº 322, de 4 de abril de 2022 | 2025-12-31 | I |  | 2022-05-01
8479.89.99 | 626 | Máquinas lavadoras e varredeiras combinadas dedicada para limpeza de pisos industriais por meio de varrição e lavagem permitindo ser utilizados em conjunto ou separadamente, dirigível com operador a bordo, acionadas por motor de 3 cilindros com potência variável entre 29 e 30HP nas versões GLP-Híbrido e Diesel-Híbrido, ou a Bateria com funcionamento de motores elétricos em 36V, realiza varrição seca dedicada e lavagem úmida para limpeza de pisos ao mesmo tempo ou separado, utiliza um sistema de varrição cilíndrico com escova central de 900mm, podendo ter ou não duas escovas laterais somando 1.540mm máximo de faixa de varrição e caçamba basculante para descarte de detritos com capacidade de 198L, sistema de lavagem independente com três discos que somam 1.245mm para esfregação, e rodo para aspiração de líquidos com largura de 1.350mm, tanque de solução e tanque de recuperação de líquidos com capacidade de 284L cada, pressão do disco de lavagem regulável em 90, 127 e 181kg, permite trabalhar em áreas planas e em aclives com taxa máxima de inclinação de 17,6% e velocidade máxima em operação – 8,9Km/h. | Resolução Gecex nº 322, de 4 de abril de 2022 | 2025-12-31 | I |  | 2022-05-01
8479.89.99 | 627 | Máquinas lavadoras automáticas de pisos dedicada para a lavagem e secagem de pisos industriais e comerciais, acionados por baterias, que podem ou não acompanhar o equipamento, funcionamento com motores elétricos em 36V, dirigível com operador a bordo, com sistema de lavagem utilizando 2 ou mais escovas tipo cilíndricas ou 2 ou mais escovas tipo disco planas, com faixa de lavagem podendo variar entre 1.100 e 1.300mm, rodo integrado para aspiração de líquidos com largura podendo variar entre 1.250 e 1.450mm, possibilidade de possuir nenhum, um ou até dois cabeçotes adicionais de varrição ou de lavagem laterais circulares, tanque solução e recuperação de água suja independentes com 265L cada, baixo nível de ruído com pressão sonora de 70(dB(A)), permitindo trabalhar em áreas sensíveis ao ruído e durante a noite, acesso para sistema de troca rápida de bateria, troca de escovas e lâminas de rodo sem a necessidade do uso de ferramentas, velocidade máxima em operação de 9km/h e taxa máxima de inclinação de 16%. | Resolução Gecex nº 322, de 4 de abril de 2022 | 2025-12-31 | I |  | 2022-05-01
8479.89.99 | 628 | Máquinas lavadoras e secadoras para pisos industriais com sistema integrado de pré-varrimento úmido, acionadas por motor GLP ou Diesel de 4 cilindros com potência variável entre 37,5 e 55HP, dirigível com operador a bordo, conta com sistema de varrição e lavagem unificado, utilizando um par de escovas cilíndricas com faixa de lavagem podendo variar entre 1.220 e 1.520mm, todas com pressão das escovas regulável em 55, 110 e 180kg, possibilidade de possuir nenhum, um ou até dois cabeçotes adicionais laterais circulares de varrição ou de lavagem, equipadas com direção hidráulica, reservatório de resíduos sólidos com remoção lateral tipo gaveta com capacidade para 42L, tanque solução e recuperação de água suja com capacidade de 380L cada, troca de escovas e lâminas de rodo sem a necessidade do uso de ferramentas, permite trabalhar em áreas planas e em aclives com taxa máxima de inclinação de 16% e velocidade máxima em operação de 13km/h. | Resolução Gecex nº 322, de 4 de abril de 2022 | 2025-12-31 | I |  | 2022-05-01
8479.89.99 | 629 | Máquinas varredeiras industriais automáticas, dirigível com operador a bordo, acionadas por motor GLP ou Diesel de 4 cilindros com potência variável entre 23,6 e 25,5HP, sistema de captação de detritos por meio de uma escova cilíndrica central e sistema de aspiração, controle de pó com filtro de papel em nanofibras, caçamba basculante acionada por sistema hidráulico para descarte de detritos com capacidade de 400L e altura máxima para despejo de 152cm, equipadas com direção hidráulica, possuí faixa de varrição da vassoura principal com 1.300mm, podendo ter nenhuma, uma ou até dois cabeçotes de varrição adicionais circulares laterais se somam na faixa total de varrição, sendo com uma escova lateral de 1.650mm ou com duas escovas laterais de 2.000mm, entregando produtividade de varrição máxima com uma escova lateral de 23.925m²/h ou com duas escovas laterais de 29.000m²/h, permite trabalhar em áreas planas e em aclives com taxa máxima de inclinação de 20% e velocidade máxima em operação de 15km/h. | Resolução Gecex nº 322, de 4 de abril de 2022 | 2025-12-31 | I |  | 2022-05-01
8479.89.99 | 630 | Máquinas varredeiras industriais automáticas, dirigível com operador a bordo, acionadas por motor com 3 cilindros e potência variável entre 21,8 e 31HP á GLP ou diesel, ou a bateria com funcionamento de motores elétricos em 48V, sistema de captação de detritos por meio de uma escova cilíndrica central e sistema de aspiração, controle de pó com filtro de papel em nanofibras, caçamba basculante acionada por sistema hidráulico para descarte de detritos com capacidade de 315L e altura máxima para despejo de 159cm, equipada com direção hidráulica, possuí faixa de varrição da vassoura principal com 900mm, podendo ter nenhuma, uma ou até dois cabeçotes de varrição adicionais circulares laterais se somam na faixa total de varrição, sendo com uma escova lateral de 1.250mm ou com duas escovas laterais de 1.600mm, entregando produtividade de varrição máxima com uma escova lateral de 15.000m²/h ou com duas escovas laterais de 19.200m²/h, permite trabalhar em áreas planas e em aclives com taxa máxima de inclinação de 25% e velocidade máxima em operação de 12km/h. | Resolução Gecex nº 322, de 4 de abril de 2022 | 2025-12-31 | I |  | 2022-05-01
8479.89.99 | 634 | Ferramentas de deslocamento, para abertura e fechamento mecânico de camisa deslizante, com diâmetro interno mínimo de 3,5 polegadas com capacidade de suportar pressão interna de até 7.500psi e externa de 6.000psi podendo aplicar forças de até 55.000 libras no perfil da camisa. | Resolução Gecex nº 322, de 4 de abril de 2022 | 2025-12-31 | I |  | 2022-05-01
8479.89.99 | 636 | Equipamentos para classificação e separação ópticos, para seleção e separação de impurezas em “flakes” de politereftalato de etileno (PET) com tecnologia de visão “full-color” RGB com resolução óptica de 0,06mm, dotadas de 18 a 24 câmeras NIR e InGaAs, com sistema de iluminação LED, interface gráfica homem máquina para configuração rápida do programa e ajuste da máquina, com taxa de varredura de 18kHz (dezoito mil vezes por segundo), dotados de funil de alimentação, 7 vibradores de alimentação direcionais combinado com 7 rampas de alimentação de alta capacidade, sistema de processamento de imagem HSI para análise de até 16 tipos de defeitos, ejetores, depósito de descarga de produtos aceitos e para produtos rejeitados, carcaça óptica hermética, pressurizada e dobráveis, sistema operacional de seleção com tela “touchscreen”. | Resolução Gecex nº 322, de 4 de abril de 2022 | 2025-12-31 | I |  | 2022-05-01
8479.89.99 | 637 | Máquinas de fusão de fibra óptica para emenda, com alinhamento núcleo a núcleo em até 16s e aquecimento de tubo em até 27s, com 100 modos de emenda e 30 modos de aquecimento, utilizadas para construção de redes de "backbones" e instalação em campo de tecnologias FTTh, FTTx e LAN; com monitor colorido de LCD, com ampliação de zoom de até 320x; com entradas USB 2.0 (Mini-B) para comunicação com PC; bateria com vida útil de até 500 ciclos de recarga; eletrodo para até 5.000 emenda; com decapador de fibra ótica de 3 posições; com maleta multifuncional. | Resolução Gecex nº 322, de 4 de abril de 2022 | 2025-12-31 | I |  | 2022-05-01
8479.89.99 | 638 | Máquinas automáticas para fixação da carcaça rotante no ventilador de arrefecimento do radiador automotivo; com controle do processo de montagem de presença e posição do conector do motor, rota de montagem do chicote, presença dos 3 parafusos de fixação da proteção no motor, presença e leitura do 2D data matrix da etiqueta, etiqueta de perigo, presença e posição da placa dissipadora, presença e garantia do trava tubo da mangueira do radiador aberto e envio dos dados para o servidor de dados de manufatura da célula; dotada de sistema de parafusamento eletrônico com controle de formação de rosca, aperto, resolução de ângulo, velocidade, aceleração e torque, conforme tolerâncias geométricas de altura de filetes proporcionais, passo e um aperto final entre os valores 5,0 a 5,5Nm com capabilidade de máquina Cm e CmK >=1,67 e de processo Cp e CpK >=1,33; com Interface Homem Maquina (IHM) com níveis protegidos e controlador logico programável (PLC). | Resolução Gecex nº 322, de 4 de abril de 2022 | 2025-12-31 | I |  | 2022-05-01
8479.89.99 | 639 | Máquinas automáticas para fixação de motores com unidades eletrônicas de arrefecimento no defletor de fixação no radiador automotivo, com capacidade de montar o dissipador metálico, chicote do motor, controlar o processo de montagem, enviar dados para o servidor de dados de manufatura da célula e identificar o produto através de impressão e fixação de etiqueta no defletor; dotadas de sistema de parafusamento eletrônico com controle de formação de rosca, aperto e resolução de ângulo, velocidade, aceleração e torque, conforme tolerâncias geométricas de construção de altura de filetes proporcionais, passo e um aperto final entre os valores 6,4 a 6,9Nm, com capabilidade de máquina Cm e CmK >=1,67 e de processo Cp e CpK >=1,33; com Interface Homem Maquina (IHM) com níveis protegidos e controlador lógico programável (PLC). | Resolução Gecex nº 322, de 4 de abril de 2022 | 2025-12-31 | I |  | 2022-05-01
8479.89.99 | 640 | Cabeças de disparo, com 33/8 polegadas de diâmetro externo, multi-ação, com sistema de disparo duplo, por pressão ou impacto, independente, pressão de trabalho suportada entre 2.500 e 19.000psi, medindo 1,03m, utilizadas no topo do conjunto de acionamento dos canhões em poços de petróleo e gás. | Resolução Gecex nº 322, de 4 de abril de 2022 | 2025-12-31 | I |  | 2022-05-01
8479.89.99 | 641 | Combinações de máquinas para fabricação de lenço interfolhados de falso tecido umedecidos, com capacidade de produção de igual ou maior de 80pacotes/min, compostas de: sistema pneumático de desbobinamento, equipamento para aplicação de loção dotada de tanque de solução, bomba de dosagem, barra de aplicação, 12 conjunto de placas de dobra, módulo de corte e vinco rotativo, unidade de acumulação e empilhamento; embaladora tipo “flow pack” com capacidade de 80pacotes/min, com gabinete formação, esteira de alimentação, molde de corte magnético, aplicadores de etiqueta, impressora térmica rotativa, etiquetador e aplicador de cola quente, controlada por controlador lógico programável (CLP), com modem transmissor de dados. | Resolução Gecex nº 322, de 4 de abril de 2022 | 2025-12-31 | I |  | 2022-05-01
8479.89.99 | 642 | Equipamentos para extração de ácidos nucleicos pelo método de “beads” (esferas) magnéticas com tecnologia de homogeneização por rotação, para 8, 48 ou 96 amostras. | Resolução Gecex nº 322, de 4 de abril de 2022 | 2025-12-31 | I |  | 2022-05-01
8479.89.99 | 643 | Simuladores de realidade virtual imersiva para treinamento de bombeiros e brigadistas, dotados de: mochila com sistema de aparelhos de respiração, unidade com cilindro reciclado e simulação dos cenários, máscara, sistema de linha de mangueira móvel e mangueira de encapsulamento e força tarefa TIP G-FORCE ramo/bocal, carretel de mangueira móvel, unidade de bobina de mangueira gerando até 300N de força, completo com mangueira e estojo de empacotamento dedicado para armazenamento e transporte, colete de geração de calor/colete aquecido, com "kit" de equipamento de suporte incluindo um controle de operador (IPAD MINI), sistemas de carregamento e ferramentas auxiliares de suporte, "cases" de armazenamento e transporte e manuais de usuário "on-line"/eletrônicos e guias contidos em armazenamento. | Resolução Gecex nº 322, de 4 de abril de 2022 | 2025-12-31 | I |  | 2022-05-01
8479.89.99 | 645 | Máquinas automáticas para limpeza e lubrificação dos pistões das cabeças de inserção de componentes eletrônicos nas placas de circuito impresso para equipamentos “pick & place” aplicados na montagem de componentes tipo SMD (Surface Mount Device). | Resolução Gecex nº 322, de 4 de abril de 2022 | 2025-12-31 | I |  | 2022-05-01
8479.89.99 | 646 | Vasos de expansão com tecnologia de diafragma fixo de material butilo, pressão máxima de trabalho de 16bar, vertical, silo de capacidade de 100 litros, saída de conexão de 1 polegada em aço inoxidável, sem flange de aço carbono, pintura sobre base epóxi, livre de manutenção, dimensões 440mm de diâmetro e 830mm de altura, com base de apoio em plástico. | Resolução Gecex nº 322, de 4 de abril de 2022 | 2025-12-31 | I |  | 2022-05-01
8479.89.99 | 647 | Vasos de expansão com tecnologia de diafragma fixo de material butilo, pressão máxima de trabalho de 16bar, vertical, silo de capacidade de 8 litros, saída de conexão de 1 polegada em aço inoxidável, sem flange de aço carbono, pintura sobre base epoxi, dimensões 200mm de diâmetro e 340mm de altura. | Resolução Gecex nº 322, de 4 de abril de 2022 | 2025-12-31 | I |  | 2022-05-01
8479.89.99 | 648 | Vasos de expansão com tecnologia de diafragma fixo de material butilo, pressão máxima de trabalho de 16bar, vertical, silo de capacidade de 24 litros, saída de conexão de 1 polegada em aço inoxidável, sem flange de aço carbono, pintura sobre base epóxi, livre de manutenção, dimensões 270mm de diâmetro e 450mm de altura. | Resolução Gecex nº 322, de 4 de abril de 2022 | 2025-12-31 | I |  | 2022-05-01
8479.89.99 | 649 | Vasos de expansão com tecnologia de diafragma fixo de material butilo, pressão máxima de trabalho de 16bar, vertical, silo de capacidade de 36 litros, saída de conexão de 1 polegada em aço inoxidável, sem flange de aço carbono, pintura sobre base epóxi, livre de manutenção, dimensões 320mm de diâmetro e 470mm de altura. | Resolução Gecex nº 322, de 4 de abril de 2022 | 2025-12-31 | I |  | 2022-05-01
8479.89.99 | 650 | Vasos de expansão com tecnologia de diafragma fixo de material butilo, pressão máxima de trabalho de 16bar, vertical, silo de capacidade de 60 litros, saída de conexão de 1 polegada em aço inoxidável, sem flange de aço carbono, pintura sobre base epóxi, livre de manutenção, dimensões 395mm de diâmetro e 640mm de altura, com base de apoio em plástico. | Resolução Gecex nº 322, de 4 de abril de 2022 | 2025-12-31 | I |  | 2022-05-01
8479.89.99 | 651 | Máquinas para fabricação de fraldas-calça descartáveis com cintura elástica, capacidade produtiva até 700peças/min para os tamanhos M, G, XG e XXG, eficiência de produção maior que 85%, perda de menos que 3%, potência calculada de 740kW, ar comprimido 7.000L/min nível não menor que 8bar, dotadas de: filtro rotativo autolimpante com capacidade de filtragem de 54.000m³/h; dispositivos de aplicação de adesivos a quente; sistema completo para desfribramento da celulose com capacidade de 750kg/h; unidade para aplicação de gel (polímero) superabsorvente com capacidade máxima de dosagem de 850kg/h; estações de cortes, compressão e tração dos painéis (compostos por celulose + gel); desbobinadores para materiais de diâmetro máximo de 1.500mm e 20polegadas de largura; unidade de desenrolamento de não tecido da tubeteira inferior e superior; sistema de dobra e derretimento a quente; unidade de gravação em relevo; unidade de laminação da camada externa de tecido; unidades de selagem por ultrassom; desbobinadores e sistema de tensionamento de elásticos; esteiras transportadoras; conjunto de rolos compactadores, caixas transportadoras e tambores de transferência; carregador de matéria prima; painéis de operação; sistema de visor de linha; cabine a prova de som; controlado por controlador lógico programáveis (CLP) de interface e segurança. | Resolução Gecex nº 322, de 4 de abril de 2022 | 2025-12-31 | I |  | 2022-05-01
8479.89.99 | 652 | Máquinas automáticas com múltiplas funções com processo de digitalização DMC para montagem sob pressão de rolamento de agulhas posicionadas por meio de alimentação pneumática e roda dentada pré-aquecida a 240 Graus Celsius na arvore de cames com transferência da arvore de cames por meio de corrente do robô após a finalização do processo com tempo de ciclo de 78s. | Resolução Gecex nº 322, de 4 de abril de 2022 | 2025-12-31 | I |  | 2022-05-01
8479.89.99 | 653 | Pórticos de lavagem com alturas livres de lavagem de 2,1, 2,3, 2,5 e 2,8m, equipados com 5 inversores de frequência, com barreira de fotocélulas para detecção do perfil de qualquer tipo de veículo incluindo caminhonetes, veículos com “Santo Antônio” e capota marítima aberta, sirenes e bagageiros de teto, com alta pressão no lava rodas e lateral do veículo, com alta pressão horizontal composta por uma série de bicos fixados na lâmina de secagem reguláveis para frente e para trás, com opcional adicional de alta pressão total através de bicos de aço inoxidável com cabeças rotativas, secagem horizontal que contorna o perfil do carro basculante em 3 posições, com lava rodas em escova ou opcional sem escova que é composto por três jatos rotativos de alta pressão que atingem toda a superfície dos pneus, a parte interior da caixa de rodas e o paralama, com ou sem opcional de lavagem na parte inferior do chassi em alta pressão em alta pressão com cabeçotes rotativos, com ou sem opcional de escovas exclusivas de movimentos oscilantes que simulam a lavagem manual, esfregam as superfícies a partir de várias angulações e alcançam pontos críticos como maçanetas, espelhos e spoilers, com sistema de esquiva que evita enroscar as escovas em engates e protuberâncias complexas, com opcional de programa rápido especial para distribuição simultânea de cera pela parte de trás do pórtico e shampoo pela parte da frente na mesma passada, com ou sem opcional de kit dispensador de produtos químicos de lavagem de rodas e lateral inferior, com ou sem opcional de kit de dispensador de produto químico específico para retirada de insetos, com ou sem opcional de bombas dosadoras de produtos químicos a distância do pórtico, com ou sem opcional de kit de aquecimento de produtos químicos e água, com ou sem opcional de detector de nível mínimo de produtos químicos com alarme de aviso, com ou sem opcional de detector de vans para cobrança de preço diferenciado, com opcional de partida suave das escovas, com ou sem opcional de dispositivo de segurança antiesmagamento, com ou sem opcional de módulo de pagamento de autosserviço, com ou sem opcional de kit de espuma ativa tipo cachoeira e trilhos guia ambos com luzes LED, com ou sem opcional de modem GSM para aviso de quebras, anomalias e número de lavagens via sistema SMS, com ou sem opcional de sistema de instalação, ativação e gerenciamento a distância, com ou sem opcional de gerenciamento de controle de portas automáticas da baia, com sistema de instalação e ativação a distância que permite alterações de configurações, programas e preços de forma remota, além de geração de relatórios de vendas e envio de alarmes e avisos de falhas de máquinas por e- mail, de valor unitário (CIF) não superior a R$ 251.742,85. | Resolução Gecex nº 322, de 4 de abril de 2022 | 2025-12-31 | II |  | 2022-05-01
8479.89.99 | 654 | Equipamentos automáticos para frisamento de capacitores eletrolíticos de alumínio, com velocidade variável de 10 a 60peças/min. | Resolução Gecex nº 322, de 4 de abril de 2022 | 2025-12-31 | I |  | 2022-05-01
8479.89.99 | 659 | Combinações de máquinas para tratamento da superfície de chapas de rochas ornamentais, compostas de: 1 plataforma giratória de entrada; 1 robô carregador e descarregador com paginação automática das chapas combinado com 1 mesa pente giratória; 2 pantógrafos com plano de corrente e mecanismo de extração e inserção para a recirculação de bandejas de suporte das chapas; 1 forno de secagem com capacidade de até 40 bandejas de movimentação cíclica; até 7 bancadas de trabalho para operações de resinas equipadas com 2 transportadores de corrente para movimentação nos 2 sentidos; 1 sistema de leitura de chapas; 1 aplicador automático para tela de fibra de vidro na chapa; 1 máquina de aplicação automática de resina sobre as chapas com bomba misturadora automática; 1 robô antropomórfico para o espalhamento da resina sobre a chapa; 1 bancada de trabalho para operações de resina equipada com 2 transportadores de corrente operando em 2 sentidos com sistema vibratório no transportador superior; 1 transportador móvel de correntes operando em 2 sentidos com transferência em linha paralela; 1 acumulador com elevador e capacidade de até 10 bandejas; 1 robô antropomórfico para a aplicação de resinas viscoplásticas; 1 forno de catálise de resina “epoxy” para até 90 bandejas com movimentação cíclica; 1 robô descarregador automático combinado com 1 mesa pente giratória; 1 plataforma giratória de saída; 2 transportadores de corrente; 2 unidades termoelétricas para o forno secagem; 2 unidades termoelétricas para o forno de catálise; e até 161 bandejas de suporte para chapas com redes metálicas, furos e pinos, para armazenamento rotativo. | Resolução Gecex nº 322, de 4 de abril de 2022 | 2025-12-31 | I |  | 2022-05-01
8479.89.99 | 661 | Conectores articuláveis para absorção dos movimentos entre tubos (risers) e plataformas de extração de petróleo e gás, com estrutura externa de aço e dispositivo interno composto de aço e material elastómero, com diâmetro externo dos tubos compreendido de 4,5 a 24 polegadas, capazes de executar movimentos angulares compreendidos entre -30 e +30 graus e suportar pressão compreendida de 125 a 15.000psi. | Resolução Gecex nº 322, de 4 de abril de 2022 | 2025-12-31 | I |  | 2022-05-01
8479.89.99 | 662 | Equipamentos automatizados que realizam alíquota em 2 diferentes tubos, um para exame de citologia do colo do útero e outro para exame de biologia molecular, dotados de painel “touchscreen”, com capacidade para separar até 96 amostras em 2h e 10min. | Resolução Gecex nº 322, de 4 de abril de 2022 | 2025-12-31 | I |  | 2022-05-01
8479.89.99 | 663 | Equipamentos automatizados, de preparo e coloração de lâminas com amostras de células do colo do útero, coletadas pelo método de citologia em meio líquido, para a realização de exame citológico preventivo do câncer do colo do útero, dotado de processador de lâminas e monitor “touchscreen”, com capacidade para preparar e corar até 48lâminas/h. | Resolução Gecex nº 322, de 4 de abril de 2022 | 2025-12-31 | I |  | 2022-05-01
8479.89.99 | 664 | Equipamentos industriais para remoção da cama de aço das paredes laterais de pneus EM (earth movement) com diâmetros entre 33 a 63 polegadas, por meio da ação de 1 gancho com força de tração de: 130.000DaN/cm², acionado por meio de 2 cilindros hidráulicos com pressão hidráulica (máx.) de: 3.626psi, potência instalada de 44kW, com capacidade de produção de 5pneus/h, dotados de: 1 plataforma base, 1 gancho para rasgo lateral, 1 arpão secundário, 2 cilindros hidráulicos, 2 cilindro de elevação,1 unidade hidráulica. | Resolução Gecex nº 322, de 4 de abril de 2022 | 2025-12-31 | I |  | 2022-05-01
8479.89.99 | 668 | Máquinas automáticas para grampear (aplicar) dentes de metal Y e unificar os lados direito e esquerdo das fitas dos fechos ecler, dotadas de motor principal de 2.2 a 5.5kW de potência, e produção máxima de 85m/min e vazão mínima por rolo (maior ou igual a 45t. | Resolução Gecex nº 322, de 4 de abril de 2022 | 2025-12-31 | I |  | 2022-05-01
8479.89.99 | 669 | Máquinas de fusão de fibra óptica utilizadas para execução de redes “banda larga”, redes “backbones”, e instalação de FTTh, FTTx e LAN, para emenda com alinhamento núcleo a núcleo por 4 motores, 2 em X e 2 em Y, tempo de fusão de 7s e tempo de aquecimento de tubo em 26s, com 40 modos de emenda, com monitor colorido de LCD de 4.3”, alinhamento por meio de 2 câmeras CMOS, “Complementary Metal Oxide Semicondutor”, com zoom e ampliação para o "display" de 250 vezes em X ou 250 vezes em Y, ou de 125 vezes em X e Y simultaneamente, sistemas de observação simultânea dos eixos X e Y, com entrada e interface USB para comunicação com PC, bateria para 220 ciclos e no mínimo 4.400mAh, eletrodo para 4.000 emendas ou descargas de arco e memória interna para 4.000 registros, temperatura de operação de -10 a +50 graus Celsius e umidade relativa de 0 a 95%, proteção contra ventos de até 15m/seg, com adaptador de alimentação CA (Corrente Alternada) bivolt 100 a 240(50/60Hz) e saída de 11 a 13,5Vcc (corrente contínua), “holders” para fibra 3 em 1 com possibilidade de utilização em fibras nuas, cabos “drop” e cordão de manobra. | Resolução Gecex nº 322, de 4 de abril de 2022 | 2025-12-31 | I |  | 2022-05-01
8479.89.99 | 672 | Máquinas para controlar a umidade, secar e separar lotes de cápsulas rígidas de gelatina, utilizadas no processo de fabricação de medicamentos, construídas em aço inox SS316L e SS304 eletro-polido, dotadas de funil coletor, soprador de ar para secagem, aquecedor, sensor para reposição das cápsulas, dispositivo de ar (ATS - Air Transfer System), potência de 7,5kW, capacidade de operação de até 230.000cápsulas/h, temperatura de secagem compreendida de 24 a 28ºC, umidade controlada compreendida de 50 a 55%, sensores para identificação e separação de tampas duplas ou deformadas e corpos perdidos. | Resolução Gecex nº 322, de 4 de abril de 2022 | 2025-12-31 | I |  | 2022-05-01
8479.89.99 | 679 | Combinações de máquinas para envernizar fundo externo de latas de alumínio para bebidas, automáticas, facilitando seu deslocamento ao longo das operações de fabricação e enchimento, com capacidade igual ou superior a 2.000latas/min, dotadas de: aplicador de verniz por roletes sobre transportador ajustável para vários tamanhos de latas; unidade de cura de verniz por luz ultravioleta; gabinete (painel) elétrico com controlador lógico programável (CLP), protocolo de comunicação "ethernet" e painel HMI Touchscreen; painel (Display) remoto HMI; tanque de verniz com reservatório duplo, em aço inox, com agitador, sensores de nível, bombas de diafragma de acionamento elétrico, válvulas e filtros; resfriador para controle de temperatura e radiômetro de medição da densidade de energia emitida pelas lâmpadas UV. | Resolução Gecex nº 322, de 4 de abril de 2022 | 2025-12-31 | I |  | 2022-05-01
8479.89.99 | 681 | Combinações de máquinas para gerenciamento de tintas, controladas por um sistema de informação ERP, automatizando a dosagem, mistura, homogeneização e reaproveitamento de retornos de produção de tintas solventes para impressão gráfica, com até 32 componentes de tintas e 2 válvulas pneumáticas liga/desliga para solventes, munido de sistema de segurança a prova de explosão, compostas de: 1 unidade de dosador de tintas gravimétrico para mesclar cores básicas, aditivos, solventes, etc; 1 unidade mescladora de tintas para homogeneização; 1 unidade para controlar de retorno de tinta de produção. | Resolução Gecex nº 322, de 4 de abril de 2022 | 2025-12-31 | I |  | 2022-05-01
8479.89.99 | 683 | Combinações de máquinas para produção de baterias automotivas, com capacidade de produção igual ou superior a 3,8baterias/min (baseado em baterias automotivas de 11 placas por célula) compostas de: 2 envelopadoras para formação dos grupos de placas, dotados de: um desbobinador de separador motorizado com controle de velocidade, 2 divisores de placas com transportador horizontal e escovação de bandeiras (alças), um servo motor para movimentação e ajuste de comprimento do separador, um servo motor para corte do separador, um detector de marcação por cor, um detector de placa sobreposta, controle de falta de placas ao longo do caminho das placas, um transportador de saída com sistema de alinhamento de grupo de placas horizontal e vertical, um ou mais contador de bandeiras (alças), um ou mais ajustador de bandeiras (alças); 1 máquina de furação de caixas com cabeçote acionado por servo motor, remoção automática do pelete com soprador e tanque de coleta de pelete, sistema de limpeza do furo e remoção de rebarba a fogo, transportador de entrada e alimentação de caixas e transportador de saída para alimentação da máquina de solda de grupos de placas (cos); 1 máquina de soldagem de bandeiras (alças) dos grupos de placas (cos) com alimentação automática de elementos de placas por robô transferidor, descarregamento dos elementos soldados e montagem automática dos mesmos na caixa da bateria através de cabeçote servoacionado, com cadinho para fusão de chumbo, com ou sem bomba de chumbo, com ou sem moldes, com ou sem transportador de lingotes; 1 máquina combinada de soldagem de conectores dos elementos dotada de uma ou mais estação de teste de curto circuito, um ou mais cabeçotes de soldagem servoacionados de 3 eixos, unidade de elevação da bateria na estação de soldagem, unidade de teste de qualidade da solda, transportador de entrada; 1 máquina de colocação automática de tampa na caixa com unidade de alinhamento dos postes, 2 dispositivos servoacionados para pegar a tampa, alinhar e colocar na caixa da bateria, magazine rotativo para armazenagem igual ou superior a 150 tampas, com ou sem transportador de entrada; 1 máquina de selagem automática da tampa na caixa com 2 estações individuais de selagem com pratos-espelho, agarradores de tampa e unidades de elevação da bateria separados. controle de temperatura em multizonas para os pratos-espelho, controle de falha de resistência para todas as resistências dos pratos-espelho; 1 máquina de soldagem dos postes da bateria com 2 estações independentes com cabeçotes acionados por servo motor, controle automático de pressão de entrada de gás e oxigênio, transportador de entrada; 1 máquina de teste automático de estanqueidade e codificação das baterias com 2 cabeçotes de teste de estanqueidade, enchimento e teste individual por célula, sistema de elevação da bateria para o teste, unidade de codificação matricial alfanumérica; 1 sistema de paletização com robô de saída de linha e mesa de paletização rotativa com capacidade para 2 paletes; 1 painel de controle geral do sistema para monitoração e coleta de dados. | Resolução Gecex nº 322, de 4 de abril de 2022 | 2025-12-31 | I |  | 2022-05-01
8479.89.99 | 685 | Combinações de máquinas para tratamento de superfície de chapas de rochas ornamentais, compostas de: 1 cavalete giratório com giro de até 180º e capacidade de carga máxima de 50t.; 1 robô automático para carregamento e descarregamento com 240 ventosas de sucção auto excludentes, com dimensões máximas das chapas de 3.500 x 2.000 x 50mm e mínimas de 1.300 x 1.000 x 10mm; 1 mesa pente dotada de rotação e preparada para receber as chapas e colocá-las no circuito de trabalho;1 estação de troca de chapas e bandeja; 1 forno multinível de 40 andares para a secagem e catalise das chapas, dotado de elevador para a entrada e saída das chapas com capacidade de produção simultânea de 1 chapa a cada 8min., dimensões máximas de trabalho de 3.500 x 2.200 x 40mm; 1 estação térmica alimentada a gás propano líquido, dotada de painel de controle total da linha; 1 virador de chapas; 1 aplicador automático de telas; 1 sistema de alimentação e mistura dos componentes de resina; 55 bandejas em aço para suporte das chapas, equipadas com “transponder” para detectar cada bandeja de suporte; 4 unidades de leitura/registro dos “transponders”; mesas de transporte de rolos para a movimentação das bandejas dentro do circuito de trabalho que permitem regresso das bandejas para reutilização no circuito; guarda de proteção de mãos e barreiras de segurança. | Resolução Gecex nº 322, de 4 de abril de 2022 | 2025-12-31 | I |  | 2022-05-01
8479.89.99 | 686 | Combinações de máquinas, automáticas, próprias para recobrimento do projétil de munição tipo cartucho calibre 22, através de processo contínuo de aplicação de cera por banho de imersão, com eliminação de excesso de cera, secagem, com mesa de saída do produto em bandejas plásticas, com capacidade de produção de 70.000peças/h, com saída do produto em bandejas plásticas de 50peças/cada, compostas de: conjunto de alimentação de munição tipo cartuchos .22LR, com recebimento de munição a granel ou enfardados, constituído por: um elevador de taliscas equipado com recipiente coletor e armazenador de cartuchos, e um dispositivo distribuidor de cartuchos, e posicionador em bandejas de alumínio, tipo colmeia (com furos passantes), com capacidade de acondicionar 100peças/bandeja; conjunto de aplicação e secagem de cera, por processo contínuo, constituído por: um reservatório para banho de 610 x 610 x 22mm, por processo de imersão a 125ºC, aquecido por resistências elétricas 2.400W, e aplicação milimetricamente controlada, jato de ar e ventilação, para eliminação de excesso de cera e secagem, acondicionado no interior de uma câmara, equipada com transportador horizontal contínuo, com bandejas de alumínio incorporadas ao transportador; conjunto de descarregamento de bandejas plásticas, com cartuchos, dotadas de: mecanismo de transferência dos cartuchos, de bandejas de alumínio (dotadas de 100peças/bandeja), para bandejas plásticas (com capacidade de 50peças/bandeja cada), e transportador de saída; conjunto de alimentação de bandejas plásticas vazias, dotadas de: elevador de taliscas equipado com acumulador com capacidade nominal de 2.000 bandejas (com dimensões de 74,4 x 41,25 x 24,5mm, e capacidade de 50 peças em cada “colmeia”), dispositivo motovibrador e transportador de entrada; conjunto eletroeletrônico, dotadas de: painel elétrico e de controle com CLP e painéis do operador com IHM. | Resolução Gecex nº 322, de 4 de abril de 2022 | 2025-12-31 | I |  | 2022-05-01
8479.89.99 | 687 | Dispositivos (JIG) para posicionamento/suporte ou manuseio, próprios para placas de circuito impresso montada ou baterias, ou componentes elétrico/eletrônico, ou partes de aparelho celular ou “tablet”, ou aparelho celular ou “tablet” montado, confeccionados em plástico e/ou metal. | Resolução Gecex nº 322, de 4 de abril de 2022 | 2025-12-31 | I |  | 2022-05-01
8479.89.99 | 688 | Dispositivos unidade selante para interface da zona de tratamento inferior e completação superior do poço de petróleo e gás, com selos elastoméricos moldados em diâmetro externo 6 polegadas; temperatura de trabalho máxima 250°F; pressão máxima de trabalho 7.500psi; metalurgia em aço em liga cromo ou superior. | Resolução Gecex nº 322, de 4 de abril de 2022 | 2025-12-31 | I |  | 2022-05-01
8479.89.99 | 691 | Equipamentos para utilização em completações de poços de petróleo submarinos constituídos de sub de pressurização cisalhante com guia de entrada para cabo de aço e chanfro tipo meia pata de mula, material liga 13Cr, S13Cr, 25Cr ou superior, limite de escoamento mínimo 80.000psi, conexão superior 4½” caixa 13,5lb/pé, com 2 sedes. | Resolução Gecex nº 322, de 4 de abril de 2022 | 2025-12-31 | I |  | 2022-05-01
8479.89.99 | 692 | Equipamentos pré analíticos independentes automáticos com comando computadorizado para distribuição de tubos de ensaio abertos e fechados com reconhecimento das características do tubo pelo sistema de câmeras TTI ou QS I; equipamento dotados de leitor de código de barras; laser LLD para detecção do nível de enchimento do tubo; computador de comando com uma porta de rede para ligação a um computador central; módulo do decapsulador; garra de elevação; garra de rotação; com capacidade de destampamento e distribuição de até 1.100tubos/h; aceite de tubos plásticos de 3, 5, 7 ou 10ml, possibilidade de abertura de tampas “hemogard”, borracha ou rosca; temperatura de operação entre 15 e 30 graus Celsius; consumo máximo de energia 230/115V, 50/60Hz; interface protocolo ASTM conexão de rede via TCP/IP ou conexão serial via RS 232; capacidade de se integrar com demais unidades analíticas; ecrã tátil. | Resolução Gecex nº 322, de 4 de abril de 2022 | 2025-12-31 | I |  | 2022-05-01
8479.89.99 | 694 | Máquinas para limpeza de vagões ferroviários, autopropulsadas sobre esteiras, equipadas com motor diesel de potência igual ou superior a (600HP), destinadas para a limpeza a vácuo de minério de ferro que fica retido no fundo e nas laterais de vagões transportadores de minério, após o descarregamento dos mesmos. | Resolução Gecex nº 322, de 4 de abril de 2022 | 2025-12-31 | I |  | 2022-05-01
8479.89.99 | 695 | Equipamentos utilizados para tratamento de contenção de areia para poço aberto em CR-13, dotados de obturador, dispositivo de colar de interferência superior e inferior, espaçadores e conectores para montagem rápida, com classe de temperatura mínima de 250ºF, pressão mínima de colapso de 5.000psi, com pressão de trabalho mínima de 5.000psi, área polida interna com ID de 6 polegadas, elemento de vedação e “o'rings”. | Resolução Gecex nº 322, de 4 de abril de 2022 | 2025-12-31 | I |  | 2022-05-01
8479.89.99 | 696 | Ferramentas de deslocamento projetada para abertura e fechamento da válvula de isolamento de fundo (VIF) mecânica Cr-13 com ID mínimo de 21/4"; geometria da extremidade apropriada para entrada no obturador de produção sem topar, pressão de trabalho 5.000psi. | Resolução Gecex nº 322, de 4 de abril de 2022 | 2025-12-31 | I |  | 2022-05-01
8479.89.99 | 697 | Combinações de máquinas de montagem da coluna superior de direção eletricamente assistida (CEPS) de veículos automotores, com ciclo máximo de operação de até 30s/peça e módulos e mesa rotativa interligados/interconectados por meio de informações de qualidade rastreadas pelo sistema DMC (Código Digital de Matriz) e controlados por painel de controle com CLPs e computador industrial, compostas de: módulo automático de verificação do tipo de camisa da coluna, com sensor laser, impressora e "scanner" para gerenciamento de dados; módulo de montagem servomotorizada do rolamento e anel de retenção na camisa da coluna da direção e lubrificação da camisa da coluna, com aplicação de força com limite de aprovação em Delta entre 1 a 2,5kN e 7,5 a 12,5kN, força máxima de 8 e 18kN, controle do eixo de 0 a 250mm, intervalo de aquisição e histórico de força de 0,1 e 0,2mm e velocidade de processo ajustável máxima de 500mm/s, dotado de sensor para medição dinâmica de forças de tração e compressão, com capacidade de ±20kN e sobrecarga de ±22kN,sistema de medição linear do comprimento por régua, com classe de precisão de ±5 micrometros (em 1.000mm) ou ±2 micrometros (em 40mm) e resoluções de 0,2 a 5 micrometros, servomotor com sistema de segurança ativo, torque máximo de 24Nm e rotação máxima superior ou igual a 6.000rpm, dispositivo de lubrificação por "spray" de graxa sintética de longo prazo com volume mínimo de aplicação de 0,025cm3, pressão máxima de 400bar, velocidade de aplicação de 0,261g/s e precisão de 0,01%, servo-eixo e trocador de ferramentas; mesa rotativa dotada de robô industrial, com 6 Graus de liberdade e pinças para manipulação de peças, estação de alimentação dos componentes para montagem com barreiras de luz e "scanner" para gerenciamento de dados, estação de fixação do tubo interno na unidade servo-motorizada "ServoUnit", com parafusamento automático com múltiplas posições configuráveis, padrão de 3 posições, ajustáveis com precisão de posição 0,1 Graus, velocidade de ajuste de 90 Graus/s e precisão de 0,1 Graus/s, aplicação de torque diferencial de 6Nm ±1Nm e torque absoluto de 12Nm, dotada de parafusadeira elétrica, com capacidade de torque de 3 a 17Nm, rotação de 2.000rpm, comprimento de 441mm e dispositivo de alimentação automática de parafusos, transdutor de torque rotativo na faixa de 0,1 a 20kNm e servomotor com sistema de segurança ativo, estação de montagem servo motorizada do eixo no interior do rolamento da camisa da coluna, com aplicação de força com limite de aprovação em Delta entre 7,5 a 12kN, força máxima de 18kN, controle do eixo de 0 a 250mm e intervalo de aquisição e histórico de força de 0,03mm, dotada de sensor para medição dinâmica de forças de tração e compressão, com capacidade de ±20kN e sobrecarga de ±22kN, sistema de medição linear do comprimento por régua, com classe de precisão de ±5 micrometros (em 1.000mm) ou ±2 micrometros (em 40mm) e resoluções de 0,2 a 5 micrometros, servomotor com sistema de segurança ativo, torque máximo de 24Nm e rotação máxima superior ou igual a 6.000rpm, dispositivo de lubrificação por "spray" de graxa sintética de longo prazo com volume mínimo de aplicação de 0,025cm3, pressão máxima de 400bar, velocidade de aplicação de 0,261g/s e precisão de 0,01%, estação de montagem servo motorizada da camisa da coluna de direção no interior da unidade servo motorizada (ServoUnit), com aplicação de uma força com limite de aprovação em Delta na faixa entre 0 a 500N, força máxima de 1,15kN e 1,2kN, controle do eixo de 0 a 165mm, intervalo de aquisição e histórico de força de 0,03mm e velocidade de processo ajustável máxima de 150mm/s, dotada de sensor para medição dinâmica de forças de tração e compressão, com capacidade de ±20kN e sobrecarga de ±22kN, sistema de medição linear do comprimento por régua, com classe de precisão de ±5 micrometros (em 1.000mm) ou ±2 micrometros (em 40mm) e resoluções de 0,2 a 5 micrometros, servomotor com sistema de segurança ativo, torque máximo de 24Nm e rotação máxima superior ou igual a 6.000rpm, estação de descarregamento da coluna superior de direção em esteira transportadora; módulo de montagem servo motorizada do excêntrico (came) e alavanca de aperto da coluna superior de direção, com aplicação de uma força com limite de aprovação em Delta na faixa entre 1,75 a 2,25kNe 1 a 8kN, força máxima de 4 e 15kN, controle do eixo de 0 a 13,5mm (±0,3mm) e 0 a12mm (±0,5mm), intervalo de aquisição e histórico de força de 0,06 e 0,03mm e velocidade de processo ajustável máxima de 380mm/s, dotado de sensor para medição dinâmica de forças de tração e compressão, com capacidade de ±20kN e sobrecarga de ±22kN, sistema de medição linear do comprimento por régua, com classe de precisão de ±5 micrometros (em 1.000mm) ou ±2 micrometros (em 40mm) e resoluções de 0,2 a 5 micrometros, servomotor com sistema de segurança ativo, torque máximo de 24Nm e rotação máxima superior ou igual a 6.000rpm e trocador de ferramentas; módulo de montagem e fixação do sistema de aperto com suporte na coluna superior de direção com torque de travamento da porca de 0,4 a 3Nm, torque diferencial de 5,5Nm ±1Nm e torque absoluto de 7Nm, dotado de parafusadeira elétrica, com capacidade de torque de 3 a 17Nm, rotação de 2.000rpm e comprimento de 441mm, cilindro de lubrificação por "spray" de graxa sintética de longo prazo com capacidade de aplicação na faixa de 0,1 a 2cm3 e pressão de operação na faixa de 20 a 160bar; módulo servo motorizado de ajuste da força da alavanca da coluna superior de direção, com aplicação do torque de abertura e fechamento da alavanca da coluna com curvas de torque/ângulo configuráveis para aprovação entre 1,3 a 6Nm, torque máximo de 14,5Nm, controle de ângulo final de 25 a 55 Graus, intervalo de aquisição e histórico de força de 0,05mm e 0,07 Graus e velocidade de processo ajustável máxima de 185Graus/s, dotado de servomotor com torque de 1,13Nm, rotação superior ou igual a 5.500rpm e equipado com sensor de torque ultrassensível, com torque 0,1 a 15Nm e precisão de 0,05%; módulo de montagem do contrapeso e das molas de aperto na coluna superior de direção e inspeção final, incluindo o ajuste da posição de entrega, com verificação decomponentes por sistemas atributivos e de visão automatizada; módulo de retrabalho de peças não-conformes (NOK), dotado de painel IHM, ferramenta de desmontagem e armário para armazenagem de peças. | Resolução Gecex nº 322, de 4 de abril de 2022 | 2025-12-31 | I |  | 2022-05-01
8479.89.99 | 698 | Máquinas lavadoras automáticas de pisos dedicadas à lavagem e secagem de pisos comerciais e industriais, acionadas por baterias, dirigível por sistema autônomo com sensores multicamadas para percepção de ambientes ou por operador a bordo, com sistema de lavagem utilizando 2 escovas tipo disco e faixa de lavagem de 650mm, com capacidade do tanque de solução e do tanque de recuperação de 110L cada, com sistema de troca rápida de escovas e lâminas de rodo sem necessidade do uso de ferramentas. | Resolução Gecex nº 322, de 4 de abril de 2022 | 2025-12-31 | I |  | 2022-05-01
8479.89.99 | 699 | Máquinas automáticas (controladas por computador) com a função de aplicar a caixa e pino automaticamente no buraco previamente delimitado na película plástica dos zíperes de poliamida ou metal e/ ou plástico separáveis, frequência 50/60Hz, trifasica, potência de 0.65kW, 380V. | Resolução Gecex nº 322, de 4 de abril de 2022 | 2025-12-31 | I |  | 2022-05-01
8479.89.99 | 700 | Máquinas automáticas (controladas por computador) com a função de fazer o buraco na película plástica, já com os formatos/moldes que permitirão a aplicação da caixa e pino dos zíperes de poliamida ou metal ou plástico separáveis frequência 50/60Hz, monofásica, potência de 0.32kW, 220V. | Resolução Gecex nº 322, de 4 de abril de 2022 | 2025-12-31 | I |  | 2022-05-01
8479.89.99 | 701 | Máquinas automáticas (controladas por computador) para a aplicação de deslizadores dos zíperes de poliamida, metal ou plástico e/ou no modelo fixo ou separável frequência 50/60Hz, trifásica, potência de 0.35kW, 380V. | Resolução Gecex nº 322, de 4 de abril de 2022 | 2025-12-31 | I |  | 2022-05-01
8479.89.99 | 702 | Máquinas para troca de óleo da transmissão, em veículos, em aço, dotadas de bomba, fonte de energia de até 380V, com tanque de capacidade máxima de até 40L e filtro, com tubo de saída e entrada e tubo de descarga, com tela "touchscreen", LCD ou analógico. | Resolução Gecex nº 322, de 4 de abril de 2022 | 2025-12-31 | I |  | 2022-05-01
8479.89.99 | 703 | Máquinas automáticas (controladas por computador) para aplicação de terminais (superiores ou inferiores) nos espaços já com gapping dos zíperes de poliamida ou metal, a fim de delimitar o espaço que o deslizador irá percorrer ao abrir e fechar, bem como determinando o tamanho do zíper, frequência 50/60Hz, trifásica, potência de 0.6 a 2.2kW, 380V. | Resolução Gecex nº 322, de 4 de abril de 2022 | 2025-12-31 | I |  | 2022-05-01
8479.89.99 | 704 | Bobinadores automáticos, com base simples, blindados ou não, para enrolamento de mangueiras utilizadas no transporte de óleo, graxa, água ou ar, com sistema de retração por mola, hidráulico ou elétrico, com capacidade para mangueiras com comprimento máximo de até 30 metros e diâmetro nominal máximo de até 1 polegada. | Resolução Gecex nº 322, de 4 de abril de 2022 | 2025-12-31 | I |  | 2022-05-01
8479.89.99 | 705 | Combinações de máquinas para o processamento de perfis pultrusados de fibra de carbono utilizados como elementos estruturais de pás de geradores eólicos, controladas com controlador lógico programável (CLP), montadas de forma containerizada (container de 40 pés), destinadas ao processamento de perfis com largura mínima maior ou igual a 100mm, compostas de: 1 desbobinador de perfis pultrusados, com dispositivos de içamento, manipulação e acoplamento das bobinas, unidade de acionamento e grades de proteção; 1 alimentador/direcionador do perfil, com sistema de remoção de tecido "peel ply"; 1 estação de corte transversal; 1 estação de rebarbação e formação de chanfro nas extremidades dos perfis; 1 estação de corte longitudinal angular; 1 dispositivo para extração de poeira, com estação de coleta em sacos "bigbags"; 1 mesa de aferições automáticas das geometrias dos perfis (espessura em diversos pontos, comprimento total e cálculo de planicidade transversal); 1 transportador de saída com comprimento maior ou igual a 60m, com sistema de acumulo/empilhamento e transporte dos perfis acabados; 2 puxadores/tracionandores de perfis. | Resolução Gecex nº 322, de 4 de abril de 2022 | 2025-12-31 | I |  | 2022-05-01
8479.89.99 | 706 | Combinações de máquinas automáticas para fabricação do “isolador montado” (componente da vela de ignição para motores de combustão interna), compostas de: 1 prensa de selagem vítrea, 1 forno de selagem vítrea e 1 unidade de inspeção por imagem e ordenadeira de isoladores, dotadas de corrente com estampos (suportes) para o transporte dos isoladores; dispositivo de alimentação de isoladores; dispositivo de alimentação de eletrodo central; dispositivo de inspeção de eletrodo central; dispositivo de alimentação do material de selagem vítrea e de material resistivo (4 estações); dispositivo de prensagem e inspeção do material de selagem vítrea e de material resistivo (4 estações); dispositivo de limpeza do isolador; dispositivo de corte do eletrodo central (CP); dispositivo de inspeção do corte do eletrodo central (CP); dispositivo de alimentação do pino terminal; dispositivo de inspeção do pino terminal; dispositivo de alimentação de anel cerâmico; dispositivo de inspeção de anel cerâmico; dispositivo de retirada de peça “não conforme”; conjunto de transferência dos isoladores para a esteira de transporte; esteira de transporte; conjunto de transferência dos isoladores para o forno de selagem vítrea; dispositivo de elevação do estampo cerâmico; câmara de aquecimento (dos isoladores); dispositivo de prensagem do pino terminal no isolador; dispositivo de liberação da prensagem; câmara de resfriamento; dispositivo de descida do estampo cerâmico; dispositivo de retirada do anel cerâmico; dispositivo de retirada dos isoladores do forno; dispositivo de alimentação de isolador na mesa rotativa de inspeção; dispositivo de inspeção de resistência ôhmica; dispositivo de inspeção por imagem; dispositivo de retirada de peça “não conforme”; dispositivo de transferência dos isoladores para a ordenadeira; dispositivo de inserção dos isoladores na tela perfurada; dispositivo de empilhamento das telas perfuradas; bancada de inspeção de isoladores em tela; dispositivo para teste de durabilidade do isolador montado e painéis elétricos de comando com controlador lógico programável (CLP), com capacidade de produção aproximada de 3.790peças/h. | Resolução Gecex nº 322, de 4 de abril de 2022 | 2025-12-31 | I |  | 2022-05-01
8479.89.99 | 709 | Dispositivos totalmente automatizados para preparação de lâminas de hematologia, fazendo a aspiração de uma amostra de um tubo de amostra, criando um esfregaço em uma lâmina e fazendo a coloração dele; até 75esfregaços/h, com voltagem de 100 a 240V (50/60Hz) para a unidade principal e para a unidade pneumática de 100 a 117V (50/60Hz) ou 220 a 240V (50/60Hz), “sampler” 24VCC e tanque de reservatório 12VCC. | Resolução Gecex nº 322, de 4 de abril de 2022 | 2025-12-31 | I |  | 2022-05-01
8479.89.99 | 710 | Dispositivos universais para grupos de rodas traseiras ou comandos finais, contendo olhais de içamento e cavidades para garfos de empilhadeiras, de comprimento igual ou superior a 1.600mm, largura igual ou superior a 1.400mm e altura igual ou superior a 400mm, com limite de carga de trabalho igual ou superior a 14.000kg, de peso igual ou superior a 690kg e contendo correntes de segurança, projetados para serem utilizados em mesas de trabalho variável aplicadas na manutenção de veículos fora-de-estrada e máquinas de grande porte. | Resolução Gecex nº 322, de 4 de abril de 2022 | 2025-12-31 | I |  | 2022-05-01
8479.89.99 | 711 | Equipamentos automáticos utilizados para distribuir tubos de ensaio com código de barras abertos, fechados e centrifugados, para descapsular tubos de ensaio, para registro de tubos de ensaio com código de barras; equipamento com velocidade de processamento de até 450tubos/h, com capacidade de carga de até 600 tubos de amostras, capaz de processar tubos de diâmetro externo de 11,6 até 15,5mm e altura total de 65,5 até 108mm. | Resolução Gecex nº 322, de 4 de abril de 2022 | 2025-12-31 | I |  | 2022-05-01
8479.89.99 | 712 | Equipamentos automatizados pós analíticos, utilizados no armazenamento automatizado de amostras para exames, em ambiente de temperatura controlada, com capacidade de armazenamento de até 27.000 tubos, com velocidade de armazenamento de até 400tubos/h, armazenamento em "racks" de 41 posições, com retampamento automático de tubos para armazenamento e com segregação automática de amostras sem código de barras ou com código de barras ilegível. | Resolução Gecex nº 322, de 4 de abril de 2022 | 2025-12-31 | I |  | 2022-05-01
8479.89.99 | 715 | Máquinas automáticas para bobinar e desbobinar diversos tipos de mídia impressa, controle de tensão de enrolamento, sistema alinhador “shift roller”, tipos de mídias aceitas: papel revestido brilho (couchê): 81 a 176g/m, adesivo 136 a 256g/m², espessura até 250 micras; papel revestido fosco (couchê): 81 a 176gms, adesivo 136 a 256 gms, espessura até 250 micras; polipropileno PP / BOPP: adesivo 136 a 176gms, espessura até 250 micras; polietileno PET: adesivo 136 a 21 gms, espessura até 250 micras); largura do papel aceita entre 165 e 330mm; desbobinador e rebobinador com diâmetro máximo entre 600 e 620mm; potência: 4,1kVA; painel de controle com PLC, tela “touchscreen”. | Resolução Gecex nº 322, de 4 de abril de 2022 | 2025-12-31 | I |  | 2022-05-01
8479.89.99 | 719 | Plataformas automatizadas, dotadas de: um instrumento, “software” e reagentes, utilizadas para a coloração com “hematoxylin” e “eosina” de secções histológicas de tecidos fixados em formol e impregnados em parafina, com capacidade de transportar 20 lâminas por tabuleiro, com operação simultânea de até 10 tabuleiros no sistema e produtividade de 180 a 200lâminas/h. | Resolução Gecex nº 322, de 4 de abril de 2022 | 2025-12-31 | I |  | 2022-05-01
8479.89.99 | 722 | Combinações de máquinas para manufatura de medidores de pressão, com computadores providos de "software" de produção, compostas de: Estação para a prensagem do cabo de interface e sensor; 2 Estações para a verificação dos limites do sensor e calibração; Estação para a pré-programação (flash) e parametrização dos componentes eletrônicos, realizando a gravação de "firmware" e / ou "software" compatíveis; 1 Estação de "últimas verificações" (Last Check) para a inspeção dos medidores de pressão. | Resolução Gecex nº 322, de 4 de abril de 2022 | 2025-12-31 | I |  | 2022-05-01
8479.89.99 | 723 | Máquinas para montagem de dispositivo médico descartável, em mesa giratória dotada de 7 estações de trabalho de alimentação dos componentes, sendo estes: tubos de diâmetro interno maior ou igual a 2,9mm, mas não superior a 3,1mm e diâmetro externo maior ou igual a 4mm, mas não superior a 4,2mm, com comprimento entre 670 e 730mm, pinça "clamp" e câmara de gotejamento, com capacidade de produção de no mínimo 7peças/min, com controlador lógico programável (CLP). | Resolução Gecex nº 322, de 4 de abril de 2022 | 2025-12-31 | I |  | 2022-05-01
8479.89.99 | 724 | Desgaseificadores a vácuo, para resinas de poliéster, projetados como unidade portátil em estrutura de aço sólida, dotados de: tanque de processamento, conexão para resina não processada, 2 saídas para resina processada, sistema completo de câmara de vácuo, sistemas de comando de bombas e nível, transmissores de pressão, transmissores de fluxo, transmissores de temperatura, sistema de pesagem do sistema, sistema de controle de válvulas para vazão e processamento e conexões para outros tanques, comandado via CLP. | Resolução Gecex nº 322, de 4 de abril de 2022 | 2025-12-31 | I |  | 2022-05-01
8479.89.99 | 725 | Suspensores de revestimento rosqueáveis em liga de aço inoxidável martensítico L80-13Cr, C95-13Cr, ou 13Cr-5Ni-2Mo, utilizados para encapsulamento de bombas centrífugas submersas nas operações de completação de poços de petróleo nas atividades de extração e produção de petróleo em poços terrestres e submarinos. | Resolução Gecex nº 322, de 4 de abril de 2022 | 2025-12-31 | I |  | 2022-05-01
8479.89.99 | 726 | Revestimentos rosqueáveis em liga de aço inoxidável martensítico L80-13Cr, C95-13Cr, ou 13Cr-5Ni-2Mo, utilizados para encapsulamento de bombas centrífugas submersas nas operações de completação de poços de petróleo nas atividades de extração e produção de petróleo em poços terrestres e submarinos. | Resolução Gecex nº 322, de 4 de abril de 2022 | 2025-12-31 | I |  | 2022-05-01
8479.89.99 | 727 | Reduções de revestimento rosqueáveis em liga de aço inoxidável martensítico L80-13Cr, C95-13Cr, ou 13Cr-5Ni-2Mo, utilizadas para encapsulamento de bombas centrífugas submersas nas operações de completação de poços de petróleo nas atividades de extração e produção de petróleo em poços terrestres e submarinos. | Resolução Gecex nº 322, de 4 de abril de 2022 | 2025-12-31 | I |  | 2022-05-01
8479.89.99 | 728 | Aparelhos automáticos para evacuação e carga de gás refrigerante, inflamáveis e/ou não inflamáveis, operando com mais de 900 canais de carga programáveis, velocidade de carga igual ou superior a 10g/sec (gás inflamável e não inflamável), para serem utilizados em linha de fabricação de refrigeradores, freezers domésticos ou ar condicionado. | Resolução Gecex nº 322, de 4 de abril de 2022 | 2025-12-31 | I |  | 2022-05-01
8479.89.99 | 729 | Máquinas automáticas com a função de extrair e polarizar os dentes da cremalheira contínua dos zíperes de poliamida e/ou aplicar os terminais inferiores simultaneamente, sendo eles de poliamida (soldando os dentes dos zíperes) ou alumínio, delimitando o termino do zíper, frequência de 50/60Hz, trifásica, potência de 3.3 a 4kW, 380V. | Resolução Gecex nº 322, de 4 de abril de 2022 | 2025-12-31 | I |  | 2022-05-01
8479.89.99 | 730 | Máquinas automáticas de corte, dotadas de porta módulos e ferramentas intercambiáveis para operações de cortar, vazar, marcar, plotagem, gravação vinco e perfuração, para materiais de couro, sintético, tecidos, materiais que se expandem ou de papelão ondulado, equipadas com projetores e/ou câmeras, com área de corte igual ou superior a 1.550 x 1.550mm e não maior que 4.050 x 1.550mm, com tampo da mesa de “Celeron”, com uma ou 2 cabeças, operadas com sistema de fixação de materiais por meio de vácuo, com ajuste da área de vácuo automático e manual, velocidade máxima de corte linear de até 50m/min, com controle programável. | Resolução Gecex nº 322, de 4 de abril de 2022 | 2025-12-31 | I |  | 2022-05-01
8479.89.99 | 741 | Máquinas automáticas ultrassônicas (controladas por computador) com a função de aplicar a película de plástico no espaço do zíper de poliamida ou metal ou plástico em que posteriormente será feito a abertura (buraco) para aplicar a caixa e pino e tornar o zíper separável (destacavel), frequência 50/60Hz, trifásica, potência de 2.8kW, 380V. | Resolução Gecex nº 322, de 4 de abril de 2022 | 2025-12-31 | I |  | 2022-05-01
8479.89.99 | 742 | Máquinas automáticas ultrassônicas, (controladas por computador), com ou sem mão robotizada, com a função de cortar o zíper de poliamida, metal ou plástico, nos modelos fixo ou separável no espaço já delimitado pelo gapping, tornando o zíper uma unidade, frequência 50/60Hz, trifásica, potência de 2.2 a 2.85kW, 380V. | Resolução Gecex nº 322, de 4 de abril de 2022 | 2025-12-31 | I |  | 2022-05-01
8479.89.99 | 744 | Máquinas de fusão de fibra óptica para emenda em fibras monomodo e multimodo, com sistema de alinhamento núcleo a núcleo por tecnologia PAS (Profile Alignment System); com calibração automática do arco por meio de sensores de temperatura e pressão atmosférica; com "display" LCD colorido de 3,5" e sistema de observação simultânea de eixo duplo (X e Y) com ampliação de imagem em 60X e individual dos eixos X e Y com ampliação da imagem em 120X; com tempo de fusão inferior ou igual a 9s e tempo de aquecimento selecionável entre 1 e 300s; com capacidade para configuração de 100 modos de emenda e 40 modos de aquecimento; com capacidade de armazenamento dos últimos 10.000 resultados; com sistema de fixação de cabos universal para capas externas de até 3mm; dotadas de bateria com capacidade para até 300 ciclos e eletrodo com capacidade para 2.500 arcos; com peso total 1.7kg, dimensões 122 x 148 x 130mm; acompanhadas pelos seguintes acessórios: clivador para fibra óptica, cd de instalação, maleta estofada para transporte, carregador bivolt, pincel para limpeza, pinça, par de eletrodos reserva, alicate decapador. | Resolução Gecex nº 322, de 4 de abril de 2022 | 2025-12-31 | I |  | 2022-05-01
8479.89.99 | 745 | Máquinas de fusão de fibra óptica utilizadas para execução de redes “Banda Larga”, redes “backbones”, e instalação de FTTh, FTTx e LAN, para emenda com alinhamento núcleo a núcleo em 6s e contração de tubete em 15s, com no máximo até 300 programas de emenda e até 100 programas de contração de protetores (tubetes), com monitor colorido de LCD “touchscreen” de 5 polegadas, ampliação 350x e zoom de até 700 vezes, sistemas de observação simultânea dos eixos X e Y, com entrada USB 2.0 (tipo mini-B) para comunicação com PC, com entrada para cartão de memória SD, bateria para 300 ciclos e no mínimo 4.600mAh, eletrodo para 6.000 emendas e memória interna com capacidade para armazenar até 10.000 dados de emenda, temperatura de operação de -10 a +50 graus Celsius e umidade relativa de 0 a 95%. | Resolução Gecex nº 322, de 4 de abril de 2022 | 2025-12-31 | I |  | 2022-05-01
8479.89.99 | 747 | Máquinas para corte de pneus EM de raio entre 33 a 63 polegadas, capacidade de produção: 5 pneus/h R33”, 1 pneu/h R63”, dotadas de: 1 unidade de carregamento para pneus de raio entre 33 a 63 polegadas; 1 unidade giratória-deslizante para recebimento, posicionamento e deslocamento de pneus; 1 unidade de corte parametrizado por meio “software” predefinido, dotado de 1 mandril para giro do pneu até 90º, 1 tesoura de cisalhamento com atuação através de 4 cilindros hidráulicos, potência instalada de 70kW, pressão (máx.)250bar (3.626psi); 1 correia transportadora motorizada para retirada das tiras cortadas; 1 unidade de controle hidráulico, 1 bomba principal de 390L/min, deslocamento do óleo hidráulico de 1.200L. | Resolução Gecex nº 322, de 4 de abril de 2022 | 2025-12-31 | I |  | 2022-05-01
8479.89.99 | 751 | Obturadores de produção, para isolamento de zonas produtoras de petróleo em poços revestidos, utilizados em operações de completação de poços de petróleo, assentados com ferramentas acionadas hidraulicamente, recuperáveis, metalurgia Cr13, Scr13 ou 25Cr (flow wetted), conexão inferior compatível com a da extensão, com classe de temperatura mínima de 250ºF; pressão mínima de colapso 5.000 ou 7.500psi; pressão de trabalho mínima 5.000 ou 7.500psi, área polida interna com ID de 6 polegadas, elemento de vedação. | Resolução Gecex nº 322, de 4 de abril de 2022 | 2025-12-31 | I |  | 2022-05-01
8479.89.99 | 753 | Máquinas para gravação/marcação autônomas, para serem utilizadas em linhas de montagem, para identificação e rastreabilidade por riscagem de peças metálicas ou plásticos de qualquer superfície, com unidade de controle de memória interna com capacidade máxima de 1.000 arquivos de marcação, com área de marcação do eixo X compreendida entre 40 e 160mm e área de marcação do eixo Y compreendida entre 40 e 50mm, potência de 150VA. | Resolução Gecex nº 322, de 4 de abril de 2022 | 2025-12-31 | I |  | 2022-05-01
8479.89.99 | 755 | Máquinas para fabricação de almofadas de algodão "md600"; moldes 3 "pads" redondo 57mm, até 240cortes/min, fabricação de 720almofadas/min, largura da teia da manta 201mm, equipada com alimentador mecânico e empurrador pneumático; unidade de corte "ro57-md600-p" para a produção de almofadas de algodão redondas costuradas e não costuradas de 57mm de diâmetro (3 novas ferramentas de corte incluídas), incluindo os canais de saída; conjunto "ro57-p" de 3 + 1 machos + fêmeas para ferramentas de corte como peças sobressalentes para almofadas de algodão redondas com 57mm de diâmetro, adequado para ser usado com matriz costurada; cabine à prova de som "cb-in-600"; dispositivo para almofadas de algodão contando com marcador de fluido vermelho; gravadora "gff-600-n" para gofragem de teia de algodão, dotada de sistema de desenrolamento e correia de tração para o encaminhamento da teia de algodão, incluindo um cilindro de gofragem adequado para sua máquina md600, para a produção de almofadas gofradas com desenho padrão. | Resolução Gecex nº 322, de 4 de abril de 2022 | 2025-12-31 | I |  | 2022-05-01
8479.89.99 | 756 | Máquinas para lavagem automática de presuntos crus pendurados em gaiolas suspensas por trilho, dotados de portas automáticas e fechamentos laterais, formando cabine de lavagem, lavagem através de colunas de bicos, com sistema de bombeamento para conferir pressão e sistema de controle de temperatura adequada, quadro de potência e controle com interface homem-máquina, sistema de exaustão no teto para eliminar vapores e condensação do processo de limpeza, dosagem de detergente automático para limpeza das gaiolas vazias, capacidade de produção de lavagem de 10 a12gaiolas/h variável em função ao produto, volume de água: 120L/min com temperatura de 40 a 50 graus Celsius, fabricadas em aço inox AISI 304. | Resolução Gecex nº 322, de 4 de abril de 2022 | 2025-12-31 | I |  | 2022-05-01
8479.89.99 | 757 | Atuadores elétricos com haste guiada para 2 posições de parada, com sistema de acionamento integrado, tipo de transmissão por fuso de esferas com passo de 12mm, com largura do perfil de 60mm , tensão operacional do motor de passo 24V, curso variável de 50 até 200mm, força de avanço de até 250N, sensoriamento de posição via “encoder” incremental integrado, velocidade nominal máxima de 240mm/s, comunicação via IO digital ou IO-Link e possibilidade de parametrização sem necessidade de “softwares”, por meio de botões integrados ao motor. | Resolução Gecex nº 322, de 4 de abril de 2022 | 2025-12-31 | I |  | 2022-05-01
8479.89.99 | 758 | Equipamentos para recepção e alimentação de resíduos sólidos urbanos e comerciais, programáveis, modulares, com capacidade total de entrada de resíduos de 30m3, compostos por: 3 recipientes em aço interligados sequencialmente, com comprimento total de 8.100mm, tendo cada um capacidade de 10m3; piso de placas móveis com avanço simultâneo e com direção de fluxo reversível com motor de 7,5kW e velocidade máxima de operação de 0,8m/min; tambor cilíndrico rotativo de dosagem para operações subsequentes com diâmetro de 1.000mm e velocidade de rotação de 0 a 28rpm com acionamento por motor com torque de 2.000Nm e inversor de frequência; tanque hidráulico de 100L; cabine elétrica de controle e monitoramento com controlador lógico programável, interfaces para paradas automáticas e função de segurança e para usuário através de "display" de texto, controle remoto para monitoramento das funções com entrada e saída digitais. | Resolução Gecex nº 322, de 4 de abril de 2022 | 2025-12-31 | I |  | 2022-05-01
8479.89.99 | 761 | Máquinas automáticas utilizadas na medição e separação de materiais estranhos, coloridos e contaminados, em fluxo contínuo e uma única etapa, através de sensores opto-eletrônicos à laser de alta velocidade, em processo de reciclagem de resinas de politereftalato de etileno em forma de granulados e/ou flocos (PET FLAKES) de dimensões de 2 até 500mm2, com controlador lógico programável (CLP) software e interface homem máquina (IHM com capacidade para analisar cerca de 1 milhão de espectros/s e capacidade de separação de até 3.000kg/h, dotado sistema de sensores, sistema de alimentação por vibro-transportador e sensores de nível, com ou sem sistema de descarga, sistema de extração de poeira, dispositivo de controle remoto para acesso à conexão Ethernet. | Resolução Gecex nº 322, de 4 de abril de 2022 | 2025-12-31 | I |  | 2022-05-01
8479.89.99 | 762 | Máquinas automáticas rotativas para limpeza por remoção, à seco, de rótulos e resíduos sólidos externos em garrafas de politereftalato de etileno (PET), sem perda de gargalos e tampas, para utilização em processo de reciclagem, através de fricção mecânica entre elementos cortantes (facas endurecidas) em um tambor rotativo acionado por motor de 45kW que possibilita a remoção de rótulos de diferentes tamanhos de garrafas, dimensões de 3.250 x 1.620 x 3.750mm. | Resolução Gecex nº 322, de 4 de abril de 2022 | 2025-12-31 | I |  | 2022-05-01
8479.89.99 | 763 | Máquinas automáticas para limpeza por remoção de resíduos sólidos urbanos domésticos, resíduos da coleta seletiva e industriais em processo de reciclagem de garrafas de politereftalato de etileno (PET), através de sistema de sucção e peneiramento, construído em aço extremamente robusto, com fluxo volumétrico de até 6.000kg/h, dotado de sopradores de alta pressão com respectivos motores, dotadas de malhas de peneiramento padrão de triagem de dimensão e forma variáveis, sendo possível obter diferentes tamanhos de finos de acordo com a malha de peneiramento, e parte externa do equipamento fixa e constantemente apoiada na estrutura de suporte sem variar a inclinação, acionadas por motores. | Resolução Gecex nº 322, de 4 de abril de 2022 | 2025-12-31 | I |  | 2022-05-01
8479.89.99 | 764 | Mesas giratórias eletromecânica de fixação no solo, torque nominal de 5.000Nm, diâmetro da plataforma de 2.000mm e altura 500mm, velocidade de rotação de 0 a 3rpm, ângulo de rotação de 0 a 360 graus, fonte de alimentação trifásica com tensão de 380V/60Hz, motor elétrico com potência de 4kW e circuito de comando tensão contínua de 24V e gabinete/painel de controle de operação, para aplicação exclusiva para montagem dos eixos de naceles de aerogeradores. | Resolução Gecex nº 322, de 4 de abril de 2022 | 2025-12-31 | I |  | 2022-05-01
8479.89.99 | 765 | Combinações de máquinas de comando lógico programável, computadorizado, para montagem automática de conjuntos de bombeamento de óleo lubrificante automotivo em carcaças frontais de motores veiculares, com capacidade produtiva de pelo menos 80conjuntos/h (ciclo operacional inferior ou igual a 45s), empregando 8 robôs antropomórficos de movimentos orbitais com 6 graus de liberdade, dotados de garras assistidas por câmeras de vídeo, para manipulação de peças em estações sequenciais, configuradas com transportadores lineares de esteiras, leitores de códigos "datamatrix", alimentadores pneumáticos, vibratórios e singulares, sensores ópticos de presença, transdutores de posição potenciométricos, prensas eletrônicas assistidas por células de carga para controle de assentamentos, parafusadeiras pneumáticas, parafusadeiras eletrônicas com controle de torque e ângulo, dispositivos para teste de estanqueidade a ar, empregando prensa pneumática, sistema de monitoramento contínuo de parâmetros de projeto para controle de ciclo operacional e anomalias de processo em cada estação e registro em banco de dados para rastreabilidade de 100% dos conjuntos montados, compostas de: célula de alimentação e transporte de carcaças dianteiras desmontadas; célula para teste de estanqueidade e montagem do anel de vedação e plugues; célula para teste de estanqueidade e montagem de válvula solenoide, parafuso, esfera, mola, plugue, anel de vedação do óleo e luva; célula para controle dimensional do anel do came e montagem do anel de vedação, mola e anel do came; célula para controle dimensional do rotor e montagem de rotor e anéis; célula para alimentação da tampa da bomba, montagem da válvula, mola e plugues de vedação e teste de estanqueidade; célula para montagem de palhetas, bucha e tampa do conjunto de bombeamento; célula para manipulação, marcação a laser e expedição do conjunto montado; painéis elétricos de comando e controle, interface homem-máquina, estruturas de proteção, cabos, elementos de conexão e dispositivos de instalação e montagem. | Resolução Gecex nº 322, de 4 de abril de 2022 | 2025-12-31 | I |  | 2022-05-01
8479.89.99 | 766 | Equipamentos automáticos para o enchimento rápido de pneus automotivos já posicionados nas rodas, sem a utilização de anel de vedação sobre a superfície das rodas, para rodas com diâmetros compreendidos entre 14 e 19 polegadas, com dispositivo de carregamento e pré-centragem, estação de centragem e insulflamento, dispositivo de descarga dos pneus já inflados, controlados por controlador lógico programável (CLP). | Resolução Gecex nº 322, de 4 de abril de 2022 | 2025-12-31 | I |  | 2022-05-01
8479.89.99 | 767 | Banco de testes para manutenção de cabeçotes de cintagem, com potência instalada de 0,75kW, ciclo de soldagem de 1,2 de até 3s e com velocidade de lançamento de 2,5 até 5,5m/s, com painel elétrico controlado por inversor de frequência de tensão de 380V, trifase-60Hz-peso total 100kg. | Resolução Gecex nº 322, de 4 de abril de 2022 | 2025-12-31 | I |  | 2022-05-01
8479.89.99 | 769 | Máquinas de corte e rebobinamento, desenhada exclusivamente para conversão de produtos de fita de MICA em dimensões diversas, com função de embobinar e desbobinar, com controle de tensão e ajustes de forma independente por cada eixo de recolhimento, tendo 4,01m de comprimento, 3m de largura, 1,79m de altura, com seção embobinamento composta de 4 sistemas de servo acionamento AC (um sistema de drive por fuso) e tensão controlada de forma independente e simultânea por cada fuso, com uma largura mínima de corte necessária de 10mm. | Resolução Gecex nº 322, de 4 de abril de 2022 | 2025-12-31 | I |  | 2022-05-01
8479.89.99 | 770 | Máquinas de clipagem, com barras de manuseio ajustáveis na altura, para utilização na aplicação e remoção de clipes de fixação de trilhos ferroviários. | Resolução Gecex nº 322, de 4 de abril de 2022 | 2025-12-31 | I |  | 2022-05-01
8479.89.99 | 771 | Varredeiras industriais a diesel/GLP com operador a bordo direcionado à limpeza de áreas externas de pisos planos e/ou irregulares de até 50.000m²; com motor mecanizado de varrição por arremesso; apresenta escova central, escova lateral e reservatório basculante/removível, com capacidade do reservatório de 100 a 500L, com produtividade de 6.240 a 14.000m²/h, com faixa de trabalho de 1.000 a 1.400mm quando com apenas 1 escova lateral e opera com potência de 4,04 a 19,20kW. | Resolução Gecex nº 322, de 4 de abril de 2022 | 2025-12-31 | I |  | 2022-05-01
8479.89.99 | 772 | Unidades hidráulicas modulares para acionamento de motores hidráulicos de alto torque, com gabinete fechado e isolamento acústico, pintadas de acordo com a norma SS-EN ISO 12944; vazão de até 3.000LPM a 1.500rpm ou até 3.600LPM a 1.800rpm, com ou sem motores elétricos com faixas de potência até 2x 500kW; pressão operacional máxima de até 350bar, equipadas com uma ou mais bombas hidráulicas de pistão axial com fluxo variável, tanque de aço inox 1.4301 com capacidade de até 835L soldado de acordo com SS-ISO 5817, equipadas com sensores para monitoramento on-line através de controlador dedicado parametrizável para controle de velocidade, limitação de potência, pressão, fluxo, e suporte a comunicação com redes. | Resolução Gecex nº 322, de 4 de abril de 2022 | 2025-12-31 | I |  | 2022-05-01
8479.89.99 | 773 | Máquinas para emenda de fibra óptica, com sistema de alinhamento por “V-Groove Ativo”, com calibração automática do arco por meio de sensores de temperatura e pressão atmosférica; com tempo de fusão de 7s em modo rápido e tempo de aquecimento igual ou superior a 15s; com capacidade máxima de até 320 modos de fusão e até 32 modos de aquecimento; com ou sem clivador de precisão; com condições de operação em altitude de 0 a 5.000m, umidade relativa de 0 a 95% sem orvalho, temperatura de operação de -10 a +50 graus Celsius e vento de até 15m/s; com “display” colorido de alta resolução, com tela de 4,3 polegadas com ou sem “touchscreen”, ampliação de zoom de até 240 vezes; com eletrodo para até 5.500 arcos; com capacidade de armazenamento dos últimos 10.000 resultados. | Resolução Gecex nº 322, de 4 de abril de 2022 | 2025-12-31 | I |  | 2022-05-01
8479.89.99 | 774 | Carretéis automáticos ou manuais, blindados ou não, para enrolamento de cabos elétricos de 1 a 7 vias, rede ou mangueira de ar, com enrolamento máximo de até 70m, acompanhados ou não de “plug” ou lanterna, com ou sem transformador, com cabo ou mangueira ou não. | Resolução Gecex nº 322, de 4 de abril de 2022 | 2025-12-31 | I |  | 2022-05-01
8479.89.99 | 775 | Comandos para controle de escoamento de óleo ou graxa lubrificante, acionadas por meio de gatilho, com entrada de 1/8 até 3 polegadas, pressão máxima de até 15.000psi, com conexão giratória ou não. | Resolução Gecex nº 322, de 4 de abril de 2022 | 2025-12-31 | I |  | 2022-05-01
8479.89.99 | 777 | Unidades de abastecimento para transferência de líquidos, com visor de nível ou não, com capacidade para até 30L, vazão de 1 a 30L/min, desarme automático ou manual, válvula anti-derramamento, com trava de segurança. | Resolução Gecex nº 322, de 4 de abril de 2022 | 2025-12-31 | I |  | 2022-05-01
8479.89.99 | 778 | Aparelhos para montagem controlada, compostos de atuador eletromecânico de movimento retilíneo integrado com servomotor, caixa de transmissão por redução planetária, eixo de esferas ou de roletes para conversão do movimento de rotação do servomotor em movimento linear da haste de trabalho, transdutores de força do tipo "strain gage" para medição de esforço de compressão e de tração, com capacidade de força de prensagem nominal entre 2 e 1.000kN, com curso de atuação de até 800mm, e velocidade de movimentação linear de até 800mm/s. | Resolução Gecex nº 322, de 4 de abril de 2022 | 2025-12-31 | I |  | 2022-05-01
8479.89.99 | 779 | Combinações de máquinas para parafusamento, do frontal do forno na cavidade com alimentação automática e tremonha de recarga sobre base de apoio, para parafusos autoperfurantes de 3,5 (largura) x 9,5mm (comprimento), com rotação máxima até 1.500rpm, com estimação de formação de torque até 1Nm e torque de aperto até 1,8Nm, tempo de ciclo "start-start" de 4s, compostas de: cabeçote de parafusamento com guia de alinhamento de 3 pinças com cabeçote de engate rápido de mudança de ponta, controlador de sequência PLC com componentes pneumáticos para sistema de parafusamento autoalimentado, unidade de alimentação de parafusos com volume de enchimento até 1,2L e cabine acústica. | Resolução Gecex nº 322, de 4 de abril de 2022 | 2025-12-31 | I |  | 2022-05-01
8479.89.99 | 780 | Atuadores elétricos com haste guiada para 2 posições de parada, com sistema de acionamento integrado, tipo de transmissão por fuso de esferas com passo de 8mm, com largura do perfil de 32mm , tensão operacional do motor de passo 24V, curso variável de 25 até 100mm, força de avanço de até 60N, sensoriamento de posição via “encoder” incremental integrado, velocidade nominal máxima de 190mm/s, comunicação via IO digital ou IO-Link e possibilidade de parametrização sem necessidade de softwares, por meio de botões integrados ao motor. | Resolução Gecex nº 322, de 4 de abril de 2022 | 2025-12-31 | I |  | 2022-05-01
8479.89.99 | 781 | Equipamentos para montagem compostos de: atuador eletromecânico, integrado com transdutor de força piezoelétrico ou “strain gage” para medição de esforço de compressão e/ ou tração a 100% de capacidade de força, com 1 ou 2 escalas de medição, servo-controlador e por uma indradrive C com encoder absoluto, indicador digital XY com painel e CLP (controlador lógico programável) integrado, com capacidade de medição entre 0,05 e 600kN e velocidade máxima de deslocamento de até 300mm/s. | Resolução Gecex nº 322, de 4 de abril de 2022 | 2025-12-31 | I |  | 2022-05-01
8479.89.99 | 782 | Equipamentos para recuperar, armazenar e reutilizar o gás hélio, com alimentação elétrica de 460Vac/60Hz/trifásico, potência consumida de até 5,5kW, capacidade dos tanques de 270 e 500L, capacidade de recuperação de 100Nl/min e pressão de fornecimento máxima do gás de 110bar abs (110barg), aplicado a testes de estanqueidade de unidades condensadores e seladas para sistemas de refrigeração, com micro controlador com tela “touchscreen”, tanques de armazenamento de alta e baixa pressão, com válvulas de segurança, bomba de vácuo com capacidade de até 50m³/h e compressor com taxa de compressão de até 100Nl/min. | Resolução Gecex nº 322, de 4 de abril de 2022 | 2025-12-31 | I |  | 2022-05-01
8479.89.99 | 783 | Máquinas automáticas para inserção de componentes "Pin Through Hole" (PTH), com movimentações em 3 eixos, equipados com 6 cabeças, com capacidade para alimentação múltipla, com mesa de elevação motora, com função de troca de garra disponível, com sistema de transporte de 3 seções com ajuste de largura motorizado e mecanismo de fixação de placas de circuito impresso (Printed circuit board - PCB), com sistema de visão para avaliação da posição dos componentes; a alimentação pode ser feita por meio de fitas, tubos, bandejas, vibrações ou por meio de alimentação customizada; suporta vários alimentadores. | Resolução Gecex nº 322, de 4 de abril de 2022 | 2025-12-31 | I |  | 2022-05-01
8479.89.99 | 785 | Equipamentos de marcação de capacitores, medição elétrica da resistência série em alta frequência, segregação automática de peças boas ou ruins com velocidade de até 90peças/min. | Resolução Gecex nº 322, de 4 de abril de 2022 | 2025-12-31 | I |  | 2022-05-01
8479.89.99 | 786 | Limpadoras e secadoras de piso residencial do tipo esfregão automático com sistema de autolimpeza dos rolos e de sucção, base articulada, tensão de alimentação de 110 a 240V em corrente contínua, bateria de Lítio de 7,2 a 25,2V apresentam potência de 30 a 460W, movidas a cabo elétrico e/ou bateria com carregador integrado, com reservatório de água limpa de 360 a 400ml e suja de 140 a 200ml, além de operarem a 500rpm e atuarem com área de limpeza de 300mm. | Resolução Gecex nº 322, de 4 de abril de 2022 | 2025-12-31 | I |  | 2022-05-01
8479.89.99 | 789 | Máquinas de fusão de fibra óptica para emenda de uma única fibra e/ou em massa para fibras especiais “ribbon”, com área de aquecimento de até 12 fibras com sistema de alinhamento “v-groove”, com tempo típico de fusão igual ou inferior a 20s; com protetor de vento automático; com capacidade de até 100 modos de fusão; com clivador de precisão com conexão “bluetooth”; com decapador para fibra especial “ribbon” com conexão “bluetooth”, com “display” colorido de alta resolução, com tela LCD sensível ao toque, com ampliação de visão de até 20 vezes para fibras “ribbon” e 60 vezes para fibra única, com entrada USB 2.0 para “interface” com PC, com bateria para até 500 ciclos de recarga; com eletrodo para até 1.500 fusões; com capacidade de armazenamento dos últimos 10.000 resultados de fusões; com tecnologia “bluetooth” para conectividade; com maleta multifuncional. | Resolução Gecex nº 322, de 4 de abril de 2022 | 2025-12-31 | I |  | 2022-05-01
8479.89.99 | 790 | Máquinas para montagem de dispositivos eletrônicos de identificação animal denominados “brincos eletrônicos” (microchip) do tipo HDX “half duplex”, com controlador lógico programável (CLP), dotadas de: sistema de carregamento do carretel, dispositivo para colocação do microchip, mecanismo de bobinamento do fio de cobre no carretel, dispositivo para soldagem por termo compressão, unidade de corte de fios, sistema para realização de teste de controle de qualidade, 2 dispositivos de viragem de paletes, unidade de termo deformação para fixação do microchip, mecanismo de espera de paletes. | Resolução Gecex nº 322, de 4 de abril de 2022 | 2025-12-31 | I |  | 2022-05-01
8479.89.99 | 791 | Máquinas automáticas para fabricação de absorventes para seios em formato redondo, com núcleo absorvente composto por polpa de celulose e gel superabsorvente, com estrutura compacta estável, com funções de inspeção, rejeição e contagem automáticas, controlador lógico programável “touchscreen”, velocidade nominal teórica de 800pcs/mim, velocidade de produção de 600pcs/mim, consumo elétrico 172kW, alimentação 380V, 60Hz, trifásica, dotadas de quadro estrutural geral, drive geral, suporte de desenrolamento de polpa de celulose, moinho de serragem, aplicador de polímeros superabsorventes, unidade de ranhura central, controle de tensão da matéria-prima, unidade de compactação de contorno, dispositivo de desenrolamento e corte do papel siliconada da adesão dorsal, unidade de corte final, dispositivo de saída do produto, sistema de coleta de poeira tipo saco manga, sistema de controle automático de qualidade e saída de rejeição. | Resolução Gecex nº 322, de 4 de abril de 2022 | 2025-12-31 | I |  | 2022-05-01
8479.89.99 | 792 | Ferramentas com uniões ajustáveis, pressão de trabalho de 6.500psi, 6 a 24 polegadas de curso, com orientação em incrementos de 6 graus, com travamento em sentido horário ou anti-horário, com selos elastoméricos ou não-elastoméricos, confeccionadas em ligas de aço carbono, aço inoxidável austenítico ou martensítico, utilizadas para ajustar a folga dos capilares das linhas hidráulicas e do cabo de potência do sistema de bombeio centrífugo submerso na completação de poços de petróleo. | Resolução Gecex nº 322, de 4 de abril de 2022 | 2025-12-31 | I |  | 2022-05-01
8479.89.99 | 793 | Atuadores elétricos com haste guiada para 2 posições de parada, com sistema de acionamento integrado, tipo de transmissão por fuso de esferas com passo de 10mm, com largura do perfil de 45mm , tensão operacional do motor de passo 24V, curso variável de 25 até 150mm, força de avanço de até 120N, sensoriamento de posição via “encoder” incremental integrado, velocidade nominal máxima de 250mm/s, comunicação via IO digital ou IO-Link e possibilidade de parametrização sem necessidade de “softwares”, por meio de botões integrados ao motor. | Resolução Gecex nº 322, de 4 de abril de 2022 | 2025-12-31 | I |  | 2022-05-01
8479.89.99 | 797 | Combinações de máquinas integradas para movimentação e montagem de tampas de rolamentos em rodeiros ferroviários, com capacidade produtiva de 1 rodeiro a cada 4 minutos, compostas de: 2 estações de elevação e rotação de rodeiros; 1 máquina multifuso eletrônico de torque; 1 carrinho para tampas de rolamentos de classe “F” e outro para classe “G” (contendo capacidade para carregamento de estoque para processamento de 20 rodeiros); 1 sistema automático de leitura dos números dos eixos com pistolas de identificação por radiofrequência (RFID) para eixos; transportadores automáticos de rodeiros tipo “escapements” integrados com a estação de montagem de tampas; e sistema de segurança intertravado com “handshake” com sistemas existentes. | Resolução Gecex nº 322, de 4 de abril de 2022 | 2025-12-31 | I |  | 2022-05-01
8479.89.99 | 799 | Sistemas modulares automatizados e computadorizados, para pipetagem multicanais automatizados, utilizados para extrair, purificar e preparar ácidos nucleicos alvo para subsequentes testes de PCR em tempo real no analisador, após a preparação das amostras, a microplaca com as amostras preparadas para PCR é descarregada, selada e transferida para o analisador para amplificação e detecção através de PCR dotados de suporte de amostras de 24 ou 32 posições, com capacidade de processar até 200 testes em um período de 8 horas, braço de pipetagem com 8 cabeças de pipetagem, 8 canais de pipetagem e ISWAP, carregador automático com leitos de códigos de barras; o equipamento tem capacidade de processar até 96 amostras (94 amostras de pacientes e 2 de controlo). | Resolução Gecex nº 322, de 4 de abril de 2022 | 2025-12-31 | I |  | 2022-05-01
8479.89.99 | 800 | Sistemas avançados destinados à coloração automática de amostras histológicas ou citológicas em lâminas de microscópio com reagentes específicos de imuno-histoquímica ou de hibridação in situ para diagnóstico in vitro, o sistema automatiza completamente os processos de aquecimento, desparafinação e coloração dotados de tabuleiro de lâminas 1 a 30 posições com acesso contínuo, carrossel de reagentes com 35 posições de reagentes, com capacidade de processamento independente de 30 lâminas, com produtividade de 90 lâminas em 8 horas (amostras de IHC padrão); lâminas de microscópio de 25 x 75mm ou 26 x 76mm carregadas positivamente; acompanha computador com “software”, monitor, impressora de etiquetas, impressora de relatórios, unidade flash USB aplicada para o armazenar dados de sistema, mouse, sonda de registo de produtos e 3 garrafões. | Resolução Gecex nº 322, de 4 de abril de 2022 | 2025-12-31 | I |  | 2022-05-01
8479.89.99 | 803 | Obturadores de produção, para isolamento de zonas produtoras de petróleo em poços revestidos, utilizados em operações de completação de poços de petróleo e acionados hidraulicamente, recuperáveis, de diâmetro externo máximo de 8,35 polegadas, resistência mínima do material de 80.000 a 125.000 libras por polegada quadrada, temperatura máxima de trabalho de 275 a 325°F dependendo do modelo, classe de serviço H2S/CO2, elemento de vedação em múltiplas partes com sistema antiextrusão, passagem interna de múltiplas linhas de controle, constituídos de aço inoxidável ou ligas de níquel. | Resolução Gecex nº 322, de 4 de abril de 2022 | 2025-12-31 | I |  | 2022-05-01
8479.89.99 | 804 | Equipamentos sacudidores para vibrar transversalmente o rolo cabeceira em relação ao sentido de marcha da máquina de fabricação de papel ou celulose, com acionamento mecânico realizado por 2 servomotores para acionamento de pares de rolos girantes de maneira sincronizada, com capacidade máxima para massas rotativas com carga menor ou igual a 10.000kg, curso de oscilação axial menor ou igual a +/-15,0mm à frequência de 7,5Hz ou 10Hz. | Resolução Gecex nº 322, de 4 de abril de 2022 | 2025-12-31 | I |  | 2022-05-01
8479.89.99 | 805 | Máquinas para roletamento profundo e desempenamento de virabrequins, visando a melhoria da resistência à fadiga de componentes sujeitos a cargas dinâmicas, diâmetro máximo do mancal principal igual a 88mm, diâmetro máximo do mancal da biela igual a 84mm, largura mínima dos mancais igual a 18,5mm, distância mínima entre centros dos mancais vizinhos igual a 29,5mm, número máximo de unidades de roletamento profundo igual a 9, força das unidades de roletamento profundo máximo igual a 20.000N, com capacidade para desempenar os virabrequins por meio de repetidas operações de roletamento profundo, rotação do eixo principal durante o roletamento de 120rpm, rotação do eixo principal durante o desempenamento de 60rpm, com controlador lógico programável (CLP). | Resolução Gecex nº 322, de 4 de abril de 2022 | 2025-12-31 | I |  | 2022-05-01
8479.89.99 | 806 | Obturadores de produção, para isolamento de zonas produtoras de petróleo em poços revestidos, utilizados em operações de completação de poços de petróleo, assentados com ferramentas acionadas hidraulicamente, recuperáveis, de diâmetro externo máximo de 9,34 polegadas, resistência mínima do material de 80.000 a 110.000 libras por polegada quadrada, temperatura máxima de trabalho de 275 a 325ºF dependendo do modelo, classe de serviço Padrão/H2S/CO2, elemento de vedação em múltiplas partes com sistema antiextrusão, constituídos em aço inoxidável ou material superior. | Resolução Gecex nº 322, de 4 de abril de 2022 | 2025-12-31 | I |  | 2022-05-01
8479.89.99 | 809 | Pórticos de lavagem com amplas possiblidades de programação para lavagem automática de caminhões, ônibus, vans e carros, com altura livre de lavagem de 4,2 ou 4,6m, largura livre de 2,5m e com comprimento de lavagem de até 25m, com suprimento de até quatro tipos de produtos químicos diferente (espuma de pré-lavagem superior e inferior, shampoo e cera hidrofugante de secagem), com monitor colorido de 7 polegadas para seleção de programas, com estrutura em aço tubular galvanizado por imersão a quente, com fixadores em aço inoxidável, com possibilidade de gerenciamento específica de vários tipos de espelhos, spoilers, plataformas com bordas laterais, reboque, ganchos, plataformas hidráulicas traseiras, etc, com 2 conversores de frequência, com possibilidade de gerenciamento de programas de forma personalizada metro a metro do veículo, com possiblidade de excluir o uso da escova vertical na parte da frente dos veículos (para adaptar o ciclo de lavagem a veículos mais complexos), com gerenciamento de horário de abertura e fechamento com bloqueio automático do sistema, com possiblidade de lavar na modalidade “drive throught”, pórtico sobre trilhos, ou ambas combinadas, com sobreposição (ballet) de escovas duplas dianteiras e traseiras (e ballet especial para ônibus com espelhos longos, com uma escova atuando e outra em espera), com ou sem opcional de pré-lavagem em média pressão e alta vazão (20bar e 100L/min) na lateral, lateral inferior e teto com gerenciamento separado, com ou sem opcional de média pressão extra com cabeçotes rotativos na lateral superior, lateral inferior e teto, com ou sem opcional de lavagem por baixo do chasssi tipo “drive through”, com ou sem opcional de luz tipo semáforo de LED para sinalizar avanço, parada e retrocesso, com ou sem opcional de partida suave da rotação das escovas, com ou sem kit opcional de gerenciamento de abertura e fechamento de portas da baia, com ou sem opcional de bombas dosadoras de produtos químicos a distância da máquina, com ou sem opcional de detector de nível mínimo de produtos químicos com alarme de aviso, com ou sem opcional de modem GSM para aviso de quebras, anomalias e número de lavagens via sistema SMS, com ou sem opcional de sistema de instalação, ativação e gerenciamento remoto, de valor unitário (CIF) não superior a R$ 423.035,23. | Resolução Gecex nº 322, de 4 de abril de 2022 | 2025-12-31 | II |  | 2022-05-01
8479.89.99 | 811 | Máquinas aplicadoras bilaterais de cola “pur” em peças planas de PVC estruturado por um cabeçote superior apoiado em quatro colunas móveis e um cabeçote inferior, cada um com um rolo dosador metálico aquecidos com resistências elétricas em banho de óleo térmico integrado, com um rolo aplicador sem resistências revestido de elastômero resistente à temperatura, com suporte-guia para o deslocamento motorizado lateral da máquina, com fusor dosador de cola com capacidade de 200kg e fusor limpador de 4 a 8kg, integrados, com pistolas injetoras para dosar e limpar, automaticamente, as áreas em contato com a cola, com ajuste da gramatura da cola a aplicar, com uma resolução de escala de ajuste de 0,1mm., com painel de controle sistemático com detector de passagem de peças planas, com variação independente para as velocidades do transporte e dos cabeçotes mediante 4 moto redutores com variação eletrônica, controlada por um PLC. | Resolução Gecex nº 322, de 4 de abril de 2022 | 2025-12-31 | I |  | 2022-05-01
8479.89.99 | 812 | Equipamentos para desparafusar, soltar e apertar porcas de grampos de molas das suspensões de veículos pesados automotores, dotados de motor elétrico de 3CV acoplado com redutor; eixo de transmissão, cabeçote de torque com deslocamento de 90 graus em 90 graus, torque nominal 150kgfm e torque máximo 170kgfm, rotação máxima de 38rpm; voltagem 220/380V, 60Hz; montados em um base de aço com 2 rodas de ferro fundido, alça para movimentação; chave elétrica liga/desliga, peso igual ou inferior a 85kg. | Resolução Gecex nº 322, de 4 de abril de 2022 | 2025-12-31 | I |  | 2022-05-01
8479.89.99 | 816 | Dispositivos de teste e montagem do suspensor de coluna de árvores de natal submarinas modelo 7 x 7polegadas de até 2.000m de profundidade, com linha interna de 7 polegadas de diâmetro e pressão máxima de 10.000psi. | Resolução Gecex nº 322, de 4 de abril de 2022 | 2025-12-31 | I |  | 2022-05-01
8479.89.99 | 817 | Lubrificadores eletrônicos de face de bitola de trilhos ferroviários e flange de rodas, para linhas singela ou dupla, dotados de: 1 ou 2 sensores magnéticos de roda com ativação em 2 direções; reservatório de graxa; compartimento tipo "clean-hands", no qual o conjunto motor e bomba está instalado em um compartimento separado, fora do reservatório, para facilitar a regulagem e a manutenção, sem que se tenha contato direto com a graxa; contendo uma bomba dupla de graxa, tipo de engrenagem, independente para cada linha, com alimentação por motor elétrico de 12V com caixa de engrenagem de redução de 28:1; 1 ou 2 caixas de controle, com ou sem monitoramento remoto (rpm) por meio de conexão GPRS, 1 para cada linha, com ajuste do tempo de funcionamento da bomba de lubrificação com incrementos de 0,05 até 1,95s e ajuste de ativação com contador de rodas com incrementos de 1 roda (de 1 até 256 rodas) e com botão de bombeamento manual ao lado da caixa de controle; 2 ou 4 barras distribuidoras de graxa, com tecnologia "greaseguide", contendo 16 saídas de graxa cada barra; mangueiras para distribuição de graxa com suas respectivas conexões para ligação da bomba de graxa às barras de distribuição, sendo 2 com 7m de comprimento para aplicação em linha singela ou 4 para aplicação em linha dupla, sendo 2 de 7m de comprimento e 2 de 11m de comprimento; alimentação de energia feita por meio de fonte retificadora e carregadora com entrada de 100-240VCA (50/60Hz) e saída de 12Vcc; e bateria de 12Vcc 90Ah. | Resolução Gecex nº 322, de 4 de abril de 2022 | 2025-12-31 | I |  | 2022-05-01
8479.89.99 | 819 | Combinações de máquinas para fabricação de lenços umedecidos de não tecidos (falsos tecidos), interdobrados em Z, com capacidade máxima de produção de 8.000lenços/min, com controlador lógico programável (CLP), compostas de: 2 módulos com 4 desbobinadores de não tecido cada, 4 bobinas jumbo no processo e os outras 4 bobinas jumbo em “stand-by”, diâmetro máximo de 1.300mm com troca automática sem parada da máquina; 4 dispositivos de corte rotativo por lâminas; 1 módulo de dobragem múltipla com 20 conjuntos de placas dobráveis em Z, equipada com correia transportadora para folhas dobradas; 1 módulo de aplicação de loção equipado com tanques de 2 x 600 litros, 1 módulo de empilhamento, 1 embaladora "flow pack" automática com 2 desbobinadores de filme PE, aplicador de etiquetas, sistema de vedação e aplicador de tampa, com balança e detector de metal. | Resolução Gecex nº 322, de 4 de abril de 2022 | 2025-12-31 | I |  | 2022-05-01
8479.89.99 | 823 | Máquinas para cortes de meios filtrantes plissados, com mesa de transporte do meio filtrante, com faca octogonal rotativa com velocidade máxima de rotação igual ou inferior a 160rpm, com sistema de corte programável através de interface homem máquina e controle por CLP. | Resolução Gecex nº 322, de 4 de abril de 2022 | 2025-12-31 | I |  | 2022-05-01
8479.89.99 | 825 | Automatizadores de persianas internas e externas, toldos e telas de projeção, com motor tubular, assíncrono ou síncrono, monofásico, de corrente alternada, potência de até 500W, 110V/ 230V e placa de controle para abertura, parada e fechamento, ativada por controle remoto RF 433,42 a RF 433,92MHz ou botoeira por contato seco, denominado comercialmente "automatizador de cortina". | Resolução Gecex nº 322, de 4 de abril de 2022 | 2025-12-31 | I |  | 2022-05-01
8479.89.99 | 826 | Combinações de máquinas para montagem de painéis internos de portas de veículos automotivos, com capacidade de 40 portas/h, compostas de: 1 mesa giratória servocontrolada, dotada de 3 dispositivos de geometria e soldagem de peças montados em estrutura de base; 4 robôs articulados com 6° de liberdade e capacidade de carga de 210kg, dotados de cabeçote de solda a ponto; 4 robôs articulados com 6° de liberdade e capacidade de carga de 210kg, dotados de garra para manipulação de peças; 3 máquinas de solda a ponto; 1 dispositivo de apoio de peças; 1 dispositivo de apoio para saída do conjunto pronto; estruturas; grades de proteção e segurança; equipamentos de segurança; painel de interação homem máquina (HMI) para controle do processo; painel de distribuição de energia elétrica; e controlador lógico programável (CLP). | Resolução Gecex nº 322, de 4 de abril de 2022 | 2025-12-31 | I |  | 2022-05-01
8479.89.99 | 828 | Combinações de máquinas para tratamento da superfície de chapas de rochas ornamentais, compostas de: 2 plataformas giratórias para carga e descarga das chapas de rochas ornamentais; robô manipulador de alta velocidade para carregamento e descarregamento das chapas de rochas ornamentais; elevador com mecanismos de inserção e extração das bandejas de suporte das chapas, do forno vertical de secagem; 3 mesas transportadoras de corrente para o deslocamento de retorno das bandejas de suporte das chapas; forno vertical para secagem com capacidade para 30 chapas; 3 mesas transportadoras de corrente motorizada para movimentação das bandejas de suporte das chapas no circuito da linha; até 3 mesas transportadoras de corrente motorizadas para movimentação e levantamento das bandejas; 2 fornos verticais para catálise da resina com capacidade de 40 chapas por forno; elevador para carga e descarga dos suportes das chapas nos fornos de catálise; 2 transportadores de rolos motorizados; descarregador automático para as chapas de rochas ornamentais; e até 123 bandejas para o suporte de chapas de rochas ornamentais | Resolução Gecex nº 322, de 4 de abril de 2022 | 2025-12-31 | I |  | 2022-05-01
8479.89.99 | 829 | Limpadoras e secadoras de pisos profissionais compactas, a bateria, dotadas de: tanque de água limpa ou suja de 4L; bateria de íon-lítio; produtividade teórica de 200 a 900m²/h; nível de ruído de 70 a 72dB; pressão de contato da escova de 100g/cm²; faixa de aspiração de 300 a 325mm; faixa de trabalho de 280 a 300mm; peso de 14 a 20kg. | Resolução Gecex nº 322, de 4 de abril de 2022 | 2025-12-31 | I |  | 2022-05-01
8479.89.99 | 830 | Máquinas automáticas de produção de discos de lixa "FLAP", com capacidade máxima de produção de 20discos/min (discos de 115mm com 72 aletas); dotadas de: mesa giratória para armazenar suportes com braço giratório de carga de suportes, estação para medir a espessura dos suportes, aplicação automática e precisa de adesivo/resina epóxi mono componente, através de bomba hidráulica para tambores de 200L, estação de corte e aplicação de aletas acionado por servo motores, sistema para deitar as aletas, estação de prensagem e centralização e sistema de empilhamento dos discos prontos nos pinos para cura da resina. | Resolução Gecex nº 322, de 4 de abril de 2022 | 2025-12-31 | I |  | 2022-05-01
8479.89.99 | 831 | Máquinas eletromecânicas de uso exclusivo para aplicação de lubrificantes a óleo e graxa em mancais de rolamento, limitados a volumes de até 250mL, com Led bicolor indicativo de status de funcionamento, suporta pressão de aplicação entre 5 e 10bar, recurso de monitoramento RFID através do protocolo de comunicação NFC, com peso líquido inferior a 0,8kg e dimensões de até 19,6 x 10,2cm (L x A), alimentadas a baterias de lítio de 6VDC de 1.600mAh não recarregáveis. | Resolução Gecex nº 322, de 4 de abril de 2022 | 2025-12-31 | I |  | 2022-05-01
8479.89.99 | 833 | Máquinas lavadoras automáticas de pisos dedicadas à lavagem e secagem de pisos comerciais e industriais, acionadas por baterias, dirigível por sistema autônomo com sensores multicamadas para percepção de ambientes ou por operador a bordo, com sistema de lavagem utilizando 2 escovas cilíndricas e faixa de lavagem de 910mm, com capacidade do tanque de solução de 190L e do tanque de recuperação de 225L, com sistema de troca rápida de escovas e lâminas de rodo sem necessidade do uso de ferramentas. | Resolução Gecex nº 322, de 4 de abril de 2022 | 2025-12-31 | I |  | 2022-05-01
8479.89.99 | 834 | Combinações de máquinas para montagem de interruptores (conforme padrão ABNT NBR NM 60669-1), com 4 modelos programados (um por setup), com ciclo médio de montagem de 1,8 s/peça, capacidade produtiva de aproximadamente 2.000peças/h, autonomia de trabalho de no mínimo 1 hora sem reabastecimento, com abastecimento manual das partes - base, contatos elétricos (1 ou 2 laterais e 1 central), balancim, mola, pino plástico e tecla, com movimentação por "transfer linear", com velocidade e aceleração controladas, podendo chegar a uma precisão de posicionamento de +-0,04mm (não cumulativos) em cada passo, com movimentação mecânica das unidades através de cames na árvore central, compostas de: 8 alimentadores vibratórios circulares e 6 lineares, automáticos, para posicionamento das peças, com sensores de nível para identificação do volume mínimo das partes, com alerta para recarregamento manual dos alimentadores sem a interrupção do ciclo produtivo; 3 manipuladores mecânicos com cilindros rotativos para posicionamento e alimentação correto da base e tecla nos berços de montagem e do balancim na base (um cilindro para cada componente); 2 manipuladores mecânicos com pinças (2) para os contatos laterais, com cilindros rotativos (2) e 1 manipulador mecânico com pinça (1) para o contato central, para posicionamento correto dos contatos elétricos na base, com sistema de verificação, através de um sensor de fibra ótica, da presença dos parafusos nos contatos metálicos; sistema de prensagem através de atuador pneumático sensoriado para inserir e cravar os contatos na base; sistema de sopro e sistema de gaveta para individualizar e alimentar o pino plástico no berço; sistema de sopro e sistema de gaveta para individualizar e alimentar a mola no berço; manipulador mecânico para inserir a tecla na base; sistema de testes de funcionamento elétrico nas duas posições da tecla, para posterior separação em peças aprovadas e reprovadas em caixas dedicadas. | Resolução Gecex nº 322, de 4 de abril de 2022 | 2025-12-31 | I |  | 2022-05-01
8479.89.99 | 836 | Combinações de máquinas para amarração, empilhamento e acumulação de maços de telas soldadas, para maços de telas até 8m de comprimento e largura máxima até 2.500mm, compostas de: transportador de rolos de 2m de comprimento para alimentação e posicionamento dos maços de telas na estação de amarração; guia dupla para rolos de arame de amarração; estação de amarração de maços de telas com 2 cabeçotes de amarração, para maços de até 600mm de altura; empilhador de maços de telas com 4 conjuntos de garfos elevadores, com capacidade de levantamento de até 7.500kg e altura total dos maços empilhados até 3.500mm; conjunto de transportadores de rolos para retirada e acumulação de maços empilhados de telas com capacidade de acumulação de até 2 pilhas de maços de telas, com até no máximo 8m de comprimento/maço. | Resolução Gecex nº 322, de 4 de abril de 2022 | 2025-12-31 | I |  | 2022-05-01
8479.89.99 | 837 | Máquinas de fusão de fibra óptica de núcleo de alta definição com fornos duplos independentes de alta velocidade para execução de "backbones", redes de banda larga e redes ftth/fttx/lan; emenda com alinhamento pelo núcleo em 5s, aquecimento típico de tubete em 8s e perda de emenda SMF de 0,01 dB; com quantidade máxima de 300 programas de emenda e 100 programas de contração de luvas de proteção de fibra; com monitor de 5 polegadas, colorido, "touchscreen", sistema de observação simultânea dos eixos x e y, com ampliação de 380x e zoom de até 760x, porta USB 2.0 do tipo mini-b e entrada para cartão de memória modelo SD, capacidade de armazenamento de até 200 imagens ou 10.000 dados de emenda na memória interna, bateria de 6.400mAh, capacidade para realizar até 320 ciclos de emenda; eletrodo com vida útil de 6.000descargas de arco; classe de resistência equivalente a IP52, temperatura de operação de -10 a +50 graus Celsius e umidade relativa do ar entre 0 a 95%. | Resolução Gecex nº 322, de 4 de abril de 2022 | 2025-12-31 | I |  | 2022-05-01
8479.89.99 | 838 | Placas de teste para simulação do módulo de controle submarino (SCM) de árvores de natal molhadas de até 2.000m de profundidade, dotadas de até 33 linhas hidráulicas com conexões em aço super duplex, aço inox e acetal, para pressão de até 1.710bar. | Resolução Gecex nº 322, de 4 de abril de 2022 | 2025-12-31 | I |  | 2022-05-01
8479.89.99 | 839 | Placas de teste para interface com árvore de natal molhada, simulando os "jumper" submarinos, dotadas de até 22 linhas hidráulicas de aço super-duplex, aço inox e acetal, para pressão de trabalho de até 30.000psi e profundidade de até 2.000m. | Resolução Gecex nº 322, de 4 de abril de 2022 | 2025-12-31 | I |  | 2022-05-01
8479.89.99 | 840 | Capas de "interface" para testes de integridade de "hubs" de 12 polegadas de árvores de natal molhadas, dotadas de até 10 pórticos de interface, com pressão de trabalho de até 30.000psi e profundidade de até 2.000m. | Resolução Gecex nº 322, de 4 de abril de 2022 | 2025-12-31 | I |  | 2022-05-01
8479.89.99 | 842 | Estações dispensadoras de adesivo robotizadas de mesa (desktop), para aplicação de adesivos líquidos em componentes plásticos, servomotorizadas com motor de passo de precisão, com 4 graus de liberdade (X, Y, Z, R=rotativo), programação de movimentos ponto a ponto, linear ou circular através de sistema de controle de aprendizado (control teaching box), velocidade nominal de movimentos de 0,1 a 800mm/s, precisão de posicionamento de +/-0,2mm, com controle gráfico de movimentação linear, circular, arco, linha contínua e linha 3D. | Resolução Gecex nº 322, de 4 de abril de 2022 | 2025-12-31 | I |  | 2022-05-01
8479.89.99 | 845 | Unidades funcionais, montadas em “skid”, para especificação do ponto de orvalho do gás natural através de refrigeração mecânica, com capacidade volumétrica de até 500.000m³/dia e temperatura de até -9.98 graus Celsius a 45.89kgf/cm², compostas de: 1 permutador de calor gás/líquido; 1 permutador de gás/gás; 1 refrigerador de gás; 1 vaso recuperador de óleo; 1 vaso separador a frio; sensores e medidores para instrumentação e controle; sistemas de alívio; válvulas e tubulações de interligação. | Resolução Gecex nº 322, de 4 de abril de 2022 | 2025-12-31 | I |  | 2022-05-01
8479.89.99 | 847 | Equipamentos automáticos utilizados na purificação de ácidos nucleicos de amostras biológicas para fins de diagnóstico “in vitro”, processamento de até 24 amostras em até 70min, cobrindo até 10 tipos de amostra em uma mesma corrida, carregamento de tubos primários e secundários, monitor sensível ao toque. | Resolução Gecex nº 322, de 4 de abril de 2022 | 2025-12-31 | I |  | 2022-05-01
8479.89.99 | 848 | Equipamentos automatizados para fase de pré-analise das amostras, realizando as etapas de registro, classificação e armazenamento dos tubos, com velocidade até 1.100tubos/h (destampamento e distribuição com câmara TTI), identificação da amostra identificação via código de barras, aceita tubo de amostra de 3, 5, 7 ou 10ml, possibilita a abertura de tubos com tampas “hemogard”, borracha ou de rosca. | Resolução Gecex nº 322, de 4 de abril de 2022 | 2025-12-31 | I |  | 2022-05-01
8479.89.99 | 849 | Dispositivos destinados a integrar uma ilha de solda, denominados grupo de mesas completas (direito e esquerdo), projetados para fixação e posicionamento de peças automotivas a serem soldadas nas operações dos projetos específicos, com coordenadas X, Y e Z, dotados de: mesa de aço (para instalação na mesa giratória de movimentação de peça para operação de solda na ilha); centradores móveis construídos de aço; cilindros pneumáticos de blocagem; suportes para realização de solda do produto e sensores de presença de peça. | Resolução Gecex nº 322, de 4 de abril de 2022 | 2025-12-31 | I |  | 2022-05-01
8479.89.99 | 852 | Combinações de máquinas para gravação e envernização do isolador cerâmico da vela de ignição para motores de combustão, com capacidade de produção aproximada de 3.790peças /h, compostas de: alimentador automático de caixas com isoladores; alimentador automático de isoladores; carrossel; dispositivo de gravação; câmera para inspeção por imagem da gravação; envernizadeira; forno elétrico de temperatura de trabalho a partir de 900 graus Celsius; sopradores de resfriamento; ordenadeira de isoladores em tela; empilhador de telas; bancada de inspeção de isoladores em tela e painéis elétricos de comando com controlador lógico programável (CLP). | Resolução Gecex nº 322, de 4 de abril de 2022 | 2025-12-31 | I |  | 2022-05-01
8479.89.99 | 853 | Separadores balísticos para classificação de resíduos sólidos urbanos domésticos, resíduos da coleta seletiva e industriais, com fluxo volumétrico igual ou inferior 200m³/h, com pás de triagem perfuradas, com malha de peneiramento padrão de triagem de dimensão e forma variáveis, sendo possível obter diferentes tamanhos de finos de acordo com a malha de peneiramento, e parte externa do equipamento fixa e constantemente apoiada na estrutura de suporte sem variar a inclinação. | Resolução Gecex nº 322, de 4 de abril de 2022 | 2025-12-31 | I |  | 2022-05-01
8479.89.99 | 854 | Separadores balísticos para classificação de papel, papel cartão e papelão, com fluxo volumétrico de até 60m³/h dispondo de 6 pás de peneiramento em formato Z, sendo possível obter diferentes tamanhos de finos de acordo com a malha, e parte externa do equipamento fixa e constantemente apoiada na estrutura de suporte sem variar a inclinação. | Resolução Gecex nº 322, de 4 de abril de 2022 | 2025-12-31 | I |  | 2022-05-01
8479.89.99 | 855 | Separadores balísticos para classificação de resíduos sólidos urbanos domésticos, resíduos da coleta seletiva e industriais, com fluxo volumétrico igual ou inferior 200m³/h, dispondo de pás de triagem com regulagem de inclinação manual compreendida entre 0 e 25° com ou sem auxílio de dispositivo hidráulico; parte externa do equipamento fixa e constantemente apoiada na estrutura de suporte sem variar a inclinação; e malha de peneiramento de resíduos finos sendo possível obter diferentes tamanhos. | Resolução Gecex nº 322, de 4 de abril de 2022 | 2025-12-31 | I |  | 2022-05-01
8479.89.99 | 856 | Vibradores pneumáticos de impacto singular, continuos ou rotativos, confeccionados sem em carcaça de aço carbono ou alumínio, apropriados para trabalhar em temperatura de -20 até 200 graus Celsius, com pressão de trabalho de 2 a 6bar, para instalação interna ou externa, com ou sem berço de fixação. | Resolução Gecex nº 322, de 4 de abril de 2022 | 2025-12-31 | I |  | 2022-05-01
8479.89.99 | 857 | Vibrofluidificadores confeccionados em carcaça de alumínio, aço inox, plástico ou fibra de vidro, dotados de: membrana de silicone para auxilio de fluxo de materiais para temperaturas de -40 até 230 graus Celsius; com cavidades nas membranas para direcionar o fluxo de ar para baixo, com furos de saída de ar para limpeza autônoma. | Resolução Gecex nº 322, de 4 de abril de 2022 | 2025-12-31 | I |  | 2022-05-01
8479.89.99 | 858 | Bobinadores automáticos e ou manuais, com base simples, blindados ou não, para enrolamento de mangueiras utilizadas no transporte de óleo, combustíveis, graxa, água ou ar, com sistema de retração por mola, hidráulico, elétrico ou manual, com capacidade para mangueiras com comprimento máximo de até 50m e diâmetro nominal máximo de até 2 polegadas, acompanhados ou não de mangueira. | Resolução Gecex nº 322, de 4 de abril de 2022 | 2025-12-31 | I |  | 2022-05-01
8479.89.99 | 859 | Estabilizadores giroscópios ativos para embarcações militares, comerciais, de recreio e iates, com torque produzido de 2.000, 3.900, 5.560, 6.678, 10.342, 12.850, 16.350, 18.700, 25.464, 30.333, 40.624, 55.882N.m, controle dinâmico de precessão, roda livre "flywheel" giratória montada na vertical com eixos de rotação montados na horizontal, arrefecimento a ar, freio hidráulico ativo, movimento giratório de precessão, montagem sobre estrutura com coxins e cobertura de proteção, interface de comunicação "canbus", painel digital com tela colorida sensível ao toque de 4 e 5 polegadas, opções de alimentação com tensão alternada AC ou contínua DC e caixa de comando. | Resolução Gecex nº 322, de 4 de abril de 2022 | 2025-12-31 | I |  | 2022-05-01
8479.89.99 | 860 | Obturadores estilo barreira mecânica anular em aço carbono, inoxidável ou liga de níquel, com diâmetro externo até 9,000 polegadas e diâmetro interno superior a 2,000 polegadas, pressão diferencial de trabalho até 10.000psi, expandido hidraulicamente, para assentamento em poços abertos. | Resolução Gecex nº 322, de 4 de abril de 2022 | 2025-12-31 | I |  | 2022-05-01
8479.89.99 | 863 | Equipamentos detectores e extintores de faíscas, compostos de unidade microprocessada para monitoramento, com sensores duplos opostos formando um feixe de raios infravermelhos, com bicos pulverizados para aspersão de água, para serem instalados em transportadores de materiais sólidos em pó ou em partículas. | Resolução Gecex nº 322, de 4 de abril de 2022 | 2025-12-31 | I |  | 2022-05-01
8479.89.99 | 864 | Conjuntos de ferramentas para o funcionamento e execução das árvores, com diâmetro externo nominal de 13? polegadas, com aplicação direta em manuseios e testes das árvores, como ferramenta de instalação e remoção, faixa de temperatura de -18 a 121 graus Celsius, peso aproximado de 414kg. | Resolução Gecex nº 322, de 4 de abril de 2022 | 2025-12-31 | I |  | 2022-05-01
8479.89.99 | 866 | Obturadores de produção, para isolamento de zonas produtoras de petróleo em poços revestidos, utilizados em operações de completação de poços de petróleo e acionados hidraulicamente através de linha de controle, recuperáveis, de diâmetro externo inferior a 9,500 polegadas, resistência mínima do material entre 80.000 e 120.000 libras por polegada quadrada, temperatura de trabalho entre 40 e 275 graus Fahrenheit (4,44 a 135 graus Celsius), passagem interna de múltiplas linhas de controle, constituídos de aço carbono, aço inoxidável ou ligas de níquel. | Resolução Gecex nº 322, de 4 de abril de 2022 | 2025-12-31 | I |  | 2022-05-01
8479.89.99 | 868 | Combinações de máquinas automáticas e contínuas para produção de painéis e telhas isotérmicos em aço carbono ou aço inox com núcleo isolante de espuma rígida de PU (poliuretano) ou PIR (poliisocianurato), utilizando pentano como agente expansor, controladas por controlador lógico programável (CLP) com tela sensível ao toque, compostas de: sistema de conformação da chapa superior por rolos, sistema de conformação do chapa inferior por rolos, sistema de pré-aquecimento, portal para distribuição da espuma, sistema mistura de espuma PU/PIR (reação por fundição), prensa dupla de esteiras contínua, sistema de aquecimento esteira de correia dupla, sistema de guia lateral e blocos, serra de corte automático dos painéis, transportador, sistema de controle eletrônico por programador lógico programável (CLP). | Resolução Gecex nº 322, de 4 de abril de 2022 | 2025-12-31 | I |  | 2022-05-01
8479.89.99 | 870 | Combinações de máquinas para carregamento e descarregamento de produtos liofilizados em frascos-ampolas e em bandejas, compostas de: sistema de carga e descarga automático para liofilizador para integração com linha de envase e recrave, com estação para dosagem e enchimento das bandejas com produto, através de bomba peristáltica e célula de carga; dois carros com fluxo laminar para transporte de bandejas esterilizadas com qualidade do ar ISO 5; equipamento para aspiração de produto liofilizado em bandeja, regulagem e registro dos parâmetros de operação da linha através de CLP e IHM, atendendo 21 CFR part 11. | Resolução Gecex nº 322, de 4 de abril de 2022 | 2025-12-31 | I |  | 2022-05-01
8479.89.99 | 871 | Conjuntos de ferramenta de instalação e remoção com aplicação principal na montagem e desmontagem de componentes na produção, com conjuntos de stab de 5 e 7 polegadas, possuindo uma placa de elevação de 200Kg, dotados de 2 barras de elevação com diâmetro externo de 2 e 4 polegadas e um anel protetor para o corpo principal, peso aproximado de 372kg. | Resolução Gecex nº 322, de 4 de abril de 2022 | 2025-12-31 | I |  | 2022-05-01
8479.89.99 | 872 | Máquinas para aplicação de revestimento de comprimidos e outros núcleos farmacêuticos, de tambor horizontal totalmente perfurado com defletores de misturas removíveis, com faixa operacional de unidade de até 189kg para uma densidade de comprimido de 0,8kg/dm³, dotadas de: sistema de pulverizadoras utilizando bombas de pulverização peristáltica ou bombas de pistão rotativo; braço pulverizador com bicos e toda a porta frontal podem ser completamente removidos e girados para fora; sistema de descarga frontal podendo conter um funil de descarga adicional; sistemas de tratamento do ar de entrada e do ar de exaustão; panela de revestimento com volume operacional de bandeja 236 litros e capacidade do motor de 1,5kW, capacidade de aquecimento de 175kW e temperatura do ar na saída + 90 graus celsius dependendo da taxa de fluxo, montagem "Cantilever" única. | Resolução Gecex nº 322, de 4 de abril de 2022 | 2025-12-31 | I |  | 2022-05-01
8479.89.99 | 873 | Combinações de máquinas, automáticas, para aplicação de camada antiaderente de PTFE (Teflon) e/ou tintas orgânicas, em discos de alumínio, utilizados para fabricação de panelas de alumínio, com capacidade de produção de 4.300lados de disco/h, compostas de: sistema de alinhamento pneumático de discos, através de rolos, com capacidade para 80discos/m linear e largura da esteira de 1.350mm; máquina automática de lixamento e escovação de discos, com cilindro de diâmetro de 250mm, motor de 1,1kW, dotada de sistema de exaustão por via úmida; sistema de remoção de pó por via úmida, tipo "Scrubber", com capacidade de 15.500mc/h para poeiras de alumínio, contendo: tanque com decantador, aparelho de filtragem rastreado, bomba para nebulização de 3kW, bomba de membrana dupla para carregamento automático de água purificada e filtração, 2 flutuadores, ventilador de 18,5kW, separador de gotas de altas performances e baixas resistências de fluxo, 2 filtros para bomba, bicos nebulizadores, tubos de instalação e painel elétrico de controle; 2 transportadores de rolos, com motor elétrico de 0,55kW e largura de trabalho de 1.000mm; 5 máquinas de revestimento, do tipo rolo (roller), equipadas com sistema de ajuste automático de altura e abertura do rolo, com velocidade variável da esteira, motor de 0,75kW; 2 fornos de transportador contínuo, para secagem primária, à gás, equipados com exaustão e ventiladores para circulação de ar, com comprimento de 9.000mm, altura útil de 100mm, velocidade variável até 20m/min, potência térmica de 2 x 175kW e temperatura máxima de trabalho de 250 graus celsius; 3 fornos de transportador contínuo, para secagem primária, à gás, equipados com exaustão e ventiladores para circulação de ar, com comprimento de 5.000mm, altura útil de 100mm, velocidade variável até 20m/min, potência térmica de 1 x 58kW e temperatura máxima de trabalho de 250 graus celsius; transportador de rolos, com motor elétrico de 0,55kW e largura de trabalho de 1.700mm; rack de carregamento do forno, com guias na superfície horizontal, para discos de diversos diâmetros, com potência elétrica de instalação de 1,1kW; forno de aquecimento, de carregamento contínuo, à gás, equipado com exaustão e ventiladores para circulação de ar, com comprimento de 25.000mm, próprio para cura do PTFE e tinta orgânica, para discos com diâmetro compreendido entre 170mm e 550mm, velocidade variável até 2m/min, potência térmica de 1.900kW e temperatura máxima de trabalho de 550 graus celsius; rack de descarga do forno; transportador de rolos, motorizado, de dupla curva, com giro de 90 graus; máquina de revestimento tipo "roller", utilizando produtos não autocolante em discos de alumínio, com velocidade variável da esteira e com dupla utilização; armário elétrico central com painel de comando eletromecânico com CLP e "software" de supervisão e gerenciamento. | Resolução Gecex nº 322, de 4 de abril de 2022 | 2025-12-31 | I |  | 2022-05-01
8479.89.99 | 874 | Revolvedores de leira de composto orgânico (compostagem), dotados de rotor pivoteado, autopropelidos sobre esteiras, com largura máxima de leira até 3m, altura máxima da leira até 1,5m, capacidade máxima de revolvimento até 1.200m3/h, de motor a diesel e potência máxima do motor até 150HP. | Resolução Gecex nº 322, de 4 de abril de 2022 | 2025-12-31 | I |  | 2022-05-01
8479.89.99 | 875 | Combinações de máquinas com controlador lógico programável (CLP), tipo "skin condenser", para montagem e fixação automática de serpentinas (condensadores) em painéis metálicos de refrigeradores domésticos com variação de largura entre 500 e 830mm, de comprimento entre 1.300 e 1.900mm e espessura entre 0,35 e 0,50mm, com capacidade produtiva média de 186produtos completos/h, com tensão de trabalho de 380V - 60Hz, com CP e CPK maior que 1,33, compostas de: estação de abastecimento e centralização de painéis metálicos, com 3 mesas de deslocamento horizontal equipadas com sensores de posição, e 3 dispositivos de centralização acionados por motores elétricos; estação de abastecimento de serpentinas, com 2 mesas de colocação com sensores de verificação de modelo e 2 sistemas de dobra final e fechamento do sistema de refrigeração; estação de montagem de serpentinas em painéis metálicos, com 2 manipuladores de colocação com sensores de verificação de modelo; estação com 4 cabeçotes de aplicação de fitas adesivas com sistema de aquecimento de fitas de alumínio com sensoriamento e compensação de temperatura para trabalho entre 20 e 35 graus celsius; e estação com 6 transportadores de painéis metálicos, sendo 3 transportadores de entrada e 3 transportadores de saída. | Resolução Gecex nº 322, de 4 de abril de 2022 | 2025-12-31 | I |  | 2022-05-01
8479.89.99 | 876 | Máquinas para limpezas de placas de circuitos impressos rígidos ou flexíveis, através de sistema de rolos adesivos e controle antiestático, com aparato eletrônico de controle (CLP), contendo alimentador e descarregador, alimentação 220V, 60/50Hz, 0,5kW. | Resolução Gecex nº 322, de 4 de abril de 2022 | 2025-12-31 | I |  | 2022-05-01
8479.89.99 | 877 | Máquinas para manutenção de moinhos, para movimentação e posicionamento de revestimentos internos de moinhos, com capacidade de elevação igual ou superior a 1.500kg, dotadas de haste telescópica equipada com garra e com capacidade de giro de até 360 graus, e de carro para transporte de carga com capacidade igual ou superior a 2.000kg. | Resolução Gecex nº 322, de 4 de abril de 2022 | 2025-12-31 | I |  | 2022-05-01
8479.89.99 | 878 | Máquinas para formação de antenas de cobre e incrustação em folhas de PVC e similares, para produção de pré-laminados de antenas "dual interface", usada no processo produtivo de cartões bancários, de telefonia e similares, operando com 8 ou mais cabeçotes, formato máximo da folha de 600 x 600mm, espessura mínima de 130 micrometros, diâmetro mínimo do fio de cobre de 0,08mm. | Resolução Gecex nº 322, de 4 de abril de 2022 | 2025-12-31 | I |  | 2022-05-01
8479.89.99 | 879 | Máquinas de contração térmica indutiva, para contração e fixação a base para ferramentais diversos utilizados em equipamentos de torneamento/usinagem, contendo unidade de indução e resfriamento, capacidade da unidade de indução: tensão de indução de 480V, frequência 50/60Hz, tempo de aquecimento de 5s, intensidade de indução de menor que 100ut, capacidade da unidade de resfriamento: tensão de 230V, frequência de 50/60Hz, tanque de resfriamento de 5 litros, tempo de resfriamento 20 a 150s. | Resolução Gecex nº 322, de 4 de abril de 2022 | 2025-12-31 | I |  | 2022-05-01
8479.89.99 | 880 | Vasos de expansão de alta performance e com tecnologia de diafragma fixo de material butilo, pressão máxima de trabalho de 16bar, vertical, silo de capacidade de 2 litros, saída de conexão de 1 polegada em aço inoxidável, sem flage de aço carbono, pintura sobre base epóxi, dimensões 130mm de diâmetro e 210mm de altura. | Resolução Gecex nº 322, de 4 de abril de 2022 | 2025-12-31 | I |  | 2022-05-01
8479.89.99 | 881 | Vasos de expansão de alta performance e com tecnologia de diafragma fixo de material butilo, pressão máxima de trabalho de 16bar, vertical, silo de capacidade de 4 litros, saída de conexão de 1 polegada em aço inoxidável, sem flage de aço carbono, pintura sobre base epóxi, dimensões 160mm de diâmetro e 270mm de altura. | Resolução Gecex nº 322, de 4 de abril de 2022 | 2025-12-31 | I |  | 2022-05-01
8479.89.99 | 882 | Vasos de expansão de alta performance e com tecnologia de balão de borracha, pressão máxima de trabalho de 16bar, vertical, silo de capacidade de 200 litros, saída de conexão de 1 polegada em aço inoxidável, sem flage de aço carbono, pintura sobre base epóxi, dimensões 650mm de diâmetro e 970mm de altura, com base de apoio em plástico, manômetro incorporado no corpo. | Resolução Gecex nº 322, de 4 de abril de 2022 | 2025-12-31 | I |  | 2022-05-01
8479.89.99 | 883 | Vasos de expansão de alta performance e com tecnologia de balão de borracha, pressão máxima de trabalho de 16 bar, vertical, silo de capacidade de 300 litros, saída de conexão de 1 polegada em aço inoxidável, sem flage de aço carbono, pintura sobre base epóxi, livre de manutenção, dimensões 750mm de diâmetro e 1.050mm de altura, com base de apoio em plástico, manômetro incorporado no corpo. | Resolução Gecex nº 322, de 4 de abril de 2022 | 2025-12-31 | I |  | 2022-05-01
8479.89.99 | 884 | Vasos de expansão de alta performance e com tecnologia de diafragma fixo de material butilo, pressão máxima de trabalho de 16 bar, horizontal, silo de capacidade de 24 litros, saída de conexão de 1 polegada em aço inoxidável, sem flage de aço carbono, pintura sobre base epóxi, dimensões 310mm de diâmetro e 460mm de altura, com base e suporte de apoio para bombas. | Resolução Gecex nº 322, de 4 de abril de 2022 | 2025-12-31 | I |  | 2022-05-01
8479.89.99 | 885 | Vasos de expansão de alta performance e com tecnologia de diafragma fixo de material butilo, pressão máxima de trabalho de 16 bar, horizontal, silo de capacidade de 36 litros, saída de conexão de 1 polegada em aço inoxidável, sem flage de aço carbono, pintura sobre base epóxi, dimensões 360mm de diâmetro e 470mm de altura, com base e suporte de apoio para bombas. | Resolução Gecex nº 322, de 4 de abril de 2022 | 2025-12-31 | I |  | 2022-05-01
8479.89.99 | 886 | Unidades funcionais para produção e acabamento de sabonetes, com capacidade máxima de 370unid/min de peso aproximado de 90g, compostas de: dosadora automática com sistema de pesagem de massa base de sabonete com capacidade de carga de 700kg; misturador com rosca dupla, com capacidade de carga de 700kg/batelada; triturador de massa, dotado de 3 rolos dentados e alimentador do tipo parafuso; extrusora de sabonete, com capacidade de saída de 3.000kg/h, dotada de sistema de refino preliminar, circuito de resfriamento, câmara de vácuo com controle de nível e termorregulador no cone de extrusão; cortador contínuo, rotativo, com 2 lâminas de corte; Transportador de correia, com pista única, com regulador de velocidade para controle de fluxo de produção; prensa de estampagem de sabão, capacidade máxima compreendida entre 50 e 60batidas/min, com suporte para moldes de 7, 8 ou 9 cavidades, dotado de sistema de descarga, e sistema de transferência; 2 transportadores de correia para reciclagem do transbordo do processo de estampagem. | Resolução Gecex nº 322, de 4 de abril de 2022 | 2025-12-31 | I |  | 2022-05-01
8479.89.99 | 887 | Reatores em batelada, multipropósitos, para laboratório, montados em base única (skid), completos para a produção em escala piloto, de insumos farmacêuticos ativos de alta potência, em “sala limpa”, através de operações de solubilização, separação de fases, processamento, destilações, condensações e cristalizações; dotados de resistência química, compostos por reatores construídos em vidro Borossilicato, com camisa externa para aquecimento e resfriamento, válvula de descarga, bocais para agitação, cargas de sólidos e líquidos, saída de vapores e bocal reserva, alimentação composta por vaso cilíndrico graduado em vidro borossilicato, tubos em teflon, válvula de alimentação e conexões vitrificadas, saída de vapor com sensor de temperatura, válvulas para refluxo, condensador helicoidal horizontal e disco de ruptura; pós condensação composta por condensador helicoidal vertical, sifão e dreno; coleta de condensado, composta por separadores de fases, resfriadores, vaso de coleta; conexões para interligações do sistema com juntas esmerilhadas de precisão sem vazamentos e estrutura tubular em aço inox, com capacidade nominal de 10 ou 20L. | Resolução Gecex nº 322, de 4 de abril de 2022 | 2025-12-31 | I |  | 2022-05-01
8479.89.99 | 888 | Máquinas varredeiras, acionadas por força mecanizada, movida a mão, contendo design ergonômico ajustável, com controle de pressão e ajuste de altura das escovas circulares laterais de 220mm e central de 480mm, além de reservatório removível de coleta com capacidade útil de 20 até 38 litros e capacidade de varrição variável por modelo de 680, 700, 860 e 920mm. | Resolução Gecex nº 322, de 4 de abril de 2022 | 2025-12-31 | I |  | 2022-05-01
8479.89.99 | 889 | Máquinas varredeiras acionadas por baterias e dirigível com operador a bordo; sistema de transmissão composto por motor de 4 tempos de 3,3kW de potência (4HP) alimentado a gasolina; empurrada a mão e tracionada por meio de baterias tracionarias que garantem uma velocidade constante, com autonomia de 4h; ou ainda por força mecanizada empurrada a mão, ambas contem "design" ergonômico e ajuste de pressão das escovas laterais e da central, ajustando-as de acordo com a operação, dotadas de: reservatório removível de 20, 40 e 50L, equipadas com um sistema de varrição cilíndrico com escova central, podendo ter um ou até 2 cabeçotes de varrição adicionais circulares laterais que somam na performance, obtendo 700, 750 e 850mm de faixa de varrição, além de possuírem sistema de sucção com filtro que impede a suspensão de poeira na varrição de pisos secos. | Resolução Gecex nº 322, de 4 de abril de 2022 | 2025-12-31 | I |  | 2022-05-01
8479.89.99 | 890 | Estabilizadores náuticos ativo para controle de movimento de embarcações de esporte e recreio, compostos por 2 aletas fixadas em ambos os lados do casco e 2 hélices instalados perpendicularmente ao casco, na proa e na popa da embarcação, comandadas por um sistema eletrônico para o controle de movimentos, velocidade e inclinação através de painel "touchscreen" e acionamento por bombas e motores hidráulicos. | Resolução Gecex nº 322, de 4 de abril de 2022 | 2025-12-31 | I |  | 2022-05-01
8479.89.99 | 891 | Máquinas lavadoras automáticas de pisos dedicadas para a lavagem e secagem de pisos industriais e comerciais, acionados por baterias, que podem ou não acompanhar o equipamento, funcionamento com motores elétricos em 24V, dirigível com operador a bordo e autônomo, com sistema de lavagem utilizando 1 escova tipo disco plana ou 1 escova tipo REV, motor da escova com potência de 380 a 500W e 140 a 2.250rpm, motor atuador de150 a 200W de potência e motor de aspiração de 450 a 500W de potência, motor de tração com potência de 380 a 480W e 140 a 190rpm, com faixa de lavagem podendo variar entre 500 e 510mm, rodo integrado para aspiração de líquidos com largura podendo variar entre 600 e 767mm, tanque solução de 57L e recuperação de água suja 53L, produtividade manual teórica 2.550m2/h e produtividade pratica de 1.785m2/h, produtividade teórica máxima autônoma 1.938m2/h e produtividade pratica autônoma de 1.356m2/h, baixo nível de ruído com pressão sonora de 63(dB(A)), permitindo trabalhar em áreas sensíveis ao ruído e durante a noite, acesso para sistema de troca rápida de escovas e lâminas de rodo sem a necessidade do uso de ferramentas, velocidade máxima em operação em modo manual 5km/h, manual a ré 2,6km/h, 3,8km/h em modo autônomo e taxa máxima de inclinação de 2% em modo autônomo e até 15% em modo manual. | Resolução Gecex nº 322, de 4 de abril de 2022 | 2025-12-31 | I |  | 2022-05-01
8479.89.99 | 892 | Máquinas semiautomáticas para bobinar e enlear dispositivo médico-hospitalar descartável (equipo), com capacidade de produção de no mínimo 7peças/min, com controle por CLP (controlador lógico programável) e painel de toque IHM. | Resolução Gecex nº 322, de 4 de abril de 2022 | 2025-12-31 | I |  | 2022-05-01
8479.89.99 | 893 | Equipamentos exclusivos para aplicação no processo de estabilização e prensagem de enrolamentos de transformadores de potência (10 - 63MVa, 138kV), capacidade 200t, altura máxima 3.500mm e diâmetro máximo 1.600mm. | Resolução Gecex nº 322, de 4 de abril de 2022 | 2025-12-31 | I |  | 2022-05-01
8479.89.99 | 894 | Combinações de máquinas para fabricar e embalar lenços umedecidos, com capacidade de produção igual ou maior que 50pacotes/min, compostas de: 12 desbobinadores, 12 conjuntos de placas de dobragem, unidade de dosagem e umedecimento, unidade de detecção de emenda, módulo de corte, unidade de empilhamento, embaladora, aplicadores de etiqueta, controlador logico programável (CLP) e interface gráfica (IHM). | Resolução Gecex nº 322, de 4 de abril de 2022 | 2025-12-31 | I |  | 2022-05-01
8479.89.99 | 895 | Máquinas de remoção de areia, próprias para fundidos de alumínio, funcionando por processo de vibração e rotação do fundido, operam com dois eixos excêntricos, carga de até 315kg (incluindo dispositivos de fixação), níveis de aceleração de 250 a 450m/s², amplitude máxima de 45mm (+/-22,5mm) >32mm até 315kg de carga, área máxima para dispositivos de fixação de 1.200 x 600mm, faixa de rotação de -90 até 180 graus, potência elétrica instalada de 15kW, pode ser operada como máquina autônoma com um módulo de martelamento ou em combinação com várias máquinas e uma estação de martelamento separada. | Resolução Gecex nº 322, de 4 de abril de 2022 | 2025-12-31 | I |  | 2022-05-01
8479.89.99 | 896 | Máquinas não industriais computadorizadas munidas de aplicativo, construídas em alumínio destinadas a leitura e códigos de barras de produtos em geral, tais como, carnes, farináceos, grãos, produtos de limpeza e refrigerantes, munidas de balança integrada exclusivamente para conferência do "software" com capacidade de pesagem até 30kg e câmeras de identificação visual dos produtos, sistema de rede para inteligência artificial capaz de identificar produtos baseado no peso, imagem e experiencia computacional, iluminação específica para identificação de produtos e conexões de rede e energia 220V, incluso, display LCD 5 polegadas voltado para interação com aplicativo de "smartphone". | Resolução Gecex nº 322, de 4 de abril de 2022 | 2025-12-31 | I |  | 2022-05-01
8479.89.99 | 897 | Combinações de máquinas para o tratamento da superfície e reforço estrutural das chapas de rochas ornamentais frágeis, compostas de: 1 grua de bandeira com movimento de translação motorizado; 1 mesa de carga semiautomática basculante horizontal/vertical; 1 torre de armazenagem de unidades com câmara desidratadora e câmara de catálise com 40 andares, equipada com exaustor e tubos de conexão a permutadores de ar; 1 elevador vertical de entrada e saída da torre; 1 escova motorizada em formato helicoidal para limpeza das chapas; 1 suporte para rolos de tela para reforço estrutural das chapas; até 4 mesas de conexão entre as unidades para o transporte das bandejas de suporte das chapas; 1 sistema automático de dosagem e mistura de resina com pistola misturadora por acionamento manual e bicos intercambiáveis de misturadores estáticos; até 5 exaustores com tubos para aspiração na área de aplicação da resina; 1 câmara de micro-ondas horizontal equipado com exaustor e tubos de conexão a um permutador de ar; 1 elevador com movimento realizado por pantógrafo hidráulico; até 50 bandejas metálicas com grelhas para o suporte e transporte das chapas no circuito; painéis elétricos com PLC de comando por monitor "touchscreen". | Resolução Gecex nº 322, de 4 de abril de 2022 | 2025-12-31 | I |  | 2022-05-01
8479.89.99 | 898 | Limpadoras e secadoras de pisos profissionais, a bateria e dispensa a dependência do cabo, dotadas de: tanque de água limpa e suja de 12L; bateria de íon-lítio; produtividade teórica de 1.500m²/h; nível de ruído de 62eco/65dB; pressão de contato da escova de 20 a 25g/cm²; faixa de aspiração de 480mm; faixa de trabalho de 380mm; tensão de 25,2V. | Resolução Gecex nº 322, de 4 de abril de 2022 | 2025-12-31 | I |  | 2022-05-01
8479.89.99 | 899 | Limpadoras e secadoras de pisos profissionais, a bateria, dotadas de: tanque de água limpa ou suja de 12 L; bateria de lithium-ion, ventilada; produtividade teórica de 1.400m²/h; nível de ruído de 62 a 65dB; pressão de contato da escova de 150g/cm²; rotação da escova 700 a 1.500rpm; faixa de aspiração de 450mm; faixa de trabalho de 350mm; tensão de 25,2V. | Resolução Gecex nº 322, de 4 de abril de 2022 | 2025-12-31 | I |  | 2022-05-01
8479.89.99 | 900 | Combinações de máquinas para montagem do catalisador para sistemas de exaustão automotivos, com capacidade de produção de aproximadamente 220.000peças/ano, compostas de; esteira de entrada e esteira de saída dos componentes; unidade de medição a laser (LMM1) e (LMM2) com painel de controle e equipamento de segurança dotado de atuador linear com percurso transversal acessível de 600mm, balança vibratória autônoma com capacidade de 63kg, mesa giratória para limpeza dos componentes, impressora para emissão de etiqueta com código de barras para marcação de peça; painel elétrico principal; 2 robôs articulados com 6 Graus de liberdade, capacidade de carga de 200kg, dotados de base e garras para manipulação de componentes; 2 máquinas de calibração de caixa servo-controladas com fixação automática de mandíbula e scanners; gabinete com painel para plugues e pinos de conexão elétrica; estação de estufagem do substrato (colmeia de cerâmica) na carcaça de aço inox formada por conjunto de funil com fuso de prensagem de 50mm, acionado por motor e correias dentadas, com embreagem de sobrecarga de torque, incluindo tampa do fuso de esferas; estação de prensagem com base em tecnologia de uma única prensagem, com codificadores lineares remotos e monitoramento da posição inicial do painel móvel; estação de marcação com câmera de verificação e eixos servo controlados; unidade de transferência (parte superior e inferior) em cabine de aço ventilada dotada de proteção a prova de som para o transportador; estrutura em aço com garra na posição vertical para movimentação do substrato (colmeia de cerâmica); módulo de controle de qualidade com rampa de descarte de sucata; unidade de detecção de costura de solda no diâmetro externo do catalisador com sensores; transformador de força; cerca em aço e equipamentos de segurança; “software” dedicado e painel de inserção de parâmetros com controlador lógico programável (CLP). | Resolução Gecex nº 322, de 4 de abril de 2022 | 2025-12-31 | I |  | 2022-05-01
8479.89.99 | 901 | Combinações de máquinas para o tratamento da superfície de chapas de rochas ornamentais compostas de: 1 robô manipulador automático de alta velocidade com sistema duplo de ventosas e ganchos para o carregamento e descarregamento de chapas, dotado de um transportador de rolos à pente com mecanismo de rotação, com plano de apoio vertical fixo à pente e proteções de acesso; 1 transportador à corrente motorizada, com superfície basculante e apoio retrátil; 4 transportadores das bandejas de suporte das chapas, à correntes motorizadas, com sistema de levantamento pneumático das bandejas; 1 forno vertical para secagem das chapas com 30 andares e alimentação à gás; 1 elevador com sistema de inserção e extração das bandejas do forno de secagem; 3 transportadores, à correntes motorizadas, para o transporte das bandejas de suporte das chapas; 1 estendedora automática de redes de reforço sobre as superfícies das chapas, com corte automático, tanque de coleta de resíduos e passarela de inspeção; 3 transportadores, à correntes motorizadas, para o retorno das bandejas de suporte das chapas; 1 forno vertical para catálise das chapas com 40 andares e alimentação à gás; 1 elevador com sistema de inserção e extração das bandejas dos fornos de catálise; 1 forno vertical para catálise das chapas com 40 andares, alimentação à gás e compensador de linha integrado; até 134 bandejas de aço alveolar para o suporte das chapas com ganchos duplos e dispositivos para o reconhecimento à distância das bandejas; 6 antenas para o reconhecimento remoto das bandejas; 1 carro transbordador motorizado, com duplo trilho e inversor, com capacidade de 90t. | Resolução Gecex nº 322, de 4 de abril de 2022 | 2025-12-31 | I |  | 2022-05-01
8479.89.99 | 902 | Máquinas de montagem manual de filme “pi” em estrutura/anel metálico para blindadem EMI (interferência eletromagnética) em substrato, montados em uma mesa de 800 x 1.000mm, dotadas de: unidade de carregamento do filme “pi” com largura de até 330mm, unidade de acomodação da estrutura metálica de dimensões até 205 x 143mm, unidade e alinhamento e corte do filme, unidade geradora de vácuo com capacidade de consumo máximo de 100L/m de ar. | Resolução Gecex nº 322, de 4 de abril de 2022 | 2025-12-31 | I |  | 2022-05-01
8479.89.99 | 903 | Limpadoras e secadoras de pisos profissionais, a bateria, dotadas de: tanque de água limpa e suja de 100L; bateria ventilada; produtividade teórica de 4.000m²/h; nível de ruído de 63dB; pressão de contato da escova de 21,3 a 36,2g/cm²; faixa de aspiração de 1.090mm; faixa de trabalho de 810mm; tensão de 24V. | Resolução Gecex nº 322, de 4 de abril de 2022 | 2025-12-31 | I |  | 2022-05-01
8479.89.99 | 904 | Máquinas de parafusamento automático programáveis, controladas por PLC (controles lógicos programáveis), com módulos de parafusamento automático de 3 eixos, com capacidade para duplo parafusamento, com alimentação por bandeja vibratória, com sensor de torque para detecção de defeitos, com sistema de controle manual, com cabeçotes de troca rápida. | Resolução Gecex nº 322, de 4 de abril de 2022 | 2025-12-31 | I |  | 2022-05-01
8479.89.99 | 906 | Equipamentos para produção de óxido de chumbo, utilizados na fabricação de acumuladores (baterias), com capacidade nominal de até 950kg/h de óxido de chumbo em pó, compreendido entre 1,2 e 1,8g/cm² e 3,5 e 4,5mícron médio, dotados de cadinho de derretimento de chumbo, reator com agitação constante, exaustor, sistema de filtragem PTFET, e controlador lógico programável (CLP). | Resolução Gecex nº 322, de 4 de abril de 2022 | 2025-12-31 | I |  | 2022-05-01
8479.89.99 | 907 | Máquinas de fusão de fibra óptica, atendendo às necessidades de construção de “backbones” e instalação em campo de tecnologias como FTTh, FTTx e LAN. Com monitor colorido de LCD 4.3 polegadas “touchscreen”, amplia as imagens em até 480x com visão dos eixos X e Y simultâneos, alinhamento de emenda por núcleo com 6 motores, operação manual mínima, emenda em 6 segundos, com aquecimento do tubo em 13 segundos, acompanhado de maleta rígida portátil com dimensão máxima de (C) 29 x (L) 40 x (A) 17cm, máquina de emenda por fusão de fibras monomodo/multimodo de alinhamento por núcleo; com função para realizar emendas com atenuação especificada pelo usuário; diâmetros de camada e revestimento 80 a 150 micrometros/0.25mm a 3.0mm, comprimento de clivagem 8mm a 16mm, 100 modos de emenda/100 modos de aquecimento; com teste de tensão 1,96 a 2,25N e luvas de proteção de 60mm, 20mm e micro luvas; contendo 250 ciclos com bateria na quantidade de emendas e 5.000 emendas para duração do eletrodo; tamanho máximo 140 (L) x 165 (C) x 140 (A) mm (com as borrachas de proteção), e peso menor que 2,000kg (sem a bateria); funcionalidade com condições operacionais em Altitude: 0 a 5.000m acima do nível do mar, vento: 15m/s, temperatura: -10 a 50 Graus Celcius, umidade: 0 a 95%; entradas USB 2.0 (Mini-B) para comunicação com PC. | Resolução Gecex nº 322, de 4 de abril de 2022 | 2025-12-31 | I |  | 2022-05-01
8479.89.99 | 908 | Máquinas de fusão de fibra óptica, atendendo às necessidades de construção de redes de tecnologias como FTTh, FTTx e LAN, com monitor colorido de LCD 4.3 polegadas “touchscreen”, amplia as imagens em até 380x, alinhamento de emenda por “v-groove” ativo, operação manual mínima, emenda em 6 segundos, com aquecimento do tubo em 13s, acompanhado de maleta portátil com dimensão máxima de (C) 29 x (L) 40 x (A) 17cm, máquina de emenda por fusão de fibras monomodo/multimodo; diâmetros de camada e revestimento 80 a 150 micrometros/0,25 a 3mm, comprimento de clivagem 8 a 16mm, 100 modos de emenda / 100 modos de aquecimento; com teste de tensão 1,96 a 2,25N e luvas de proteção de 60mm, 20mm e micro luvas; contendo 250 ciclos com bateria na quantidade de emendas e 5.000 emendas para duração do eletrodo; tamanho máximo 140 (L) x 165 (C) x 140 (A) mm (com as borrachas de proteção), e peso menor que 1.500kg (sem a bateria); funcionalidade com condições operacionais em altitude: 0 a 5.000m acima do nível do mar, vento: 15m/s, temperatura: -10 a 50 Graus Celsius, umidade: 0 a 95%; entradas USB 2.0 (Mini-B) para comunicação com PC. | Resolução Gecex nº 322, de 4 de abril de 2022 | 2025-12-31 | I |  | 2022-05-01
8479.89.99 | 909 | Conectores para montagem rápida de sistemas de controle de areia em poços de petróleo, com conexão superior de 4½ polegadas até 10 polegadas e inferior de 4½ polegadas até 10 polegadas, metalurgia em aço inoxidável, tensão de escoamento de 80 a 130Ksi, mínimo DI de 2 polegadas, mínima pressão de colapso de 3.000psi. | Resolução Gecex nº 322, de 4 de abril de 2022 | 2025-12-31 | I |  | 2022-05-01
8479.89.99 | 910 | Máquinas trançadeiras de alta velocidade, tipo vertical, cabine fechada e 16 espulas, utilizadas para produção de tranças em cabos coaxiais de até 16mm de diâmetro, tensão alimentação 220V - 3 fases. | Resolução Gecex nº 322, de 4 de abril de 2022 | 2025-12-31 | I |  | 2022-05-01
8479.89.99 | 911 | Máquinas automáticas utilizadas na separação de materiais recicláveis diversos através de análises, combinadas ou não, de informações baseadas em sensores com tecnologia de espectroscópio de infravermelho próximo (NIR) para a detecção dos tipos de materiais, sensores visuais de espectrometria (VIS) para a detecção das cores dos objetos, com ou sem câmeras lineares RGB (sistema de cores aditivas) de alta resolução, com ou sem sensores para detecção de objetos metálicos, sistema de leitura feita por espelhos rotativos e fonte de iluminação "flying beam" (concentrada apenas na área de leitura para economia de energia), módulo de ejeção dos objetos com sistema binário (válvulas simples) ou ternário (válvulas duplas) por meio de conjunto de solenoides por jato de ar comprimido, com ou sem esteira transportadora de alta velocidade. | Resolução Gecex nº 322, de 4 de abril de 2022 | 2025-12-31 | I |  | 2022-05-01
8479.89.99 | 912 | Máquinas de fusão de fibra ótica para emenda, com sistema de alinhamento por "V-Groove" Ativo, com tempo típico de fusão igual ou superior a 6s e tempo de aquecimento igual ou inferior a 25s; com capacidade total de até 100 modos de fusão e 30 modos de aquecimento; com ou sem clivador de precisão, com comprimento de clivagem de 5 a 16mm, com "clamp"; com condições de operação em altitude de 0 a 5.000m acima do nível do mar, umidade relativa de 0 a 95%, temperatura de operação de -10 a +50 Graus Celsius e vento de até 15m/s; com "display" colorido de alta resolução, com tela LCD de 5 polegadas, com ampliação de visão de até 200 vezes após fusão; com entrada USB para interface com PC; com bateria; com eletrodo para até 5.000 emendas; com capacidade de armazenamento dos últimos 10.000 resultados; com maleta multifuncional; com decapador de fibra ótica de 3 posições; com "dispenser"; com ou sem suporte para "holder" avulso; com eletrodo sobressalente. | Resolução Gecex nº 322, de 4 de abril de 2022 | 2025-12-31 | I |  | 2022-05-01
8479.89.99 | 913 | Clivadores de alta precisão, para corte de fibra ótica, capazes de operar com fibra única ou cabo de fibras com até 12 fibras, com ou sem coletor de fragmentos de fibras, com comprimento da clivagem igual ou inferior a 30mm para fibra e igual ou inferior a 20mm para cabo, com capacidade igual ou superior a 18.000 clivagens, aptos para substituição de fita de corte tipo universal. | Resolução Gecex nº 322, de 4 de abril de 2022 | 2025-12-31 | I |  | 2022-05-01
8479.89.99 | 914 | Combinações de máquinas para fabricação automática de máscaras de proteção respiratória N95, com camada tripla e dimensão final de 100 x 190mm, capacidade produtiva de 500peças/min, compostas de: unidade formadora da máscara; unidade de soldagem a quente da tira elástica auricular; unidade para fornecimento, dobra e solda automática de arame para grampo nasal. | Resolução Gecex nº 322, de 4 de abril de 2022 | 2025-12-31 | I |  | 2022-05-01
8479.89.99 | 915 | Máquinas automáticas profissionais dedicadas à lavagem de pisos diversos, acionadas por baterias de lítio e operadas por operador a pé, com autonomia de 50min, com rodo traseiro orbital para secagem completa e rodo dianteiro para secagem em marcha à ré, com capacidade dos tanques de solução e de recolhimento de 5L cada, com guidão ajustável para lavagem abaixo de mesas e bancos, com escova ou suporte de disco de 280mm de diâmetro, com nível de ruído máximo de 63 decibéis, com tamanho compacto e de fácil transporte. | Resolução Gecex nº 322, de 4 de abril de 2022 | 2025-12-31 | I |  | 2022-05-01
8479.89.99 | 916 | Limpadoras e secadoras de pisos profissionais, a bateria, dotadas de: tanque de água limpa ou suja de 22 L; bateria de “lithium-ion”, capacidade 21Ah, autonomia 2H; produtividade teórica de 1.800m2/h; produtividade prática de 900m2/h; nível de ruído de 62 eco/65dB; pressão de contato da escova de 150g/cm2; rotação da escova 750/1.050rpm; faixa de aspiração de 500mm; faixa de trabalho de 450mm; peso com bateria de 55kg. | Resolução Gecex nº 322, de 4 de abril de 2022 | 2025-12-31 | I |  | 2022-05-01
8479.89.99 | 917 | Ferramentas mandril tipo bolsa para sensor de pressão e temperatura, fabricados de aço inoxidável, com diâmetro externo máximo (sem acoplador) entre 5 e 7 polegadas, comprimento entre 99 e 103 polegadas, pressão de rendimento entre 6.290 e 13.730psi e com roscas em ambas extremidades, utilizado na completação de poços de petróleo e gás natural. | Resolução Gecex nº 322, de 4 de abril de 2022 | 2025-12-31 | I |  | 2022-05-01
8479.89.99 | 918 | Dispositivos para lubrificação automática de rolamentos de "pitch" de aerogeradores; compostos por reservatório de óleo, moto bomba hidráulica, válvulas, mangueiras hidráulicas e sistema eletrônico de controle; com capacidade de armazenamento de graxa de 8L; tensão de entrada de 230Vac; frequência de 60Hz; corrente elétrica de entrada de 200mA (a 230Vac); bomba hidráulica de 3 pistões de diâmetro de 7mm, com vazão aproximada de 4cm3/min; altura total de 565mm, comprimento de 346mm e largura de 302mm; temperatura de operação de -40 a 70 Graus Celsius. | Resolução Gecex nº 322, de 4 de abril de 2022 | 2025-12-31 | I |  | 2022-05-01
8479.89.99 | 919 | Dispositivos para lubrificação automática de rolamentos de "pitch" de aerogeradores; compostos por: reservatório de óleo, moto bomba hidráulica, válvulas, mangueiras hidráulicas e sistema eletrônico de controle; com capacidade de armazenamento de graxa de 20L; tensão de entrada de 230Vac; frequência de 60Hz; bomba hidráulica de 3 pistões de diâmetro de 7mm, com uma única saída, com vazão aproximada de 4cm3/min; altura total de 953mm, comprimento total de 253mm, largura total de 247mm; temperatura de operação de -30 a 40 Graus Celsius. | Resolução Gecex nº 322, de 4 de abril de 2022 | 2025-12-31 | I |  | 2022-05-01
8479.89.99 | 920 | Equipamentos para produção de colchões, com capacidade de produção de 24m/min, dotados de: "assembladora hot melt" para aplicar adesivos em camadas em colchões de látex, poliuretano, visco ou mola, capacidade de trabalho com espessuras entre 1 e 40cm, com controle automático de altura, comprimento e largura de lâminas em entrada através de sensor óptico, 2 esteiras de alimentação, 5 telas em silicone antiaderente, 1 módulo de colagem automático programável com 2 cabeças perimetrais e 4 bocais, 3 cabeças e 4 bocais independentes, mesa de montagem com esteira em 2 direções de transporte programáveis e 5 telas em silicone antiaderente com capacidade de transporte de 21m/min, mesa rotatória com motores eletrônicos, sensores ópticos de presença, quadro elétrico com botoeiras, prensa pneumática para colagem dos materiais com controle programável da pressão e esteiras de silicone antiaderente, esteira trocadora motorizada modular com 4 direções, esteira motorizada com 2 direções com correias de translação, esteira condutora motorizada modular com 2 direções com abertura para pedestre. | Resolução Gecex nº 322, de 4 de abril de 2022 | 2025-12-31 | I |  | 2022-05-01
8479.89.99 | 921 | Combinações de máquinas para o tratamento da superfície e reforço estrutural das chapas de rochas ornamentais, compostas de: até 5 cavaletes duplos de suporte de chapas com plataforma motorizada rotativa com capacidade de 68t; carregador e descarregador automático de entrada, com ventosas e sistema de sucção por bombas à vácuo dotado de suporte à pente giratório basculante para posicionamento vertical das chapas e proteções de segurança; transportador a pente fixo com rolos transversais motorizados e elevador; transportador motorizado com elevador à pantógrafo para transferência lateral das bandejas de suporte das chapas; transportador duplo com plano superior fixo e esteira rolante inferior basculante; câmara desidratadora horizontal de chapas com sistema de aquecimento de ar equipada com até 50m de painéis de isolamento, tubos de conexão; escova motorizada em formato helicoidal para a limpeza das chapas; elevador, à pantógrafo para a manutenção do ciclo continuo das bandejas no circuito; plataforma elevada para operadores de linha; até 5 exaustores com tubos para aspiração na área de aplicação da resina; até 10 mesas de transporte das bandejas com dois andares para conexão entre as unidades; 2 passarelas para travessia das mesas de transporte; câmara de micro-ondas horizontal com potência de 24kW, equipada com transporte motorizado para as bandejas e tubos de conexão; suporte para rolos de tela para reforço estrutural das chapas; elevador para o deslocamento vertical das bandejas na câmara de catálise operando em quatro colunas de aço com movimento controlado por inversor e mecanismo de inserção e extração das bandejas; câmara de catálise multinível com duas torres de 35 andares para o armazenamento de bandejas com tubos de conexão; transportador motorizado combinado com mesa à pente fixa, com rolos transversais para a movimentação lateral das bandejas; carregador e descarregador automático de saída, com ventosas e sistema de sucção por bombas à vácuo e proteções de segurança; 2 transportadores de rolos motorizados, com ventilador; até 100 bandejas metálicas com grelhas para o suporte e transporte das chapas no circuito; painéis elétricos com PLC de comando por monitor “touchscreen” para o controle das unidades. | Resolução Gecex nº 322, de 4 de abril de 2022 | 2025-12-31 | I |  | 2022-05-01
8479.89.99 | 922 | Protetores de cabos (clamps) de 3½" a 7" de diâmetro interno (88,9 a 177,8mm), com ou sem centralizadores, desenvolvidos exclusivamente para ambientes hostis e extremos de fundo de poço de petróleo e gás de profundidade de operação até 10.000m, temperatura de operação de 0 a 200 ºC, fabricados em aços de diversos tipos, resistentes a corrosão conforme a aplicação, próprios para a proteção de cabos elétricos para sensores e bombas submarinas, cabos para válvulas de segurança e demais cabos de operação de dispositivos de poços submarinos. | Resolução Gecex nº 322, de 4 de abril de 2022 | 2025-12-31 | I |  | 2022-05-01
8479.89.99 | 923 | Conjuntos de ferramentas para o manuseio de árvores de natal molhada, com 18¾ polegadas de diâmetro externo, pressão de trabalho de 15ksi, com um perfil H4 externo, com 3 posições diferentes para a fixação da manilha, variados centros de elevação com carga segura de trabalho de 65 toneladas, contém uma manilha de içamento de 2½ polegadas, e um conjunto de 4 pernas de 46 polegadas, faixa de temperatura de -20 a 121 graus Celsius, peso aproximado de 1.702kg. | Resolução Gecex nº 322, de 4 de abril de 2022 | 2025-12-31 | I |  | 2022-05-01
8479.89.99 | 925 | Pórticos de lavagem duplo com alturas livres de lavagem de 2,3 e 2,5m, equipados com 4 inversores de frequência, constituído por 2 pórticos, com barreira de fotocélulas para detecção do perfil de qualquer tipo de veículo incluindo caminhonetes, veículos com “Santo Antônio” e capota marítima aberta, sirenes e bagageiros de teto, com kit de alta pressão nas rodas, lateral e horizontal com contorno de perfil do carro, com secagem horizontal que contorna o perfil do carro com lâmina de em aço inoxidável com dois ventiladores elétricos de 5,5kW cada basculante em três posições, com lava-rodas em escova ou opcional sem escova que é composto por três jatos rotativos de alta pressão que atingem toda a superfície dos pneus, a parte interior da caixa de rodas e o para-lama, com ou sem opcional de lavagem na parte inferior do chassi em alta pressão com cabeçotes rotativos, com ou sem opcional de escovas exclusivas de movimentos oscilantes que simulam a lavagem manual, esfregam as superfícies a partir de várias angulações e alcançam pontos críticos como maçanetas, espelhos e “spoilers”, com sistema de esquiva que evita enroscar as escovas em engates e protuberâncias complexas, com ou sem opcional de kit dispensador de produtos químicos de lavagem de rodas e lateral inferior, com ou sem opcional de kit de dispensador de produto químico específico para retirada de insetos, com opcional de bombas dosadoras de produtos químicos a distância da máquina, com ou sem opcional de kit de aquecimento de produtos químicos e água, com ou sem opcional de detector de nível mínimo de produtos químicos com alarme de aviso, com ou sem opcional de detector de vans para cobrança de preço diferenciado, com ou sem opcional de partida suave das escovas, com ou sem opcional de dispositivo de segurança anti-esmagamento com ou sem opcional de módulo de pagamento de autosserviço, com ou sem opcional de kit de espuma ativa tipo cachoeira e trilhos guia ambos com luzes LED multicoloridas, com ou sem opcional de modem GSM para aviso de quebras, anomalias e número de lavagens via sistema SMS, com ou sem opcional de sistema de instalação, ativação e gerenciamento remoto, com ou sem opcional de gerenciamento de controle de portas automáticas de baia. | Resolução Gecex nº 322, de 4 de abril de 2022 | 2025-12-31 | I |  | 2022-05-01
8479.89.99 | 926 | Unidades hidráulicas compactas, com inversor de frequência integrado com “firmware” específico para aplicações óleo-hidráulicas, providas de interface USB e conexões para os principais protocolos de redes industriais; com interface através de sinais digitais e analógicos com funções pré-definidas para habilitar e desabilitar operação, controle de pressão/vazão com regulagem automática de velocidade para ajuste conforme demanda de óleo, para redução do consumo de energia; com vazão máxima de 35L/min, pressão máxima de trabalho de 240bar, potência compreendida entre 1,5 a 4kW, tensão de 380 a 480V, nível de ruído máximo de 75dB, sistema de refrigeração para o motor e fluído de até 2kW e “LED” indicador de falha, própria para aplicações industriais. | Resolução Gecex nº 322, de 4 de abril de 2022 | 2025-12-31 | I |  | 2022-05-01
8479.89.99 | 927 | Máquinas para processamento de sabonetes em barra em pequena escala para testes laboratoriais pré-produção em bloco único, com capacidade de produção de até 100kg/h, dotadas de: miniatura de misturador com batedor simples, extrusora com rosca simples, cortadeira manual e prensa. | Resolução Gecex nº 322, de 4 de abril de 2022 | 2025-12-31 | I |  | 2022-05-01
8479.89.99 | 928 | Máquinas semiautomáticas para enchimento de pó em cápsulas de tamanhos diversos (000#, 00#, 0#, 1-4#); tensão para funcionamento 220V em rede trifásica e frequência 50Hz; com sistema de funcionamento mecânico e eletropneumático. | Resolução Gecex nº 322, de 4 de abril de 2022 | 2025-12-31 | I |  | 2022-05-01
8479.89.99 | 929 | Dispositivos de fechamento pneumático de emergência, utilizados em estação de tratamento de água ou esgoto, dotados de um painel de controle, quatro atuadores pneumáticos de fechamento rápido de até 5s, para fechamento de duas baterias com dois cilindros com capacidade de 900kg cada. | Resolução Gecex nº 322, de 4 de abril de 2022 | 2025-12-31 | I |  | 2022-05-01
8479.89.99 | 930 | Máquinas para montagem contínua de colmeias de trocadores de calor para veículos automotores, completa, automática, com capacidade de produção de 65colmeias/h, dotadas de: sistema automático de carregamento dos tubos, dispositivo de rolagem dos tubos para formação da matriz (colmeia) com as aletas, dispositivo de movimentação para mesa de montagem, berços para alimentação manual das placas laterais e dos coletores, mesa com sistema automático para montagem da colmeia. | Resolução Gecex nº 322, de 4 de abril de 2022 | 2025-12-31 | I |  | 2022-05-01
8479.89.99 | 931 | Máquinas para montagem e ajuste automático de componentes internos de injetores de combustível diesel do tipo “common rail”, com nível de automação aproximado de 90%; com capacidade de: medição da distância interna do conjunto grupo induzido para definição do valor do sobre curso em mícrons; cálculo de espessura do disco de ajuste para inserção no interior do grupo induzido; verificação do desalinhamento permitido da placa do induzido em relação ao disco do induzido; dotada de 3 pontas de prova para apalpação com resolução de 0,1 mícron a 120 Graus de distância em círculo medindo diâmetro de 15 ±0,1mm para distância entre duas posições da placa do induzido; com medição de forças do conjunto montado em 4 polos diferentes com valores variando entre 0,3 a 250N. | Resolução Gecex nº 322, de 4 de abril de 2022 | 2025-12-31 | I |  | 2022-05-01
8479.89.99 | 933 | Dispositivos de corte de linhas hidráulicas/elétricas em aço carbono, 25 Cr SDSS, 13 Cr SMSS ou liga de níquel, corte de até 8 linhas hidráulicas/elétricas, para pressões entre 0 e 7,500psi e temperaturas entre 4 e 125 Graus Celsius, para uso em poços de petróleo. | Resolução Gecex nº 322, de 4 de abril de 2022 | 2025-12-31 | I |  | 2022-05-01
8479.89.99 | 935 | Combinações de máquinas para processamento de sabonetes em barra com capacidade nominal de até 500kg/h, compostas de: misturadores duplo sigma com capacidade igual ou superior a 100kg/batelada com descarregamento automático; extrusora refinadora com rosca simples; cilindro de 3 rolos para laminação do noodle; extrusora de acabamento em 2 estágios com rosca simples; câmara de vácuo; cortadeira de barras automática; esteiras de transporte; prensa de barras para pastilhas controlada por CLP, com trocador de calor com capacidade de refrigeração de 17.300kcal/h; com embrulhadeira de sabonete com selagem por resistência, com velocidade de até 150sabonetes/min; com encartuchadeira automática de sabonetes, para embalagens dobradas e/ou coladas, com velocidade de até 230sabonetes/min; com empacotadora automática de sabonetes para embalagens de filme em BOPP ou PVC, com selagem por resistências, com velocidade de até 25packs/min; com embaladora “flowpack” automática para sabonetes individuais com selagem por resistências, com velocidade de até 180sabonetes/min; com embaladora de sabonetes do tipo “plisetado”, incluindo a aplicação do selo de forma automática, com velocidade de até 60sabonetes/min. | Resolução Gecex nº 322, de 4 de abril de 2022 | 2025-12-31 | I |  | 2022-05-01
8479.89.99 | 936 | Máquinas de processamento de fios totalmente automática para cortar cabos elétricos de multi-veias (2-13), decapar revestimento externo e interno, podendo crimpar terminais em ambos lados, com capacidade de processamento de cabos de até 7mm de diâmetros, dotadas de Painel de controle com tela sensível ao toque; sistema detector de fio, terminais e pressão de ar; módulo para cortar cabo no comprimento programado igual ou superior a 120mm, com precisão de corte de 0,5mm; módulo de decape de revestimento externo de comprimento de 30 a 160mm, decape de revestimento interno de comprimento 0 a 8mm; módulo de crimpagem de terminais com força de 2t. | Resolução Gecex nº 322, de 4 de abril de 2022 | 2025-12-31 | I |  | 2022-05-01
8479.89.99 | 937 | Máquinas conformadoras de bobinas elétricas completamente automatizadas com funcionamento elétrico-pneumático sem uso de conjunto hidráulico, controladas por CLP, projetadas para abertura de "loops" nos formatos clássico, ‘flat coil’ (bobina plana) e trapezoidal, constituídas por 2 conjuntos instalados em estrutura perfilada soldada, cada um possuindo: carro com braçadeira na extremidade, braço traseiro com garras para a parte reta da bobina, braço dianteiro com garras para a parte reta da bobina, conjunto de ferramental curvilíneo para modelar a parte curva da bobina; gabinete elétrico e painel de controle; barreiras de proteção constituídas por cerca física e barreira de luz; podendo ou não conter conjuntos ferramentais específicos para: grampos finais, grampos da peça da ranhura, garras finais incluindo pinos removíveis e trocáveis, garras da parte reta, formação do raio, dispositivos de garra para travamento da parte involuta (curva) e moldes para controle das bobinas. | Resolução Gecex nº 322, de 4 de abril de 2022 | 2025-12-31 | I |  | 2022-05-01
8479.89.99 | 938 | Combinações de máquinas destinadas ao tratamento biológico de efluentes já previamente tratados com vazão nominal do efluente de 6.568m³/h e vazão máxima hidráulica de 7.173m³/h, para serem montados em 2 tanques de concreto, compostas de: sistema de difusão de ar construído em aço inox; membrana difusora tipo bolha fina confeccionadas em borracha/silicone montadas em “grides” de aeração de aço inox e alimentados através de mangueiras de borracha especial; três equipamentos automáticos para separação e remoção de sólidos suspensos com diâmetro de 70m dotados de braços de sucção no qual o lodo ativado sedimentado é coletado. | Resolução Gecex nº 322, de 4 de abril de 2022 | 2025-12-31 | I |  | 2022-05-01
8479.89.99 | 939 | Combinações de máquinas para remoção de DQO em efluentes, com capacidade nominal de 6.488m³/h e vazão máxima hidráulica de 7.068m³/h, para recebimento de efluente contendo carga de DQO de 260mg/L, compostas de: equipamento automático misturadores (dos Floculadores); equipamento automático DAF (Flotadores de Ar Dissolvido) e seus acessórios para remoção de DQO, para garantir uma DQO de 190mgDQO/L; 3 unidades de floculação, onde existem misturadores instalados, um em cada câmara; um misturador estático na tubulação entre a unidade de floculação e o DAF; 3 unidades de flotadores de ar dissolvido (DAF), onde a combinação de raspadores de superfície e de fundo; câmara de dispersão; mecanismo de acionamento; poço flutuador; bandeja flutuante; estrutura da bandeja flutuante; grade de retração para raspador; braços e vigas de apoio; e passarela. | Resolução Gecex nº 322, de 4 de abril de 2022 | 2025-12-31 | I |  | 2022-05-01
8479.89.99 | 940 | Máquinas para marcar e testar matrizes e moldes de injeção de termoplásticos com capacidade de pressionar, suspender, abrir e virar as matrizes e os moldes, equipadas com painel de controle fixo e remoto para segurança e operação, dispositivo anti-queda, capacidade máxima de 300t, equipadas com 2 mesas, uma superior giratória de 180 Graus e outra inferior deslizante para movimentos no sentido horizontal, ambas com tamanhos de 3.000 x 2.200mm, capacidade de levantar moldes até 100t, altura aberta até 2.300mm, curso 500mm ângulo de reversão 180 Graus, velocidade descendente 120mm/s, velocidade de pressão 15 a 5mm/s, velocidade crescente 120mm/s, de valor unitário (CIF) não superior a R$ 1.249.534,20. | Resolução Gecex nº 322, de 4 de abril de 2022 | 2025-12-31 | II |  | 2022-05-01
8479.89.99 | 941 | Combinações de máquinas automáticas conectadas, sincronizadas por servo motores contínuos, de alta velocidade para fabricação de fraldas descartáveis adulto tipo calça, nos tamanho M, G e XG, com velocidade de produção de 200peças/min e velocidade de projeto de 300peças/min, com tensão de operação de 380VAC, 60Hz, potência instalada de 650kW e acionamento pneumático de 4m³/min, 0,6 a 0,8Mpa; com controlador lógico programável (CLP) compostas de: Desfibrador de celulose de alta velocidade com capacidade de 600kg/h e ajuste de alimentação de celulose através de servo motores; Tambor formador com moldes com tubos, aplicador de polímero super absorvente; envelopamento do núcleo NW unidade de desenrolamento (2 camadas); Unidade de prensagem do núcleo; Unidade de selagem a quente do tubo central; Unidade de prensagem de contorno; Unidade de corte do envelopamento; Sistema inteligente de visão para inspeção da qualidade dos produtos; Unidades de desenrolamento de elásticos com controle de tensão através de servo motores ajustados no painel de controle; Dispositivo giratório em 90 graus do painel absorvente com capacidade de faseamento automático; Unidade de corte formato especifico "O" projetada para corte das aberturas para as pernas nos produtos. | Resolução Gecex nº 322, de 4 de abril de 2022 | 2025-12-31 | I |  | 2022-05-01
8479.89.99 | 942 | Robôs para direção autônoma de veículos automóveis simulando direção humana, para direção de veículos durante testes em laboratório, com 4 atuadores elétricos para acionamentos do acelerador, freio, embreagem e da alavanca do câmbio do veículo, com conexão em rede com controlador para programação via “software”, terminal portátil de operação, capacidade de operar veículos com câmbio manual ou automático, 3 perfis de condução selecionáveis. | Resolução Gecex nº 322, de 4 de abril de 2022 | 2025-12-31 | I |  | 2022-05-01
8479.89.99 | 943 | Combinações de máquinas para a produção de tubos aço com diâmetro de igual ou superior 8mm, mas igual ou inferior a 32mm, espessura de 0,9 a 1mm, tolerância do diâmetro de 0,2mm, capacidade de produção de 9 a 25tubos/min, para uso na fabricação gaiolas metálicas das embalagens tipo IBCs (containers) de volume compreendido de 1.000L, compostas de: controlador lógico programável central (CLP); painel elétrico; Esteira motorizada; dispositivo de agrupamento e empilhamento de peças; Unidades desbobinadoras; unidade acumuladora de fitas de aços com dispositivo de alimentação rápido; dispositivos de corte e solda das extremidades das fitas de aço; dispositivo de conformação com regulagem micrométrica do perfil; dispositivo de transferência; unidade de perfilamento redondo e especial (configurado de acordo com o tipo de embalagem); unidade de solda de topo por indução com remoção de rebarba; unidade de metalização da área da solda por zinco pulverizado de 4 a16kg/h, dotada de sistema de filtros de captação dos vapores de zinco; unidade de corte dos tubos; sistema de controle fino de empenamento e torção dos tubos. | Resolução Gecex nº 322, de 4 de abril de 2022 | 2025-12-31 | I |  | 2022-05-01
8479.89.99 | 944 | Máquinas de alimentação para bobinagem e desbobinagem de correias transportadoras especiais de borracha sobre tensionamento com dispositivos para ajuste transversal mecanicamente acionado com retroalimentação de posicionamento através de câmeras digitais com resolução de até 300 micrometros e controle de tensão; enrolador intercambiável automático duplo com velocidade variável de 15 a 0 m/min e precisão de até 1m/min eletronicamente tracionado com controle de até 50N; duas unidades de tracionamento sincronizado com tensão ajustável entre 100 e 1.600N com medição de comprimento através de dispositivos eletromecânicos contadores de pulsos e controle de tensão com remotas para acionamento e controle e com entradas e saídas digitais para comunicação. | Resolução Gecex nº 322, de 4 de abril de 2022 | 2025-12-31 | I |  | 2022-05-01
8479.89.99 | 946 | Combinações de máquinas para fabricação de conjuntos “circuito integrado-antena” para etiquetas identificadoras por radiofrequência (inlays RFID), compostas de: módulo desbobinador de entrada alimentado por bobinas contendo antenas metálicas, com diâmetro máximo de 600mm e largura de 35 a 180mm, com mesa de emenda e sensor de presença de tamanho de bobina, que indica a finalização de matéria-prima de entrada; módulo de aplicação de adesivo anisotrópico (epóxi) como agente de pré-cura, com dispositivo de jateamento sem contato, sistema de câmeras para posicionamento adequado do adesivo para inspeção ante e pós epóxi, área de dispensação de 3 x 3mm, incluindo mesa de posicionamento dos circuitos de dados (chips nano), ajuste para “wafer” de 8 ou 12 pol e dispositivo de controle antiestático; módulo acumulador (buffer) de material semiprocessado; módulo de cura do adesivo ao conjunto “circuito integrado-antena”, com sistema de câmeras para controle da posição de fita nas posições X, Y e Z, 56 cabeçotes de cura (termodes), temperatura máxima de 250 graus Celsius, proteção contra contaminação térmica com o adesivo, com controle de parâmetros de temperatura e de tempo; módulo bobinador de saída, contendo dispositivo de teste contínuo, operando com 2 unidades de antenas e leitores, de acordo com o protocolo de testagem ISO 18000-6, EPC global, Gen-2 para sistema de UHF, e dispositivo de marcação de itens não funcionais por jato de tinta, posicionável na direção de Y com cabeçote de 200dpi; painel de controle com interface homem-máquina (IHM). | Resolução Gecex nº 322, de 4 de abril de 2022 | 2025-12-31 | I |  | 2022-05-01
8479.89.99 | 947 | Combinações de máquinas para medir, cortar e costurar faixas de colchões, compostas de: equipamento para medir marcar e cortar faixas de colchões em tecidos “strech” ou “jacquard” com velocidade de produção de 2faixas/min; máquina automática de costura de faixas de dimensão mínima de 5cm e máxima de 40cm em colchões com 3 cabeçotes para faixas personalizadas de diversos tipos com velocidade de produção máxima de 8m/min. | Resolução Gecex nº 322, de 4 de abril de 2022 | 2025-12-31 | I |  | 2022-05-01
8479.89.99 | 948 | Simuladores portáteis de instalação industrial 4.0, com peso próprio máximo de até 40kg sem mala de transporte ou até 60kg incluindo mala de transporte, fonte de alimentação 24 ou 9V, dotados de estação de armazenamento e recuperação, garra de sucção a vácuo, armazém vertical, estação multifuncional com simulação de forno, estação de classificação com reconhecimento de cores, sensor ambiental e câmera giratória, equipados com tecnologia NFC e RFID, monitoramento remoto baseado na “web”, conexão LAN, roteador WLAN, IOT “gateway” e controladores, acondicionados em mala para transporte, com dimensões de até 1.200 x 800 x 410mm. | Resolução Gecex nº 322, de 4 de abril de 2022 | 2025-12-31 | I |  | 2022-05-01
8479.89.99 | 949 | Bases para testes de integridade de capas de árvores de natal submarinas, por meio da variação da pressão, dotada de hub forjado perfil tipo H4 com dimensão de 18¾ polegadas, suportando pressões de até 15.000psi, e com capacidade de operar em até 2.000m de profundidade. | Resolução Gecex nº 322, de 4 de abril de 2022 | 2025-12-31 | I |  | 2022-05-01
8479.89.99 | 950 | Dispositivos para simulação de válvulas CITV (válvula borboleta de injeção química) de árvores de natal submarinas de até 2.000m de profundidade, utilizados para realização de testes internos de pressão de linhas hidráulicas e para limpeza das linhas hidráulicas (flushing), com capacidade de suportar pressões até 10.000psi. | Resolução Gecex nº 322, de 4 de abril de 2022 | 2025-12-31 | I |  | 2022-05-01
8479.89.99 | 951 | Dispositivos para manuseio e instalação de capas de teste em árvores de natal submarinas de até 2.000m de profundidade, com a função de assentar a IVTC (capa de teste interna) no topo das árvores de natal submarinas, de modo a prover vedação para os testes hidráulicos, com funcionamento hidráulico de até 3.000psi e com suporte de içamento de até 60t. | Resolução Gecex nº 322, de 4 de abril de 2022 | 2025-12-31 | I |  | 2022-05-01
8479.89.99 | 952 | Capas verticais internas (Internal vertical tree cap), com pressão de trabalho de até 15.000psi, para uso em testes de árvores de natal submarinas de até 2.000m de profundidade, compostas por selos especiais e perfis especiais para vedação das árvores. | Resolução Gecex nº 322, de 4 de abril de 2022 | 2025-12-31 | I |  | 2022-05-01
8479.89.99 | 953 | Gabaritos para montagem e aferição do suspensor de coluna (tubbing hanger) de árvores de natal molhadas 7 x 7 10ksi com 2.000m de profundidade. | Resolução Gecex nº 322, de 4 de abril de 2022 | 2025-12-31 | I |  | 2022-05-01
8479.89.99 | 954 | Conectores de aço forjado para encaixe em perfis do tipo H4 18.3/4 polegadas, para testes de vedação do topo de árvores de natal submarinas com até 2.000m de profundidade, com capacidade de suportar pressões de até 15.000psi e com acionamento hidráulico de travamento/destravamento de até 5.000psi. | Resolução Gecex nº 322, de 4 de abril de 2022 | 2025-12-31 | I |  | 2022-05-01
8479.89.99 | 955 | Dispositivos de teste, instalação e manuseio do suspensor de coluna de árvores de natal molhadas modelo 7 x 5, com até 2.000m de profundidade, dotados de conjunto de interfaces de trava/destrava classe 4 API e dispositivo de içamento do módulo de controle de fluxo (FCM) tipo 4 com capacidade de içamento de até 50t, para testes em linhas de poço com pressões de até 12.500psi e operação hidráulica de 3.000psi. | Resolução Gecex nº 322, de 4 de abril de 2022 | 2025-12-31 | I |  | 2022-05-01
8479.89.99 | 956 | Bases de testes para realização de testes de integridade de linhas em árvores de natal submarinas de até 10ksi de pressão e 2.000m de profundidade, dotadas de hub submarino de perfil H4 com um falso suspensor de coluna e flange de 8 polegadas, com suporte para até 15.000psi de pressão e peso de até 50t. | Resolução Gecex nº 322, de 4 de abril de 2022 | 2025-12-31 | I |  | 2022-05-01
8479.89.99 | 957 | Dispositivos para instalação vertical de buchas de árvores de natal submarinas, com acionamento hidráulico para elevação da bucha até o MVB (bloco da válvula principal), para 12 linhas hidráulicas na base do conector com perfil H4, com capacidade de suportar pesos de até 3t. | Resolução Gecex nº 322, de 4 de abril de 2022 | 2025-12-31 | I |  | 2022-05-01
8479.89.99 | 958 | Dispositivos de escape para segurar e impulsionar rodeiros ferroviários em ambas as direções, com largura igual ou superior a 1,82m, comprimento igual ou superior a 1,28m, altura igual ou superior a 0,44m e peso líquido aproximado superior ou igual a 800kg e inferior ou igual de 1.500kg, para rodeiros com bitola ferroviária de 1.600mm, diâmetro entre 850 e 980mm, comprimento máximo do eixo com rolamentos de 2.400mm, e peso máximo de 1.750kg, compostos por batente/travas, girador e ejetor pneumático para realizar os movimentos. | Resolução Gecex nº 322, de 4 de abril de 2022 | 2025-12-31 | I |  | 2022-05-01
8479.89.99 | 959 | Unidades funcionais para fabricação de chave automotiva, compostas de: máquina de inspeção de altura, para medição dos relevos da chave usinada utilizando apalpadores eletrônicos e atuador pneumático; máquina para rebarbar peças usinadas através do uso de pastilhas para torneamento com corte reto guiados por 2 semieixos e fuso de esfera controlado por um servo motor; máquina para aplicação de cola entre o pino de fixação da lâmina e o corpo com dosador pneumático, inserção do pino de fixação com atuador pneumático; máquina de leitura de relevo de chave através de agulhas de prova acionadas por cilindro pneumático com impressora térmica de código (Tag), para identificação do número da chave; máquina para montagem do anel na chave com servo motor e atuador pneumático; painéis elétricos com comando CLP e painéis de “interface” IHM. | Resolução Gecex nº 322, de 4 de abril de 2022 | 2025-12-31 | I |  | 2022-05-01
8479.89.99 | 960 | Camisas deslizantes para completação de poços de petróleo, fabricadas predominantemente de aço carbono ou aço inoxidável, diâmetro externo entre 2½ e 8½ polegadas, não elastoméricas, com ranhuras equalizadoras, “nipple” de assentamento e roscas em ambas extremidades. | Resolução Gecex nº 322, de 4 de abril de 2022 | 2025-12-31 | I |  | 2022-05-01
8479.89.99 | 961 | Embaladores hidráulicos recuperáveis para completação de poços de petróleo, fabricados predominantemente de aço carbono, com selos tipo AFLAS ou HNBR, para pressão de operação de até 5.000psi, temperaturas de até 177 Graus Celsius, validados de acordo com normas ISO 14.310 e API Spec 11D1 V3, para diâmetros de poços entre 4½ e 9⅝ polegadas, com roscas em ambas as extremidades. | Resolução Gecex nº 322, de 4 de abril de 2022 | 2025-12-31 | I |  | 2022-05-01
8479.89.99 | 962 | Ferramentas de acionamento para equipamentos de completação de poços de petróleo, tipo C, fabricadas predominantemente de aço carbono, com diâmetro externo entre 2 e 7 polegadas, e roscas em ambas as extremidades. | Resolução Gecex nº 322, de 4 de abril de 2022 | 2025-12-31 | I |  | 2022-05-01
8479.89.99 | 963 | Máquinas de montar manivelas com pino esférico e usinagem de do cone para acionamento de sistema de limpador de para-brisas automotivo, com Cm e CmK de 1,67 e Cp e CpK de 1,33 para todas as características; com entrada de abastecimento de peças manual através de esteira elétrica roletada, rebordadora com controlador com processador e controlador, alimentador mecânico do pino esférico, 1 sistema de giro da manivela, controle numérico computadorizado (CNC) com central de refrigeração e sistema de aspiração com regulador de frequência, sistema de verificação automático de peças aprovadas e refugadas. | Resolução Gecex nº 322, de 4 de abril de 2022 | 2025-12-31 | I |  | 2022-05-01
8479.89.99 | 964 | Máquinas de montar conjunto eixo com alavanca no mancal do sistema de limpador de para-brisas automotivo, com Cm e CmK de 1,67 e Cp e CpK de 1,33 para todas as características; com uma entrada de abastecimento de peças manual no interior das máquinas, 2 prensas hidráulicas com uma força de 4.000N/bucha, 2 prensas hidráulicas com uma força de 2.500N por bucha, controle de força com célula de carga, indicador de processo, sensor de “Buster”, 2 dispositivos de brunimento das buchas, 2 sistemas de dosagem de graxa nos mancais, reguladora de pressão, central de óleo hidráulico e uma bancada auxiliar para a montagem final do conjunto. | Resolução Gecex nº 322, de 4 de abril de 2022 | 2025-12-31 | I |  | 2022-05-01
8479.89.99 | 965 | Obturadores de produção hidráulicos, recuperáveis, de 7 até 10¾ polegadas, diâmetro externo máximo de 10.000 polegadas, diâmetro interno mínimo 1,5 polegadas, comprimento total podendo chegar até 2,5m, pressão interna máxima de 13.000psi, metalurgia de CR ou SCr13%, utilizados em operações de óleo e gás. | Resolução Gecex nº 322, de 4 de abril de 2022 | 2025-12-31 | I |  | 2022-05-01
8479.89.99 | 967 | Combinações de máquinas para gelificação e extrusão de gelatina, com capacidade máxima de até 3.000L/h de gelatina (28% de concentração), compostas de: 2 bombas de alta pressão totalmente higiênicas e sanitárias; conjunto de válvulas higiênicas e automáticas, com válvula(s) para entrada de CIP, válvula(s) para entrada de gelatina, válvula(s) de alívio de alta pressão com atuador; 2 medidores de vazão; 2 transmissores de pressão; 2 trocadores de calor de superfície raspada encamisados, montados em uma base de aço inoxidável; 2 cabeçotes de extrusão com um comprimento de seção cônica não encamisada fixada diretamente na saída da unidade de resfriamento, com placa(s) de extrusão com orifícios de 2,4 mm de diâmetro; sistema de controle de resfriamento automatizado, composto de bomba(s) centrífuga(s) para circulação de propilenoglicol, válvula(s) de mistura de 3 vias e transmissores de temperatura; base oscilante com estrutura de aço inoxidável, com sensor(es) de posição; 2 sistemas de CIP automatizados com cabeçote de limpeza, pedestais e suportes; com painel elétrico para controle do sistema. | Resolução Gecex nº 322, de 4 de abril de 2022 | 2025-12-31 | I |  | 2022-05-01
8479.89.99 | 968 | Combinações de máquinas para o tratamento da superfície de chapas de rochas ornamentais, compostas de: robô manipulador automático para o carregamento e descarregamento das chapas, com sistema de ventosas operando por sucção com dupla bomba à vácuo, transportador à corrente motorizada de superfície basculante e apoio retrátil com mecanismo de rotação, e dotado de dispositivo para transposição dos binários dos carros porta chapas, plano de apoio vertical fixo à pente , proteções de acesso com 2 portões para a passagem dos carros e portão suplementar de acesso; desviador vertical em linha para conexão dos circuitos de trabalho e retorno, com corrente transportadora e proteções de acesso; 5 transportadores das bandejas de suporte das chapas, à correntes motorizadas, com sistema de levantamento pneumático das bandejas e botões de pressão por acionamento manual para gestão do material; 3 transportadores, à correntes motorizadas, para o retorno das bandejas de suporte das chapas; transportador das bandejas de suporte das chapas, à correntes motorizadas, com sistema de levantamento pneumático das bandejas; forno vertical para secagem e catálise das chapas com duas câmaras separadas e sobrepostas, capacidade para 40 chapas e alimentação à gás; elevador com sistema de inserção e extração das bandejas dos fornos de catálise e secagem com 40 andares; 1 forno vertical para catálise ou secagem das chapas com 40 andares, alimentação à gás e compensador de linha integrado; 3 antenas para o reconhecimento remoto das bandejas; até 96 bandejas de aço alveolar para o suporte das chapas com ganchos duplos e dispositivos para o reconhecimento à distância das bandejas. | Resolução Gecex nº 322, de 4 de abril de 2022 | 2025-12-31 | I |  | 2022-05-01
8479.89.99 | 969 | Máquinas de montar eixos com alavanca e pinos esféricos para acionamento de sistema de limpador de para-brisas automotivo, com Cm e CmK de 1,67 e Cp e CpK de 1,33 para todas as características; dotadas de: braço robótico para o abastecimento com sistema de visão de posição de encaixe da alavanca e pino esférico, 2 rebordadoras com controlador com processador e controlador, alimentador mecânico do segundo pino esférico, sistema de giro da alavanca, cilindro elétrico para prensagem do eixo, cilindro para a fixação radial do eixo na alavanca, sistema de verificação automático de peças aprovadas e refugadas. | Resolução Gecex nº 322, de 4 de abril de 2022 | 2025-12-31 | I |  | 2022-05-01
8479.89.99 | 970 | Máquinas para produção de gelo seco de alta densidade, sem refrigeração direta, operando por prensagem de névoa carbônica obtida por expansão de CO2, dotadas de sistema de extrusão para formação de gelo seco em formatos diversos, com ou sem sistemas de recuperação de gás carbônico não convertido para reinserção no processo, capazes de produzir peletes com diâmetro máximo igual ou inferior a 16mm, ou, “slices” com dimensões máximas iguais ou inferiores a 200 x 200 x 100 mm (C-L-A), com capacidade máxima de produção igual ou inferior a 700kg/h, construídas em estrutura compacta para produção "on site" com dimensões máximas iguais ou inferiores a 1.595 x 2.595 x 2.000mm (CXLXA). | Resolução Gecex nº 322, de 4 de abril de 2022 | 2025-12-31 | I |  | 2022-05-01
8479.89.99 | 971 | Máquinas automáticas para montagem de cadeados entre 20 até 70mm com capacidade de produção de até 900cadeados/h com ciclo inferior a 4,5s, com leitura automática do segredo da chave e montagem automática dos componentes do conjunto; montagem e fechamento do cadeado com pinos de latão com teste final do funcionamento; alimentação da mola com 4 ou 5 agulhas; com 5 a 7 cilindros pneumáticos para a alimentação dos pinos; alimentação de mola com baixo consumo de ar comprimido e pressão de até 6bar; leitura da chave com LVDT, com tolerância de 0,25mm para encaixe do pino certo; com painel operador com tela “touchscreen” com aviso de código de erros e problemas. | Resolução Gecex nº 322, de 4 de abril de 2022 | 2025-12-31 | I |  | 2022-05-01
8479.89.99 | 972 | Equipamentos de pintura, para viseiras utilizadas em capacetes, por meio de imersão da peça feita em policarbonato e uso de verniz a base de silicone, velocidade de subida e descida da peça de forma variável de acordo com o modelo da viseira, CLP para a armazenagem de cada modelo de viseira e sistema de bombas hidráulicas para circulação do verniz, capacidade máxima de pintura de até 200.000peças/mês. | Resolução Gecex nº 322, de 4 de abril de 2022 | 2025-12-31 | I |  | 2022-05-01
8479.89.99 | 977 | Máquinas automáticas especificas para formação do anel para chaves em metal com cabeça plástica, controladas por CLP (Controlador Lógico Programável), com sistema de alimentação manual, 1 unidade pneumática de formação anel, capacidade de produção de 900peças/h. | Resolução Gecex nº 322, de 4 de abril de 2022 | 2025-12-31 | I |  | 2022-05-01
8479.89.99 | 979 | Máquinas automáticas para montagem de tomadas 2P+T (conforme padrão NBR 14136), com ciclo médio de montagem de 1,2s/peça, capacidade produtiva de aproximadamente 3.000 peças/h, autonomia de trabalho de 1 hora sem reabastecimento, com abastecimento manual das partes - base, contatos elétricos (2 laterais e 1 central) e tampa - que compõem o produto final, com alimentadores vibratórios automáticos e sistema de rampas de vibração para posicionamento das peças, cilindro rotativo com batente mecânico para posicionamento correto da base e da tampa nos berços de montagem, manipulador mecânico com 2 pinças laterais fixas e 1 pinça central com cilindro rotativo, para posicionamento correto dos contatos elétricos na base, sensores de nível para identificação do volume mínimo das partes com alerta para recarregamento manual dos alimentadores sem a interrupção do ciclo produtivo, sistema de testes (contatos elétricos e encaixe das partes) para separação das peças prontas (aprovadas e reprovadas), separação das peças aprovadas/reprovadas em compartimentos próprios, com sistema de movimentação por esteira "transfer linear", com velocidade e aceleração controladas, podendo chegar a uma precisão de posicionamento de + ou - 0,04mm (não acumulativos) em cada passo e estações de montagem totalmente interligadas a árvore central da máquina. | Resolução Gecex nº 322, de 4 de abril de 2022 | 2025-12-31 | I |  | 2022-05-01
8479.89.99 | 981 | Combinações de máquinas automáticas para linha de montagem hibrida (Pe, EFB, AGM) de acumuladores elétricos chumbo-ácido com capacidade de produção entre 2,5 e 4,5baterias/min, compostas de: sistema de carregamento e esteira transportadora de lingotes; alimentador de caixas; furador automático de divisórias de caixas de baterias, coletor automático do recorte plástico, queimador de rebarbas dos furos das caixas. | Resolução Gecex nº 322, de 4 de abril de 2022 | 2025-12-31 | I |  | 2022-05-01
8479.89.99 | 982 | Equipamentos para formação de pastilhas ou flocos de resina de colofônia, com capacidade máxima de 2.600kg de pastilhas/h, com temperatura de entrada compreendida entre 180 e 200 Graus Celsius e temperatura de saída de 49 Graus Celsius, dotados de esteira de resfriamento, construída em liga de níquel, cromo e titânio, com largura de 1.500mm, comprimento de resfriamento de cerca de 22.000mm e velocidade compreendida entre 3 e 30m/min. | Resolução Gecex nº 322, de 4 de abril de 2022 | 2025-12-31 | I |  | 2022-05-01
8479.89.99 | 984 | Combinações de máquinas próprias para suprimento, análise e controle de combustível (gás natural), usadas em grupos eletrogêneos, de projeto exclusivo para usinas termoelétricas, compostas de: rampas de gás compactas montadas em "skid", contendo medidores de vazão, tubulações e conexões de entrada e saída de gás, ventilação e controle de ar, válvulas e instrumentos responsáveis pela segurança no manuseio do gás e pela modulação da quantidade a ser queimada; analisador de gás em tempo real, baseado em espectroscopia óptica, contendo válvulas, medidores, reguladores e filtros. | Resolução Gecex nº 322, de 4 de abril de 2022 | 2025-12-31 | I |  | 2022-05-01
8479.89.99 | 986 | Máquinas semiautomáticas para trançar fios e cabos elétricos, com capacidade de torção de 2 a 4 fios ou cabos de seções transversais de 0,08 a 4mm² em comprimentos de torção final 200 a 11.300mm, painel de controle com tela sensível ao toque, ar comprimido 4 - 6bar, tensão 115/230V, 50/60Hz, com capacidade de produção 250 a 600peças/h. | Resolução Gecex nº 322, de 4 de abril de 2022 | 2025-12-31 | I |  | 2022-05-01
8479.89.99 | 987 | Máquinas automáticas para inserção de terminais metálicos em placas de circuito impresso, pré-impressa com pasta de solda, por tecnologia de cravamento em posição horizontal, com capacidade mínima de 330batidas/minuto, alimentação de 4 ou mais terminais, e sistema interno de inversão automática da placa para inserções em ambos os lados. | Resolução Gecex nº 322, de 4 de abril de 2022 | 2025-12-31 | I |  | 2022-05-01
8479.89.99 | 990 | Máquinas varredeiras, lavadoras e secadoras de piso com sistema de limpeza integrado, movidas por motor a combustão de diesel ou gás GLP com operador a bordo, dotadas de: escova central cilíndrica de 1.045mm de faixa de varrição, podendo possuir nenhum, um ou até dois cabeçotes de varrição ou de lavagem laterais circulares de 355mm de faixa de limpeza cada; faixa de limpeza total podendo variar entre 1.045 e 1.755mm; reservatórios de água limpa e suja, ambos com capacidade de 300 litros e reservatório de detritos sólidos basculante de 180 litros e sistema de secagem a vácuo com turbina, tubulação flexível, barra sucção com lâminas de borracha. | Resolução Gecex nº 322, de 4 de abril de 2022 | 2025-12-31 | I |  | 2022-05-01
8479.89.99 | 991 | Módulos para processo de vedação por inserção de selos vedantes, para máquinas de processamento de fios e cabos elétricos para veículos automóveis, com capacidade de inserção de selos de silicone ou borracha com diâmetro máximo de 10mm e comprimento máximo de 11mm, para fios e cabos com seção mínima de 0,13mm², com capacidade de processamento de até 4.500peças/hora, aplicados para fabricação de chicotes elétricos automotivos. | Resolução Gecex nº 322, de 4 de abril de 2022 | 2025-12-31 | I |  | 2022-05-01
8479.89.99 | 992 | Pórticos de lavagem automática de veículos, com área máxima livre de lavagem de 7.600mm de largura, 3.850mm de comprimento e 3.350mm de altura, contendo funções de lavagem de chassis e rodas com “spray” de água de alta pressão, lavagem com sabão, aplicação de cera e secagem a ar, contendo braço rotativo inteligente de 360 Graus, consumo de água para lavagem do chassis entre 30 a 50L e consumo de água para lavagem de carroçaria entre 150 e 210L/veículo, com trilho deslizante de 7.500mm de comprimento para lavagem em 28s, dosagem de alta precisão para consumo entre 20 a 50ml de liquido pré-lavagem/veículo com sistema de controle e monitoramento com processador central e detector de falhas. | Resolução Gecex nº 322, de 4 de abril de 2022 | 2025-12-31 | I |  | 2022-05-01
8479.89.99 | 996 | Equipamentos para transferência de água e óleo provenientes de grupos eletrogêneos acionados por motor a combustão interna, dotados de: bomba de transferência hidráulica com fluxo de saída de 6m³/h a 6bar(g), painel de controle, tubulações e válvulas, com conexões de dreno, entrada operacional de ar e entrada/saída de água oleosa, montados em base única, podendo ou não conter tanque horizontal com capacidade de 20.000L, fabricado em aço (S235J2) de acordo com a norma (EN 10025-2), com conexões para chave de nível e termômetro. | Resolução Gecex nº 322, de 4 de abril de 2022 | 2025-12-31 | I |  | 2022-05-01
8479.89.99 | 998 | Amarradores e tombador automático de subfeixe e empilhador de pacotes de armadura treliçadas eletrossoldadas, com comprimento máximo ou igual a 12.000mm e capacidade de empilhamento de até 200 treliças de 12.000mm/h. | Resolução Gecex nº 322, de 4 de abril de 2022 | 2025-12-31 | I |  | 2022-05-01
8479.89.99 | 999 | Acumuladores hidráulicos de membrana, utilizados como componentes ou unidades em sistemas hidráulicos de diversos segmentos, pressão operacional máxima permitida igual ou inferior a 700bar, volume nominal máximo igual ou inferior a 4 litros. | Resolução Gecex nº 322, de 4 de abril de 2022 | 2025-12-31 | I |  | 2022-05-01
8479.90.90 | 379 | Dispositivos de assentamento tipo esfera rotativa, fabricados predominantemente de aço, com rosca em ambas as extremidades, diâmetro externo entre 3 e 6,500 polegadas, utilizados para gerar área de pressurização para assentamento do conjunto suspensor durante a atividade de cimentação de poços de petróleo. | Resolução Gecex nº 322, de 4 de abril de 2022 | 2025-12-31 | III | Resolução GECEX nº 338, de 09 de maio de 2022 | 2022-05-16
8479.90.90 | 003 | Cintas em aço inoxidável, para uso exclusivo em prensas contínuas, para fabricação de painéis de partículas, fibras ou lascas de madeiras, de comprimento igual ou superior a 30.000mm, espessura igual ou superior a 1,9mm e largura igual ou superior a 1.850mm. | Resolução Gecex nº 322, de 4 de abril de 2022 | 2025-12-31 | I |  | 2022-05-01
8479.90.90 | 005 | Carcaças circulares (virolas) para casquilhos de giro de painéis solares, com diâmetro externo de179mm, diâmetro interno de 167mm, base de 120mm serrilhada com friso central de raio de 2,5mm e comprimento de corte de 70mm, dotadas de dois furos oblongos na base de 13 x 17mm para ajuste, produzido em liga de alumínio 6005 T6 extrudado resistente à corrosão e alta temperatura com limite de tração de 270Mpa, limite de escamento 225MPA e escoamento mínimo de 6%. | Resolução Gecex nº 322, de 4 de abril de 2022 | 2025-12-31 | I |  | 2022-05-01
8479.90.90 | 007 | Partes superiores e/ou inferiores do suporte de giro (casquilho) entre a viga e a virola de painéis solares, com raio externo de 83,7mm, encaixe interno de 101,4 x 97,9mm e raio interno de 3mm, produzido em polioximetileno (POM F20-03) de média viscosidade com proteção UV, em conformidade com as normas ISO 1183, ISO 527-2, com resistência a impacto pelo método “Charpy” de 7 a 250kJ/m². | Resolução Gecex nº 322, de 4 de abril de 2022 | 2025-12-31 | I |  | 2022-05-01
8479.90.90 | 008 | Travas do suporte superior de giro (casquilho) entre a viga e a virola de painéis solares, com raio externo de 82mm, encaixe interno de 112 x 22,7mm e raio interno de 3mm, produzidos em polioximetileno (POM F20-03) de média viscosidade com proteção UV, em conformidade com as normas ISO 1183, ISO 527-2, com resistência a impacto pelo método “Charpy” de 7 a 250kJ/m². | Resolução Gecex nº 322, de 4 de abril de 2022 | 2025-12-31 | I |  | 2022-05-01
8479.90.90 | 009 | Ancoras cisalháveis localizadoras, diâmetro externo máximo de 6,813 polegadas, com 12 parafusos cisalhantes, fabricadas em aços inoxidáveis com ligas de cromo e/ou níquel, limite de escoamento do material de 80.000 a 110.000psi, classe de serviço STD/CO2 e H2S/CO2. | Resolução Gecex nº 322, de 4 de abril de 2022 | 2025-12-31 | I |  | 2022-05-01
8479.90.90 | 010 | Carcaças metálicas, construídas usando técnica de soldagem e usinagem em forma tubular, para uso com finalidade de contenção e proteção mecânica da seção de compensação hidráulica nos módulos de bombeio MRPO da ferramenta modular MDT, utilizadas para os serviços de coleta de amostras de água, óleo e gás nas atividades de perfilagens de poços de petróleo. | Resolução Gecex nº 322, de 4 de abril de 2022 | 2025-12-31 | I |  | 2022-05-01
8479.90.90 | 011 | Carcaças metálicas, construídas com técnica de soldagem e usinagem em forma tubular, para uso com finalidade de contenção e proteção mecânica da seção de compensação hidráulica nos módulos gerador de potência hidráulica MRHY da ferramenta modular MDT utilizadas nos serviços de coleta de amostras de água, óleo e gás nas atividades de perfilagens de poços de petróleo. | Resolução Gecex nº 322, de 4 de abril de 2022 | 2025-12-31 | I |  | 2022-05-01
8479.90.90 | 012 | Dispositivos de corte de linhas de equipamentos submarinos instalados em poços de petróleo marítimos de completação, para linhas de controle de ¼ e ou de ⅜ de polegadas, fabricados em subs com área de corte de até 1m, metalurgia de liga de aço carbono e demais ligas, limite de escoamento mínimo de 80.000psi ou superior, conexões de 41/2 polegadas ou superior, pressão de trabalho mínima de 7.500psi, sistema de corte de linhas desenhado para conectores de dupla vedação metal-metal, podendo acomodar linhas elétricas e linhas hidráulicas. | Resolução Gecex nº 322, de 4 de abril de 2022 | 2025-12-31 | I |  | 2022-05-01
8479.90.90 | 013 | Garras pneumáticas com 2 ou 3 dedos base multiestriados, com força de fixação entre 123 e 59.500N, curso por dedo entre 2,5 e 45mm, corpo em alumínio alta liga, suporte para sensor magnético. | Resolução Gecex nº 322, de 4 de abril de 2022 | 2025-12-31 | I |  | 2022-05-01
8479.90.90 | 014 | Unidades de controle para seguidor solar, dotadas de: gabinete de alumínio e plástico, com 4 furos para fixação, 6 botões de membrada, 1 botão de emergência e 6 "LED" de indicação de "Status", 1 porta de comunicação para configuração local, 2 cabos para alimentação com conector MC4, 1 cabo de antena "Zigbee", porta fusível, unidade com comunicação "Zigbee", compatível com "software" de monitoramento, usados exclusivamente em seguidores solares "trackers" com atuação de -55 a +55 graus, com temperatura de funcionamento de 0 a 45 Graus Celsius, inclinômetro integrado e bateria de 3 ou 6 amperes, 24V/DC. | Resolução Gecex nº 322, de 4 de abril de 2022 | 2025-12-31 | I |  | 2022-05-01
8479.90.90 | 017 | Cintas de roletes, fabricadas em aço especial 1 (17NiCRMo 6-4), com largura de dobras 2 e 10, utilizadas em prensas de painéis de madeira. | Resolução Gecex nº 322, de 4 de abril de 2022 | 2025-12-31 | I |  | 2022-05-01
8479.90.90 | 030 | Ferramentas ou dentes de corte em aço e carbeto de tungstênio, tipo "Bits", utilizados no rotor giratório de fresadoras ou recicladoras de asfalto, dotados de ponta diamantada de policristalina sintética para aplicação de fresagem ou reciclagem de pavimentos, com capacidade de remoção de 700t/h. | Resolução Gecex nº 322, de 4 de abril de 2022 | 2025-12-31 | I |  | 2022-05-01
8479.90.90 | 034 | Sistemas automáticos de troca de ferramenta para robôs industriais de capacidade máxima igual ou inferior a 630kg e força de tração máxima igual ou inferior a 36kN, com travamento mecânico auxiliado pneumaticamente. | Resolução Gecex nº 322, de 4 de abril de 2022 | 2025-12-31 | I |  | 2022-05-01
8479.90.90 | 037 | Colares de assentamento para parada de tampões (plugs) do conjunto de tampão duplo, para cimentação de poços de petróleo submarinos com tamanhos de revestimento de 95/8, 97/8, 103/4, 133/8, 135/8 e 14'' e 18"; diâmetros internos de 8,515 a 16,615" e pressão de colapso de 8.179 a 15.877psi. | Resolução Gecex nº 322, de 4 de abril de 2022 | 2025-12-31 | I |  | 2022-05-01
8479.90.90 | 201 | Dispositivos aplicadores de selos vedantes, com capacidade de aplicação de selos de silicone ou borracha com diâmetro máximo de 10mm e comprimento máximo de 11mm, para fios e cabos com seção mínima de 0,13mm², com capacidade de aplicação até 4.500 peças hora, para serem montados em módulos de vedação por inserção de selos vedantes de máquinas de processamento de fios e cabos elétricos para veículos automóveis. | Resolução Gecex nº 322, de 4 de abril de 2022 | 2025-12-31 | I |  | 2022-05-01
8479.90.90 | 284 | Colares de estágio tipo luva externa com isolador inflável de acionamento hidráulico ou por “plug”, para diferenciais de pressão de até 4.000psi, utilizados em operações de cimentação de múltiplos estágios em poços de petróleo. | Resolução Gecex nº 322, de 4 de abril de 2022 | 2025-12-31 | I |  | 2022-05-01
8479.90.90 | 291 | Conectores para montagem rápida de sistemas de controle de areia em poços de petróleo horizontais com ferramenta multiposicional, de aço liga de 13% de cromo, diâmetro externo máximo de 8,12 polegadas, temperatura de trabalho entre -20 e 400°F. | Resolução Gecex nº 322, de 4 de abril de 2022 | 2025-12-31 | I |  | 2022-05-01
8479.90.90 | 292 | Garras universais, para utilização conjunta com dispositivos múltiplos, para auxiliar na remoção e movimentação de cilindros hidráulicos de elevação e de suspensão (dianteira e traseira) de máquinas e veículos pesados, contendo cabos de aço ajustáveis, comprimento ajustável da haste/braço para alcance extensivo superior a 2.000mm, e com capacidade de carga estendida superior a 1.800kg e retraída superior a 2.000kg. | Resolução Gecex nº 322, de 4 de abril de 2022 | 2025-12-31 | I |  | 2022-05-01
8479.90.90 | 293 | Equipamentos automatizados de preparação e coloração automática de amostras histológicas ou citológicas em lâminas de microscópio com reagentes específicos de imunohistoquímica ou de hibridação in situ para efeitos de diagnóstico in vitro, o equipamento automatiza os processos de marcação IHC e ISH; dotados de carrossel de 1 a 20 lâminas com controle de temperatura independente para cada posição; com carrossel de reagentes de 25 posições; lâminas de 25 x 75mm ou 26 x 76mm "superfrost plus"; acompanha computador, teclado, mouse e leitor de código de barras. | Resolução Gecex nº 322, de 4 de abril de 2022 | 2025-12-31 | I |  | 2022-05-01
8479.90.90 | 294 | Equipamentos automáticos comandados por computador para a distribuição de tubos de ensaio abertos e fechados, com código de barras, e tubos de ensaio centrifugados, para o descapsulamento e recapsulamento de tubos e ainda a alíquota de tubos primários e secundários; com velocidade de processar até 1.100 tubos/h (destampamento e distribuição com câmera TTI); identificação da amostra via código de barras; aceita tubo plástico de amostra de 3, 5, 7 ou 10ml; dotados de carregamento contínuo de amostras durante a rotina; com capacidade para manuseio de amostras “stat” (manuseio especial de amostras para processamento prioritário). | Resolução Gecex nº 322, de 4 de abril de 2022 | 2025-12-31 | I |  | 2022-05-01
8479.90.90 | 298 | Conectores para montagem rápida de sistemas de controle de areia em poços de petróleo, com conexão superior em 51/2" e inferior 51/2", metalurgia em Cr13, Scr13 ou 25cr, grau de 80 a 110Ksi; PREN maior que 40, mínimo DI 4,67", mínima pressão de colapso 7.500psi. | Resolução Gecex nº 322, de 4 de abril de 2022 | 2025-12-31 | I |  | 2022-05-01
8479.90.90 | 299 | Conjuntos de dispositivos para manipulação e automação, especialmente construídos em aço, carga útil no “range”de 350 a 800kg, força de agarra nos eixos Mx e My no “range”de 1.694 a 7.796Nm, altura de 60mm, acoplamento e desacoplamento em ¼” BSPP, repetibilidade nos eixos X e Y +/-0,02mm, temperatura de trabalho de 5 a 60⁰C, pressão de operação 6bar +/-1 (87 +/-15psi), funcionalidade pneumática com 3 sensores de pressão e 3 válvulas, controlados por PLC em conjuntos com os equipamentos, solda, aplicação de cola e carga, atua com robôs de 6° de liberdade, com ciclos de operação na“range”de 180 a 210⁰/s, no eixo J6, módulo de segurança e acessórios normais para o seu pleno funcionamento, aplicados nas operações de montagem de carrocerias automotivas, caracterizados como parte de robôs de manipulação. | Resolução Gecex nº 322, de 4 de abril de 2022 | 2025-12-31 | I |  | 2022-05-01
8479.90.90 | 300 | Estações adicionais removíveis de dosagem de pó/pellets para máquinas de encapsulamento dotadas de conexões para tubulação e mecanismo para inibir a dosagem de pellets quando fora de operação, design "plug-and-play" permite um posicionamento simples e rápido da estação a encapsuladeira, suprimento inclui um conjunto de peças para troca do sistema de dosagem para cápsula tamanho 3 e uma unidade de vácuo, com interface com a encapsuladeira considerando a integração mecânica, elétrica e software, produzindo 100.000cápsulas/h na velocidade nominal. | Resolução Gecex nº 322, de 4 de abril de 2022 | 2025-12-31 | I |  | 2022-05-01
8479.90.90 | 302 | Tubos para abastecimento, de uso exclusivo de bobinadores, de 1/2 até 3 polegadas, com trama em aço e borracha sintética, de baixa e alta pressão, suporta temperaturas de -40 até +150 graus Celsius, com ou sem terminais/conectores, de até 50m de comprimento. | Resolução Gecex nº 322, de 4 de abril de 2022 | 2025-12-31 | I |  | 2022-05-01
8479.90.90 | 303 | Amortecedores "Dampers" de oscilações de painéis fotovoltaicos, usados exclusivamente em seguidores solares de um eixo "Trackers”, comprimento estendido máximo aproximado de 1.119mm, comprimento comprimido de 738mm e curso de aproximadamente 384mm, velocidade máxima de 63mm/s, força de amortecimento máxima de 4.600 ±1000N e temperatura de operação de -10 a +60 graus Celsius. | Resolução Gecex nº 322, de 4 de abril de 2022 | 2025-12-31 | I |  | 2022-05-01
8479.90.90 | 305 | Localizadores tipo “no-go” utilizados em operações de completações de poços de petróleo, em conjunto com mandris de selo para proporcionar vedação entre a coluna de produção e o obturador, conexão tipo caixa pino com rosca de 3½ a 5½ polegadas, diâmetro externo máximo de 8,3 polegadas. | Resolução Gecex nº 322, de 4 de abril de 2022 | 2025-12-31 | I |  | 2022-05-01
8479.90.90 | 306 | Mecanismos de rotação de painéis fotovoltaicos, para uso exclusivo em seguidores solares de um eixo (Trackers), com capacidade para rotacionar fileiras com até 90 painéis fotovoltaicos, amplitude rotacional máxima de até 120⁰ (± 60⁰) e torque máximo de ± 300Nm, resistência de aterramento entre o colar e o flange da base menor que 0,1 Ohm na corrente de 25A DC, de acordo com a norma UL2703, blindagem que garante a operação do mecanismo por um período de 30 anos sem a necessidade de manutenção, e galvanizados a quente com espessura mínima de 35micrometros, conforme norma GB 13912-2002. | Resolução Gecex nº 322, de 4 de abril de 2022 | 2025-12-31 | I |  | 2022-05-01
8479.90.90 | 307 | Dispositivos de fixação e dilatação térmica do tubo de torque de painéis fotovoltaicos, para uso exclusivo em seguidores solares de um eixo (Trackers), projetados para suportar ventos de até 130mph (209km/h) e dilatação térmica máxima do tubo de até 35mm, e submetidos a tratamento superficial com camada mínima de 18 micrometros de zinco. | Resolução Gecex nº 322, de 4 de abril de 2022 | 2025-12-31 | I |  | 2022-05-01
8479.90.90 | 308 | Manipuladores de cilindros para auxiliar na remoção e movimentação segura de cilindros hidráulicos de grande porte (cilindros de elevação e de suspensão dianteira e/ou traseira) de máquinas e veículos pesados, contendo cabos de aço com tensão ajustável, braço telescópico para ajuste de alcance, engate rápido “Quick-Hitch” para conexão a dispositivos múltiplos com extremidade inclinável, e capacidade de carregamento seguro de 2.000kg no alcance máximo. | Resolução Gecex nº 322, de 4 de abril de 2022 | 2025-12-31 | I |  | 2022-05-01
8479.90.90 | 309 | Dispositivos (JIG) para posicionamento/suporte, próprios para placas de circuito impresso montada ou baterias, ou componentes elétrico/eletrônico, ou partes de aparelho celular ou “tablet”, ou aparelho celular ou “tablet” montado, confeccionados em plástico e/ou metal, podendo conter, mecanismo pneumático, tampas, insertos, peças de fixação, utilizados como guia em processo de montagem de aparelho eletrônico, parte integrante de equipamento de montagem de aparelho eletrônico. | Resolução Gecex nº 322, de 4 de abril de 2022 | 2025-12-31 | I |  | 2022-05-01
8479.90.90 | 310 | Amortecedores "Dampers" de oscilações de painéis fotovoltaicos, usados exclusivamente em seguidores solares de um eixo "trackers”, com duas fixações, um em cada extremidade de diâmetro 12,7mmm, comprimento útil estendido máximo aproximado de 1.107mm ±3mm, comprimento comprimido aproximado de 717mm ±3mm e curso de aproximadamente 384mm, velocidade máxima de 63mm/s, força de amortecimento máxima de 3.200N ±1.200N e temperatura de operação de -40 a +60 Graus Celsius. | Resolução Gecex nº 322, de 4 de abril de 2022 | 2025-12-31 | I |  | 2022-05-01
8479.90.90 | 311 | Conectores adaptadores, com 1 até 90 modelos, para uso exclusivo de máquina de óleo de câmbio, em alumínio ou aço, ou ambos, com pressão de trabalho de até 10bar, acondicionados em maleta ou não. | Resolução Gecex nº 322, de 4 de abril de 2022 | 2025-12-31 | I |  | 2022-05-01
8479.90.90 | 312 | Cabeçotes de enfitamento para máquinas isoladoras de bobinas de 6 eixos, equipados com servo motor, sensores de distância ultrassônicos, ajuste programável de ângulo e tensão de enfitamento, capacidade de mudança automática do ângulo de enfitar no final da bobina com partida direta na direção reversa sem operação intermediária, possibilidade de configuração individual para cada freio magnético, mecanismo de troca rápida de rolo, dispositivo automático para detecção de quebra de fita e fim de fita, proteção na abertura do cabeçote para segurança do usuário, dispositivo para calibração de geometria do olho da bobina e 1 conjunto de peças de desgaste, contendo as seguintes dimensões e parâmetros: bobina diagonal isolada de no máximo 80mm, abertura da bobina maior que 300mm, comprimento mínimo da parte reta: 500mm, diâmetro externo máximo das bobinas de fita: 120mm, diâmetro interno das bobinas de fita: 25mm, espaço livre entre o rolo de fita no ângulo 0 Grau: 150mm, largura da fita de 20mm, 25 ou 30mm, tensão da fita: 20 a 60N, ângulo da fita: mais ou menos 20 Graus, velocidade máxima: 300min-1. | Resolução Gecex nº 322, de 4 de abril de 2022 | 2025-12-31 | I |  | 2022-05-01
8479.90.90 | 313 | Amortecedores "Dampers" de oscilações de painéis fotovoltaicos, usados exclusivamente em seguidores solares de um eixo "Trackers", com capacidade para suportar ventos de até 100mph (aproximadamente 161km/h), comprimento estendido máximo de 1.119mm, velocidade máxima de 500mm/s, força de amortecimento máxima de 8.000N e temperatura de operação de -40 a +50 Graus Celsius. | Resolução Gecex nº 322, de 4 de abril de 2022 | 2025-12-31 | I |  | 2022-05-01
8479.90.90 | 315 | Receptáculos farmacêuticos do tipo "bins", intercambiáveis, construídos em aço inoxidável, utilizados em misturadores orbitais para homogeneização uniforme de porções de pós e/ou granulados de produtos farmacêuticos, acopláveis em braços C-Frame, com agitador "chopper" giratório, sistema de dispersão interna de líquidos, conexão de ventilação com filtro, calha de enchimento, capacidade volumétrica igual a 800L ou 1.100L. | Resolução Gecex nº 322, de 4 de abril de 2022 | 2025-12-31 | I |  | 2022-05-01
8479.90.90 | 316 | Bases de sucção de granéis e sólidos farmacêuticos em pó, com funil para ser acoplado em recipientes do tipo IBC (Intermediate Bulk Container), utilizados para transporte, mistura e armazenamento de granéis sólidos farmacêuticos, com estrutura construída em aço inoxidável AISI 316L e AISI 316 Ti com rugosidade menor que 0,8 micrometro e vedações em silicone em conformidade com a FDA para as partes em contato com o produto e em aço inoxidável AISI 304L com rugosidade menor que 1,5 micrometros para as áreas sem contato com produto, dotado de boca de acoplamento com engate rápido com diâmetro nominal de 250mm, com tubulação de saída com diâmetro nominal de 50mm DIN 3.2676-A com "tee" com curvatura hidrodinâmica com conexão rápida tipo "clamp" e saída em 45 graus com conexão rápida tipo "clamp" e válvula de controle de fluxo manual ou por atuador, equipado com filtro tipo cartucho de 10micrometros em polipropileno, em conformidade com o FDA, com capacidade de troca de refil e esterilização por vapor. | Resolução Gecex nº 322, de 4 de abril de 2022 | 2025-12-31 | I |  | 2022-05-01
8479.90.90 | 317 | Dardos com estrutura central em aço inoxidável e aleta direcional "drive cup" instalada em sua extremidade inferior, contendo em seu corpo aletas de borracha e/ou espuma para separação de fluidos e a limpeza da coluna durante seu deslocamento através das colunas de perfuração/assentamento, com diâmetros externos que variam entre 3,13 a 6.625 polegadas. | Resolução Gecex nº 322, de 4 de abril de 2022 | 2025-12-31 | I |  | 2022-05-01
8479.90.90 | 318 | Rolos à vácuo trabalhando sobre pressão linear até 10kgf/cm2 e velocidade até 100m/min, utilizados em máquina de lavagem das chapas e bobinas de aço; laminado em couro artificial (não tecido) compostos por cavidades de sução por meio de microfibras para absorção do excesso de resíduo de óleo (pressão 7,5cST/20 Graus Celsius) e água (pressão 1cST/20 Graus Celsius), padronizando espessura de revestimento da superfície das chapas de aço, impedindo defeitos e fraturas no processo de estampagem; dimensões entre diâmetro de 250 x 1.190L x 2.785L (mm). | Resolução Gecex nº 322, de 4 de abril de 2022 | 2025-12-31 | I |  | 2022-05-01
8479.90.90 | 319 | Dispositivos tubulares metálicos, selantes, de metalurgia em aço carbono, em liga cromo ou superior, dotados de conexões roscadas e de anéis elastoméricos moldados em diâmetro externo entre 3,88 e 6 polegadas, suporte a temperaturas até 350 Graus Fahrenheit e pressão máxima de até 11.000psi, para interface de vedação da zona de tratamento inferior e completação superior do poço de petróleo e gás. | Resolução Gecex nº 322, de 4 de abril de 2022 | 2025-12-31 | I |  | 2022-05-01
8479.90.90 | 321 | Conjuntos suportes de montagem do controlador SPC e do painel fotovoltaico de retroalimentação do controlador SPC, para uso exclusivo em seguidores solares de um eixo "Trackers", projetados para suportar ventos de até 120mph (aproximadamente 193km/h) e para fixação no tubo curvado do mecanismo de rotação de painéis fotovoltaicos “Slew Gear” com torque máximo de 20Nm. | Resolução Gecex nº 322, de 4 de abril de 2022 | 2025-12-31 | I |  | 2022-05-01
8479.90.90 | 322 | Módulos TSTB, próprios para alocar bateria e fazer interface com conjunto extensor de ferramenta utilizadas em operações de intervenção em poços de petróleo. | Resolução Gecex nº 322, de 4 de abril de 2022 | 2025-12-31 | I |  | 2022-05-01
8479.90.90 | 323 | Estações de descarregamento gravimétrico para "BINS" e recipientes do tipo IBC (Intermediate Bulk Container), utilizados para transporte, mistura e armazenamento de granéis sólidos farmacêuticos, dotados de quadro elétrico e de comando de válvulas, com válvula borboleta para controle de fluxo com sistema automático de abertura e fechamento através de braço de acionamento, selo de vedação inflável, sistema de vibração pneumático, sensor de presença de bin, painel operacional "touchscreen" colorido, CLP (Controlador Logico Programável), estrutura construída em aço inoxidável, AISI 316L para as partes em contato com o produto e em aço inoxidável AISI 304 em conformidade com a FDA, de valor unitário (CIF) não superior a R$ 157.660,60. | Resolução Gecex nº 322, de 4 de abril de 2022 | 2025-12-31 | II |  | 2022-05-01
8479.90.90 | 324 | Juntas telescópicas selantes ou não selante para ajuste de espaçamento em colunas de poços submarinos, curso "stroke" de 3m ou superior, vedação elastomérica por selos moldados, para caso de juntas selantes, fabricadas em aço carbono ou metalurgia superior, conexão de 2 7/8 polegadas ou superior, limite de escoamento mínimo de 80.000psi. | Resolução Gecex nº 322, de 4 de abril de 2022 | 2025-12-31 | I |  | 2022-05-01
8479.90.90 | 325 | Colares de paragem, com diâmetro entre 7 e 36 polegadas, feitos de aço carbono, em peças únicas ou bi-partidos, utilizados para prevenir movimentos indesejados dos centralizadores flexíveis, proporcionando centralização e afastamento do revestimento. | Resolução Gecex nº 322, de 4 de abril de 2022 | 2025-12-31 | I |  | 2022-05-01
8479.90.90 | 326 | Combinações de máquinas para limpeza de forno de coque, concebidas para montagem em máquina desenfornadora e carro guia de fornos de coque, compostas de: cabeçote de limpeza das portas do forno, equipado com facas feitas em aço de alta resistência ou material equivalente; cabeçote de limpeza de quadros internos do forno, equipado com facas feitas em aço de alta resistência aço de alta resistência ou material equivalente para limpeza da moldura, e facas feitas em aço carbono para limpeza da vedação; sistema hidráulico para movimentação dos cabeçotes, composto principalmente por cilindros hidráulicos, válvulas e filtros; cabine de controle do equipamento hidráulico, montada com ar condicionado. | Resolução Gecex nº 322, de 4 de abril de 2022 | 2025-12-31 | I |  | 2022-05-01
8479.90.90 | 327 | Mísulas para sustentação mecânica dos cabos condutores de uma linha de transmissão de energia elétrica, construídas em material composto GFRP de alta rigidez dielétrica. | Resolução Gecex nº 322, de 4 de abril de 2022 | 2025-12-31 | I |  | 2022-05-01
8479.90.90 | 328 | Colunas automáticas de vácuo para serem acopladas em recipientes do tipo IBC (Intermediate Bulk Container), moinhos de cone, moinhos de martelo, peneiras vibratórias e peneiras móveis, utilizado para transporte de granéis sólidos farmacêuticos por sucção, via elevador móvel acionado por sistema eletro hidráulico e transportador à vácuo, com capacidade máxima de movimentação e elevação de 500kg, velocidade de transferência de 16cm/s, com fluxo de movimentação de 1.950L/h, pressão pneumática de 6bar e volume consumido de 80m³/h, dotado de funções de rotação de até 360 graus, com estrutura de contato com o produto construída em aço inoxidável AISI 316L, AISI 316 Ti com rugosidade máxima de 0,4 micrometro e para as áreas sem contato com produto construída em aço inoxidável AISI 304L com rugosidade máxima de superfície de 1,5 micrometro, certificada para trabalho e salas limpas e em conformidade para o contato e manipulação de produtos farmacêuticos, vedações em conformidade com a FDA, com controlado lógico programável (CLP). | Resolução Gecex nº 322, de 4 de abril de 2022 | 2025-12-31 | I |  | 2022-05-01
8479.90.90 | 329 | Adaptadores conectores, com até 80 modelos, acondicionado em maleta ou avulso, para uso exclusivo da máquina de troca de óleo, em estrutura metálica, com pressão de trabalho de 1 até 15bar. | Resolução Gecex nº 322, de 4 de abril de 2022 | 2025-12-31 | I |  | 2022-05-01
8479.90.90 | 330 | Trilhos de fixação dos painéis solares no tubo de torque de seguidores solares de um eixo (Trackers), projetados para suportar ventos de até 120mph (aproximadamente 193km/h) e com torque aplicado na faixa de 17,6 a 20,3Nm, submetidos a pré-galvanização ou HDG (galvanização por imersão a quente) e acompanhados de braçadeira metálica. | Resolução Gecex nº 322, de 4 de abril de 2022 | 2025-12-31 | I |  | 2022-05-01
8479.90.90 | 331 | Conjuntos mecanismos de rotação de painéis fotovoltaicos, para uso exclusivo em seguidores solares de um eixo (Trackers), com capacidade para rotacionar fileiras com até 90 painéis fotovoltaicos, amplitude rotacional máxima de até 120 graus (±60 graus) e torque máximo de ±300Nm, resistência de aterramento entre o colar e o flange da base menor que 0,1 Ohm na corrente de 25A DC, de acordo com a norma UL2703, blindagem que garante a operação do mecanismo por um período de 30 anos sem a necessidade de manutenção, e galvanizados a quente com espessura mínima de 35 mícron, conforme norma GB 13912-2002, dotados de motor elétrico sem escovas com potência de 150W e tensão nominal de 24V, suportes de montagem e elementos de fixação. | Resolução Gecex nº 322, de 4 de abril de 2022 | 2025-12-31 | I |  | 2022-05-01
8479.90.90 | 332 | Manípulos e cabos próprios para o sistema de arranque manual de motores de ignição por centelha de motosserras, com rugosidade da superfície Rz de 30 a 36 mícrons, dotados de manípulo em PE-LD, elemento de borracha em PA66 e cordão do arranque com comprimento de 800 ou 940mm e espessura de 3,5 ou 4,5mm. | Resolução Gecex nº 322, de 4 de abril de 2022 | 2025-12-31 | I |  | 2022-05-01
8479.90.90 | 333 | Manípulos e cabos próprios para o sistema de arranque manual de ferramentas com motores de ignição por centelha, com rugosidade da superfície Rz de 30 a 36 mícrons, dotados de manípulo em PE-HD natural e granulado colorido, luva em PA6 natural, capa em PA6-GF30 e cordão de arranque com comprimento de 800 ou 940mm e espessura de 2,7 ou 3,5mm. | Resolução Gecex nº 322, de 4 de abril de 2022 | 2025-12-31 | I |  | 2022-05-01
8479.90.90 | 334 | Manípulos para acionamento do sistema de arranque de ferramentas motorizadas, fabricados em PE-LD natural e granulado colorido e com rugosidade da superfície Rz de 30 a 36mícrons. | Resolução Gecex nº 322, de 4 de abril de 2022 | 2025-12-31 | I |  | 2022-05-01
8479.90.90 | 335 | Suportes para fixação do mecanismo de rotação (Slew Gear) na estrutura de sustentação (ou píer) de seguidores solares de um eixo (Trackers), projetados para suportar ventos de até 120mph (aproximadamente 193km/h) e com torque aplicado de 240Nm, submetidos a galvanização a quente com espessura média de 80 micrometros (conforme norma GB 13912-2002) e acompanhados de elementos de fixação. | Resolução Gecex nº 322, de 4 de abril de 2022 | 2025-12-31 | I |  | 2022-05-01
8479.90.90 | 336 | Dispositivos superiores para fixação dos amortecedores de oscilação no tubo de torque de seguidores solares de um eixo (Trackers), projetados para suportar ventos de até 120mph (aproximadamente 193km/h), submetidos a galvanização a quente com espessura média de 80 micrômetros (conforme norma GB 13912-2002) e acompanhados de elementos de fixação. | Resolução Gecex nº 322, de 4 de abril de 2022 | 2025-12-31 | I |  | 2022-05-01
8479.90.90 | 337 | Dispositivos inferiores para fixação dos amortecedores de oscilação na estrutura de sustentação (ou píer) de seguidores solares de um eixo (Trackers), projetados para suportar ventos de até 120mph (aproximadamente 193km/h), submetidos a galvanização a quente com espessura média de 75 micrometros (conforme norma ASTM A123M) e acompanhados de elementos de fixação. | Resolução Gecex nº 322, de 4 de abril de 2022 | 2025-12-31 | I |  | 2022-05-01
8479.90.90 | 338 | Tubos do eixo de protetores de bomba centrífuga submersa, utilizados em atividades de produção de gás e óleo, em aço-carbono ou liga especial de cromo-molibdênio, com diâmetro interno entre 24 e 35mm, diâmetro externo entre 37 e 51mm, comprimento entre 120 e 640mm e peso compreendido entre 600g e 5,4kg. | Resolução Gecex nº 322, de 4 de abril de 2022 | 2025-12-31 | I |  | 2022-05-01
8479.90.90 | 339 | Ferramentas de conexão e vedação para percursor hidráulico e juntas de deslizamento, superiores e inferiores, com 5 polegadas de diâmetro, roscas pino ou caixa de 3 1/2 polegadas PH6 ou 3 1/2 polegadas IF, fabricados em aço carbono e com canais para instalação de anéis de vedação. | Resolução Gecex nº 322, de 4 de abril de 2022 | 2025-12-31 | I |  | 2022-05-01
8479.90.90 | 340 | Equipamentos tipo meia pata de mula para sistema “gravel pack”, com diâmetro externo máximo 6.750polegadas, diâmetro interno mínimo 3.500 polegadas, pressão máxima de trabalho de 10.000psi, para operação de descida de coluna em completações de poços de petróleo. | Resolução Gecex nº 322, de 4 de abril de 2022 | 2025-12-31 | I |  | 2022-05-01
8479.90.90 | 341 | Conjuntos de barra de aspiração completa, consistindo em rodo curvo em alumínio com 1.060mm de faixa de limpeza; com lábios de poliuretano, resistente à óleo; e com rolamentos e porcas de fixação e montagem. | Resolução Gecex nº 322, de 4 de abril de 2022 | 2025-12-31 | I |  | 2022-05-01
8479.90.90 | 342 | Redutores elétricos eixo simples de 0,5mm de espessura e 21,5mm de comprimento, com 24V de tensão e relação mecânica de engrenagem de 1 para 225, com amperagem máxima de 1A, torque de 3kgf e 36rpm; em operação emitindo ruídos máximos de 58dB, utilizados em bombas peristálticas dosadoras de fluidos químicos abrasivos e corrosivos contendo dois pontos de fixação na distância de 48mm. | Resolução Gecex nº 322, de 4 de abril de 2022 | 2025-12-31 | I |  | 2022-05-01
8479.90.90 | 343 | Motores redutores elétricos de eixo simples em espessura de 7mm descentralizado e 30mm de comprimento, com potência elétrica de 24V de tensão e taxa de redução de 8.87:1, com amperagem máxima de 2,1A, torque máximo de 3kg força e 120rpm; em operação emitindo ruídos máximos de 50dB, utilizados em bombas peristálticas dosadoras de fluidos químicos abrasivos e corrosivos contendo dois pontos de fixação na distância de 50mm. | Resolução Gecex nº 322, de 4 de abril de 2022 | 2025-12-31 | I |  | 2022-05-01
8479.90.90 | 344 | Dispositivos de acionamento para vasão de líquidos químicos de alta pressão em formato ergonômico constituído de gatilho posterior ao cabo, confeccionado em ferro com tratamento anticorrosivo e corpo revestido com película emborrachada antiaderente, ponteira de saída possui bico de pressão por rosca de ¾ polegada e rosca interna ao cabo de 3/4 polegada para pressão mínima funcional de 14,5psi utilizados em geradores químicos de espuma com grau de viscosidade ou não. | Resolução Gecex nº 322, de 4 de abril de 2022 | 2025-12-31 | I |  | 2022-05-01
8479.90.90 | 345 | Coberturas lançadoras de espumas rosqueável e adaptável em reservatórios de misturadores químicos feitos em acrilonitrilo-butadieno-estireno (ABS) e policarbonato (PC) contendo adaptação de engate rápido com vedação por anéis de borracha, com tamanho total do canhão em 226,5mm e diâmetro de 24,8mm e rosca da conexão do misturador com largura 205mm e resistência em temperaturas que variam de -20 a 50 Graus Celsius | Resolução Gecex nº 322, de 4 de abril de 2022 | 2025-12-31 | I |  | 2022-05-01
8479.90.90 | 346 | Extensões selantes para sistema de contenção de areia, com diâmetro externo até 9 polegadas, diâmetro interno mínimo até 3 polegadas, tipo de extremidade caixa x pino, comprimento até 2m, metalurgia em aço inoxidável, liga de níquel ou aço carbono, utilizadas para operações de óleo e gás. | Resolução Gecex nº 322, de 4 de abril de 2022 | 2025-12-31 | I |  | 2022-05-01
8479.90.90 | 347 | Suportes de fixação do eixo motor produzido em aço S275JR(conforme Norma técnica EN10025-2:2004), com largura entre 140 até 200mm, altura entre 80 e 100mm e comprimento total entre 2.000 e 5.000mm, podendo variar +/-5mm, com 3 furos na face do comprimento, sendo 2 furos com diâmetro de 11mm com distância entre 1.000 e 1.500mm da face e 1 furo com diâmetro de 5 a 30mm da face, com 2 aberturas laterais com largura de 13mm e comprimento de 123mm produzido em aço entre S275JR a S450JR ou equivalente com tratamento superficial de Zinco (Zn), de valor unitário (CIF) não superior a R$ 88,02. | Resolução Gecex nº 322, de 4 de abril de 2022 | 2025-12-31 | II |  | 2022-05-01
8479.90.90 | 348 | Suportes de fixação do eixo motor com largura entre 140 até 200mm, altura entre 80 e 100mm e comprimento total entre 2.000 e 5.000mm, podendo variar +/-5mm, com 3 furos na face do comprimento, sendo 2 furos com diâmetro de 11mm com distância entre 1.000 e 1.500mm da face e 1 furo com diâmetro de 5 a 30mm da face, com 2 aberturas laterais com largura de 13mm e comprimento de 123mm, produzido em aço entre Q235 a Q355 ou equivalente com tratamento superficial de Zinco (Zn), de valor unitário (CIF) não superior a R$ 82,91. | Resolução Gecex nº 322, de 4 de abril de 2022 | 2025-12-31 | II |  | 2022-05-01
8479.90.90 | 349 | Suportes de fixação do eixo motor com largura entre 140 até 200mm, altura entre 80 e 100mm e comprimento total entre 2.000 e 5.000mm, podendo variar +/-5mm, com 3 furos na face do comprimento, sendo 2 furos com diâmetro de 11mm com distância entre 1.000 e 1.500mm da face e 1 furo com diâmetro de 5 a 30mm da face, com 2 aberturas laterais com largura de 13mm e comprimento de 123mm, produzido em aço entre S275GD a S450GD ou equivalente com tratamento superficial de Zinco (Zn), de valor unitário (CIF) não superior a R$ 55,71. | Resolução Gecex nº 322, de 4 de abril de 2022 | 2025-12-31 | II |  | 2022-05-01
8479.90.90 | 350 | Suportes de fixação do motor produzido em aço S275JR(conforme Norma técnica EN10025-2:2004) com altura entre 148 e 203mm, largura entre 100 e 110mm e comprimento entre 2.000 e 5.000mm podendo variar +/-5mm, com 2 furos na face do comprimento com diâmetro de 11mm com distância entre 1.000 e 1.500mm da face com oito furos nas laterais sendo 4 furos de cada lado posicionado paralelamente entre si, com diâmetro de 17mm com gabarito de 58mm e distância da borda de 45mm produzido em aço entre S275JR a S450JR ou equivalente com tratamento superficial de Zinco (Zn), de valor unitário (CIF) não superior a R$ 52,71. | Resolução Gecex nº 322, de 4 de abril de 2022 | 2025-12-31 | II |  | 2022-05-01
8479.90.90 | 351 | Perfis de chapa dobrada "tipo Omega", com espessura entre 1,20 a 1,55mm com dimensões externas de 80 a 90mm de largura, de 50 a 60mm de altura e até 1.400mm de comprimento, dotados de 2 furos centralizados na parte inferior de diâmetro 7mm localizado a 30mm das extremidades e 2 furos centralizados com diâmetro de 10mm espaçados em 108mm, 4 furos na parte superior de diâmetro 7 ou 9mm localizado a 20mm das extremidades com gabarito de 50 a 60mm, produzido em aço S280GD a S450GD(conforme Norma técnica EN 10346:2015) ou equivalente, revestido com um tratamento superficial especial anticorrosão, para utilização em equipamentos de geração de energia fotovoltaica, de valor unitário (CIF) não superior a R$ 5,88. | Resolução Gecex nº 322, de 4 de abril de 2022 | 2025-12-31 | II |  | 2022-05-01
8479.90.90 | 352 | Componentes de eixo motor, específico para rastreador solar, com altura de 100mm e largura de 100mm e comprimento variável entre 3,5 e 12m e espessura entre 2 e 3mm, produzido em aço S275JR a S450JR ou equivalente, ou Q235 a Q355 ou equivalente ou S275GD a S450GD ou equivalente revestido com camada de Zinco, de valor unitário (CIF) não superior a R$ 55,76. | Resolução Gecex nº 322, de 4 de abril de 2022 | 2025-12-31 | II |  | 2022-05-01
8479.90.90 | 353 | Componentes de eixo motor, específicos para rastreador solar, produzido em aço conformado e soldado com comprimento total de 1.897mm, largura de 220mm e altura total de 220mm podendo variar +/-5mm, com encaixe formado por 8 furos de diâmetro 18mm distribuídos igualmente em um raio de 90mm, produzido em aço S275JR a S450JR ou equivalente com tratamento superficial de Zinco (Zn), de valor unitário (CIF) não superior a R$ 233,10. | Resolução Gecex nº 322, de 4 de abril de 2022 | 2025-12-31 | II |  | 2022-05-01
8479.90.90 | 354 | Cremalheiras em arco de 180 Graus, para giro de sistema de seguidor solar (tracker), com diâmetro de 1.035mm (±0,2mm), composta de 9 partes individuais unidas por rebites de 4,8mm de diâmetro e 18,2mm de altura e parafusos M8 de 45mm, confeccionada em aço pré galvanizado de 275g/m², com cobertura de zinco e aço e limite de escoamento mínimo de 345MPA; aço inox A2 com limite mínimo de escoamento de 517 MPA e liga ZAMAC 12 micro fundida de 320MPA. | Resolução Gecex nº 322, de 4 de abril de 2022 | 2025-12-31 | I |  | 2022-05-01
8479.90.90 | 355 | Pinhões de giro para seguidor solar (tracker), em aço inox 304, micro fundido e com alívio de tensões, composto de 9 dentes e pino conector de trava do sistema de giro da mesa do seguidor solar, dimensões de 110,89 x 87,5mm (altura x largura), lado externo com furos de 8,1mm para conexão dos tubos de torque e diâmetro interno fora do negativo de 51,2mm. | Resolução Gecex nº 322, de 4 de abril de 2022 | 2025-12-31 | I |  | 2022-05-01
8479.90.90 | 356 | Braços pivotantes para seguidor solar (tracker), de aço pré-galvanizado 275g/m² mínimo, composto de corpo com espessura de 1,2mm e suporte lateral de 2mm, com limite de escoamento mínimo de 345MPA e torção máxima de 1 grau em ambos os sentidos, fixadores de classe 8.8 M6 de 12mm com revestimento organometálico contra corrosão. | Resolução Gecex nº 322, de 4 de abril de 2022 | 2025-12-31 | I |  | 2022-05-01
8479.90.90 | 357 | Válvulas de retenção mecânica de 15mm composta em fluoro polímero termoplástico opaco, semicristalino e capacidade de operação em 0,3psi de resistência térmica entre 65 e 80 Graus Celsius, pressão máxima de resistência em 15bar e mínima de 10bar e vasão máxima de 70L/min. | Resolução Gecex nº 322, de 4 de abril de 2022 | 2025-12-31 | I |  | 2022-05-01
8479.90.90 | 358 | Alojamentos balanceadores, feitos de aço inoxidável para ferramenta de compensação de expansão e contração de teste de poços de petróleo, medindo aproximadamente 2,2m de comprimento, diâmetro externo de 5 polegadas e com rosca caixa nas suas extremidades. | Resolução Gecex nº 322, de 4 de abril de 2022 | 2025-12-31 | I |  | 2022-05-01
8479.90.90 | 359 | Alojamentos inferiores guia da ferramenta de compensação de expansão e contração de teste de poços de petróleo, feitos de aço inoxidável, medindo aproximadamente 1,4m de comprimento, com diâmetro externo de 5 polegadas, com rosca caixa em uma extremidade e rosca pino na outra. | Resolução Gecex nº 322, de 4 de abril de 2022 | 2025-12-31 | I |  | 2022-05-01
8479.90.90 | 360 | Extensões superiores para operações de contenção de areia em poços de óleo e gás, metalurgia Cr13, SCr13, Cr25, SCr25 ou Alloy, com diâmetro externo máximo de 8.150 polegadas, diâmetro interno mínimo de 6.000polegadas, pressão de trabalho mínima de 2.000psi. | Resolução Gecex nº 322, de 4 de abril de 2022 | 2025-12-31 | I |  | 2022-05-01
8479.90.90 | 361 | Extensões inferiores para operações de contenção de areia em poços de óleo e gás, metalurgia Cr13, SCr13, Cr25, SCr25 ou Alloy, pressão de trabalho de 6.000psi, diâmetro externo máximo de 8.000polegadas, diâmetro interno mínimo de 6.000polegadas. | Resolução Gecex nº 322, de 4 de abril de 2022 | 2025-12-31 | I |  | 2022-05-01
8479.90.90 | 362 | Redutores de giros para seguidores solares com torque nominal de 5,5KNm, resistência a torção de 45kNm, relação de engrenagens de 1:50, com precisão de giro 0,2 Graus, temperatura de trabalho de -30 a +70 Graus Celsius e proteção IP65, dotados de furos na base de 21mm de diâmetro com tolerância de +/-1mm e comprimento de até 60mm com ajuste radial, coroa de giro com 8 furos de 16 a 18mm distribuídos uniformemente em um raio de 90mm do eixo de torção central para acoplamento da flange do tubo de torção quadrado de 100mm x 100mm, acoplamento na base por meio de 4 parafusos para conexão com o moto redutor. | Resolução Gecex nº 322, de 4 de abril de 2022 | 2025-12-31 | I |  | 2022-05-01
8479.90.90 | 363 | Tubos de torque, para uso exclusivo em seguidores solares de um eixo "Trackers", fabricados em aço de baixa liga, com costura e alta resistência, pré-galvanizado, com limite de escoamento mínimo de 345MPa (50ksi), resistência a tração mínima de 468MPa (68ksi) e alongamento mínimo de 17%, que suportam ventos de até 120mph (aproximadamente 193km/h), com diâmetro externo de 127mm (tolerância de ±0,76mm), espessura da parede de 4mm (tolerância de +0,08mm/-0,16mm) e comprimento na faixa de 1.900 a 12.000mm (tolerância de ±5mm), dotados de rebaixo e furação própria para fixação no mecanismo de rotação "Slew Gear" e furação para fixação dos trilhos de montagem dos painéis fotovoltaicos. | Resolução Gecex nº 322, de 4 de abril de 2022 | 2025-12-31 | I |  | 2022-05-01
8479.90.90 | 364 | Controladores eletrônicos dotados de processador com frequência máxima de 1,5Giga Hertz, aferindo circuitos de entrada e saída e memórias programáveis, para controle automático de seção, utilizados em dosadores químicos industriais, programando aplicação de taxas fixas e variáveis e monitoramento de dosagem flexíveis para até 8 bombas em conexão flauta, com memoria randômica de 1 Gigabit do tipo DDR3 e placa de circuito integrado contendo saídas de áudio e vídeo e receptor de conectividade WiFI, slot de entradas USB e tela LCD de 7polegadas polegadas capacitiva com capacidade de sistema operacional gerencial próprio ou não para 50 processos com 20 etapas cada e Controle de calibração, sendo alimentado por voltagem de entrada em 5V agregados envolto a uma capa protetora plástica em ABS nas medidas 203,85 x 140,85 x 28,24mm. | Resolução Gecex nº 322, de 4 de abril de 2022 | 2025-12-31 | I |  | 2022-05-01
8479.90.90 | 365 | Unidades de transferência de matéria prima sentido horizontal para vertical, utilizadas exclusivamente em máquinas de fabricação de fraldas tipo calção (pants), modelo adulto ou infantil, com capacidade de produção entre 300 e 1.200ppm, nos tamanhos P, M, G, XG ou XXG, compostas de: tambor de transferência, guias lineares, eixos, mancais, sistema de corte de matéria prima com faca e contra faca, placas em alumínio com revestimento em borracha perfurada denominado “vacuum pad”, mangueiras de interligação do sistema de vácuo, polias, engrenagens, correias dentadas síncronas, sistema pneumático com mangueiras, válvulas e conexões, sistema de lubrificação e estrutura metálica em aço carbono para fixação na máquina. | Resolução Gecex nº 322, de 4 de abril de 2022 | 2025-12-31 | I |  | 2022-05-01
8479.90.90 | 366 | Alojamentos empacotadores, feitos de aço inoxidável para ferramenta de compensação de expansão e contração de teste de poços de petróleo, com temperatura de trabalho até 190 graus Celsius, e pressão nominal até 1.500psi. | Resolução Gecex nº 322, de 4 de abril de 2022 | 2025-12-31 | I |  | 2022-05-01
8479.90.90 | 367 | Extensões não selantes para operações de contenção de areia em poços de óleo e gás, metalurgia Cr13, SCr13, Cr25, SCr25 ou “Alloy”, com diâmetro externo máximo de 8.000 polegadas, diâmetro interno mínimo de 3.000 polegadas, pressão de trabalho máxima de 10.000psi. | Resolução Gecex nº 322, de 4 de abril de 2022 | 2025-12-31 | I |  | 2022-05-01
8479.90.90 | 368 | Conjuntos de disco de acionamento para limpadoras de piso, com diâmetro de 480mm, altura de 58,4mm, feito de material polipropileno, com trava de disco e apoio de escova feitos de material polioximetileno e parafusos feitos em aço com médio teor de carbono. | Resolução Gecex nº 322, de 4 de abril de 2022 | 2025-12-31 | I |  | 2022-05-01
8479.90.90 | 369 | Copos de vedação tipo cotonete, fabricados predominantemente de aço, com elastômero na parte externa, diâmetro externo aproximado entre 5 e 16 polegadas, utilizados para vedação da coluna anular durante o assentamento do conjunto suspensor na atividade de cimentação de poços de petróleo. | Resolução Gecex nº 322, de 4 de abril de 2022 | 2025-12-31 | I |  | 2022-05-01
8479.90.90 | 370 | Rodas dessecantes, dotadas de um rotor dessecante em um cassete com sistema de acionamento com ou sem sistema de controle e sistema de vedação, destinado a desumidificar um fluxo de ar através do aquecimento de outro fluxo do ar, utilizados como parte de desumificador de ar rotativo não domésticos, com peso entre 30 a 2.000kg, largura x altura de 550 a 4.200mm e espessura de 260 a 560mm; rotor com 82% de sílica gel e 16% de fibra de vidro, diâmetro de 450 a 4.000mm e espessura de 200 a 400mm, limite da temperatura do ar de até 160 graus Celsius, velocidade máxima de face de 5m/s e estrutura do cassete em aço galvanizado e/ou inox equipado com cintas de teflon/sílica nas periferias, vigas e colunas. | Resolução Gecex nº 322, de 4 de abril de 2022 | 2025-12-31 | I |  | 2022-05-01
8479.90.90 | 371 | Conjuntos motorizado de alinhamento dos rolos na entrada de prensa de cinta metálica contínua de controle remoto. | Resolução Gecex nº 322, de 4 de abril de 2022 | 2025-12-31 | I |  | 2022-05-01
8479.90.90 | 372 | Componentes de transmissão biela produzido em aço S275JR(conforme Norma técnica EN10025-2:2004) com comprimento total de 1.351, largura de 274mm podendo variar +/-5mm, elemento com diâmetro de 60mm podendo variar +/-5mm calandrado com raio de 200mm no eixo com dois furos de 15mm paralelos na extremidade e com complemento quadrado com 3 furos, sendo 2 com diâmetro de 18mm e 1 com diâmetro de 25mm distribuídos, produzido em aço entre S275JR a S450JR ou equivalente com tratamento superficial de Zinco (Zn), de valor unitário (CIF) máximo de R$ 143,91. | Resolução Gecex nº 322, de 4 de abril de 2022 | 2025-12-31 | II |  | 2022-05-01
8479.90.90 | 373 | Sensores estáticos de condutividade de caráter antiácido compostos em liga de titânio e Politetrafluoroetileno reforçado contendo rosca dupla de 19,050mm e corpo total de 133mm e espessura de 23mm, para leituras de compostos químicos líquidos de circuitos em dosadores químicos industriais tendo tempo de resposta da condutividade em 5s possuindo sensor de temperatura, NTC 10K ohm com microcontroladores, realizando medições na faixa de -40 a 125 graus Celsius e aparelho de termo resistência utilizado para efetuar a medição de temperatura tendo faixa de pressão entre 0 e 0,5mPa com 133mm de comprimento e 23mm de diâmetro, podendo ou não submergido em produto químico. | Resolução Gecex nº 322, de 4 de abril de 2022 | 2025-12-31 | I |  | 2022-05-01
8479.90.90 | 374 | Módulos transmissivos compostos de um painel em tela de cristal líquido ligadas a filme fino de silício amorfo com 2,4 polegadas e resolução RGB de 240 x 320 pixels e tratamento de superfície corte UV com sensor atuador para controle em processos de dosagem química, integrado a um circuito de drive auxiliado por luz led de fundo e dimensões totais de 42,72mm de comprimento, largura em 60,26mm e espessura de 2,2mm podendo trabalhar em temperaturas de até -20 graus Celsius e máximo de 70 graus Celsius. | Resolução Gecex nº 322, de 4 de abril de 2022 | 2025-12-31 | I |  | 2022-05-01
8479.90.90 | 375 | Conjuntos de peças para reposição de desgastes em Bombas de deslocamento volumétrico alternativo de tampa frontal, acionadas pneumaticamente, construídas em plástico dotadas de sistema em diafragma e válvulas de checagem e retenção e conjunto de travas do tipo espigão, com vazão máxima igual ou superior a 15L/min, mas inferior ou igual a 900L/min e pressão máxima igual ou superior a 6,5bar, mas inferior ou igual a 8,6bar a 900L/min e pressão máxima igual ou superior a 6,5bar, mas inferior ou igual a 8,6bar, fixadas por conjunto de borrachas. | Resolução Gecex nº 322, de 4 de abril de 2022 | 2025-12-31 | I |  | 2022-05-01
8479.90.90 | 376 | Eixos rotacionais de pinhão de acionamento, forjados em peça única, fabricados em aço liga 17CrNiM06 conforme norma AGMA6014, com 19 segmentos dentados helicoidais internos, contendo mancais e rolamentos para montagem em moinhos de bola para minérios, com as seguintes dimensões: comprimento total de no máximo 4.186mm, comprimentos na região dos dentes de no máximo 1.070mm, diâmetro na região da chaveta de no máximo 400mm, diâmetro na região dos rolamentos de no máximo 440mm. | Resolução Gecex nº 322, de 4 de abril de 2022 | 2025-12-31 | I |  | 2022-05-01
8479.90.90 | 377 | Sistemas de troca de equipamento automático lado robô ou lado ferramenta com interface entre robô e equipamento podendo ser mecânico ou elétrico ou pneumático ou hídrico com carga estática de até 500kg com momento máximo da curva e de torção de até 5.000Nm com repetividade de posicionamento em eixo X e Y de até 0.003mm com repetividade de posicionamento em eixo Z de até 0.01mm. | Resolução Gecex nº 322, de 4 de abril de 2022 | 2025-12-31 | I |  | 2022-05-01
8479.90.90 | 378 | Braços pivotantes para seguidor solar (tracker) de aço pré-galvanizado 275g/m2 mínimo, compostos de corpo (braço pivotante) com espessura de 0,8mm e dois suportes laterais de 1,2mm, com limite de escoamento mínimo de 345MPA e torção máxima de 1 grau em ambos os sentidos, com oito fixadores de classe 8.8 M6 de 12mm com revestimento organometálico contra corrosão. | Resolução Gecex nº 322, de 4 de abril de 2022 | 2025-12-31 | I |  | 2022-05-01
8480.41.00 | 002 | Matrizes de estampagem para elo de ação de corrente de motoserra, tipo DIE DL (drive link) ou DIE TS (tie strap) de passo 3/8” (9,52mm), ferramenta progressiva com 2 ou 6 cavidades, com bases inferior e superior feitas em aço de alta liga “VD-2”, e punções e matrizes da parte cortante feitos em carboneto de tungstênio, de alta precisão, velocidades de operação de 800 a 1.200GPM (golpes/min), tolerâncias dimensionais de aproximadamente +/-00001”, contem sistema denominado “placa de nitrogênio”, com função de apoio no corte e calibração do dimensional dos componentes estampados, composto alumínio naval usinado com alojamentos para cilindros de atuação de nitrogênio que trabalham com pressão de 1.200 a 1.500psi para estabilização dos componentes. | Resolução Gecex nº 322, de 4 de abril de 2022 | 2025-12-31 | I |  | 2022-05-01
8480.41.00 | 005 | Moldes de grafite com função cristalizadora para fundição continua, molde para tubo de cobre com processo de puxamento sem oxigênio, especificação técnica com parâmetros de 2 a 3 tempos de impregnação e de 3 a 4 tempos para cozimento do metal, densidades 1,82 a 1,95, resistência elétrica de 8-10, força de compressão de 90 a 107Mpa, flexão de força de 40 a 45Mpa, dureza “shore” de 55 a 64A, expansão térmico 4.8, cinzas residuais 0,005, teor de carbono 99,995. | Resolução Gecex nº 322, de 4 de abril de 2022 | 2025-12-31 | I |  | 2022-05-01
8480.49.10 | 001 | Moldes cilíndricos (coquilhas), fabricados em aço liga (Cr-Mo), com diâmetro nominal compreendido de 80 a 1.200mm, utilizados em máquinas centrífugas para produção de tubos de ferro fundido dúctil. | Resolução Gecex nº 322, de 4 de abril de 2022 | 2025-12-31 | I |  | 2022-05-01
8480.49.90 | 001 | Moldes confeccionados em ligas de aço especial para suportar altas temperaturas e desgastes com comprimento de 830mm e largura de 298mm, sistema de fixação e guias concebidos para o perfeito encaixe e deslizamento na máquina, projetados para uso em máquinas de fundição sob pressão de grades tubulares positivas de baterias industriais de 19 tubos fundidas com ligas de chumbo cálcio e chumbo com baixo teor de antimônio, dotados de placa ejetora com sistema de extração do produto por pinos e molas, 3 zonas de aquecimento na parte fixa e móvel dos moldes, com 2 linhas de injeção de material ativo, sistema de resfriamento e aquecimento equipados com termoelementos em pontos estratégicos para controle da temperatura. | Resolução Gecex nº 322, de 4 de abril de 2022 | 2025-12-31 | I |  | 2022-05-01
8480.49.90 | 003 | Moldes de aço para moldagem de componentes de fundição injetada em materiais metálicos, com tecnologia PUZZLE DIE e com matrizes de impressão divididas em sub-insertos com dependência hierárquica de tipo “master/slave”, com subdivisão realizada através de cálculos FEM para a definição da carga de fadiga termomecânica. | Resolução Gecex nº 322, de 4 de abril de 2022 | 2025-12-31 | I |  | 2022-05-01
8480.49.90 | 004 | Moldes para vigas curvas e tangentes de geometria variável com sistema de fundo móvel ou fixo, para produção de trilhos em concreto armado e protendido, de seção transversal variável com máxima igual ou superior a 2,2m nas extremidades e de até no mínimo, 1,5 +/-0,1m na parte central do vão, ou seção transversal fixa igual a 1,5 +/-0,1m, contendo tolerâncias dimensionais que atendem a norma ACI 358.1r-92, retas e curvas, para veículos leves sobre pneumáticos (vlp s) em sistema de monotrilho de via elevada, com comprimentos entre 15 e 35m e raios de curvatura horizontal mínimos igual ou superior a 50m com superelevação máxima de até 10% e raio de curvatura vertical mínimo igual ou superior a 450m, compostas de: 1 ou mais conjuntos de formas flexíveis, com suporte, em aço carbono, raios curvatura horizontal e vertical mínimo igual ou superior entre 50m e 100m com superelevação máxima de até 10% e raio de curvatura vertical mínimo igual ou superior a 450m. | Resolução Gecex nº 322, de 4 de abril de 2022 | 2025-12-31 | I |  | 2022-05-01
8480.60.00 | 029 | Moldes planos para materiais minerais, modulares, para formação de concreto armado com altura igual ou superior a 3,6m, a serem utilizados em obras especiais com geometria arrojada, em estruturas de grande altura na construção civil, dotados de: estrutura de suporte em aço, com ou sem formas de sustentação padronizada, utilizadas na fabricação de estruturas verticais e horizontais de concreto de diversas formas na construção civil. | Resolução Gecex nº 322, de 4 de abril de 2022 | 2025-12-31 | I |  | 2022-05-01
8480.60.00 | 030 | Moldes em resina porosa, para a produção de louças sanitárias, com pressão de fundição até 13bar, com canais de injeção em contra-fluxo de ar e água para desmoldagem e limpeza, com sistema de encaixe e fechamento das partes para obtenção de monobloco de fundição. | Resolução Gecex nº 322, de 4 de abril de 2022 | 2025-12-31 | I |  | 2022-05-01
8480.60.00 | 032 | Moldes de polipropileno ou polipropileno e polietileno para produzir estruturas de concreto a serem utilizadas na fabricação de piscinas de qualquer formato dotados de painéis frontais e traseiros de 12,5 a 25 centímetros. | Resolução Gecex nº 322, de 4 de abril de 2022 | 2025-12-31 | I |  | 2022-05-01
8480.60.00 | 033 | Moldes para matérias minerais, modulares, articulados, de montagem rápida, com pontos de fixação para transporte (montados e desmontados) por meio de grua ou guindaste, com mecanismos articulados de acesso (escada), proteção (guarda-corpo), ancoragem (barras estabilizadoras padronizadas para uso com ou sem plataforma de trabalho compatível) e ajustes (nível e prumo) integrados ao painel principal, para uso individual ou em conjuntos, na construção civil, com ou sem plataforma de trabalho de acoplamento compatível, na construção de elementos estruturais autoportantes executados em concreto armado moldado in loco, sendo composto por: estrutura de suporte em aço com painéis intercambiáveis de moldagem/formação em aço plano lavável com espessura de 5mm, nos comprimentos padrão de face 0,60; 0,90; 1,20; 2,40m, painéis de canto com 1,14m, painéis complementares com 0,10; 0,12 e 0,20m, painéis de canto complementares de 0,04 e 0,06m, com 2,80m de altura, com dispositivo mecânico em aço padronizado para conexão vertical e horizontal, permitindo moldagem única de estrutura de até 5,60m de altura, mecanismos de montagem de fixação otimizados para ergonomia e velocidade no manuseio manual, mecanismo para nivelar e aprumar integrados, aplicável para uso com ou sem plataformas de trabalho compatíveis, modulares, articuladas e com sistema de fixação e acoplamento rápidos para ancoragem e sustentação. | Resolução Gecex nº 322, de 4 de abril de 2022 | 2025-12-31 | I |  | 2022-05-01
8480.60.00 | 035 | Moldes corrugados, intercalares, de aço galvanizado perfil p3, tipo s350gd + z450mac, com dimensões aproximadas de 5.000mm de comprimento x 1.087,5mm de largura x 2mm de espessura, utilizados na fabricação de telhas de fibrocimento reforçada com fios sintéticos. | Resolução Gecex nº 322, de 4 de abril de 2022 | 2025-12-31 | I |  | 2022-05-01
8480.60.00 | 036 | Moldes corrugados, intercalares, de aço galvanizado perfil p7, tipo s350gd + zm310, com dimensões aproximadas de 5.000mm de comprimento x 1.150,5mm de largura x 2mm de espessura, utilizados na fabricação de telhas de fibrocimento reforçada com fios sintéticos. | Resolução Gecex nº 322, de 4 de abril de 2022 | 2025-12-31 | I |  | 2022-05-01
8480.60.00 | 037 | Moldes corrugados, intercalares, de aço galvanizado perfil p7, tipo s350gd + zm310, com dimensões aproximadas de 5.000mm de comprimento x 1.200mm de largura x 2mm de espessura, utilizados na fabricação de telhas de fibrocimento reforçada com fios sintéticos. | Resolução Gecex nº 322, de 4 de abril de 2022 | 2025-12-31 | I |  | 2022-05-01
8480.60.00 | 038 | Moldes corrugados, intercalares, de aço galvanizado perfil p7, tipo s350gd + zm310, com dimensões aproximadas de 7.450mm de comprimento x 1.150,5mm de largura x 2,2mm de espessura, utilizados na fabricação de telhas de fibrocimento reforçada com fios sintéticos. | Resolução Gecex nº 322, de 4 de abril de 2022 | 2025-12-31 | I |  | 2022-05-01
8480.60.00 | 039 | Moldes intercalares constituídos de chapas onduladas em aço galvanizado S350GD + Z450MAC, de dimensões 5.000 x 1.157 x 2mm, utilizados na fabricação de telhas onduladas de fibrocimento. | Resolução Gecex nº 322, de 4 de abril de 2022 | 2025-12-31 | I |  | 2022-05-01
8480.60.00 | 040 | Moldes de aço, utilizados para fabricação de setores cônicos de segmentos específicos reforçados para a construção de torres eólicas de concreto com ou sem porta para aerogeradores, comprimento entre 16 a 22m, largura entre 5 a 6,1m e altura entre 1,83 a 2,78m. | Resolução Gecex nº 322, de 4 de abril de 2022 | 2025-12-31 | I |  | 2022-05-01
8480.60.00 | 041 | Moldes metálicos para fabricação de aduelas de concreto para a formação de anéis pré-moldados em concreto na construção de túneis de metrô escavados por tuneladoras mecânicas, com precisão dimensional das suas diversas partes igual ou menor que ±3mm, contendo dispositivos para fechamento e abertura, vibradores acionados por ar comprimido e rodas para deslocamento. | Resolução Gecex nº 322, de 4 de abril de 2022 | 2025-12-31 | I |  | 2022-05-01
8480.71.00 | 274 | Conjuntos (Kits) de peças para repotencialização completa da parte fria de molde de produção de preformas de politereftalato de etileno (PET), por injeção, dotados no máximo de até: 100 anéis de travamento do macho para travamento das castanhas com diâmetro de 46mm e comprimento de 110mm, 98 tubos de resfriamento do macho para transporte de água com diâmetro de 12mm e comprimento de 242,60 até 244,10mm, 102 pares de castanhas para rosqueamento das preformas com altura de 32,2mm, comprimento de 45,00mm (cada unidade) e largura de 49,50 mm, 12 GIB para proteção de abertura e fechamento das barras de conexão com largura de 25mm, altura de 19,80 a 20mm e comprimento de 244mm, 12 placas de desgaste para proteção dos deslizadores 1 com altura de 10mm, largura de 104mm e comprimento de 191,50 a 357mm, 6 placas de desgaste para proteção dos deslizadores 2 com altura de 10mm, largura de 104mm e comprimento de 191,50 até 357,00mm, 100 flanges da cavidade para travamento das castanhas com diâmetro de 85mm, largura de 49,50mm e altura de 26,80mm, 2 presilhas para encaixe de moldes em segurança com largura de 38,10mm, comprimento de 538 até 539,30mm e altura de 19 até 97mm e 1 alça de levantamento com altura de 193,90mm, comprimento de 300 mm e largura de 152mm. | Resolução Gecex nº 322, de 4 de abril de 2022 | 2025-12-31 | III | Resolução GECEX nº 338, de 09 de maio de 2022 | 2022-05-16
8480.71.00 | 275 | Moldes de aço e ligas especiais, com tratamentos térmicos e superficiais para alta precisão, durabilidade, repetibilidade e isenção de sujidades, com 64 cavidades, utilizados em máquinas injetoras, para fabricação de peças plásticas chamadas de “atuadores”, com sistema de injeção por câmara quente e com extração por ejeção mecânica e “side gate”, capazes de produzir até 391mil peças/dia com ciclo de injeção de até 12s, apresentando variação dimensional de ±0,03mm. | Resolução Gecex nº 322, de 4 de abril de 2022 | 2025-12-31 | III | Resolução GECEX nº 338, de 09 de maio de 2022 | 2022-05-16
8480.71.00 | 276 | Moldes de aço e ligas especiais, com tratamentos térmicos e superficiais para alta precisão, durabilidade, repetibilidade e isenção de sujidades, com 48 cavidades, utilizados em máquinas injetoras, para fabricação de peças plásticas chamadas de “fixações”, com sistema de injeção por câmara quente e com extração por ejeção mecânica, capaz de produzir até 293 mil peças/dia com ciclo de injeção de até 12s, apresentando variação dimensional de ±0,05mm. | Resolução Gecex nº 322, de 4 de abril de 2022 | 2025-12-31 | III | Resolução GECEX nº 338, de 09 de maio de 2022 | 2022-05-16
8480.71.00 | 277 | Moldes em aço inox, completos, para moldagem de preformas PET por injeção, de 32 a 48 cavidades, passo 63,5 x 160 a 75 x 170, resfriamento duplo nas castanhas, machos com tratamento superficial em carbono, câmara quente com bico valvulado e controle individual por Termopar. | Resolução Gecex nº 322, de 4 de abril de 2022 | 2025-12-31 | III | Resolução GECEX nº 338, de 09 de maio de 2022 | 2022-05-16
8480.71.00 | 278 | Conjuntos (Kit’s) de peças para repotencialização completa da parte fria de máquinas de produção de preformas de politereftalato de etileno (PET), por injeção, dotados no máximo de até: 150 anéis de travamento do macho para travamento das castanhas com diâmetro de 44 até 54mm e comprimento de 99 até 125mm, 150 tubos de resfriamento do macho para transporte de água com diâmetro de 9,72 até 15,72mm e comprimento de 230 até 300mm, 150 pares de castanhas para rosqueamento das preformas com altura de 28,98 até 38,98mm, comprimento de 40,50 até 53mm (cada unidade) e largura de 44,55 até 59,75mm, 14GIB para proteção de abertura e fechamento das barras de conexão com largura de 22,50 até 35mm, altura de 17,82 até 25mm e comprimento de 229,60 até 300mm, 144 placas de desgaste para proteção dos deslizadores 1 com altura de 9 até 14mm, largura de 96,80 até 125,60mm e comprimento de 130,25 a 399,75mm, 144 placas de desgaste para proteção dos deslizadores 2 com altura de 9 até 14mm, largura de 96,80 até 125,60mm e comprimento de 130,25 a 399,75mm, 150 flanges da cavidade para travamento das castanhas com diâmetro de 80,50 até 110mm, largura de 44,55 até 59,75mm e altura de 24,12 até 35,75mm, 10 presilhas para encaixe de moldes em segurança com largura de 34,29 até 49,34mm, comprimento de 484,20 até 603,96mm e altura de 69 até 99mm,10 alças de levantamento com altura de 174,51 até 255,80mm, comprimento de 285 até 460mm e largura de 139,80 até 197mm. | Resolução Gecex nº 322, de 4 de abril de 2022 | 2025-12-31 | III | Resolução GECEX nº 338, de 09 de maio de 2022 | 2022-05-16
8480.71.00 | 279 | Moldes para uso em sopradoras, confeccionados em alumínio especial, contendo 1 cavidade, capacidade de produção de 15 peças/h, destinado a produção de garrafas (container IBC) plásticos de 1.000L, em polietileno de alta densidade pelo processo de sopro, de dimensões 1.164mm +/- 5; base: igual ou superior 1.050 x 964mm +/- 5mm, dotados de pinos de sopro; dispositivo de aço para conformação de anel superior da tampa da garrafa; Postiços para moldar a rosca superior da tampa da garrafa; dispositivo hidráulico para furar o bocal da válvula ao fim do ciclo de sopro; sistema de refrigeração por meio de circulação de água gelada; insertos para identificação de material. | Resolução Gecex nº 322, de 4 de abril de 2022 | 2025-12-31 | III | Resolução GECEX nº 338, de 09 de maio de 2022 | 2022-05-16
8480.71.00 | 280 | Moldes para produção de frascos plásticos tipo “roll-on”, por processo de injeção e sopro (IBM), dotados de conjunto de injeção com 20 cavidades, fabricadas em aço inox 420 com dureza RK-C 46/48 e conjunto de sopro com 20 cavidades, fabricadas em aço inox Royalloy com dureza RK-C 34, incluindo sistema de extração e controlador de temperatura. | Resolução Gecex nº 322, de 4 de abril de 2022 | 2025-12-31 | III | Resolução GECEX nº 338, de 09 de maio de 2022 | 2022-05-16
8480.71.00 | 045 | Moldes para uso em injetoras de alta pressão com 64 cavidades, confeccionados com aço especial e sistema de injeção com pré-formas próprias, utilizados para produção de partes e peças de canetas e marcadores em polipropileno com capacidade para produção de 128peças/ciclo. | Resolução Gecex nº 322, de 4 de abril de 2022 | 2025-12-31 | I |  | 2022-05-01
8480.71.00 | 091 | Moldes para vulcanização de pneus radiais para uso agrícola, com diâmetro externo maior ou igual a 1.145mm, constituídos em aço especial e obtidos por fresagem direta do perfil de escultura, com temperatura máxima de operação de 150ºC e capacidade para operar com variação de -0,5 a 16bar de pressão. | Resolução Gecex nº 322, de 4 de abril de 2022 | 2025-12-31 | I |  | 2022-05-01
8480.71.00 | 105 | Moldes bipartidos de alta precisão, com diâmetro externo maior ou igual a 700mm, com ou sem anéis talão, utilizados no processo de vulcanização na fabricação de pneus para uso agrícola, florestal ou fora de estrada. | Resolução Gecex nº 322, de 4 de abril de 2022 | 2025-12-31 | I |  | 2022-05-01
8480.71.00 | 117 | Molde de 96 cavidades e suas peças de reposição, para fabricação de tampas plásticas com rosca destinadas a garrafas PET, com machos, cavidades e demais componentes moldantes produzidos em aços especiais e sendo tratadas parcialmente com revestimento especial à base teflon-carbono, com sistema de ejeção mecânico-pneumático e sistema de injeção equipado com câmara quente com controle de temperatura individual em todas as cavidades, molde este quando montado em máquina injetora compatível, capaz de produzir mais que 70.000tampas/hora a um tempo de ciclo menor que 4,5segundos, as tampas apresentando variação de espessura das paredes menor que 0,02mm, com variação do peso menor que 0,05g e variação do dimensional dos elementos de vedação e da rosca menor ou igual a 0,10 mm. | Resolução Gecex nº 322, de 4 de abril de 2022 | 2025-12-31 | I |  | 2022-05-01
8480.71.00 | 120 | Placas compostas por pinos machos e anéis-trava, de 72 até 144 posições e distância entre centros de 50 a 85V x 114 a 180H para produção de pré-formas de politereftalato de etileno (PET), com peso de 7,0 a 60g e tolerância de ±0,5g e capacidade de produção igual ou maior que 5.925pré-formas/hora. | Resolução Gecex nº 322, de 4 de abril de 2022 | 2025-12-31 | I |  | 2022-05-01
8480.71.00 | 125 | Moldes de 60 cavidades, confeccionados em aço especial, anticorrosivo para injeção de preformas de flaconetes em politereftalato de etileno (PET) de 1,47g com variação de +/-0,1g, com capacidade de injeção de 60 peças por ciclo e ciclo de 8,5 segundos com variação de +/-0,5 segundos, dotados de sistema "hot runners", com placa extratora para retirada das proformas através de ar comprimido. | Resolução Gecex nº 322, de 4 de abril de 2022 | 2025-12-31 | I |  | 2022-05-01
8480.71.00 | 126 | Conjuntos de moldes para uso em injetoras de alta pressão, com, 1, 2, 3 ou 4 cavidades, massa de 5 a 40 toneladas, confeccionados em aço especial e sistema de injeção com formas próprias, com bicos quentes sequenciais acionados por sistema pneumático e câmara quente, com temperatura de operação entre 204 e 285 graus Celsius , munidos de sistema de refrigeração e gavetas acionadas pela extratora com mecanismo para contrair o produto auxiliando na extração, destinados à produção de para-choques automotivos ou grades do radiador e suas partes | Resolução Gecex nº 322, de 4 de abril de 2022 | 2025-12-31 | I |  | 2022-05-01
8480.71.00 | 127 | Moldes de 1 a 32 cavidades em aços e ligas metálicas especiais, com tratamento revestido de nitretação, cromo e outros, para fabricação de tampas, baldes e alças plásticas para embalagens de envase de alimentos, tintas, químicos e afins, por meio de moldagem por injeção, com sistema de travamento, com cunhas para controle de concentricidade das paredes de injeção , controle de expansões térmicas com proteção contra desconexão de peças, travamento em 8 pontos de pressão, com precisão de retificação de 5 micrometros e sistema de troca rápida de postiço. | Resolução Gecex nº 322, de 4 de abril de 2022 | 2025-12-31 | I |  | 2022-05-01
8480.71.00 | 131 | Moldes de injeção-compressão para material sintético, de 4 a 16 cavidades, dotados de 2 compartimentos interligados em tandem/bi-prateleiras (“stack molds”); feitos de aço-ferramenta; com 3 partes: primeira parte fixa, segunda parte móvel e terceira parte flutuante disposta entre elas; utilizados na fabricação de embalagens plásticas com espessura a partir de 0,25mm, com tempo de ciclo igual ou superior a 2,8s. | Resolução Gecex nº 322, de 4 de abril de 2022 | 2025-12-31 | I |  | 2022-05-01
8480.71.00 | 141 | Moldes para injetoras de alta pressão multicores, com 4 cavidades, confeccionados em aço especial e sistema de injeção com formas próprias, com canais quentes internos, com temperatura de operação entre 240 e 300ºC, com ou sem bicos sequenciais de acionamento pneumático, destinados à produção de lanternas traseiras automotivas. | Resolução Gecex nº 322, de 4 de abril de 2022 | 2025-12-31 | I |  | 2022-05-01
8480.71.00 | 143 | Moldes de 32 cavidades para fabricação de tampas plásticas para embalagens PET para óleos comestíveis, dotados de sistema de moldagem por meio de elementos móveis com acionamento por mecanismo pneumático e monitoramento por sensores indutivos; com machos produzidos por estereolitografia metálica, cavidades e demais componentes da zona moldante produzidos em aços especiais e cobre-berílio, com revestimento especial tipo DLC; com sistema de injeção por meio de canais quentes internos com sensores térmicos; utilizados para a injeção de polietileno de baixa densidade com tempo do ciclo de moldagem abaixo de 4s e variação radial de espessura das tampas menor que 0,02mm. | Resolução Gecex nº 322, de 4 de abril de 2022 | 2025-12-31 | I |  | 2022-05-01
8480.71.00 | 144 | Conjuntos de 2 moldes de 48 cavidades (cold half) e 48 machos, e suas respectivas peças de reposição intercambiáveis, distância entre centros de cavidades de 60(V) x 152(H)mm confeccionados em aço especial e anticorrosivo, para fabricação de pré-formas de politereftalato de etileno (PET), respectivamente, de 41,4, 18,70 e 37g e diâmetros dos gargalos (interrompidos) de 33, 38 e 33mm, com capacidade de produção igual ou superior a 15.000pré-formas/h, com machos tratados com titânio, cavidades, suportes e demais componentes moldantes intercambiáveis, dotados de placas extratoras para retirada das pré-formas por meio de ar comprimido e resfriamento duplo nas castanhas, com tubos de resfriamento, projetados e desenvolvidos especificamente para uso em máquinas injetoras de 3.500kN. | Resolução Gecex nº 322, de 4 de abril de 2022 | 2025-12-31 | I |  | 2022-05-01
8480.71.00 | 145 | Moldes de injeção por alta pressão, construídos com 1 ou múltiplas cavidades, para fabricação de peças plásticas, com machos e postiços produzidos com tecnologia de impressão 3D em aços especiais, cavidades e demais componentes moldantes produzidos em aços especiais e/ou cobre-berílio, com sistema de extração mecânico e/ou pneumático e sistema de injeção equipado com controle de temperatura em todas as cavidades, temperatura de operação entre 180 e 300 graus Celsius, e capazes de produzir peças com espessura das paredes de 0,5 até 5mm, sendo capazes de processar diversos tipos de polímeros, tais como: polietileno, poliestirenos, ABS, policarbonatos, poliamidas. | Resolução Gecex nº 322, de 4 de abril de 2022 | 2025-12-31 | I |  | 2022-05-01
8480.71.00 | 147 | Moldes de 72 a 144 cavidades, confeccionados em aço especial, para injeção de pré-formas de politereftalato de etileno (PET) de 5 a 94g com variação de peso de até +/-0,60g, com capacidade de injeção de 72 a 144 peças/ciclo, dotados de placa de machos, placa extratora, placa de cavidades e placa de resfriamento e extração das pré-formas. | Resolução Gecex nº 322, de 4 de abril de 2022 | 2025-12-31 | I |  | 2022-05-01
8480.71.00 | 148 | Moldes de injeção em aço inox com 64 cavidades para fabricação de tampas plásticas com diâmetro de 38mm, tipo uma peça, para embalagens PET de bebidas, com machos, cavidades e demais componentes moldantes produzidos em metais especiais com revestimento especial em níquel-cromo-antiaderente, com sistema de ejeção mecânico-pneumático e sistema de injeção equipado com câmara quente com controle de temperatura individual em todas as cavidades, utilizados para injeção de polietileno de alta densidade com capacidade de produção de até 51.200tampas/h, com tempo de ciclo abaixo de 4,5s, com variação de espessura das paredes das tampas menor que 0,02mm, com variação do peso das tampas menor que 0,05g e com variação do dimensional dos elementos de vedação e da rosca menor ou igual a 0,10mm. | Resolução Gecex nº 322, de 4 de abril de 2022 | 2025-12-31 | I |  | 2022-05-01
8480.71.00 | 150 | Moldes de 72 a 144 cavidades (cold half), confeccionados em aço especial para injeção de pré-formas de politereftalato de etileno (PET) de 5 a 94g com variação de peso de ±0,60g, com capacidade de injeção de 72 a 144 peças/ciclo, dotados de placa de machos, placa extratora, placa de cavidades e placa de resfriamento e extração das pré-formas. | Resolução Gecex nº 322, de 4 de abril de 2022 | 2025-12-31 | I |  | 2022-05-01
8480.71.00 | 158 | Moldes para vulcanização de pneus novos radiais dos tipos utilizados em veículos e máquinas para a construção civil, com diâmetro externo de até 2.710mm, largura de até 742mm e diâmetro de talão de até 49 polegadas, constituídos em aço especial e obtidos por fresagem direta do perfil de escultura, com temperatura máxima de operação de 150ºC e capacidade para operar com variação de -0,5 a 16bar de pressão, dotados de 1 conjunto de coquilhas inferiores e superiores, responsáveis pela moldagem dos flancos do pneu e 1 conjunto de setores, responsáveis pela moldagem da escultura da banda de rodagem. | Resolução Gecex nº 322, de 4 de abril de 2022 | 2025-12-31 | I |  | 2022-05-01
8480.71.00 | 161 | Molde para injeção e sopro (IBM) para material sintético, utilizado na fabricação de garrafas PET e outras formas de resinas plásticos, possui de 1 a 38 cavidades de injeção e sopro, fixadas nas matrizes com pinos de alta precisão, lacunas entre as cavidades de injeção, sistema de auto alinhamento flutuante das cavidades, sistema de isolamento térmico nas áreas da cavidade de injeção, câmara quente (manifold) específica contendo aparelhos restritores ajustáveis com bico de injeção composto por corpo externo estrutural e inserto condutor térmico com auto alinhamento dos bicos de injeção. | Resolução Gecex nº 322, de 4 de abril de 2022 | 2025-12-31 | I |  | 2022-05-01
8480.71.00 | 162 | Moldes de aço com 96 cavidades para fabricação de tampas plásticas destinadas a garrafas PET, com sistema de ejeção mecânico-pneumático e sistema de injeção equipado com controle de temperatura individual em todas as cavidades, com tempo de ciclo menor que 3,6s, as tampas apresentando variação de espessura das paredes menor que 0,02mm, com variação do peso menor que 0,05g e variação do dimensional dos elementos de vedação e da rosca menor ou igual a 0,10mm. | Resolução Gecex nº 322, de 4 de abril de 2022 | 2025-12-31 | I |  | 2022-05-01
8480.71.00 | 165 | Moldes (Moving Half) de 72 a 144 cavidades, confeccionados em aço especial, para injeção de pré-formas de politereftalato de etileno (PET) de 5 a 94g com variação de peso de até +/-0,60g, com capacidade de injeção de 72 a 144peças/ciclo, dotados de placa extratora, placa de machos, de 72 a 144 machos, de 72 a 144 anéis dos machos, de 72 a 144 tubos de resfriamento dos machos, e de 72 a 144“neck rings”. | Resolução Gecex nº 322, de 4 de abril de 2022 | 2025-12-31 | I |  | 2022-05-01
8480.71.00 | 177 | Matrizes para produção de dentes artificiais para dentaduras, por processo de compressão, confeccionados com aço inoxidável endurecido, com 30 ou mais cavidades anteriores e/ou posteriores, por meio de arquivos digitalizados em 3D, consistentes de 3, 4 ou 5 discos cilíndricos de diâmetro exterior igual ou superior a 120mm, com uma altura máxima para duas peças superpostas igual ou superior a 25mm. | Resolução Gecex nº 322, de 4 de abril de 2022 | 2025-12-31 | I |  | 2022-05-01
8480.71.00 | 178 | Moldes de 96 cavidades (cold-half) confeccionados em aço especial para injeção de pré-formas de politereftalato de etileno (PET) de 30gramas, com variação de peso de até +/- 0.60g com capacidade de injeção de 96 peças por/ciclo, composto de conjunto de placa de machos e de placa de cavidades e jogo completo de insertos. | Resolução Gecex nº 322, de 4 de abril de 2022 | 2025-12-31 | I |  | 2022-05-01
8480.71.00 | 180 | Moldes de conformação plástica em 3D, bi-partidos, próprios para máquinas de moldagem de plásticos por processo de extrusão e sopro em 7 camadas, com cavidade única, range de trabalho entre 10 e 90 graus Celsius, operando com pressão de até 10bar, bloco da cavidade em alumínio de liga conforme DIN AlMg 4.5Mn e periféricos em aço carbono e inox, próprio para manipulação robotizada do “parison” para conformação em 3D, destinados a fabricação de tubo plástico para abastecimento de tanques de combustível de veículos automotivos. | Resolução Gecex nº 322, de 4 de abril de 2022 | 2025-12-31 | I |  | 2022-05-01
8480.71.00 | 181 | Moldes bipartidos com ou sem mesa móvel com grampos de fixação da matéria-prima, para moldar painel de instrumento automotivo em TPO (Termoplástico Olefina – elastômero olefinico termoplástico), pelo processo eletro-formação e compressão (vacuum mold), medindo o lado côncavo 1.004 x 1.250 x 413mm e o lado convexo 1.004 x 1.250 x 295mm, temperatura de processo entre 80 e 150 Graus Celsius e contendo em seu corpo interruptor de limite, cilindro de ar ejetor, conector (Housing), válvula de retenção, válvula de segurança, controlador de temperatura, medidor de vácuo, caixa de terminais, tubulação de ar, cilindro ejetor do molde, grampos e manômetros. | Resolução Gecex nº 322, de 4 de abril de 2022 | 2025-12-31 | I |  | 2022-05-01
8480.71.00 | 182 | Conjuntos (kits) de machos personalizados fabricados em aço e/ou aço/carbono, para molde de injeção de pré-formas de politereftalato de etileno (PET), composto de132 machos de injeção, 132 tubos machos de injeção, e 132anéis machos de injeção, de valor unitário (CIF) não superior a R$ 368.167,81. | Resolução Gecex nº 322, de 4 de abril de 2022 | 2025-12-31 | II |  | 2022-05-01
8480.71.00 | 183 | Moldes Ecobase 2 de 48 cavidades, distância entre centros de cavidades de 60 (V) X 152 (H) mm, confeccionados em aço especial e anticorrosivo, para fabricação de pré-formas de politereftalato de etileno (PET) de 21,8g, com variação de até +/-0,4g entre cavidades e diâmetro do gargalo de 28mm padrão PCO 1881, com machos tratados com titânio, cavidades, suportes e demais componentes moldantes intercambiáveis, mais uma metade-fria (Cold-half) adicional para produção de preformas de 27g com diâmetro de gargalo de 28mm padrão PCO 1881, mais placa central (Core Plate) adicional para produção de preformas de 33,6g com diâmetro de gargalo 28mm padrão PCO 1881, dotados de sistema de câmara quente (hot runner), placa extratora para retirada das pré-formas por meio de ar comprimido e resfriamento interno e externo, projetados e desenvolvidos especificamente para uso em máquinas injetoras de 300t. | Resolução Gecex nº 322, de 4 de abril de 2022 | 2025-12-31 | I |  | 2022-05-01
8480.71.00 | 184 | Moldes para uso em injetoras de alta pressão de 1 ou 2 cavidades para injeção das peças de acabamento e/ou lâminas do tapasol (quebra-sol) para uso em linha automotiva pesada (caminhões), com massa entre 12,50t e máximo de 26t, com comprimento mínimo de 2.650mm e máximo de 2.780mm, confeccionados em aço especial e sistema de injeção com formas próprias; com e sem canais quentes internos, com 5 ou 7 bicos quentes sequenciais acionados por sistema hidráulico, com câmara quente com temperatura de operação entre 180 e 260 Graus Celsius, com sensores para controle instantâneo de temperatura; com sistema de refrigeração, com extração articulada não perpendicular e gavetas de deslize com acionamento mecânico; com ou sem sistema hidráulico para movimentação do conjunto extrator com controle de posicionamento. | Resolução Gecex nº 322, de 4 de abril de 2022 | 2025-12-31 | I |  | 2022-05-01
8480.71.00 | 186 | Moldes com fundo “ecobase2”, tecnologia específica para otimização da distribuição de massa, com 32 machos, 3 estágios de refrigeração, para fabricação de pré-forma gargalo 48mm e 84g em politereftalato de etileno (PET), distância entre centros de cavidades de 75 (V) X 172 (H)mm, sendo machos tratados em titânio, com polimento especial; buchas extratoras e demais componentes moldantes intercambiáveis, produzidos em aços especiais, tratados superficialmente com revestimento em nitreto de cromo, com variação de usinagem menor 0,0002 polegada; controle de peso 84g da peça plástica com uma variação de +/-0,6g entre cavidades; placa extratora para ejeção das pré-formas por meio de ar comprimido e resfriamento interno e externo, capazes de produzir com eficiência produtiva de 97%, projetados e desenvolvidos especificamente e com as devidas compatibilidades mecânica e elétrica para uso em máquinas XL, LX e HYPET de 300t. | Resolução Gecex nº 322, de 4 de abril de 2022 | 2025-12-31 | I |  | 2022-05-01
8480.71.00 | 187 | Placas centrais de machos para molde de injeção com fundo “ecobase2”, tecnologia específica para otimização da distribuição de massa, dotadas de: 32 machos, para fabricação de pré-forma gargalo 48mm e 84g em politereftalato de etileno (PET), distância entre centros de cavidades de 75 (V) X 172 (H) mm, sendo machos tratados em titânio, com polimento especial; com componentes moldantes intercambiáveis, produzidos em aços especiais, tratados superficialmente com revestimento em nitreto de cromo, com variação de usinagem menor 0,0002 polegada; controle de peso 84g da peça plástica com uma variação de +/-0,6g entre si; capazes de produzir com eficiência produtiva de 97%, projetados e desenvolvidos especificamente e com as devidas compatibilidades mecânica e elétrica para uso em máquinas XL, LX e HYPET de 300t. | Resolução Gecex nº 322, de 4 de abril de 2022 | 2025-12-31 | I |  | 2022-05-01
8480.71.00 | 188 | Moldes com fundo “ecobase2”, tecnologia específica para otimização da distribuição de massa, com 32 cavidades, com câmara quente valvulada individualmente, 3 estágios de refrigeração, para fabricação de pré-forma gargalo 48mm e 90g em politereftalato de etileno (PET), distância entre centros de cavidades de 75 (V) x 172mm (H), com machos tratados em titânio e cavidades confeccionados em aço especial anticorrosivo, com polimento especial; buchas extratoras e demais componentes moldantes intercambiáveis, produzidos em aços especiais, tratados superficialmente com revestimento em nitreto de cromo, com variação de usinagem menor 0,0002 polegada; controle de peso 90g da peça plástica com uma variação de +/-0,6g entre cavidades; placa extratora para ejeção das pré-formas por meio de ar comprimido e resfriamento interno e externo, equipados com controle de temperatura individual em todas as cavidades, capazes de produzir com eficiência produtiva de 97%, projetados e desenvolvidos especificamente e com as devidas compatibilidades mecânica e elétrica para uso em máquinas XL, LX e HYPET de 300t. | Resolução Gecex nº 322, de 4 de abril de 2022 | 2025-12-31 | I |  | 2022-05-01
8480.71.00 | 189 | Moldes com fundo “ecobase2”, tecnologia específica para otimização da distribuição de massa, com 48 cavidades, com câmara quente valvulada individualmente, 3 estágios de refrigeração, para fabricação de pré-forma gargalo 38mm e 33g em politereftalato de etileno (PET), distância entre centros de cavidades de 60 (V) X 152mm (H), com machos tratados em titânio e cavidades confeccionados em aço especial anticorrosivo, com polimento especial; buchas extratoras e demais componentes moldantes intercambiáveis, mais uma placa-machos adicional para produção de pré-formas de 28g com diâmetro gargalo de 38 mm, produzidos em aços especiais, tratados superficialmente com revestimento em nitreto de cromo, com variação de usinagem menor 0,0002 polegada; controle de peso 33 e 28g da peça plástica com uma variação de +/-0,5g entre cavidades; placa extratora para ejeção das pré-formas por meio de ar comprimido e resfriamento interno e externo, equipados com controle de temperatura individual em todas as cavidades, capazes de produzir com eficiência produtiva de 97%, projetados e desenvolvidos especificamente e com as devidas compatibilidades mecânica e elétrica para uso em máquinas XL, LX e HYPET de 300t. | Resolução Gecex nº 322, de 4 de abril de 2022 | 2025-12-31 | I |  | 2022-05-01
8480.71.00 | 190 | Moldes com fundo Ecobase2, tecnologia específica para otimização da distribuição de massa, com 48 cavidades, com câmara quente valvulada individualmente, 3 estágios de refrigeração, para fabricação de pré-forma gargalo 28mm e 21,8g em politereftalato de etileno (PET), distância entre centros de cavidades de 60 (V) X 152 (H) mm, com machos tratados em titânio e cavidades confeccionados em aço especial anticorrosivo, com polimento especial; buchas extratoras e demais componentes moldantes intercambiáveis, mais uma placa machos adicional para produção de pré-formas de 27g com diâmetro de gargalo 28mm, produzidos em aços especiais, tratados superficialmente com revestimento em nitreto de cromo, com variação de usinagem menor 0,0002 polegada; controle de peso 21,8 e 27g da peça plástica com uma variação de +/-0,4g entre cavidades; placa extratora para ejeção das pré-formas por meio de ar comprimido e resfriamento interno e externo, equipados com controle de temperatura individual em todas as cavidades, capazes de produzir com eficiência produtiva de 97%, projetados e desenvolvidos especificamente e com as devidas compatibilidades mecânica e elétrica para uso em máquinas XL, LX e HYPET de 300t. | Resolução Gecex nº 322, de 4 de abril de 2022 | 2025-12-31 | I |  | 2022-05-01
8480.71.00 | 191 | Moldes com fundo “ecobase2”, tecnologia específica para otimização da distribuição de massa, com 32 cavidades, com câmara quente valvulada individualmente, 3 estágios de refrigeração, para fabricação de pré-forma gargalo 48mm e 84g em politereftalato de etileno (PET), distância entre centros de cavidades de 75 (V) X 172 (H) mm, com machos tratados em titânio e cavidades confeccionados em aço especial anticorrosivo, com polimento especial; buchas extratoras e demais componentes moldantes intercambiáveis, produzidos em aços especiais, tratados superficialmente com revestimento em nitreto de cromo, com variação de usinagem menor 0,0002 polegada; controle de peso 84g da peça plástica com uma variação de +/-0,6g entre cavidades; placa extratora para ejeção das pré-formas por meio de ar comprimido e resfriamento interno e externo, equipados com controle de temperatura individual em todas as cavidades, capazes de produzir com eficiência produtiva de 97%, projetados e desenvolvidos especificamente e com as devidas compatibilidades mecânica e elétrica para uso em máquinas XL, LX e HYPET de 300t. | Resolução Gecex nº 322, de 4 de abril de 2022 | 2025-12-31 | I |  | 2022-05-01
8480.71.00 | 192 | Moldes para injeção de policarbonato, confeccionado em aços especiais, com 4 cavidades, contendo: peças móveis e fixas usinadas, componentes com tratamento térmico, superfícies internas polidas e texturizadas, equipados com câmara quente, sistema de refrigeração, chapa de fixação, para fabricação da tampa principal de medidores de energia, tamanho 550 x 660 x 513mm. | Resolução Gecex nº 322, de 4 de abril de 2022 | 2025-12-31 | I |  | 2022-05-01
8480.71.00 | 193 | Moldes para injeção de policarbonato, confeccionado em ações especiais, com 4 cavidades, contendo: peças móveis e fixas usinadas, componentes com tratamento térmico, superfícies internas polidas e texturizadas, equipados com câmara quente, sistema de refrigeração, chapa de fixação, para fabricação da tampa principal de medidores de energia, tamanho 230 x 300 x 256mm. | Resolução Gecex nº 322, de 4 de abril de 2022 | 2025-12-31 | I |  | 2022-05-01
8480.71.00 | 194 | Moldes para injeção de policarbonato, confeccionado em ações especiais, com 4 cavidades, contendo: peças móveis e fixas usinadas, componentes com tratamento térmico, superfícies internas polidas e texturizadas, equipados com câmara quente, sistema de refrigeração, chapa de fixação, para fabricação da tampa principal de medidores de energia, tamanho 530 x 470 x 503mm. | Resolução Gecex nº 322, de 4 de abril de 2022 | 2025-12-31 | I |  | 2022-05-01
8480.71.00 | 195 | Moldes para injeção de policarbonato, confeccionado em ações especiais, com 4 cavidades, contendo: peças móveis e fixas usinadas, componentes com tratamento térmico, superfícies internas polidas e texturizadas, equipados com câmara quente, sistema de refrigeração, chapa de fixação, para fabricação da tampa principal de medidores de energia, tamanho 280 x 350 x 306 mm. | Resolução Gecex nº 322, de 4 de abril de 2022 | 2025-12-31 | I |  | 2022-05-01
8480.71.00 | 196 | Moldes de 72 a 192 cavidades (cold half), confeccionados em aço especial, para injeção de pré-formas de politereftalato de etileno (PET) de 5 a 94g com variação de peso de até mais ou menos 0,60g, passo vertical entre cavidades de 50 a 75mm e passo horizontal entre cavidades de 110 a 240mm, com capacidade de injeção de 72 a 192peças/ciclo, dotados de placa de machos, placa extratora, placa de cavidades e placa de resfriamento e extração das pré-formas e garantia de ciclos entre 8 e 11 milhões sem rebarbas. | Resolução Gecex nº 322, de 4 de abril de 2022 | 2025-12-31 | I |  | 2022-05-01
8480.71.00 | 197 | Moldes de 96 cavidades fabricados em aço inoxidável RAMAX com postiços também fabricados em aço inoxidável M340 e XDBD com tratamento especial para dureza de 55 ~ 59HRC, postiços totalmente intercambiáveis, para fabricação de hub(canhão) de agulha hipodérmica descartável nos calibres 21, 22, 23, 24 e 26G, peça fabricada em polipropileno por meio de moldagem por injeção em máquinas injetoras de alta pressão, possibilidade de troca dos calibres dentro da máquina injetora, com sistema de extração por placa extratora e buchas cônicas, cunhas e centralizadores para controle da concentricidade da peça a ser injetada, circuitos de refrigeração, tempo de ciclo de 8s +/- 15%, sistema de injeção 100% com canais quentes contendo "manifould" principal e bicos quentes, sem a presença de canal frio, 16 bicos quentes com 6 saídas cada, dois jogos de pinos para troca dos calibres. | Resolução Gecex nº 322, de 4 de abril de 2022 | 2025-12-31 | I |  | 2022-05-01
8480.71.00 | 198 | Moldes para plásticos, utilizados em máquinas injetoras, com: sistema "lift and turn", que proporciona o avanço, rotação e recuo do macho central, provida de painel elétrico com painel de controle; e sistema "C-Frame" de rotação das cavidades. | Resolução Gecex nº 322, de 4 de abril de 2022 | 2025-12-31 | I |  | 2022-05-01
8480.71.00 | 199 | Moldes para injeção de borracha (EPDM) operando em temperaturas de 100 a 300 Graus Celsius com 1 ou 2 cavidades para uso em injetoras de alta pressão, próprio para produção de molduras de laterais de porta de veículo automotivo com vidro, confeccionados em aço especial P20, com geometria espacial e sistema de injeção com formas próprias, próprios para unir perfis recortados em EPDM e o vidro que compõem as guarnições traseiras das portas de veículos automotores, operando com 0,2mm de tolerância na projeção da geometria do produto para os perfis e seção de moldagem, dotados de sistema de extração de acionamento pneumático e/ou hidráulico e/ou manual conforme complexidade da moldagem a ser realizada, sistema de posicionamento do vidro a vácuo, dotados de sensores de posicionamento, de presença e de controle dimensional do produto acabado. | Resolução Gecex nº 322, de 4 de abril de 2022 | 2025-12-31 | I |  | 2022-05-01
8480.71.00 | 200 | Moldes em aço inox, completo, para moldagem por injeção de preformas PET, com 32 cavidades 70 x 175mm, resfriamento duplo nas castanhas, machos com tratamento superficial em titânio, câmara quente com bico valvulado e controle individual por termopar, conjunto de peças de reposição com 1 macho, 1 cavidade, 1 suporte, 1 castanha, 1 inserto do funcho, 1 tubo robô, 1 pino de extração, resistência, bico "nozzle", insulador, termopares e agulhas. | Resolução Gecex nº 322, de 4 de abril de 2022 | 2025-12-31 | I |  | 2022-05-01
8480.71.00 | 201 | Moldes para produção de espuma HR de alta resiliência para bancos automotivos, construídos em alumínio, com cavidades para evacuação dos gases provenientes da reação química, aquecimento por água, mapas térmicos homogêneos, variação máxima de 5 Graus Celsius entre pontos da superfície do molde, fechamento por pressão, molde com sistema SMED, para substituição ágil dos moldes e periféricos que incluem sistema pneumático, elétrico e hidráulico, sistema de controle pressão ativo variável entre 0 e 5bar. | Resolução Gecex nº 322, de 4 de abril de 2022 | 2025-12-31 | I |  | 2022-05-01
8480.71.00 | 202 | Moldes de 64 cavidades fabricados em aço inoxidável RAMAX com postiços intercambiáveis também fabricados em aço inoxidável M340 e XDBD com tratamento especial para dureza de 55 ~ 59HRC, para fabricação de protetores de agulhas hipodérmicas descartáveis de calibre 18G, peça fabricada em polipropileno por meio de moldagem por injeção, com sistema de extração por placa extratora e buchas cônicas, cunhas e centralizadores para controle da concentricidade da peça a ser injetada, circuitos de refrigeração, tempo de ciclo de 8s +/-15%, sistema de injeção 100% com canais quentes contendo "manifould" principal e bicos quentes, sem a presença de canal frio, 64 bicos quentes com 6 saídas cada, e sistema de troca de postiços com os moldes instalados na máquina injetora. | Resolução Gecex nº 322, de 4 de abril de 2022 | 2025-12-31 | I |  | 2022-05-01
8480.71.00 | 203 | Moldes com fundo "Ecobase2", tecnologia específica para otimização da distribuição de massa, com 48 cavidades, com câmara quente valvulada individualmente, 3 estágios de refrigeração, para fabricação de preforma gargalo 28mm e 21,8g em politereftalato de etileno (PET), distância entre centros de cavidades de 60 (V) X 152mm (H) , com machos tratados em titânio e cavidades confeccionados em aço especial anticorrosivo, com polimento especial; buchas extratoras e demais componentes moldantes intercambiáveis, mais uma placa central e uma placa machos adicionais para produção de preformas de 27 e 33g com diâmetro de gargalo 28mm, produzidos em aços especiais, tratados superficialmente com revestimento em nitreto de cromo, com variação de usinagem menor 0,0002 polegadas; controle de peso 21,8; 27 e 33g da peça plástica com uma variação de +/-0,4g entre cavidades; placa extratora para ejeção das preformas por meio de ar comprimido e resfriamento interno e externo, equipados com controle de temperatura individual em todas as cavidades, capazes de produzir com eficiência produtiva de 97%, projetados e desenvolvidos especificamente e com as devidas compatibilidades mecânica e elétrica para uso em máquinas XL, LX e HYPET de 300t. | Resolução Gecex nº 322, de 4 de abril de 2022 | 2025-12-31 | I |  | 2022-05-01
8480.71.00 | 204 | Moldes bi partido para injeção de painel de instrumentos automotivo em polipropileno, pressão 128mpa, com 2 cavidades, 1.700 x 1.220 x 1.050mm (C x L x A), peso 9,96t, injeção simples, ciclo de produção 25s e temperatura 200 a 220 Graus Celsius, de valor unitário (CIF) não superior a R$1.466.759,07. | Resolução Gecex nº 322, de 4 de abril de 2022 | 2025-12-31 | II |  | 2022-05-01
8480.71.00 | 205 | Moldes com fundo ecobase2, tecnologia específica para otimização da distribuição de massa, com 32 cavidades, com câmara quente valvulada individualmente, 3 estágios de refrigeração, para fabricação de preforma gargalo 43mm e 59g em politereftalato de etileno (PET), distância entre centros de cavidades de 75 (V) X 172 (H) mm, com machos tratados em titânio e cavidades confeccionados em aço especial anticorrosivo, com polimento especial; buchas extratoras e demais componentes moldantes intercambiáveis, produzidos em aços especiais, tratados superficialmente com revestimento em nitreto de cromo, com variação de usinagem menor 0,0002 polegadas, controle de peso 59g da peça plástica com uma variação de +/-0,5g entre cavidades; placa extratora para ejeção das preformas por meio de ar comprimido e resfriamento interno e externo, equipados com controle de temperatura individual em todas as cavidades, capazes de produzir com eficiência produtiva de 97%, projetados e desenvolvidos especificamente e com as devidas compatibilidades mecânica e elétrica para uso em máquinas XL, LX e HYPET de 300t. | Resolução Gecex nº 322, de 4 de abril de 2022 | 2025-12-31 | I |  | 2022-05-01
8480.71.00 | 206 | Moldes em alumínio fundido EN-46400 para espumação de gabinetes com compartimentos freezer e refrigerador com 595mm de largura, dotados de paredes laterais e corners das cavidades do refrigerador e freezer colapsíveis por meio de sistema de mecanismos internos composto por eixos e buchas em aço e molas, acionadas simultaneamente por cilindros pneumáticos munidos de mangueiras e conexões pneumáticas de 8mm, com sistemas de ajustes de até 3mm nas flanges e travessas, com serpentinas internas para controle de temperatura em todas as faces e temperatura de trabalho até 60 Graus Celsius. | Resolução Gecex nº 322, de 4 de abril de 2022 | 2025-12-31 | I |  | 2022-05-01
8480.71.00 | 207 | Moldes em alumínio fundido EN-46400 para espumação de gabinetes com compartimentos freezer e refrigerador com 693mm de largura, dotados de paredes laterais e corners das cavidades do refrigerador e freezer colapsíveis por meio de sistema de mecanismos internos composto por eixos e buchas em aço e molas, acionadas simultaneamente por cilindros pneumáticos munidos de mangueiras e conexões pneumáticas de 8mm, com sistemas de ajustes de até 3mm nas flanges e travessas, com serpentinas internas para controle de temperatura em todas as faces e temperatura de trabalho até 60 Graus Celsius. | Resolução Gecex nº 322, de 4 de abril de 2022 | 2025-12-31 | I |  | 2022-05-01
8480.71.00 | 208 | Câmaras quentes intercambiáveis de 128 cavidades e suas peças de reposição, exclusivo para utilização em moldes de (cold half) de 128 cavidades na injeção de resinas PET com densidade aparente de 0,70 a 0,90kg/dm³, em processo de moldagem de preformas de politereftalato de etileno (PET), distância entre os centros das cavidades de 84 x 50mm, fabricados em aço especial resistente à corrosão, dotados de sistema de bocais de ponta aquecidos com acionamento de agulha integrado, diâmetro dos bicos de 3,8mm, com sistema pneumático de fechamento das agulhas, sistema automático de extração à vácuo de poeira, sistema de aquecimento com resistências tubulares e de banda, sistema de resfriamento de múltiplos “manifolds”. | Resolução Gecex nº 322, de 4 de abril de 2022 | 2025-12-31 | I |  | 2022-05-01
8480.71.00 | 209 | Conjuntos (Kit) de peças para repotencialização básica da câmara quente de molde de injeção para produção de pré-formas de politereftalato de etileno (PET) dotados de até: 294 isoladores da ponta do bico de interface com a parte fria com 18,75mm de diâmetro e 9,7mm de comprimento, 152 bicos de injeção (Nozzle tips) com 40,5mm de comprimento, 152 hastes da válvula com 155mm de comprimento, 148 parafusos de regulagem de 1/2 polegada x 8,5mm de comprimento, 294 anéis de borracha para vedação do pistão de 35mm, 148 tampas de vedação do cilindro com 39,8mm de diâmetro e 30,40mm de comprimento e com 2 termopares com 1.850mm de comprimento. | Resolução Gecex nº 322, de 4 de abril de 2022 | 2025-12-31 | I |  | 2022-05-01
8480.71.00 | 210 | Conjuntos (Kit) de peças para repotencialização intermediária da câmara quente de molde de injeção para produção de pré-formas de politereftalato de etileno (PET) dotados de até: 246 isoladores da ponta do bico de interface com a parte fria, com 18,75mm de diâmetro e 9,5mm de comprimento, 104 bicos de injeção (Nozzle tips), com 40,5mm de comprimento, 100 flanges antigiratórios de dimensões 3,175 x 44,25 x 31mm, 104 hastes da válvula de controle do fluxo de resina com 155mm de comprimento, 104 parafusos de regulagem de ½ polegada x 8,55mm de comprimento, 246 anéis de borracha para vedação do pistão com diâmetro de 35mm, 246 sedes de vedação de alumínio com diâmetro externo de 23 mm e interno de 16,4mm, 246 sedes de vedação de grafita com diâmetro externo 16,2mm e interno de 12,9mm, 100 tampas de vedação do cilindro com diâmetro de 39,8mm e comprimento de 30,40mm, 100 isoladores de localização de titânio com 44mm de diâmetro, 100 molas de disco com 40,56mm de diâmetro e 5mm de comprimento, 2 termopares com 1.850mm de comprimento, 2 bandas de aquecimento do bocal de 67mm de diâmetro x 50mm de comprimento e 4 buchas do pino guia feita em liga de bronze e com 28mm de diâmetro x 25mm de comprimento. | Resolução Gecex nº 322, de 4 de abril de 2022 | 2025-12-31 | I |  | 2022-05-01
8480.71.00 | 211 | Conjuntos (Kit) de peças para repotencialização básica da câmara quente de molde de injeção para produção de pré-formas de politereftalato de etileno (PET) dotados de até: 294 isoladores da ponta do bico de interface com a parte fria com diâmetro máximo de 18,75mm e comprimento máximo de 9,7mm, 152 bicos de injeção (Nozzle tips) com comprimento máximo de 40,5mm, 152 hastes da válvula com comprimento máximo de 173mm, 294 anéis de borracha para vedação do pistão com diâmetro máximo de 35mm, 2 termopares com comprimento máximo de 1.850mm , com ou sem até 148 tampas de vedação do cilindro com diâmetro máximo de 39,8mm e comprimento máximo de 30,40mm e com ou sem até 148 parafusos de regulagem com diâmetro máximo de 1/2 polegadas e comprimento máximo de 8,5mm. | Resolução Gecex nº 322, de 4 de abril de 2022 | 2025-12-31 | I |  | 2022-05-01
8480.71.00 | 212 | Moldes de injeção fabricados em aço com dimensões 820 x 920 x 680cm, próprios para fabricação do lado esquerdo e lado direito da cobertura externa de bancos automotivos, operando com temperatura de até 35 graus celsius, com 2 cavidades para uso em injetoras de alta pressão, e sistema de extração pneumático. | Resolução Gecex nº 322, de 4 de abril de 2022 | 2025-12-31 | I |  | 2022-05-01
8480.71.00 | 213 | Moldes de injeção fabricados em aço com dimensões 560 x 700 x 596cm, próprios para fabricação do lado esquerdo e lado direito da cobertura interna de bancos automotivos, operando com temperatura de até 35 graus celsius, com 2 cavidades para uso em injetoras de alta pressão, e sistema de extração pneumático. | Resolução Gecex nº 322, de 4 de abril de 2022 | 2025-12-31 | I |  | 2022-05-01
8480.71.00 | 214 | Moldes de injeção fabricados em aço com dimensões 820 x 800 x 711cm, para fabricação da cobertura plástica do banco frontal sem B/P (Backed Poket), operando com temperatura de até 30 graus celsius, com 1 cavidade para uso em injetoras de alta pressão, e sistema de extração pneumático. | Resolução Gecex nº 322, de 4 de abril de 2022 | 2025-12-31 | I |  | 2022-05-01
8480.71.00 | 215 | Moldes de injeção fabricados em aço com dimensões 820 x 800 x 711cm, para fabricação da cobertura plástica do banco frontal com B/P (Backed Poket), operando com temperatura de até 30 graus celsius, com 1 cavidade para uso em injetoras de alta pressão, e sistema de extração pneumático. | Resolução Gecex nº 322, de 4 de abril de 2022 | 2025-12-31 | I |  | 2022-05-01
8480.71.00 | 216 | Moldes de injeção fabricados em aço, com dimensões 650 x 700 x 441cm, para fabricação da guia do bolsão da parte traseira de bancos automotivos, operando com temperatura de até 25 graus celsius com 1 cavidade para uso em injetoras de alta pressão, e sistema de extração pneumático. | Resolução Gecex nº 322, de 4 de abril de 2022 | 2025-12-31 | I |  | 2022-05-01
8480.71.00 | 217 | Moldes de injeção fabricados em aço, com dimensões 400 (450) x 400 x 551cm para fabricação de capa plástica para acabamento do conjunto de acionador rebatedor de bancos automotivos, operando com temperatura de até 35 graus celsius com 2 cavidades para uso em injetoras de alta pressão, e sistema de extração pneumático. | Resolução Gecex nº 322, de 4 de abril de 2022 | 2025-12-31 | I |  | 2022-05-01
8480.71.00 | 218 | Moldes de injeção fabricados em aço, com dimensões 400 (450) x 400 x 551cm para fabricação de botão de acionamento do conjunto do sistema rebatimento do encosto traseiro automotivos, operando com temperatura de até 35 graus celsius, com 2 cavidades para uso em injetoras de alta pressão, e sistema de extração pneumático. | Resolução Gecex nº 322, de 4 de abril de 2022 | 2025-12-31 | I |  | 2022-05-01
8480.71.00 | 219 | Moldes de injeção fabricados em aço, com dimensões 300 (350) x400 x 381cm para fabricação de estrutura do conjunto de acionamento do sistema rebatimento do encosto traseiro, operando com temperatura de até 35 graus celsius com 1 cavidade para uso em injetoras de alta pressão, e sistema de extração pneumático. | Resolução Gecex nº 322, de 4 de abril de 2022 | 2025-12-31 | I |  | 2022-05-01
8480.71.00 | 220 | Moldes de injeção fabricados em aço, com dimensões 230(280) x 300 x 298cm com para fabricação do pino de fixação da haste conjunto de acionamento do sistema de rebatimento do encosto traseiro plástico para bancos automotivos, operando com temperatura de até 30 graus celsius com 8 cavidades para uso em injetoras de alta pressão, e sistema de extração pneumático. | Resolução Gecex nº 322, de 4 de abril de 2022 | 2025-12-31 | I |  | 2022-05-01
8480.71.00 | 221 | Moldes de injeção fabricados em aço, com dimensões 650 x 700 x 441cm para fabricação da cobertura plástica interna do SAB (Sistema de AirBag) do lado direito e esquerdo de bancos automotivos, operando com temperatura de até 25 graus celsius com 2 cavidades para uso em injetoras de alta pressão, e sistema de extração pneumático. | Resolução Gecex nº 322, de 4 de abril de 2022 | 2025-12-31 | I |  | 2022-05-01
8480.71.00 | 222 | Moldes de 56 cavidades (cold half), para injeção de pré-formas de politereftalato de etileno (PET) de 5 a 94g, passo vertical entre cavidades de 50mm e passo horizontal entre cavidades de 152mm, com capacidade de injeção de 56peças/ciclo, dotados de placa de machos, placa extratora, placa de cavidades e kit de placas de resfriamento das pré-formas de 3 estágios, para instalação em máquina de moldagem por injeção. | Resolução Gecex nº 322, de 4 de abril de 2022 | 2025-12-31 | I |  | 2022-05-01
8480.71.00 | 223 | Moldes de injeção de peças termoplásticas com insertos manufaturados com tecnologia de fusão de placas metálicas “Diffusion Bonding”, com dimensões até 980mm (largura), 1.320mm (comprimento) e 933mm (altura), para a injeção de peças termoplásticas limitada a pressão 120Mpa, com capacidade de produção até 55peças/h, com variação de ±10%, com sistema de refrigeração embutido e sistema periférico para controle de abertura das agulhas de injeção, utilizados em conjunto de componentes para a produção de gavetas plásticas de refrigeradores. | Resolução Gecex nº 322, de 4 de abril de 2022 | 2025-12-31 | I |  | 2022-05-01
8480.71.00 | 225 | Moldes de injeção de peças termoplásticas com insertos manufaturados com tecnologia de fusão de placas metálicas "Diffusion Bonding", com dimensões até 975mm (largura), 1.760mm (comprimento) e 933mm (altura), com variação de ±10%, para injeção de peças termoplásticas limitada a pressão até 120Mpa, com capacidade de produção até 55peça/h, com variação de ±10%, com sistema de refrigeração embutido, podendo conter sistema periférico para controle de abertura das agulhas de injeção, utilizados em conjunto de componentes para a produção de prateleiras plásticas de refrigeradores. | Resolução Gecex nº 322, de 4 de abril de 2022 | 2025-12-31 | I |  | 2022-05-01
8480.71.00 | 226 | Moldes de injeção de peças termoplásticas com insertos manufaturados com tecnologia de impressão 3D, com dimensões até 860mm (largura), 1.230mm (comprimento) e 767mm (altura), para a injeção de peças termoplásticas limitada a pressão até 120Mpa, com capacidade de produção até 55peças/h, com variação de ±10%, com sistema de refrigeração embutido, utilizados em conjunto de componentes para a produção de prateleiras plásticas de portas de refrigeradores. | Resolução Gecex nº 322, de 4 de abril de 2022 | 2025-12-31 | I |  | 2022-05-01
8480.71.00 | 227 | Moldes de injeção de peças termoplásticas com insertos manufaturados com tecnologia de fusão de placas metálicas “Diffusion Bonding”, com dimensões até 800mm (largura), 1.050mm (comprimento) e 782mm (altura), para a injeção de peças termoplásticas limitada a pressão 120Mpa, com capacidade de produção até 120peças/h, com variação de ±10%, com sistema de refrigeração embutido e podendo conter sistema periférico para controle de abertura das agulhas de injeção, utilizados em conjunto de componentes para a produção de cabeceiras de refrigeradores. | Resolução Gecex nº 322, de 4 de abril de 2022 | 2025-12-31 | I |  | 2022-05-01
8480.71.00 | 228 | Moldes de injeção de peças termoplásticas com insertos manufaturados com tecnologia de fusão de placas metálicas “Diffusion Bonding”, com dimensões até 830mm (largura), 900mm (comprimento) e 797mm (altura), para a injeção de peças termoplásticas limitada a pressão 120Mpa, com capacidade de produção até 120peças/h, com variação de ±10%, com sistema de refrigeração embutido e podendo conter sistema periférico para controle de abertura das agulhas de injeção, utilizados em conjunto de componentes para a produção de tampas de refrigeradores. | Resolução Gecex nº 322, de 4 de abril de 2022 | 2025-12-31 | I |  | 2022-05-01
8480.71.00 | 229 | Moldes verticais em alumínio laminado ou fundido, para a produção de peças em polidiciclopentadieno, pressurizada a baixa pressão por nitrogênio, adequado para uso em prensa de inclinação em até 25 graus. | Resolução Gecex nº 322, de 4 de abril de 2022 | 2025-12-31 | I |  | 2022-05-01
8480.71.00 | 230 | Moldes de 32 a 64 cavidades fabricados em aço inoxidável especial S136 com tratamento térmico paro dureza de 55 ~ 56HRC nos postiços, porta molde construído com aço inoxidável 4cr13H e dureza de 32 ~ 34HRC, postiços totalmente intercambiáveis possibilitando a fabricação de vários calibres no mesmo molde, para fabricação de cilindros de seringas descartáveis de 1 a 20ml, peça a ser fabricada em polipropileno, por meio de moldagem por injeção em máquinas injetoras de alta pressão, com sistema de extração por placa extratora e bucha cônica, cunhas e centralizadores para controle da concentricidade da peça a ser injetada, circuitos de refrigeração, tempo de ciclo igual ou menor que 12s, sistema de injeção com canais 100% quentes contendo “manifould” principal, bicos quentes e controlador de temperatura, sem presença de canal frio, de valor unitário (CIF) não superior a R$ 556.180. | Resolução Gecex nº 322, de 4 de abril de 2022 | 2025-12-31 | II |  | 2022-05-01
8480.71.00 | 231 | Moldes de 64 a 128 cavidades fabricado em aço inoxidável especial S136 com tratamento térmico para dureza de 55 ~ 56HRC nos postiços, porta molde construído com aço inoxidável 4cr13H e dureza de 32 ~ 34HRC, postiços totalmente intercambiáveis possibilitando a fabricação de vários calibres no mesmo molde, para fabricação de hastes de seringas descartáveis de 1 a 20ml, peça a ser fabricada em polipropileno, por meio de moldagem por injeção em máquinas injetoras de alta pressão, com sistema de extração por pinos extratores, cunhas e centralizadores para controle da concentricidade da peça a ser injetada, circuitos de refrigeração, tempo de ciclo igual ou menor que 12s, sistema de injeção com canais 100% quentes contendo “manifould” principal, bicos quentes e controlador de temperatura, sem presença de canal frio, de valor unitário (CIF) não superior a R$ 444.944. | Resolução Gecex nº 322, de 4 de abril de 2022 | 2025-12-31 | II |  | 2022-05-01
8480.71.00 | 232 | Moldes de injeção de peças termoplásticas com insertos manufaturados com tecnologia de impressão 3D, com dimensões até 675mm (largura), 680mm (comprimento) e 672mm (altura), para a injeção de peças termoplásticas limitada a pressão 120Mpa, com capacidade de produção até 55peças/h, com variação de ±10%, com sistema de refrigeração embutido e podendo conter sistema periférico para controle de abertura das agulhas de injeção, utilizados em conjunto de componentes para a produção de tampas de passagem de ar dos refrigeradores. | Resolução Gecex nº 322, de 4 de abril de 2022 | 2025-12-31 | I |  | 2022-05-01
8480.71.00 | 233 | Moldes de injeção de peças termoplásticas com insertos manufaturados com tecnologia de impressão 3D, com dimensões até, 870mm (largura), 1.100mm (comprimento) e 782mm (altura), para a injeção de peças termoplásticas limitada a pressão 120Mpa, com capacidade de produção até 55peças/h, com variação de ±10%, com sistema de refrigeração embutido e podendo conter sistema periférico para controle de abertura das agulhas de injeção, utilizados em conjunto de componentes para a produção de puxadores de refrigeradores. | Resolução Gecex nº 322, de 4 de abril de 2022 | 2025-12-31 | I |  | 2022-05-01
8480.71.00 | 234 | Moldes de alumínio laminado para moldagem por injeção, composto por uma forma de alumínio equipada com biqueira intercambiável para injetar botas com biqueira de composite e sem. | Resolução Gecex nº 322, de 4 de abril de 2022 | 2025-12-31 | I |  | 2022-05-01
8480.71.00 | 235 | Moldes de 48 cavidades com câmara quente valvulada individualmente e suas respectivas peças de reposição intercambiáveis, distância entre centros de cavidades de 75 (V) X 172mm (H), confeccionados em aço especial com tratamento de titânio, para fabricação de preformas em politereftalato de etileno (PET) - (e posterior utilização na produção de galões de água de 5L e 6L), de 84g e diâmetro de gargalo de 48mm, com machos de aço tratados com titânio e cavidades com polimento especial; buchas extratoras e demais componentes moldantes intercambiáveis, com placa machos adicional para produção de preformas de 75g com diâmetro de gargalo 48mm, produzidos em aços especiais, tratados com titânio, placa de resfriamento e extração das preformas de 2 estágios por meio de ar comprimido e resfriamento duplo nas castanhas, para um ciclo mais rápido, equipados com controle de temperatura individual em todas as cavidades, capazes de produzir com eficiência produtiva de 97%, projetados e desenvolvidos especificamente e com as devidas compatibilidades mecânica e elétrica para uso em máquinas PET LINE 5000-7.300 de 500t (5.000kN) | Resolução Gecex nº 322, de 4 de abril de 2022 | 2025-12-31 | I |  | 2022-05-01
8480.71.00 | 236 | Moldes segmentados contendo 9 ou 10 segmentos, fabricados em aço usinado, contendo flancos e segmentos de aço, com diâmetro externo igual ou superior a 1.188mm, utilizados para vulcanização de pneus radiais de ônibus, caminhões e veículos “off the road”. | Resolução Gecex nº 322, de 4 de abril de 2022 | 2025-12-31 | I |  | 2022-05-01
8480.71.00 | 237 | Moldes segmentados contendo 9 segmentos, fabricados em alumínio fundido, contendo flancos e laterais em aço e segmentos em alumínio, com diâmetro externo igual ou superior a 750.00mm, utilizados para vulcanização em prensas de pneus radiais. | Resolução Gecex nº 322, de 4 de abril de 2022 | 2025-12-31 | I |  | 2022-05-01
8480.71.00 | 238 | Moldes de 48 cavidades com distância entre centros de cavidades de 50(V) x 140(H)mm, para uso em máquinas injetoras de 3.500kN, confeccionados em aço especial e anticorrosivo, para fabricação de pré-formas de politereftalato de etileno (PET) de 29g Pco 1881 e 31g Pco 1810 com variação de aproximadamente 0,3g, capacidade produção igual ou superior a 15.000pré-formas/h, com machos tratados com titânio, cavidades, suportes e demais componentes moldantes intercambiáveis, placa extratora para retirada de pré-formas por meio de ar comprimido com pressão de até 9bar e resfriamento duplo nas castanhas para ciclo rápido. | Resolução Gecex nº 322, de 4 de abril de 2022 | 2025-12-31 | I |  | 2022-05-01
8480.71.00 | 239 | Moldes para injeção de termoplásticos com 64 cavidades em face única, com altura 746mm x largura 596mm e profundidade de 545,44mm, tempo de ciclo de 13,5s, para produzir atuadores tipo “Bico de Pato”, com peso de até 2,29g/peça, com cavidades e demais componentes produzidos em aço e ligas especiais, tratamentos térmicos e superficiais para alta precisão, durabilidade, repetibilidade e isenção de sujidades, com sistema de injeção por câmara quente e com extração por ejeção mecânica. | Resolução Gecex nº 322, de 4 de abril de 2022 | 2025-12-31 | I |  | 2022-05-01
8480.71.00 | 241 | Moldes para fabricação por injeção de peças plásticas utilizadas em chaves seletoras automotivas, com capacidade de moldar 2 ou 6 peças de uma única vez, contendo 2 ou 6 cavidades, fabricado em aço 718H, com dimensão maior ou igual de 300 x 240 x 280 (mm). | Resolução Gecex nº 322, de 4 de abril de 2022 | 2025-12-31 | I |  | 2022-05-01
8480.71.00 | 242 | Moldes para injetoras de alta pressão monocolores, com 2 cavidades, para injeção de peça plástica com geometria ótica de alta complexidade, confeccionados em aço especial e sistema de injeção com formas próprias, com canais quentes internos, com temperatura de operação entre 240 e 300 graus Celsius, com bicos sequenciais de acionamento pneumático, com insertos óticos integrais com tolerâncias especiais na região ótica, com raios R=0,15mm (+0,00/-0,15) no pico e R=0,0mm (+0,15/-0,00) no vale, com uma rugosidade de menor que 0,05 mícron no corpo da guia e menor que 0,2 mícron nos dentes da região ótica, destinados à produção de Lente Guia de Luz, para a função DRL de faróis automotivos. | Resolução Gecex nº 322, de 4 de abril de 2022 | 2025-12-31 | I |  | 2022-05-01
8480.71.00 | 243 | Moldes de 56 cavidades (cold half), distância entre centros de cavidades de 50 (V) X 152 (H) mm, confeccionados em aço especial e anticorrosivo, para fabricação de pré-formas de politereftalato de etileno (PET) com peso de 24,53 g, com variação de até +/-0,5g entre cavidades e diâmetro do gargalo de 28 mm (padrão PCO 1881), com machos tratados com titânio, cavidades, suportes e demais componentes moldantes intercambiáveis, placa extratora para retirada das pré-formas por meio de ar comprimido e resfriamento interno e externo, projetados e desenvolvidos especificamente para uso em máquinas injetoras de 300t. | Resolução Gecex nº 322, de 4 de abril de 2022 | 2025-12-31 | I |  | 2022-05-01
8480.71.00 | 244 | Moldes de 56 cavidades (cold half), distância entre centros de cavidades de 50 (V) X 152 (H) mm, confeccionados em aço especial e anticorrosivo, para fabricação de pré-formas de politereftalato de etileno (PET) com peso de 38g, com variação de até +/-0,5g entre cavidades e diâmetro do gargalo de 28 mm (padrão PCO 1881), com machos tratados com titânio, cavidades, suportes e demais componentes moldantes intercambiáveis, placa extratora para retirada das pré-formas por meio de ar comprimido e resfriamento interno e externo, projetados e desenvolvidos especificamente para uso em máquinas injetoras de 300t. | Resolução Gecex nº 322, de 4 de abril de 2022 | 2025-12-31 | I |  | 2022-05-01
8480.71.00 | 245 | Moldes de injeção em aço inox com 32 cavidades para fabricação de tampas plásticas, tipo uma peça, para embalagens PET de bebidas, com machos, cavidades e demais componentes moldantes produzidos em metais especiais com revestimento especial em níquel-cromo e DLC (carbono tipo diamante) , com sistema de injeção equipado com câmara quente com controle de temperatura individual em todas as cavidades, utilizados para injeção de polietileno de alta densidade, com variação de espessura das paredes das tampas igual ou menor que 0,02mm, com variação do peso das tampas igual ou menor que 0,05g e com variação do dimensional dos elementos de vedação e da rosca igual ou menor a 0,10mm. | Resolução Gecex nº 322, de 4 de abril de 2022 | 2025-12-31 | I |  | 2022-05-01
8480.71.00 | 246 | Moldes para injeção de preforma de politereftalato de etileno (PET), com 24 cavidades para produção de preforma para recipientes com volume de 5 litros, mais parte fria com 72 cavidades para produção de preformas para recipientes com volumes de 0,5 litros, com controle individual de temperatura para cada bico, tolerância de usinagem da câmara quente dentro de 0,001mm, com ou sem “kits” de modificação do robô. | Resolução Gecex nº 322, de 4 de abril de 2022 | 2025-12-31 | I |  | 2022-05-01
8480.71.00 | 247 | Moldes de 32 a 72 cavidades completos, confeccionados em aço especial, para injeção de pré-formas de politereftalato de etileno (pet) de 10 a 60g com variação de peso de até mais ou menos 0,65g, passo vertical entre cavidades de 50 a 80mm e passo horizontal entre cavidades de 120 a 180mm, com capacidade de injeção de 32 a 72peças/ciclo, com os respectivos machos tratados com titânio, cavidades, suportes e demais componentes moldantes intercambiáveis, dotados de sistema de câmara quente (hot runner), placa extratora para retirada das pré-formas por meio de ar comprimido e resfriamento nas castanhas para um ciclo mais rápido, para uso em máquina injetora de 2.200kN com capacidade de plastificação nominal 450 a 625kg/h. | Resolução Gecex nº 322, de 4 de abril de 2022 | 2025-12-31 | I |  | 2022-05-01
8480.71.00 | 248 | Moldes bi-partidos, fabricados em aço usinado, contendo flancos de aço, com diâmetro externo igual ou superior a 1.300mm, utilizados para vulcanização de pneus de uso agrícola e veículos “off the road”. | Resolução Gecex nº 322, de 4 de abril de 2022 | 2025-12-31 | I |  | 2022-05-01
8480.71.00 | 249 | Moldes segmentados contendo 9 segmentos, fabricados em aço usinado, contendo flancos laterais e segmentos em aço, com diâmetro externo igual ou superior a 950mm, utilizados para vulcanização de pneus radiais de ônibus e caminhões de grande porte. | Resolução Gecex nº 322, de 4 de abril de 2022 | 2025-12-31 | I |  | 2022-05-01
8480.71.00 | 250 | Moldes para uso em injetora de alta pressão, confeccionado com insertos em aço especial para trabalho a quente, mantendo superficialmente a característica de polibilidade e texturização, temperado e revenido com dureza de 46 a 48 HRC, com sistema de injeção quente balanceado com uso de recursos “software moldflow”, destinado à produção da Guia de cheques para equipamentos de automação bancária, de valor unitário (CIF) não superior a R$ 47.259,00. | Resolução Gecex nº 322, de 4 de abril de 2022 | 2025-12-31 | II |  | 2022-05-01
8480.71.00 | 251 | Moldes de injeção de peças termoplásticas com insertos manufaturados com tecnologia de fusão de placas metálicas "Diffusion Bonding", com dimensões até 380mm (largura), 775mm (comprimento) e 578mm (altura), com variação de +10%, para injeção de peças termoplásticas limitada a pressão até 120Mpa, com sistema de refrigeração embutido, podendo conter sistema periférico para controle de abertura das agulhas de injeção, utilizados em conjunto de componentes para a produção de peças plásticas de refrigeradores. | Resolução Gecex nº 322, de 4 de abril de 2022 | 2025-12-31 | I |  | 2022-05-01
8480.71.00 | 252 | Moldes de injeção de peças termoplásticas com insertos manufaturados com tecnologia de fusão de placas metálicas "Diffusion Bonding", com dimensões até 835mm (largura), 1.390mm (comprimento) e 787mm (altura), com variação de +10%, para injeção de peças termoplásticas limitadas a pressão até 120Mpa, com sistema de refrigeração embutido, podendo conter sistema periférico para controle de abertura das agulhas de injeção, utilizados em conjunto de componentes para a produção de partes e peças plásticas de freezers e/ou refrigeradores de uso doméstico. | Resolução Gecex nº 322, de 4 de abril de 2022 | 2025-12-31 | I |  | 2022-05-01
8480.71.00 | 253 | Moldes de injeção de peças termoplásticas com insertos manufaturados com tecnologia de fusão de placas metálicas "Diffusion Bonding", com dimensões até 1.040mm (largura), 1.520mm (comprimento) e 1.073mm (altura), com variação de +10%, para injeção de peças termoplásticas limitadas a pressão até 120Mpa, com sistema de refrigeração embutido, podendo conter sistema periférico para controle de abertura das agulhas de injeção, utilizados em conjunto de componentes para a produção de partes e peças plásticas de freezers e refrigeradores de uso doméstico. | Resolução Gecex nº 322, de 4 de abril de 2022 | 2025-12-31 | I |  | 2022-05-01
8480.71.00 | 254 | Moldes de injeção de peças termoplásticas com insertos manufaturados com tecnologia de fusão de placas metálicas "Diffusion Bonding", com dimensões até 800mm (largura), 1.250mm (comprimento) e 878mm (altura), com variação de +10%, para injeção de peças termoplásticas limitadas a pressão até 120Mpa, com sistema de refrigeração embutido, podendo conter sistema periférico para controle de abertura das agulhas de injeção, utilizados em conjunto de componentes para a produção de partes e peças plásticas de freezers e refrigeradores de uso doméstico. | Resolução Gecex nº 322, de 4 de abril de 2022 | 2025-12-31 | I |  | 2022-05-01
8480.71.00 | 255 | Moldes de injeção de peças termoplásticas com insertos manufaturados com tecnologia de fusão de placas metálicas "Diffusion Bonding", com dimensões até 850mm (largura), 1.200mm (comprimento) e 897mm (altura), com variação de +10%, para injeção de peças termoplásticas limitadas a pressão até 120Mpa, com sistema de refrigeração embutido, podendo conter sistema periférico para controle de abertura das agulhas de injeção, utilizados em conjunto de componentes para a produção de partes e peças de freezers e refrigeradores de uso doméstico. | Resolução Gecex nº 322, de 4 de abril de 2022 | 2025-12-31 | I |  | 2022-05-01
8480.71.00 | 256 | Moldes de 48 cavidades (sem macho), com distância entre centros de 50(v) x 140(h) mm, para uso de injetora de 2.200kN, confeccionados em aço especial e anticorrosivo, para fabricação de pré-formas em PET de 45g com capacidade de produção igual ou superior a 13.500pré-formas/h com placa porta cavidade, placa porta castanhas, câmara quente, placa extratora de pré-formas, placa extratora de robô para a retirada de pré-formas. | Resolução Gecex nº 322, de 4 de abril de 2022 | 2025-12-31 | I |  | 2022-05-01
8480.71.00 | 257 | Conjuntos de 2 moldes, ambos de 1 cavidade, confeccionados em aço especial resistente ao desgaste, temperatura e carga, utilizados para moldagem por injeção de material termoplástico (polipropileno ou similar) para a moldagem de cesto para roupas telado com tampa; com acabamento em alto brilho, texturizado ou escovado; com tempo de ciclo de injeção de até 70s; com temperatura de injeção entre 190 e 270 graus célsius e temperatura de resfriamento entre 20 e 30 graus célsius; com sistema de ejeção por pino ejetor central; com válvula de ar e pino ejetor de ar; com ou sem hastes "lift" hidráulicas; com hastes de gaveta hidráulicas e com sistema de refrigeração e câmara quente, de valor unitário (CIF) não superior a R$ 97.154,6. | Resolução Gecex nº 322, de 4 de abril de 2022 | 2025-12-31 | II |  | 2022-05-01
8480.71.00 | 258 | Moldes de injeção de material termoplástico, com 2 cavidades, confeccionados em aço especial, com capacidade de operar em temperaturas de processo de até 280 graus célsius, conforme o tipo do material termoplástico injetado, com dimensões de 480mm (largura), 480mm (altura) e 575mm (comprimento), dotado de sistema de câmera quente (hot runner), destinadas para fabricação de peças automotivas, tipo base, de valor unitário (CIF) não superior a R$ 97.648,08. | Resolução Gecex nº 322, de 4 de abril de 2022 | 2025-12-31 | II |  | 2022-05-01
8480.71.00 | 259 | Moldes de injeção de material termoplástico, com 4 cavidades, confeccionados em aço especial, com capacidade de operar em temperaturas de processo de até 270 graus célsius, conforme o tipo do material termoplástico injetado, com dimensões de 300mm (largura), 418mm (altura) e 700mm (comprimento), dotado de sistema de câmera quente (hot runner), destinadas para fabricação de peças automotivas, tipo botão de atendimento de ligação telefônica, de valor unitário (CIF) não superior a R$ 67.125,00. | Resolução Gecex nº 322, de 4 de abril de 2022 | 2025-12-31 | II |  | 2022-05-01
8480.71.00 | 260 | Moldes de injeção de material termoplástico, com 2 cavidades, confeccionados em aço especial, com capacidade de operar em temperaturas de processo de até 270 graus célsius, conforme e o tipo do material termoplástico injetado, com dimensões de 300mm (largura), 430mm (altura) e 565mm (comprimento), dotado de sistema de câmera quente (hot runner), destinadas para fabricação de peças automotivas, tipo botão de volume de som, de valor unitário (CIF) não superior a R$ 82.912,80. | Resolução Gecex nº 322, de 4 de abril de 2022 | 2025-12-31 | II |  | 2022-05-01
8480.71.00 | 261 | Moldes de injeção de material termoplástico, com 4 cavidades, confeccionados em aço especial, com capacidade de operar em temperaturas de processo de até 270 graus célsius, conforme o tipo do material termoplástico injetado, com dimensões de 300mm (largura), 460mm (altura) e 557mm (comprimento), dotado de sistema de câmera quente (hot runner), destinadas para fabricação de peças automotivas, tipo guia, de valor unitário (CIF) não superior a R$ 77.650,20. | Resolução Gecex nº 322, de 4 de abril de 2022 | 2025-12-31 | II |  | 2022-05-01
8480.71.00 | 262 | Moldes de injeção de material termoplástico, com 2 cavidades, confeccionados em aço especial, com capacidade de operar em temperaturas de processo de até 270 graus célsius, conforme o tipo do material termoplástico injetado, com dimensões de 250mm (largura), 300mm (altura) e 350mm (comprimento), dotados de sistema de câmera quente (hot runner), destinadas para fabricação de peças automotivas, tipo atuador, de valor unitário (CIF) não superior a R$ 50.692,80. | Resolução Gecex nº 322, de 4 de abril de 2022 | 2025-12-31 | II |  | 2022-05-01
8480.71.00 | 263 | Moldes de 48 a 144 cavidades (cold half), confeccionados em aço especial, para injeção de pré-formas de politereftalato de etileno (PET) de 4 a 94g com variação de peso de até +/-1g, com capacidade de injeção de 48 a 144peças/ciclo, dotados de placa de machos, placa extratora, placa de cavidades e demais componentes moldantes intercambiáveis, placa para retirada das pré-formas do molde com 1 a 4 estágios, com ou sem placa “coolpick” ou bloco para resfriamento interno, com ou sem kit de machos adicional para redução do peso. | Resolução Gecex nº 322, de 4 de abril de 2022 | 2025-12-31 | I |  | 2022-05-01
8480.71.00 | 264 | Moldes completos de 48 a 144 cavidades, confeccionados em aço especial, para injeção de pré-formas de politereftalato de etileno (PET) de 4 a 94g com variação de peso de até +/- 1g, com capacidade de injeção de 48 a 144peças/ciclo, dotados de sistema de câmara quente (hotrunner), placa de machos, placa extratora, placa de cavidades e demais componentes moldantes intercambiáveis, placa para retirada das pré-formas do molde com 1 a 4 estágios, com ou sem placa “coolpick” ou bloco para resfriamento interno, com ou sem kit de machos adicional para redução do peso da preforma. | Resolução Gecex nº 322, de 4 de abril de 2022 | 2025-12-31 | I |  | 2022-05-01
8480.71.00 | 265 | Câmaras quentes intercambiáveis, de 72 a 180 cavidades e distância entre centros de cavidades de 50 a 85 (V) x 80 a 180 (H)mm, para produção de pré-formas de politereftalato de etileno (PET) com peso de 5 a 94g e diâmetro do gargalo de 20 a 78, tolerância de até ±1g e capacidade de injeção de 72 a 180preformas/ciclo, especialmente fabricados com tecnologia para possibilitar baixo consumo de energia elétrica, exclusivos para utilização em moldes de injeção de resinas de PET com densidade aparente de 0,70 a 0,90kg/dm³, com sistema pneumático de fechamento das agulhas, com ou sem sistema automático de extração à vácuo de poeira, sistema de aquecimento com resistências tubulares e de banda, sistema de resfriamento de múltiplos "manifolds”. | Resolução Gecex nº 322, de 4 de abril de 2022 | 2025-12-31 | I |  | 2022-05-01
8480.71.00 | 266 | Moldes de 64 a 128 cavidades fabricado em aço inoxidável especial S136 com tratamento térmico para dureza de 55 ~ 56HRC nos postiços, porta molde construído com aço inoxidável 4cr13H e dureza de 32 a 34HRC, postiços totalmente intercambiáveis possibilitando a fabricação de vários calibres no mesmo molde, para fabricação de hastes de seringas descartáveis de 1 a 20mL, peça a ser fabricada em polipropileno, por meio de moldagem por injeção em máquinas injetoras de alta pressão, com sistema de extração por pinos extratores, cunhas e centralizadores para controle da concentricidade da peça a ser injetada, circuitos de refrigeração, tempo de ciclo igual ou menor que 12s, sistema de injeção com canais 100% quentes contendo "manifould" principal, bicos quentes e controlador de temperatura, sem presença de canal frio. | Resolução Gecex nº 322, de 4 de abril de 2022 | 2025-12-31 | I |  | 2022-05-01
8480.71.00 | 267 | Moldes de 32 cavidades, em sistema “full hot runner”, confeccionado em aço, com dimensões entre 330,65 a 600mm, peso entre 500 à 600kgs, para injeção de gotejadores em blenda polimérica de polietileno (PE), labirinto com design especial para formação de fluxo turbulento, coeficiente de variação menor que 3%, filtro duplo especial de entrada de agua à 180 graus, com capacidade de 32peças/ciclo de 7 à 9s cada, acompanho de mais 3 jogos de inserto para mudança de vazão, utilizados em injetoras com força de fechamento entre 150 a 200t. | Resolução Gecex nº 322, de 4 de abril de 2022 | 2025-12-31 | I |  | 2022-05-01
8480.71.00 | 268 | Moldes de injeção de material termoplástico, com 1 ou mais cavidades, para uso em injetoras de alta pressão, confeccionados em aço especial, com geometria espacial/tridimensional, com ou sem câmera quente (hot runner) para condução do material de injeção e capacidade de operar em temperaturas de processo de até 430 graus Celsius, conforme o tipo do material termoplástico injetado, próprios para unir perfis termoplásticos e/ou em EPDM que compõem as guarnições dianteiras, traseiras das portas de veículos automotores, dotados de sistema de extração de acionamento pneumático e/ou hidráulico e/ou manual adotados de acordo com a complexidade da moldagem, contendo ou não guias de inserção/acomodação dos perfis e sensores de posicionamento e/ou de presença e/ou controle dimensional do produto acabado. | Resolução Gecex nº 322, de 4 de abril de 2022 | 2025-12-31 | I |  | 2022-05-01
8480.71.00 | 269 | Moldes de injeção de material EPDM, com 1 ou mais cavidades, para uso em injetoras de alta pressão, confeccionados em aço especial, com geometria espacial/tridimensional, próprios para unir perfis recortados em EPDM que compõem as guarnições dianteiras, traseiras das portas de veículos automotores, com projeção da geometria do produto com tolerância de espessura de até 0,3mm para os perfis e seção de moldagem; dotados de sistema de extração de acionamento pneumático e/ou hidráulico e/ou manual adotados de acordo com a complexidade da moldagem, contendo ou não guias de inserção/acomodação dos perfis e sensores de posicionamento e/ou de presença e/ou controle dimensional do produto acabado. | Resolução Gecex nº 322, de 4 de abril de 2022 | 2025-12-31 | I |  | 2022-05-01
8480.71.00 | 270 | Moldes de injeção de material termoplástico, com uma ou mais cavidades, para uso em injetoras de alta pressão, confeccionados em aço especial, com geometria espacial/tridimensional, com ou sem câmera quente (hot runner) para condução do material de injeção e capacidade de operar em temperaturas de processo de até 430 graus Celsius, conforme o tipo do material termoplástico injetado, próprios para produção da peça montada na carroceria ou porta de veículos automotores, dotados de sistema de extração de acionamento pneumático e/ou hidráulico e/ou manual adotados de acordo com a complexidade da moldagem. | Resolução Gecex nº 322, de 4 de abril de 2022 | 2025-12-31 | I |  | 2022-05-01
8480.71.00 | 271 | Conjuntos (Kits) de peças para repotencialização intermediária da câmara quente de molde de injeção para produção de pré-formas de politereftalato de etileno (PET) dotados de até: 369 isoladores da ponta do bico de “interface” com a parte fria com diâmetro de 16,88 até 20,63mm e comprimento de 8,55 até 10,67mm, 156 bicos de injeção (Nozzle tips) com comprimento de 36,27 até 44,55mm, 156 flanges antigiratórios de dimensões de 2,86 x 39,83 x 27,9mm até 3,49 x 48,68 x 34,10mm, 156 hastes da válvula de controle do fluxo de resina com comprimento de 139,5 até 170,72mm, 156 parafusos de regulagem com diâmetro de ¼ até 1 polegada e comprimento de 7,65 até 9,35mm, 369 anéis de borracha para vedação do pistão com diâmetro de 31,86 até 38,94mm, 369 sedes de vedação de alumínio com diâmetro externo máximo de 25,3mm e interno mínimo de 14,76mm, 369 sedes de vedação de grafita com diâmetro externo máximo de 17,82mm e interno mínimo de 11,61mm, 156 tampas de vedação do cilindro com diâmetro de 35,82 até 43,78mm e comprimento de 27,36 até 33,44mm, 156 isoladores de localização de titânio com diâmetro de 39,6mm até 48,4mm, 156 molas de disco com diâmetro de 36,5 até 44,62mm e comprimento máximo de 4,5 até 5,5mm, 3 bandas de aquecimento do bocal com diâmetro de 60,3 até 73,7mm e comprimento de 45 até 55mm, 6 buchas do pino guia feita em liga de bronze e com diâmetro de 25,2 até 30,8mm e comprimento de 22,5 até 27,5mm, 50 termopares com comprimento 1.647 até 2.035mm e com ou sem até 15 resistências elétricas com potência de 250W diâmetro de 61,74 até 75,46mm e comprimento de 28,62 até 34,98mm. | Resolução Gecex nº 322, de 4 de abril de 2022 | 2025-12-31 | I |  | 2022-05-01
8480.71.00 | 272 | Moldes de 32 a 64 de cavidades, fabricados em aço inoxidável tipo Ramax, com postiços matriz e cavidade fabricados em aço inoxidável tipo K360 e M340, com tratamento especial para dureza de 56 a 58HRC e 52 a 54HRC respectivamente, buchas cônicas fabricadas em aço tipo "sleipner" com tratamento especial para dureza de 58 a 60HRC, dispõe de postiços totalmente intercambiáveis para fabricação de cilindros de seringas descartáveis de 0,5 a 1ml para agulha fixa no bico nos calibres 29, 30 e 31G, sendo peça fabricada em polipropileno por meio de moldagem por injeção em máquinas injetoras de alta pressão, possibilidade de troca dos calibres das agulhas, troca dos postiços cavidade, troca dos torpedos do sistema de câmara quente e troca das resistências dos bicos quentes com o molde dentro da máquina injetora, com sistema de extração por placa extratora e buchas cônicas, cunhas e centralizadores para controle da concentricidade da peça a ser injetada, circuitos de refrigeração, tempo de ciclo de 13s +/-15%, sistema de injeção 100% com canais quentes contendo "manifould" principal e bicos quentes, sem a presença de canal frio, 32 bicos quentes com 2 saídas cada bico com controlador de temperatura, de valor unitário (CIF) não superior a R$ 1.441.958,00. | Resolução Gecex nº 322, de 4 de abril de 2022 | 2025-12-31 | II |  | 2022-05-01
8480.71.00 | 273 | Moldes em alumínio fundido EN-46400 para espumação de gabinetes com compartimentos “freezer” e refrigerador, dotados de paredes laterais e “corners” das cavidades do refrigerador e “freezer” colapsáveis por meio de sistema de mecanismos internos composto por eixos e buchas em aço e molas, acionadas simultaneamente por cilindros pneumáticos munidos de mangueiras e conexões pneumáticas de 6 até 10mm, com sistemas de ajustes de até 5mm nas flanges e travessas, com serpentinas internas para controle de temperatura em todas as faces e temperatura de trabalho até 60 graus Celsius, utilizados para fabricação de refrigeradores ou “freezers” de uso doméstico. | Resolução Gecex nº 322, de 4 de abril de 2022 | 2025-12-31 | I |  | 2022-05-01
8480.79.90 | 010 | Moldes para aplicação de pás eólicas, bipartidos, com comprimento variando entre 40 e 110m, dotados de 2 peças principais (downwind e upwind) com sistema hidráulico responsável pelo fechamento das 2 partes principais, permitindo a fabricação da pá em sua forma final. | Resolução Gecex nº 322, de 4 de abril de 2022 | 2025-12-31 | I |  | 2022-05-01
8480.79.90 | 011 | Moldes de aço carbono dotados de: 2 mesas tendo dimensões específicas (de acordo com a pá) com comprimento acima de 50m, construídos com a forma geométrica final do produto que será fabricado nela, de forma que seja 100% vedada para processo de vácuo, feitas para moldagem de peças de material compósito (plástico reforçado em fibra de vidro) por meio de infusão a vácuo, sendo essas peças usadas dentro da pá eólica como estrutura de sustentação. | Resolução Gecex nº 322, de 4 de abril de 2022 | 2025-12-31 | I |  | 2022-05-01
8480.79.90 | 012 | Moldes horizontais em alumínio laminado ou fundido, para a produção de peças em polidiciclopentadieno com peso superior a 3kg, pressurizada por nitrogênio e assistida por sucção a vácuo. | Resolução Gecex nº 322, de 4 de abril de 2022 | 2025-12-31 | I |  | 2022-05-01
8480.79.90 | 013 | Conjuntos de até 4.250 pinos de moldagem dotados de tampa e corpo cada, exclusivos para fabricação de cápsulas de gelatina rígida de múltiplos tamanhos, fixados em barras com até 38 pinos, medindo cada barra até 548mm de comprimento por 12,22mm de largura e pinos com diâmetro variável de 8,62 a 5,39mm para tampa e de 8,22 a 5,15mm para o corpo, feito em aço inox AISI 420F, podendo produzir até 3.496 cápsulas completas/min por conjunto. | Resolução Gecex nº 322, de 4 de abril de 2022 | 2025-12-31 | I |  | 2022-05-01
8480.79.90 | 014 | Moldes de conformação para a fabricação de luvas cirúrgicas ou para procedimentos, de látex de borracha natural ou sintética, dotados de porcelana, quartzo, silício e alumina, resistentes a agressões físico-químicas, com bases próprias e soquetes para a fixação de “holders” (suportes), com diâmetro de 78mm, com tolerância de até 3mm. | Resolução Gecex nº 322, de 4 de abril de 2022 | 2025-12-31 | I |  | 2022-05-01
8480.79.90 | 015 | Conjuntos com até 4.250 pinos para moldagem de tampa e corpo, somente tampa ou somente corpo, exclusivos para a fabricação de cápsulas de gelatina rígida de múltiplos tamanhos, fixados em barras de até 38 pinos, medindo cada barra de 548mm de comprimento por 12,22mm de largura, dotados de pinos para tampa com diâmetro variável de 8,62 a 5,39mm ou pinos para corpo com diâmetro variável de 8,22 a 5,15mm, feito em aço inoxidável AISI 420F, próprios para a produção de até 3.496cápsulas/min. | Resolução Gecex nº 322, de 4 de abril de 2022 | 2025-12-31 | I |  | 2022-05-01
8480.79.90 | 016 | Moldes para extrusão com moldagem por sopro de cavidade única para bombona de 20L composto por aço, alumínio e ligas de cobre-berílio equipados com sistema especial de refrigeração “shell-in-cooling” (resfriamento em casca), monitoramento por sensores; pino de sopro em Cu-Be (liga de cobre-berílio) , sistema de eliminação de ovalização de gargalos em alta velocidade de produção e sistema SFDR. | Resolução Gecex nº 322, de 4 de abril de 2022 | 2025-12-31 | I |  | 2022-05-01
8480.79.90 | 017 | Moldes em alumínio 6061 - T6, com 1.955mm de comprimento, 705mm de largura e 750mm de altura, para termoformagem, de chapas termoplásticas extrudadas com espessura otimizada, de caixas internas de freezers/refrigeradores com tecnologia “double bubble”, com capacidade de produção de até 180caixas/h, com espessura mínima garantida de 0,6mm para as caixas termoformadas, sendo os moldes dotados de paredes reforçadas para suportar descarga até 4bar de pressão positiva a cada 20s, sistema de refrigeração em aço inox embutido e conectado à “manifold” de troca rápida de moldes com 8 entradas e 8 saídas, contendo elementos conformadores construídos em aço ou alumínio com superfícies de contato em resina de poliuretano e conformadores laterais em silicone, contendo cavidades expansíveis (patenteado), com movimentos entre cavidades acionados via controle lógico programável (CLP) para melhor distribuição do material, com tempos e velocidades ajustáveis, contendo sopradores pneumáticos predefinidos e superfície de contato com acabamento polido A2, com quadros superiores e inferiores construídos em aço estrutural e cilindros pneumáticos especificados exclusivamente para as características de pressão dos moldes. | Resolução Gecex nº 322, de 4 de abril de 2022 | 2025-12-31 | I |  | 2022-05-01
8480.79.90 | 018 | Moldes em alumínio 6061 - T6, com 1.985mm de comprimento, 790mm de largura e 750mm de altura, para termoformagem, de chapas termoplásticas extrudadas com espessura otimizada, de caixas internas de freezers/refrigeradores com tecnologia “double bubble”, com capacidade de produção de até 180caixas/h, com espessura mínima garantida de 0,6mm para as caixas termoformadas, sendo os moldes dotados de paredes reforçadas para suportar descarga até 4bar de pressão positiva a cada 20s, sistema de refrigeração em aço inox embutido e conectado à manifold de troca rápida de moldes com 8 entradas e 8 saídas, contendo elementos conformadores construídos em aço ou alumínio com superfícies de contato em resina de poliuretano e conformadores laterais em silicone, contendo cavidades expansíveis (patenteado), com movimentos entre cavidades acionados via controle lógico programável (CLP) para melhor distribuição do material, com tempos e velocidades ajustáveis, contendo sopradores pneumáticos predefinidos e superfície de contato com acabamento polido A2, com quadros superiores e inferiores construídos em aço estrutural e cilindros pneumáticos especificados exclusivamente para as características de pressão dos moldes. | Resolução Gecex nº 322, de 4 de abril de 2022 | 2025-12-31 | I |  | 2022-05-01
8480.79.90 | 020 | Moldes de sopro para produção de bombonas 20l (embalagem plástica), com peso de 750g, com capacidade de produção de 147unidades/h (por molde) e tempo de ciclo de 24,5s, para instalação em máquina sopradora, dotado de: sistema "anti-glug" (esvaziamento rápido de líquido), bocal/núcleo com núcleo regulável e ovalizado (P.P.R system); pino de sopro com partes em cobre berílho; sistema de controle de distribuição de parede no núcleo (P.P.R), possibilitando bombona 20L com peso muito reduzido; sistema de resfriamento intenso do molde (shell-cooling), garantindo tempo de ciclo reduzido. | Resolução Gecex nº 322, de 4 de abril de 2022 | 2025-12-31 | I |  | 2022-05-01
8480.79.90 | 021 | Moldes de compósito de fibra de vidro utilizados na fabricação de laminado de fibra de carbono para aplicação em pás eólicas, com comprimento não superior a 20m, projetados de acordo com os parâmetros geométricos da pá e com a referência dimensional final do produto que será fabricado, de modo a garantir vedação total para processo de infusão à vácuo. | Resolução Gecex nº 322, de 4 de abril de 2022 | 2025-12-31 | I |  | 2022-05-01
8480.79.90 | 022 | Moldes em alumínio 6061 - T6, com 2.388mm de comprimento, 1.550mm de largura e 750 a 1.050mm de altura, para termoformagem, de chapas termoplásticas extrudadas com espessura otimizada, de caixas internas de freezers/refrigeradores com tecnologia "double bubble", com capacidade de produção de até 180 caixas por hora, com espessura mínima garantida de 0,6mm para as caixas termoformadas, sendo os moldes dotados de paredes reforçadas para suportar descarga até 4bar de pressão positiva a cada 20s, sistema de refrigeração em aço inox embutido e conectado à "manifold" de troca rápida de moldes com 8 entradas e 8 saídas, contendo elementos conformadores construídos em aço ou alumínio com superfícies de contato em resina de poliuretano e conformadores laterais em silicone, contendo cavidades expansíveis (patenteado), com movimentos entre cavidades acionados via controle lógico programável (CLP) para melhor distribuição do material, com tempos e velocidades ajustáveis, contendo sopradores pneumáticos predefinidos e superfície de contato com acabamento polido A2, com quadros superiores e inferiores construídos em aço estrutural e cilindros pneumáticos especificados exclusivamente para as características de pressão dos moldes. | Resolução Gecex nº 322, de 4 de abril de 2022 | 2025-12-31 | I |  | 2022-05-01
8480.79.90 | 024 | Conjuntos de moldes compostos por um molde de injeção e um molde de sopro com tecnologia "zero cooling", para a fabricação de frascos/peças técnicas bi-orientadas, construídos em uma única fileira com no mínimo 1 cavidade e no máximo 16 cavidades cada molde, sendo fabricados com cavidades de injeção dotadas de canais quentes, construção de cavidades e machos de injeção em ligas de aço de alta resistência, cavidades e machos de pós resfriamento/condicionamento de pré-formas fabricadas em ligas de aço de alta resistência e/ou ligas de duralumínio e/ou ligas de alumínio e com circuitos independentes de refrigeração e/ou aquecimento por fluido térmico, com cavidades de sopro construídas em aços especiais e/ou ligas de duralumínio, para a correta formação e ejeção dos produtos fabricados, completos e com seus respectivos componentes para a formação e transporte "lip cavities" das pré-formas e frascos/peças técnicas bi-orientadas | Resolução Gecex nº 322, de 4 de abril de 2022 | 2025-12-31 | I |  | 2022-05-01
8480.79.90 | 025 | Conjuntos de moldes, compostos por um molde de injeção e um molde de sopro com tecnologia "zero cooling", para a fabricação de frascos/peças técnicas bi-orientadas, construídos em duas fileiras paralelas contendo de 8 a 36 cavidades cada molde, sendo fabricados com cavidades de injeção dotadas de canais quentes, construção de cavidades e machos de injeção em ligas de aço de alta resistência, cavidades e machos de pós-resfriamento / condicionamento de pré-formas fabricadas em ligas de aço de alta resistência e/ou ligas de duralumínio e/ou ligas de alumínio e com circuitos independentes de refrigeração e/ou aquecimento por fluido térmico, com cavidades de sopro construídas em aços especiais e/ou ligas de duralumínio, para a correta formação e ejeção dos produtos fabricados, completos e com seus respectivos componentes para a formação e transporte "lip cavities" das pré-formas e frascos/peças técnicas. | Resolução Gecex nº 322, de 4 de abril de 2022 | 2025-12-31 | I |  | 2022-05-01
8480.79.90 | 026 | Moldes para plástico; ferramenta confeccionada em aço inoxidável 3Cr17, dureza HRC 28+/-2, com dimensões de até 50cm de comprimento; calibradores compostos de aço inoxidável 3Cr17, com 3 a 4 módulos de 220 a 260mm de comprimento cada; tanques de resfriamento composto por até 2 módulos de 2m de comprimento, cada, confeccionado em acrílico com encaixe para 21 placas de aço inoxidável 3Cr17 no formato da peça requerida, de valor unitário (CIF) não superior a R$ 63.019,2. | Resolução Gecex nº 322, de 4 de abril de 2022 | 2025-12-31 | II |  | 2022-05-01
8480.79.90 | 027 | Moldes horizontais em alumínio laminado ou fundido, para produção de peças em polidiciclopentadieno com peso superior a 2,8kg, pressurizadas por nitrogênio e assistido por sucção a vácuo. | Resolução Gecex nº 322, de 4 de abril de 2022 | 2025-12-31 | I |  | 2022-05-01
8481.10.00 | 006 | Válvulas reguladoras de pressão, acionadas por solenóide de 24Vdc/4 a 20mA, controle hidráulico pré-operado, pressões máximas de entrada compreendidas entre 20 e 70bar, pressão de saída variável e ajustável para valores menores ou igual a 35bar, utilizadas em válvulas piloto ou direcionais com mecanismo posicionador de débito de combustível para turbinas a vapor, gás, turbo compressores. | Resolução Gecex nº 322, de 4 de abril de 2022 | 2025-12-31 | I |  | 2022-05-01
8481.10.00 | 008 | Válvulas reguladoras de pressão de simples estágio com regulador de pressão por orifício calibrado, para oxigênio, de latão cromado com revestimento plástico, pressão de entrada de 200bar e pressão de saída pré-calibrada de 4,5bar com ajuste de vazão integrado de 0,25 a 25 lpm, conexões conforme ABNT NBR11725. | Resolução Gecex nº 322, de 4 de abril de 2022 | 2025-12-31 | I |  | 2022-05-01
8481.10.00 | 011 | Válvulas reguladoras de pressão e vazão, para utilização em poços de petróleo e gás em águas profundas de até 3.000m, capazes de suportar uma pressão de trabalho de até 15.000psi, e temperatura entre 2 e 70 graus Celsius, com diâmetro interno de passagem de 5⅛ polegadas, dotadas de: sensor de posição de abertura da válvula e duplo atuador, sendo o primeiro hidráulico com capacidade de acionamento de até 5.000psi, e o segundo mecânico com torque de atuação de até 1.440 lb.ft. | Resolução Gecex nº 322, de 4 de abril de 2022 | 2025-12-31 | III | Resolução GECEX nº 338, de 09 de maio de 2022 | 2022-05-16
8481.10.00 | 017 | Válvulas reguladoras de pressão e vazão, para utilização em poços de petróleo e gás em águas profundas de até 3.048m, capazes de suportar uma pressão de trabalho de até 10.000psi, e temperatura entre -29 e 149 graus Celsius, com diâmetro interno de passagem de 5 1/8”. | Resolução Gecex nº 322, de 4 de abril de 2022 | 2025-12-31 | I |  | 2022-05-01
8481.10.00 | 018 | Válvulas pneumáticas proporcionais para controle de fluidos com alta precisão e alta vazão, para sistemas com ou sem "loop" fechado; com classe de proteção IP51; com orifícios de 0,8 a 4,6mm; com histerese menor que 10% de corrente de escala total; com mais de 100 milhões de ciclos e com controle preciso de fluxos de até 270L/min. | Resolução Gecex nº 322, de 4 de abril de 2022 | 2025-12-31 | I |  | 2022-05-01
8481.10.00 | 022 | Micro válvulas solenóides de alta vazão com separadoras de fluidos e baixo volume morto interno; opcional de atuação via PWM (modulação por largura de pulso); com orifício de 0,5 a 3,6mm; com vazão máxima de 120L/min; com 2bar de pressão a 20 graus Celsius; com base de montagem 15mm; com mais de 100 milhões de ciclos; com classe de proteção IP51 e baixa potência de consumo de energia com sistema de economia de energia com histerese menor que 10% de corrente de escala total. | Resolução Gecex nº 322, de 4 de abril de 2022 | 2025-12-31 | I |  | 2022-05-01
8481.10.00 | 023 | Válvulas atuadas para utilização em poços de petróleo e gás em águas profundas de até 3.048m, trabalhando com pressão máxima de projeto de 10.000psi (690bar) e faixa de temperatura de operação entre -29 e 149 Graus Celsius (-20 a 300°F), com diâmetro interno de passagem de 5 1/8 polegadas. | Resolução Gecex nº 322, de 4 de abril de 2022 | 2025-12-31 | I |  | 2022-05-01
8481.10.00 | 026 | Válvulas redutoras/controladoras de vazão, pressão e de temperatura do tipo: fluxo angular, dotadas de obturador axial operado linearmente para ajuste fino de abertura/fechamento do fluxo de vazão e pressão, podendo conter ou não bicos injetores para injeção de água, com capacidade de suportar uma pressão nominal num range de 1 a 120bar, diâmetros de entrada e saída num range 150 a 900mm e atuadores do tipo manual e pneumático. | Resolução Gecex nº 322, de 4 de abril de 2022 | 2025-12-31 | I |  | 2022-05-01
8481.10.00 | 027 | Módulos de restrição de passagem para controle de produção para linhas de produção de gás até 10.000psi de pressão, comprimento de 1.183mm e peso aproximado de 368kg. | Resolução Gecex nº 322, de 4 de abril de 2022 | 2025-12-31 | I |  | 2022-05-01
8481.10.00 | 028 | Válvulas reguladoras/otimizadoras para pressões de até 35psi, que atuam por sistema de acionamento piloto e destinadas a serem acopladas à válvula solenoide de veículos automotores, compostas por corpo metálico, pistões e molas. | Resolução Gecex nº 322, de 4 de abril de 2022 | 2025-12-31 | I |  | 2022-05-01
8481.10.00 | 029 | Válvulas redutoras/controladoras de vazão, pressão e temperatura do tipo fluxo angular, dotadas de obturador axial operado linearmente para ajuste fino de abertura/fechamento do fluxo de vazão e pressão para jateamento de agua hp-chr tipo 100dsv - dmls, com corte 1pol, 3 x 3pol, em aço carbono ASTM a216 wcb, classe de pressão 1.500lb bwe, com atuador tipo mola diafragma msd iii-480 ra+ dvc-6200hc e acessórios de alumínio. | Resolução Gecex nº 322, de 4 de abril de 2022 | 2025-12-31 | I |  | 2022-05-01
8481.10.00 | 030 | Válvulas redutoras/controladoras de vazão, pressão e temperatura do tipo fluxo angular, dotadas de obturador axial operado linearmente para ajuste fino de abertura/fechamento do fluxo de vazão e pressão para controle de jateamento de agua tipo 840g, com corte 3/8pol, 1 x 1pol, em aço carbono ASTM a216 wcb, classe de pressão 300lb, com atuador tipo mola diafragma msd iii- 250 ra+dvc-6200hc e acessórios em alumínio. | Resolução Gecex nº 322, de 4 de abril de 2022 | 2025-12-31 | I |  | 2022-05-01
8481.10.00 | 031 | Válvulas redutoras/controladoras de vazão, pressão e temperatura do tipo fluxo angular, dotadas de obturador axial operado linearmente para ajuste fino de abertura/fechamento do fluxo de vazão e pressão para isolação de jateamento de agua tipo 840g, com corte de 1pol - 1 x 1pol, em aço carbono astm a216 wcb, classe de pressão 300lb bwe, com atuador tipo mola diafragma msd iii- 250 ra classe de vazão VI. | Resolução Gecex nº 322, de 4 de abril de 2022 | 2025-12-31 | I |  | 2022-05-01
8481.10.00 | 032 | Válvulas redutoras/controladoras de vazão, pressão e temperatura do tipo fluxo angular, dotadas de obturador axial operado linearmente para ajuste fino de abertura/fechamento do fluxo de vazão e pressão para jateamento de agua hrh para wcc tipo vlb - 320btc - 22x30pol, em aço inox ASTM a182 f92/f91, com atuador sc/v 420-250 e acessórios de alumínio. | Resolução Gecex nº 322, de 4 de abril de 2022 | 2025-12-31 | I |  | 2022-05-01
8481.10.00 | 033 | Válvulas redutoras/controladoras de vazão, pressão e temperatura do tipo fluxo angular, dotadas de obturador axial operado linearmente para ajuste fino de abertura/fechamento do fluxo de vazão e pressão para isolação de jateamento de agua tipo 840g, com corte de 3pol, 4x4pol, em aço carbono ASTM a216 wcb, classe de pressão 600lb bwe, com atuador tipo mola diafragma msd iii-480-ra classe de vazão V. | Resolução Gecex nº 322, de 4 de abril de 2022 | 2025-12-31 | I |  | 2022-05-01
8481.10.00 | 034 | Válvulas redutoras/controladoras de vazão, pressão e temperatura do tipo fluxo angular, dotadas de obturador axial operado linearmente para ajuste fino de abertura/fechamento do fluxo de vazão e pressão tipo vlb-320btc-22x30pol, em aço inox astm a182 f92/f91 com atuador sc/v 420-250 e acessórios de alumínio. | Resolução Gecex nº 322, de 4 de abril de 2022 | 2025-12-31 | I |  | 2022-05-01
8481.10.00 | 035 | Válvulas redutoras/controladoras de vazão, pressão e temperatura do tipo fluxo angular, dotadas de obturador axial operado linearmente para ajuste fino de abertura/fechamento do fluxo de vazão e pressão, wcc tipo 860 llp dhc - 250 - 10x16pol, em aço carbono ASTM a216 wcb, classe de pressão 300lb, com atuador tipo mola diafragma msd iii-550 ra+fastrak e acessórios em alumínio. | Resolução Gecex nº 322, de 4 de abril de 2022 | 2025-12-31 | I |  | 2022-05-01
8481.10.00 | 036 | Válvulas redutoras/controladoras de vazão, pressão e temperatura do tipo fluxo angular, dotadas de obturador axial operado linearmente para ajuste fino de abertura/fechamento do fluxo de vazão e pressão para jateamento de agua hrh para wcc tipo 840g, com corte 2pol, 3x3pol, em aço carbono ASTM a216 wcb, classe de pressão 300lb bwe, com atuador tipo mola diafragma msd iii-370ra+dvc-6200hc com acessórios de alumínio. | Resolução Gecex nº 322, de 4 de abril de 2022 | 2025-12-31 | I |  | 2022-05-01
8481.10.00 | 037 | Válvulas redutoras/controladoras de vazão, pressão e temperatura do tipo fluxo angular, dotadas de obturador axial operado linearmente para ajuste fino de abertura/fechamento do fluxo de vazão e pressão tipo vlb-125btcq 2xop4030h - 10x18pol, em aço inox ASTM a182 f91, com atuador sc/v 390-125 sti e acessórios de alumínio. | Resolução Gecex nº 322, de 4 de abril de 2022 | 2025-12-31 | I |  | 2022-05-01
8481.10.00 | 038 | Válvulas reguladoras de pressão modular pilotada de alta performance, construídas em aço carbono, com função de ativo ou monitora e válvula de bloqueio; com ou sem válvula de descarga rápida (QEV); com ou sem aquecedor de piloto; com botão equalizador; com diâmetros entre 1 e 12 polegadas; com classes de pressão entre 150 e 900lb. | Resolução Gecex nº 322, de 4 de abril de 2022 | 2025-12-31 | I |  | 2022-05-01
8481.10.00 | 039 | Válvulas reguladoras de pressão impermeável 12 x 1,5mm. | Resolução Gecex nº 322, de 4 de abril de 2022 | 2025-12-31 | I |  | 2022-05-01
8481.10.00 | 040 | Reguladores de pressão de gases com diafragma de aço inoxidável, dispositivo de proteção anti-queda com limitação, absorção de choque e apenas um ponto de impacto, conexão lateral com o cilindro e câmara interna de captura de partículas de alta energia, pressão de gás de 5 a 150PSIG para modelos de oxigênio/GLP e 2 a 15 para modelos de acetileno, entrada CGA 540 para modelos de oxigênio e CGA 510 para modelos de GLP/acetileno, saída 9/16in.- 18 RH para modelos de oxigênio e 9/16 in.- 18 LH para modelos de GLP/acetileno. | Resolução Gecex nº 322, de 4 de abril de 2022 | 2025-12-31 | I |  | 2022-05-01
8481.10.00 | 041 | Válvulas redutoras de pressão, do tipo cartucho, de ação direta, acionadas por solenoide de 24V com controle de corrente de 0 a 750ma, 21,2 ohms e conector “DEUTSCH”, constituídas em aço com vedações de borracha, pressão máxima de trabalho de 60bar, vazão máxima de 4L/min, pressão de ajuste nos pórticos 1, 2 e 3 de 32, 60 e 10bar respectivamente, taxa de vazamento interno menor que 0,03L/min a 60bar (válvula energizada). | Resolução Gecex nº 322, de 4 de abril de 2022 | 2025-12-31 | I |  | 2022-05-01
8481.10.00 | 042 | Válvulas reguladoras de pressão de ação direta, com conexão de entrada e saída com rosca fêmea NPT ou BSP ou quadrada (ST), com suporte de entrada de assento único e descentralizado ao eixo central do orifício de entrada, com êmbolo interno móvel montado com inclinação de 5 graus em relação ao eixo central de alinhamento dos orifícios de entrada e saída, conjugado a um diafragma de borracha e acoplado a uma mola de aço inoxidável de regulagem de pressão nominal de saída pré-definida para 0,41; 0,69; 1,03; 1,38; 1,72; 2,07; 2,76 ou 3,45bar (6; 10; 15; 20; 25; 30; 40 ou 50psi), para funcionar na faixa de vazão entre 113 a 4.540lph. | Resolução Gecex nº 322, de 4 de abril de 2022 | 2025-12-31 | I |  | 2022-05-01
8481.10.00 | 043 | Válvulas reguladoras de pressão autolimpante, com mecanismo de amortecimento progressivo para uso em irrigação mecanizada com pressões predefinidas de 0,4 - 0,7 - 1 e 1,4bar, para pressão constante a vazões variáveis com sistema de baixa histerese, com mola reguladora de aço inoxidável e diafragma em poliéster, amplitude de 60 a 4.540L/h e tolerância máxima de 8,3bar na entrada. | Resolução Gecex nº 322, de 4 de abril de 2022 | 2025-12-31 | I |  | 2022-05-01
8481.20.90 | 003 | Válvulas seletoras para sistema hidráulico, para pressão máxima de trabalho igual ou superior a 6.900kPa. | Resolução Gecex nº 322, de 4 de abril de 2022 | 2025-12-31 | I |  | 2022-05-01
8481.20.90 | 005 | Válvulas direcionais proporcionais, para transmissão "óleo-hidráulica", diretamente operadas, com "feedback" elétrico de posição, pressão máxima de operação inferior ou igual a 350bar e vazão máxima inferior ou igual a 180 litros/minutos. | Resolução Gecex nº 322, de 4 de abril de 2022 | 2025-12-31 | I |  | 2022-05-01
8481.20.90 | 006 | Válvulas direcionais proporcionais, para transmissão "óleo-hidráulica", diretamente operadas, sem "feedback" elétrico de posição, pressão máxima de operação inferior ou igual a 315bar e vazão máxima inferior ou igual a 75 litros/minutos. | Resolução Gecex nº 322, de 4 de abril de 2022 | 2025-12-31 | I |  | 2022-05-01
8481.20.90 | 012 | Válvulas reguladoras de ar para uso específico em equipamentos de freio pneumático de vagões de carga com pressão igual ou inferior à 110psig (7,6bar), com medição da deflexão do pacote de molas de truque ferroviário entre a condição de vagão carregado e vazio. | Resolução Gecex nº 322, de 4 de abril de 2022 | 2025-12-31 | I |  | 2022-05-01
8481.20.90 | 037 | Unidades hidráulicas direcionais para equipamentos móveis, com flange especial para fixação em contrapeso de empilhadeiras, formando um "bolt circle" de 82mm de raio, ligadas ao volante da máquina por meio de uma coluna de direção, com 12 dentes a um ângulo de 30o e diâmetro de entalhe de 19,5mm, com passo de 16/32; com sistema de sensibilidade a carga sem reação, capacidade hidráulica 400cm³, fluido hidráulico 40L/min, pressão máxima da direção 210bar, contrapressão máxima de 40bar. | Resolução Gecex nº 322, de 4 de abril de 2022 | 2025-12-31 | I |  | 2022-05-01
8481.20.90 | 038 | Válvulas de controle direcional (DCV) eletro-hidráulica de 3 vias e 2 posições, corpo em aço inox 316L, acionadas por dupla bobina para abrir e fechar por pulsos elétricos, para regulação da produção submarina de petróleo e gás, com capacidade de operação em águas profundas de até 3.000m, pressão de trabalho entre 69 e 1.137bar. | Resolução Gecex nº 322, de 4 de abril de 2022 | 2025-12-31 | I |  | 2022-05-01
8481.20.90 | 062 | Terminais de válvulas piezoelétricas, dotados de até 8 válvulas direcionais e 2 módulos de entradas de sinais elétricos, para trabalhar com pressões até 8bar e vazão nominal de 500L/min, cada cartucho de válvula é formado por 4 válvulas 2/2 vias dispostas em ponte, com atuação interna por meio de vedações de assento e acionadas por um piloto com tecnologia piezoelétrica, sensor interno para medir pressão, vazão e temperatura do ar comprimido, com controlador lógico programável externo, responsável por simular todas as funções de válvula direcional, regulagem de pressão, regulagem de vazão, ajuste de tempo, detecção de vazamento, amortecimento de final de curso e regulagem de pressão proporcional. | Resolução Gecex nº 322, de 4 de abril de 2022 | 2025-12-31 | I |  | 2022-05-01
8481.20.90 | 066 | Válvulas de controle direcional, ou “directional control valve” (DCV), são válvulas eletrohidráulicas de três vias e duas posições, que usam duas solenoides para abrir e fechar a válvula por pulso elétrico, tendo atuação no sistema de comandos hidráulicos de equipamentos de aplicação submarina, com corpo em aço AISI 316, a válvula eletro-hidráulica de 3 (três) vias tem duas solenoides ativadas por pulso que permitem a operação hidráulica para suas 2 (duas) posições, aberta e fechada, funciona com tensão nominal de 24V e corrente nominal de 0,52A, funciona com uma pressão de abastecimento dentro do range de 69-1.500bar, de acordo com sua especificação, a DCV pode operar em águas profundas com pressão externa de 400bar. | Resolução Gecex nº 322, de 4 de abril de 2022 | 2025-12-31 | I |  | 2022-05-01
8481.20.90 | 068 | Válvulas direcionais proporcionais, para transmissão "óleo-hidráulica", diretamente operadas, sem "feedback" elétrico de posição, pressão máxima de operação inferior ou igual a 350bar e vazão máxima inferior ou igual a 75L/min. | Resolução Gecex nº 322, de 4 de abril de 2022 | 2025-12-31 | I |  | 2022-05-01
8481.20.90 | 072 | Válvulas de esfera e de pressão 1/2” e 3/4”, conjunto do cavalete utilizados para bloqueio e a abertura total da passagem de água, sistema de ajuste móvel, porca acoplada em um tubo auxiliar para diferentes configurações de comprimento. | Resolução Gecex nº 322, de 4 de abril de 2022 | 2025-12-31 | I |  | 2022-05-01
8481.20.90 | 073 | Válvulas de transmissão óleo-hidráulica do tipo cartucho para transmissão do óleo, rosqueadas em blocos "manifolds", com acionamento mecânico-hidráulico, vazão máxima compreendida entre 1,5 à 400lpm e capacidade de pressão de trabalho compreendida de 350 à 420bar, sendo denominada comercialmente válvula cartucho, aplicadas em blocos "manifolds" ou blocos de controle de sistemas hidráulicos. | Resolução Gecex nº 322, de 4 de abril de 2022 | 2025-12-31 | I |  | 2022-05-01
8481.20.90 | 074 | Válvulas de transmissão óleo-hidráulica do tipo cartucho para transmissão do óleo, rosqueadas em blocos "manifolds", com acionamento eletro-hidráulico feito com bobinas eletromagnéticas, vazão máxima compreendida entre 1,5 e 400lpm e capacidade de pressão de trabalho compreendida de 350 a 420bar, sendo denominada comercialmente válvula cartucho, aplicadas em blocos "manifolds" ou blocos de controle de sistemas hidráulicos. | Resolução Gecex nº 322, de 4 de abril de 2022 | 2025-12-31 | I |  | 2022-05-01
8481.20.90 | 076 | Válvulas direcionais proporcionais para transmissão óleo hidráulica, pré operadas, com "feed-back" eletrônico de posição do êmbolo da válvula piloto e do êmbolo principal, com pressão máxima de operação inferior ou igual a 350bar e vazão máxima inferior ou igual a 3.000L/min. | Resolução Gecex nº 322, de 4 de abril de 2022 | 2025-12-31 | I |  | 2022-05-01
8481.20.90 | 090 | Válvulas direcionais do tipo cartucho acionadas por dois solenoides, para transmissão óleo-hidráulica, com 4 vias e 3 posições, com cavidade do tipo FC06-4, capazes de operar a uma pressão máxima de 5.000psi e a uma vazão máxima de 11,4L/min, com uma taxa de vazamento interno de até 11,6 polegadas cúbicas/min a uma pressão de 3.000psi. | Resolução Gecex nº 322, de 4 de abril de 2022 | 2025-12-31 | I |  | 2022-05-01
8481.20.90 | 091 | Válvulas direcionais do tipo cartucho acionadas por dois solenoides, para transmissão óleo-hidráulica, com 4 vias e 3 posições, com cavidade do tipo FC08-4, capazes de operar a uma pressão máxima de 5.000psi e a uma vazão máxima de 19L/min, com uma taxa de vazamento interno de até 10polegadas cúbicas/min a uma pressão de 3.000psi. | Resolução Gecex nº 322, de 4 de abril de 2022 | 2025-12-31 | I |  | 2022-05-01
8481.20.90 | 093 | Válvulas direcionais proporcionais, para transmissão óleo hidráulica, pré operadas sem "feed-back" eletrônico de posição, com acionamento por solenóides proporcionais ou pressão hidráulica; pressão máxima de operação inferior ou igual a 350bar e vazão máxima inferior ou igual a 2.800L/min. | Resolução Gecex nº 322, de 4 de abril de 2022 | 2025-12-31 | I |  | 2022-05-01
8481.20.90 | 099 | Eletroválvulas 5/2 vias duplo solenóide 24V corrente contínua com potência de 4,8W, sem lubrificação, com pressão máxima de operação inferior ou igual a 1,2MPA e vazão máxima inferior ou igual a 1.500L/min e temperatura de operação entre -5 e +60 Graus Celsius e conexão DIN 1/8 polegadas rosca cilíndrica para o acionamento pneumático de cilindros usados no sistema de movimentação de portas para ônibus, de valor unitário (CIF) não superior a R$50,23. | Resolução Gecex nº 322, de 4 de abril de 2022 | 2025-12-31 | II |  | 2022-05-01
8481.20.90 | 107 | Válvulas de transmissão óleo-hidráulica do tipo cartucho para transmissão do óleo, rosqueadas em blocos "manifolds", com acionamento eletro-hidráulico feito com bobinas eletromagnéticas, vazão máxima compreendida entre 1,5 e 100lpm e capacidade de pressão de trabalho compreendida de 210 a 315bar, sendo denominada comercialmente válvula cartucho, aplicadas em blocos "manifolds" ou blocos de controle de sistemas hidráulicos. | Resolução Gecex nº 322, de 4 de abril de 2022 | 2025-12-31 | I |  | 2022-05-01
8481.20.90 | 118 | Válvulas controladoras de fluxo, com regulagem de vazão e pressão motorizado, dotadas de botão manual de sintonia fina para ajuste manual, fabricadas em polipropileno reforçado, vazão de 60 a 200 litros/min e pressão máxima de 40bar. | Resolução Gecex nº 322, de 4 de abril de 2022 | 2025-12-31 | I |  | 2022-05-01
8481.20.90 | 119 | Válvulas redutoras de pressão para transmissão pneumática, de estágio simples com mola ajustável, pressão máxima de trabalho de 40bar, temperatura de operação entre -20 e 80 graus Celsius, dotadas de carcaça de latão, vedações de borracha sintética e mola em aço temperado, aplicadas no sistema pneumático do coletor de pó de máquinas para mineração. | Resolução Gecex nº 322, de 4 de abril de 2022 | 2025-12-31 | I |  | 2022-05-01
8481.20.90 | 120 | Válvulas controladoras de pressão para transmissão pneumática, acionamento elétrico por solenoide com bobina de tensão 24VDC, corrente de 1,5A e retorno por mola, possuem duas vias e duas posições, de centro aberto, pressão máxima de 40bar, temperatura de operação entre -10 e 85 graus Celsius, dotadas de bobina, carcaça e pistão de latão e mola de aço temperado, aplicadas no sistema pneumático do compressor de máquinas para mineração. | Resolução Gecex nº 322, de 4 de abril de 2022 | 2025-12-31 | I |  | 2022-05-01
8481.20.90 | 121 | Válvulas controladoras de angulação, para transmissão óleo-hidráulica em sistemas fechados isentos de válvula direcional, através do fluido SAE 32W, possuem acionamento elétrico proporcional com tensão de 24V e corrente de 0,50A e retorno por mola, pressão máxima de trabalho de 20bar, temperatura máxima de operação de 80 graus Celsius, dotadas de embolo de controle em aço carbono, solenoide elétrico e carcaça em aço carbono, aplicadas em bombas hidráulicas de avanço e rotação de máquinas para mineração. | Resolução Gecex nº 322, de 4 de abril de 2022 | 2025-12-31 | I |  | 2022-05-01
8481.20.90 | 122 | Válvulas limitadoras de pressão para transmissão óleo-hidráulica através do fluido SAE 32W em sistemas fechados isentos de válvula direcional, com pressão máxima de trabalho de 3,4bar, temperatura máxima de operação de 80 graus Celsius, dotadas de pistão de vedação e carcaça em aço carbono, anéis de vedação em "viton", aplicadas no sistema hidráulico de perfuração no bloco de retorno de óleo para o tanque hidráulico de máquinas para mineração. | Resolução Gecex nº 322, de 4 de abril de 2022 | 2025-12-31 | I |  | 2022-05-01
8481.20.90 | 123 | Válvulas controladoras de pressão para transmissão óleo-hidráulica através do fluido SAE 32W em sistemas hidráulicos fechados isentos de válvula direcional, com acionamento elétrico de abertura e controle de pressão operando com tensão de 12V e corrente de 0,80A, pressão de controle entre 7 e 310bar, temperatura máxima de trabalho de 80 graus Celsius, dotadas de embolo de controle em aço carbono, solenoide elétrico e carcaça em aço carbono, aplicadas no sistema de avanço hidráulico de máquinas para mineração. | Resolução Gecex nº 322, de 4 de abril de 2022 | 2025-12-31 | I |  | 2022-05-01
8481.20.90 | 124 | Válvulas de controle da abertura e fechamento da admissão de ar para compressores, do tipo pneumáticas, acionadas através de motor elétrico e pilotadas por solenoide com corrente de 1A e tensão de 24V, temperatura máxima de operação de 60 graus Celsius, constituídas na maior parte em aço carbono, aplicadas no sistema pneumático de máquinas para mineração. | Resolução Gecex nº 322, de 4 de abril de 2022 | 2025-12-31 | I |  | 2022-05-01
8481.20.90 | 125 | Válvulas pneumáticas, acionamento pilotado por pressão de ar e retorno por mola, pressão máxima de trabalho de 24bar, temperatura máxima de operação de 60 graus Celsius, dotadas de pistão de vedação em aço carbono, carcaça em ferro fundido e anéis de vedação em borracha, aplicadas no sistema pneumático de máquinas para mineração a fim de controlar a abertura e fechamento da válvula borboleta de compressores de ar. | Resolução Gecex nº 322, de 4 de abril de 2022 | 2025-12-31 | I |  | 2022-05-01
8481.20.90 | 126 | Válvulas hidráulicas de controle direcional, acionamento pilotado por pressão de ar e retorno por mola, pressão máxima de trabalho de 24bar, temperatura máxima de operação de 60 graus Celsius, dotadas de pistão de vedação, carcaça em aço carbono e anéis de vedação em borracha, aplicadas no sistema de injeção de água para supressão de poeiras em máquinas para mineração. | Resolução Gecex nº 322, de 4 de abril de 2022 | 2025-12-31 | I |  | 2022-05-01
8481.20.90 | 127 | Válvulas divisoras de fluxo para transmissão óleo-hidráulica através do fluido SAE 32 em sistemas hidráulicos fechados, contam com 3(três) posições e 6(seis) vias, pilotadas hidraulicamente, com vazão máxima de 455L/min, pressão máxima de trabalho de 310bar e temperatura máxima de trabalho de 82 graus Celsius, dotadas de carcaça em ferro fundido, carretel em aço carbono e vedações em borracha, próprias para serem utilizadas nos sistemas de perfuração e locomoção de máquinas para mineração. | Resolução Gecex nº 322, de 4 de abril de 2022 | 2025-12-31 | I |  | 2022-05-01
8481.20.90 | 128 | Válvulas pneumáticas de vácuo exclusivas para máquinas da indústria fabricante de papel e celulose, com dimensões de 55, 65, 75, 80, 100, 125 e/ou 150mm de diâmetro útil interno do corpo de passagem de ar e vácuo, acompanhadas de transmissor de vácuo, acessórios, podendo ou não acompanhar painel de controle. | Resolução Gecex nº 322, de 4 de abril de 2022 | 2025-12-31 | I |  | 2022-05-01
8481.20.90 | 129 | Válvulas de contrabalanço do tipo cartucho, para transmissão óleo-hidráulica em sistema aberto, faixa de ajuste de pressão de 34,5 a 103,4bar, pressão máxima de trabalho 210bar, temperatura de trabalho de -26 a 204 graus Celsius, vazão de 56L/min, utilizadas em unidades hidráulicas de potência. | Resolução Gecex nº 322, de 4 de abril de 2022 | 2025-12-31 | I |  | 2022-05-01
8481.20.90 | 130 | Válvulas de controle direcional para transmissão óleo-hidráulica em sistema aberto, acionamento elétrico por solenoide, 4 vias e 2 ou 3 posições, pressão máxima de trabalho 350bar, temperatura de trabalho de -20 a 60 graus Celsius, vazão de até 80L/min, corrente de 1,29A e tensão de operação de 24V, utilizadas em unidades hidráulicas de potência. | Resolução Gecex nº 322, de 4 de abril de 2022 | 2025-12-31 | I |  | 2022-05-01
8481.20.90 | 131 | Válvulas de controle direcional para transmissão óleo-hidráulica em sistema aberto, diretamente operadas com controle de posição indutivo e acionamento elétrico por solenoide, 4 vias e 2 ou 3 posições, pressão máxima de trabalho de 350bar, temperatura de trabalho de -20 a 70 graus Celsius, vazão de até 150L/min, corrente de 1,50A e tensão de operação de 24V, utilizadas em unidades hidráulicas de potência. | Resolução Gecex nº 322, de 4 de abril de 2022 | 2025-12-31 | I |  | 2022-05-01
8481.20.90 | 141 | Válvulas (de fechamento, reguladora de pressão ou unidirecional) com ou sem engate rápido, para circuitos pneumáticos, de 1/8 até ½ polegadas de tamanho, construídas em resina poliacetal, atóxicas, utilizadas em purificadores e bebedouros de água, capazes de entrar em contato direto com água potável; dotadas de: engate ou rosca macho e/ou fêmea, e/ou conexão direta de tubos; dotadas ou não de vedações em borracha nitrílica e pinça em aço inox. | Resolução Gecex nº 322, de 4 de abril de 2022 | 2025-12-31 | I |  | 2022-05-01
8481.20.90 | 142 | Válvulas de controle direcional utilizadas em unidades hidráulicas de potência para transmissão de óleo-hidráulico em sistema fechado, 3 vias e 2 posições, pressão máxima de trabalho de 350bar, temperatura de trabalho de -25 a +70 graus Celsius, vazão de até 40L/min e operadas por solenoides com tensão de operação de 24Vcc. | Resolução Gecex nº 322, de 4 de abril de 2022 | 2025-12-31 | I |  | 2022-05-01
8481.20.90 | 143 | Válvulas para transmissões óleo-hidráulicas do tipo cartucho, direcionais com 3 posições e 4 vias, acionadas por solenoide com 40mm de altura, 36mm de diâmetro externo e 18mm de diâmetro interno, constituídas em aço com vedações de borracha, pressão máxima de trabalho de 350bar, vazão máxima de 23L/min, taxa de vazamento interno menor que 120cm³/min a 207bar. | Resolução Gecex nº 322, de 4 de abril de 2022 | 2025-12-31 | I |  | 2022-05-01
8481.20.90 | 145 | Válvulas para transmissões óleo-hidráulicas do tipo cartucho, direcionais com 2 posições e 2 vias, acionadas por solenoide com 40mm de altura, 36mm de diâmetro externo e 18mm de diâmetro interno, constituídas em aço com vedações de borracha, pressão máxima de trabalho de 350bar, vazão máxima de 38L/min, taxa de vazamento interno menor que 0,25cm³/min a 350bar. | Resolução Gecex nº 322, de 4 de abril de 2022 | 2025-12-31 | I |  | 2022-05-01
8481.20.90 | 146 | Válvulas para transmissões óleo-hidráulicas do tipo cartucho, direcionais com 2 posições e 2 vias, acionadas por solenoide de 40mm de altura, 36mm de diâmetro externo e 18mm de diâmetro interno, constituídas em aço com vedações de borracha, pressão máxima de trabalho de 250bar, vazão máxima de 19L/min, taxa de vazamento interno menor que 0,25cm³/min a 250bar. | Resolução Gecex nº 322, de 4 de abril de 2022 | 2025-12-31 | I |  | 2022-05-01
8481.20.90 | 147 | Válvulas para transmissões óleo-hidráulicas do tipo cartucho, direcionais com 2 posições e 3 vias, acionadas por solenoide de 40mm de altura, 36mm de diâmetro externo e 18mm de diâmetro interno, constituídas em aço com vedações de borracha, pressão máxima de trabalho de 350bar, vazão máxima de 19L/min, taxa de vazamento interno menor que 90cm³/min a 250 bar. | Resolução Gecex nº 322, de 4 de abril de 2022 | 2025-12-31 | I |  | 2022-05-01
8481.20.90 | 148 | Válvulas para transmissões óleo-hidráulicas, direcionais com 2 posições e 6 vias, acionadas por solenoide 12V com 70mm de altura, 60mm de diâmetro externo e 43mm de diâmetro interno, constituídas em aço com vedações de borracha, pressão máxima de trabalho de 250bar, vazão máxima de 120L/min. | Resolução Gecex nº 322, de 4 de abril de 2022 | 2025-12-31 | I |  | 2022-05-01
8481.30.00 | 004 | Colares flutuantes para completação de poços de petróleo, tanto com válvula simples quanto com válvula dupla preenchidos com cimento. | Resolução Gecex nº 322, de 4 de abril de 2022 | 2025-12-31 | I |  | 2022-05-01
8481.30.00 | 005 | Sapatas flutuantes tanto com válvula simples quanto com válvula dupla preenchida com cimento, para completação de poços de petróleo. | Resolução Gecex nº 322, de 4 de abril de 2022 | 2025-12-31 | I |  | 2022-05-01
8481.30.00 | 014 | Válvulas de esfera, diâmetro DN½ e ¾" com corpo de latão e cabeçote em plástico, com atuador elétrico motorizado 3,6Vcc e sensor de captura de pulsos, bateria de lithium, operando com pressões de até 200mca, sensores fim de curso para controlar a abertura e fechamento da esfera, indicador mecânico de abertura e fechamento. | Resolução Gecex nº 322, de 4 de abril de 2022 | 2025-12-31 | I |  | 2022-05-01
8481.30.00 | 015 | Válvulas de retenção, para utilização em instrumentação de circuitos hidráulicos, capazes de suportar uma pressão de trabalho igual ou inferior a 20.000psi, com diâmetro interno de passagem de até 2". | Resolução Gecex nº 322, de 4 de abril de 2022 | 2025-12-31 | I |  | 2022-05-01
8481.30.00 | 025 | Válvulas de retenção do tipo cartucho, acionadas por mola com a função de retenção de fluido hidráulico por esfera, com 2 vias, com cavidade do tipo FC06-2, capazes de operar a uma pressão máxima de 5.000psi e a uma vazão máxima de 19L/min, com uma taxa de vazamento interno de até 5gotas/min a uma pressão de 5.000psi. | Resolução Gecex nº 322, de 4 de abril de 2022 | 2025-12-31 | I |  | 2022-05-01
8481.30.00 | 027 | Válvulas de retenção de alta pressão com diâmetros entre 1 e 3 polegadas, pressão interna de 15kpsig, corpo em aço carbono, compatível com conexões do tipo Fig. 1502, para utilização em operações de deslocamento de fluidos em um único sentido. | Resolução Gecex nº 322, de 4 de abril de 2022 | 2025-12-31 | I |  | 2022-05-01
8481.30.00 | 028 | Válvulas de retenção axial para hidrocarbonetos com pressão de trabalho de até 10.000psi, range de temperatura de -46/100 graus celsius e interface com flange API 6A 7.1-16-10K. | Resolução Gecex nº 322, de 4 de abril de 2022 | 2025-12-31 | I |  | 2022-05-01
8481.30.00 | 029 | Válvulas de retenção do tipo pneumática para limitar a pressão máxima dos compressores de ar, pressão máxima de trabalho de 30bar, temperatura máxima de operação de 80 graus Celsius, dotadas de embolo interno e carcaça em aço carbono, anéis de vedação em teflon, aplicadas no sistema pneumático de máquinas para mineração. | Resolução Gecex nº 322, de 4 de abril de 2022 | 2025-12-31 | I |  | 2022-05-01
8481.30.00 | 030 | Válvulas de retenção do fluxo de óleo em sistemas fechados isentos de válvula direcional, operam com fluido SAE 32W e temperatura máxima de trabalho de 80 graus Celsius, dotadas de pistão de vedação e carcaça em aço carbono, anéis de vedação em "viton", próprias para utilização nas válvulas divisoras de fluxo do sistema hidráulico de máquinas para mineração. | Resolução Gecex nº 322, de 4 de abril de 2022 | 2025-12-31 | I |  | 2022-05-01
8481.30.00 | 031 | Válvulas de retenção axial, com diâmetro de 16 polegadas, sem batida no retorno, com corpo difusor de fluxo, pressão máxima operacional de 51bar, extremidades flangeadas, junta de anel metálico, flanges, sede em metal-metal, com faixa de temperatura operacional de 0 a 93 graus Celsius, taxa de fluxo de 360m³/h e coeficiente de perda de pressão de 0,83. | Resolução Gecex nº 322, de 4 de abril de 2022 | 2025-12-31 | I |  | 2022-05-01
8481.30.00 | 032 | Válvulas de retenção axial, com diâmetro de 48 polegadas, sem batida no retorno, com corpo difusor de fluxo, pressão máxima operacional de 51bar, extremidades flangeadas, junta de anel metálico, flanges, sede em metal-metal, com faixa de temperatura operacional de 0 a 93 graus Celsius, taxa de fluxo de 9.600m³/h e coeficiente de perda de pressão de 0,65. | Resolução Gecex nº 322, de 4 de abril de 2022 | 2025-12-31 | I |  | 2022-05-01
8481.30.00 | 033 | Válvulas de retenção de uso submarino para aplicação no controle do diferencial de pressão na coluna de elevação de perfuração de poços de petróleo, tipo portinhola, diâmetro interno de passagem de 4.062 polegadas (103,2mm), comprimento do corpo de 10 polegadas (254mm), pressão de trabalho a frio (cwp) de 6,170psi (425bar), comprimento do conjunto de 23.000 polegadas (584,2mm), pressão de teste hidrostático de 10.000psi (689bar), peso da seção do conjunto de 200lbs (91kg), temperatura operacional entre -20 (29) e 200 Graus Fahrenheit (93 Graus Celsius), materiais compatíveis com norma nace e a prova de fogo conforme norma api6fd 3ª edição, conexões: bisel especial para solda diâmetro externo 5 polegadas x diâmetro interno 3 a 4 polegadas. | Resolução Gecex nº 322, de 4 de abril de 2022 | 2025-12-31 | I |  | 2022-05-01
8481.30.00 | 034 | Válvulas de retenção de fluxo unidirecional, com diâmetro nominal de 2,37 a 8,62pol, pressão de trabalho entre 1.400 e 10.000psi, fabricadas em aço carbono ou ligas de aço carbono martensítico e austenítico, utilizadas na completação de poços de petróleo com o objetivo de impedir o fluxo de fluidos da superfície para o poço. | Resolução Gecex nº 322, de 4 de abril de 2022 | 2025-12-31 | I |  | 2022-05-01
8481.30.00 | 035 | Conjuntos de válvula “by-pass” para lavadoras de alta pressão, com corpo feito de material polipropileno, com “o-ring” de borracha, mola e base da válvula feitas em aço inoxidável, vazão de até 1.800L/h, pressão máxima de 12MPa e temperatura máxima de 80 Graus Celsius, de valor unitário (CIF) não superior a R$ 5,53. | Resolução Gecex nº 322, de 4 de abril de 2022 | 2025-12-31 | II |  | 2022-05-01
8481.30.00 | 038 | Válvulas de retenção, do tipo cartucho, com montagem da mola feita por bujão roscado com sextavado interno de ¼ polegadas, acionadas por mola de ação direta, constituídas em aço com vedações de borracha, pressão máxima de trabalho de 420bar, vazão máxima de 38L/min, taxa de vazamento interno menor que 0,1cm³/min a 420bar. | Resolução Gecex nº 322, de 4 de abril de 2022 | 2025-12-31 | I |  | 2022-05-01
8481.40.00 | 002 | Válvulas de segurança de subsuperfícies, de pistão, para utilização em poços de petróleo e gás, destinadas ao fechamento de emergência do tipo "fail-safe" (contra falhas) visando deter o fluxo do fluído do poço, através de fechamento de emergência usando pressão hidráulica e pressão de trabalho igual ou superior a 5.000psi. | Resolução Gecex nº 322, de 4 de abril de 2022 | 2025-12-31 | I |  | 2022-05-01
8481.40.00 | 004 | Válvulas de segurança de sub-superfície, cisalhantes, para utilização em poços de petróleo e gás, para operação em águas profundas de até 3.000m, com pressão de trabalho de até 10.000psi, para interrupção do fluxo do fluido do poço por meio de fechamento de emergência, acionadas por pressão hidráulica e submetidas a temperaturas de até 135ºC. | Resolução Gecex nº 322, de 4 de abril de 2022 | 2025-12-31 | I |  | 2022-05-01
8481.40.00 | 007 | Válvulas de alívio para drenagem de gás, visando a manutenção da pressão interna no anular de tubos flexíveis em poços de petróleo e gás, com ou sem adaptador, com capacidade para operar em lâmina de água de até 3.000m de profundidade, à pressão de trabalho de até 2bar, fabricadas em aço inoxidável e/ou ligas de níquel. | Resolução Gecex nº 322, de 4 de abril de 2022 | 2025-12-31 | I |  | 2022-05-01
8481.40.00 | 016 | Válvulas multifunção, limitadoras de velocidade, usinadas em aço e com tratamento térmico, que agrega funções de redução de pressão pilotada, orifício e retenção, do tipo cartucho, incorporadas em bombas de transmissão hidráulica de pistões axiais com deslocamento variável, de circuito fechado, faixa de ajuste de pressão entre 140 e 250bar, pressão de trabalho máxima de 480bar. | Resolução Gecex nº 322, de 4 de abril de 2022 | 2025-12-31 | I |  | 2022-05-01
8481.40.00 | 021 | Válvulas de controle de circulação em intervalos para utilização em poços de petróleo na circulação de fluidos de completação, com pistão balanceado, mecanismo de selo redundante, mandril de fluxo de carbeto de tungstênio, sistema de camisa deslizante com abertura em até 10 ciclos, diâmetro externo até 8,279 polegadas, diâmetro interno até 4,562 polegadas, pressão máxima de trabalho de 7.500psi, pressão máxima de atuação até 10.000psi, temperatura máxima de trabalho de 275°F, fabricadas em aço inoxidável ou ligas de níquel para serviço em ambientes com CO2 e/ou H2S. | Resolução Gecex nº 322, de 4 de abril de 2022 | 2025-12-31 | I |  | 2022-05-01
8481.40.00 | 024 | Válvulas “wafers” com passagem de água linear operadas hidraulicamente por dispositivo de abertura e fechamento tipo luva de borracha, com assento central de suporte, pressão de operação na entrada da válvula entre 10 a 200psi, com faixa de vazão entre 4 a 1.200m³/h e diâmetros entre 2 e 8” com perdas mínimas de pressão, com ou sem dispositivos adicionais para acionamento manual, elétrico e ou hidráulico. | Resolução Gecex nº 322, de 4 de abril de 2022 | 2025-12-31 | I |  | 2022-05-01
8481.40.00 | 029 | Válvulas de segurança 2.800pol, 410-13Cr/4140/4130 de alta resistência com mecanismo borboleta personalizado 450 e liga de alta resistência MP35N, PT 6kpsi com câmara hidráulica de 0,049pol² e componentes em contato com o fluxo 9CR [80], 13CR [80], elastômeros 90. | Resolução Gecex nº 322, de 4 de abril de 2022 | 2025-12-31 | I |  | 2022-05-01
8481.40.00 | 030 | Válvulas de segurança de subsuperfície para controle de fluxo emergencial em poços de petróleo submarinos, atuação por sistema de magnetos e linha de balanceio insensível e isolada da pressão da coluna, tipo "flapper", vedação não elastomérica, fabricadas com metalurgia de aço carbono ou superior, tamanhos nominais de 4 1/2 e 5 1/2 polegadas, pressão de trabalho de 7.500psi ou superior. | Resolução Gecex nº 322, de 4 de abril de 2022 | 2025-12-31 | I |  | 2022-05-01
8481.40.00 | 031 | Válvulas de segurança de subsuperfície para controle de fluxo emergencial em poços submarinos, tipo "flapper", com abertura por sistema de pistão balanceado, vedação não elastomérica, com perfil para exercício "exercise profile" e sistema de travamento permanente em posição de abertura, fabricadas em aço carbono ou liga superior, conexões de 4 1/2 polegadas ou superior, limite de escoamento mínimo de 80.000psi ou superior, pressão de trabalho de até 15.000psi. | Resolução Gecex nº 322, de 4 de abril de 2022 | 2025-12-31 | I |  | 2022-05-01
8481.40.00 | 032 | Válvulas de segurança de subsuperfície para controle de fluxo emergencial em poços submarinos, tipo "flapper", com abertura por sistema de pistão único e não balanceado, vedação não elastomérica, com perfil para exercício "exercise profile" e sistema de travamento permanente em posição de abertura, fabricadas em aço carbono ou liga superior, conexões de 2 3/8 polegadas ou superior, limite de escoamento mínimo de 80.000psi ou superior, pressão de trabalho de até 20.000psi. | Resolução Gecex nº 322, de 4 de abril de 2022 | 2025-12-31 | I |  | 2022-05-01
8481.40.00 | 035 | Válvulas de alívio de pressão de 2 a 3 polegadas, em liga de aço compatível com conexões "Figure 1502", pressão de trabalho entre 1.000 a 15.000psi, utilizado no bombeio de fluídos dos poços de petróleo. | Resolução Gecex nº 322, de 4 de abril de 2022 | 2025-12-31 | I |  | 2022-05-01
8481.40.00 | 036 | Unidades de segurança compactas operando com 1 ou mais válvulas de segurança (de alívio de pressão) e/ou 1 ou mais válvulas quebra-vácuo, para proteção e limpeza de tanques, permitindo a adição e remoção de fluidos gasosos como dióxido de carbono, gases de fermentação, nitrogênio, e adição de fluidos líquidos como água e soluções aquosas químicas para limpeza "Clean in Place" (CIP) de tanques, por meio de uma conexão única com o tanque, aplicados nas indústrias de cerveja, alimentos, laticínios, bebidas, vinícolas, farmacêutica e cosmética, inclui tubo de pulverização para limpeza interna de suas conexões e esfera ou sistema rotativo de pulverização com ângulo de operação de até 360 graus para limpeza do interior do tanque, com corpo em aço inoxidável, com rugosidade (Ra) das superfícies em contato com o produto menor ou igual a 0,8micrometros e das partes sem contato com o produto com Ra menor ou igual a 1,6micrometros, compostas por 1 ou mais válvulas de segurança de alívio de pressão para proteção do tanque das operações de enchimento, enchimento excessivo, fermentação ou reações químicas com certificados de testes/calibração e/ou 1 ou mais válvulas de quebra-vácuo (por mola ou sistema de contrapeso) para proteção das operações de drenagem, vazamento, reações químicas, resfriamento instantâneo ou consumo de vapor com certificados de testes/calibração, podendo essas válvulas serem acionadas por dispositivos pneumáticos e possuírem diâmetros nominais de DN 25 a DN 200, com vedações em conformidade com os critérios das normas FDA (Food and Drug Administration), com ou sem válvulas para bloqueio/liberação de fluxo de CIP como válvulas borboleta e/ou dupla borboleta com identificação visual de tamanho, classe de pressão e material, esfera de pulverização e outros dispositivos instalados em um dispositivo de suporte central sendo a conexão com o tanque tipo DIN 11850 e/ou em formato de flange de diâmetro máximo de 900mm, com ou sem válvula de retenção e visor para visualização do interior do tanque e medidores de nível, dispositivo fixo ou rotativo de limpeza e outros instrumentos, com identificação visual de material e tamanho nas válvulas e aspersor para limpeza. | Resolução Gecex nº 322, de 4 de abril de 2022 | 2025-12-31 | I |  | 2022-05-01
8481.40.00 | 037 | Válvulas de alívio de protetores de bomba centrífuga submersa, para atividades de produção de gás e óleo, com diâmetro externo entre 16 e 22mm, comprimento entre 38 e 44mm, anel elastomérico de tipos variados, corpo da válvula em aço inoxidável 316 e mola em Inconel, com conexão tipo rosca 18 NPT 1/4 polegadas e peso de até 500g. | Resolução Gecex nº 322, de 4 de abril de 2022 | 2025-12-31 | I |  | 2022-05-01
8481.40.00 | 038 | Válvulas de alívio, de atuação mecânica, com diâmetro nominal de 2,37 a 8,62 polegadas, pressão de trabalho entre 1.400 e 10.000psi, fabricadas em aço carbono ou ligas de aço martensítico e austenítico, utilizadas nas completações de poços de petróleo na drenagem de tubulação. | Resolução Gecex nº 322, de 4 de abril de 2022 | 2025-12-31 | I |  | 2022-05-01
8481.40.00 | 040 | Válvulas de alívio, feitas de aço inoxidável, com pressão nominal de 3.550psi, medindo aproximadamente 5cm de comprimento e 3cm de diâmetro externo, utilizadas em ferramentas de perfilagem de poços de petróleo. | Resolução Gecex nº 322, de 4 de abril de 2022 | 2025-12-31 | I |  | 2022-05-01
8481.40.00 | 041 | Válvulas de alívio de segurança, com corpo feito de aço carbono e algumas partes de aço inoxidável, com pressão de trabalho de 235psi, temperatura entre -29 e 170 graus Celsius, utilizadas em equipamento de teste de poços de petróleo. | Resolução Gecex nº 322, de 4 de abril de 2022 | 2025-12-31 | I |  | 2022-05-01
8481.40.00 | 042 | Válvulas de alívio, feitas em aço inoxidável, com pressão nominal de 3.600psi utilizadas em ferramentas de amostragem para perfilagem de poços de petróleo | Resolução Gecex nº 322, de 4 de abril de 2022 | 2025-12-31 | I |  | 2022-05-01
8481.40.00 | 043 | Válvulas de segurança tipo desconexão a seco (dry break) e trava imediata (breakaway), modelo marítimo, aplicadas no mercado de óleo e gás em tubulações de transferência de produtos químicos e petróleo em portos ou alto-mar com a função de interromper o fluxo de produto no caso de alta pressão ou tração indevida nos mangotes, acionadas por cabo de aço externo, fabricadas em aço inoxidável tipo AISI316, bitola DN6” (diâmetro nominal seis polegadas), pressão de operação até 25bar, classe de pressão até 300libras, com vedação interna em Viton ou Teflon. | Resolução Gecex nº 322, de 4 de abril de 2022 | 2025-12-31 | I |  | 2022-05-01
8481.40.00 | 044 | Válvulas de alívio de pressão ajustada por fuso externo com sextavado interno de 5/32 polegadas e contra porca de 9/16 polegadas, acionadas por mola de ação direta, do tipo cartucho, pressão máxima de trabalho de 420bar, vazão máxima de 38L/min, pressão de ajuste entre 35 e 345bar, taxa de vazamento interno menor que 0,25cm³/min a 350bar. | Resolução Gecex nº 322, de 4 de abril de 2022 | 2025-12-31 | I |  | 2022-05-01
8481.80.21 | 005 | Válvulas de expansão, do tipo termostáticaS, com corpo construído em aço inoxidável, cobre, latão e bronze, com diagrama, tubo capilar e bulbo construído em aço inox e soldados a laser, para aplicações em sistemas de refrigeração e ar condicionado, com ranges de temperatura de trabalho compreendidos entre -60 a +10ºC e -60 a +20ºC, com equalização de pressão interna e externa, com regulagem de ajuste fino de superaquecimento por parafuso, com orifícios de expansão fixos e/ou intercambiáveis que determinam sua capacidade frigorífica no range de 0,38 a 356kW, com conexões de entrada e saída do tipo solda ou rosca de diâmetros de 3/8 a 13/8", e com ou sem função MOP, utilizando os gases do tipo HFC, HCFC e HC, com capacidade nominal (Qnom) igual ou mínima a 0,38kW e máxima de 161kW. | Resolução Gecex nº 322, de 4 de abril de 2022 | 2025-12-31 | I |  | 2022-05-01
8481.80.21 | 006 | Válvulas de expansão do tipo eletrônica, construídas em aço inox, cobre e bronze, para aplicação em sistemas de ar condicionado com tecnologia VRF “setfree”, com ranges de temperatura compreendidos entre -30 e +75 graus Celsius, diferença de pressão entre a entrada e saída de 2 a 3,5MPa e pressão de estanqueidade em até 4,6MPaG, nas capacidades entre 3 e 360kW, compatíveis com os fluídos refrigerantes R410A, R134a e R407c. | Resolução Gecex nº 322, de 4 de abril de 2022 | 2025-12-31 | I |  | 2022-05-01
8481.80.21 | 012 | Kit’s válvulas de expansão eletrônica para controle de capacidade de sistemas com unidades condensadoras com tecnologia VRF, constituídos de caixa de controle e caixa da EXV com válvula de expansão eletrônica, termistor com cabo de 2,5 a 10m, conexões para interligação frigorifica do tipo rosca que permite comprimento de até 5m tubo entre AHU (unidade interna) e kit em caixa elétrica de chapa de aço com tratamento superficial. | Resolução Gecex nº 322, de 4 de abril de 2022 | 2025-12-31 | I |  | 2022-05-01
8481.80.21 | 013 | Válvulas hidrostáticas (HRU) para lançamento de rádio baliza com indicador de posição de emergência (EPIRB), dotados de funcionalidades de flutuação livre, padrão de montagem e instalação para EPIRB’s tipo E8; profundidade de ativação de 3,96m; vida útil até 2 anos após instalação; capacidade de corte de 0,31” de material plástico; faixa de temperatura de operação de -30 a +65 Graus Celsius; peso de 115g; padrões de montagem e instalação para EPIRB’s dos tipos: E5, E8 e 40VDR. | Resolução Gecex nº 322, de 4 de abril de 2022 | 2025-12-31 | I |  | 2022-05-01
8481.80.29 | 001 | Válvulas elétricas reguladoras de pressão, 3 vias, promovem o desvio do fluxo para uma linha de retorno quando os controles da barra estiverem fechados, com vazão 91L/min (24 GPM) com queda de pressão de 0,34bar (5 PSI), 129L/min (34 GPM) com queda de pressão de 0,69bar (10 PSI), 22rpm; 0,7s da posição totalmente aberta para fechada, com haste de aço inoxidável com esfera opcional em polipropileno ou aço inoxidável, com pressão nominal máxima de 20bar (300PSI), partes úmidas feitas de náilon, politetrafluoretileno, polipropileno, aço inoxidável e fluoroelastômeros. | Resolução Gecex nº 322, de 4 de abril de 2022 | 2025-12-31 | I |  | 2022-05-01
8481.80.29 | 002 | Válvulas elétricas reguladoras de pressão, 2 vias, que permitem fechamento completo, com vazão 121L/min (32GPM) com queda de pressão de 0,34bar (5 PSI), 170L/min (45 GPM) com queda de pressão de 0,69bar (10 PSI), 22rpm; 0,7s da posição totalmente aberta para fechada, com haste de aço inoxidável com esfera opcional em polipropileno ou aço inoxidável, com pressão nominal máxima de 20bar (300PSI), partes úmidas feitas de náilon, politetrafluoretileno, polipropileno, aço inoxidável e fluoroelastômeros. | Resolução Gecex nº 322, de 4 de abril de 2022 | 2025-12-31 | I |  | 2022-05-01
8481.80.29 | 003 | Válvulas dispensadoras de bebidas, que permitem duas diferentes opções de extração: 1) dispensar água pura ou com gás, de forma exclusiva ou misturada com até 3 sabores (flavor shots), 2) dispensar até 3 sabores de refrigerante diferentes; painel de seleção de produtos na parte frontal do conjunto com teclas de toque capacitivo, com um botão exclusivo para água; com opções de enchimento automático (optifill), manual através da alavanca (sanitary lever) ou manual através do botão (push button), com um sistema para mudar de tipo de enchimento através da placa eletrônica e "microswitchs"; capacidade de fluxo de 45 a 90ml/s; umidade relativa operacional de 20 a 100%; temperatura operacional ambiente de 0 a 60 Graus Celsius; alimentação elétrica interna de 24V e 50/60Hz. | Resolução Gecex nº 322, de 4 de abril de 2022 | 2025-12-31 | I |  | 2022-05-01
8481.80.29 | 004 | Válvulas dispensadoras de bebidas, com regulador de cerâmica; opções de dispensação manual, através de alavanca ou botão capacitivo, ou dispensação eletrônica, através de módulos com botão de porção ou dispensa automática (OptiFill); programação direta nos módulos eletrônicos; com regulador de fluxo de água e xarope e capacidade de fluxo de 45 a 118ml/s; pressão de entrada entre 30 e 120psi; operacional em temperatura ambiente entre 0 e 60 Graus Celsius e umidade relativa entre 20 e 100%; alimentação elétrica interna de 24V e 50/60Hz. | Resolução Gecex nº 322, de 4 de abril de 2022 | 2025-12-31 | I |  | 2022-05-01
8481.80.29 | 005 | Válvulas do tipo utilizadas em refrigeração, denominadas “Dampers eletrônicos”, compostas de material plástico e metálico, contendo em seu interior engrenagens e motor de corrente alternada ou contínua de até 230V para abertura e fechamento da janela de fluxo de ar, podendo conter resistência elétrica de aquecimento para degelo, utilizadas em refrigeradores ou “freezers” domésticos para o controle de fluxo de ar entre compartimentos. | Resolução Gecex nº 322, de 4 de abril de 2022 | 2025-12-31 | I |  | 2022-05-01
8481.80.39 | 004 | Kits para uso do gás natural veicular (GNV), dotados de válvula redutora de pressão na saída do cilindro que reduz a pressão de 220bar para a pressão da linha, permitindo variação de 1.600 a 2.500mbar e fluxo de GNV para alimentação de motores de até 230kW, agregando manômetro/indicador de pressão e nível, variador de avanço, flauta com os bicos injetores sequenciais e sensores de temperatura e de pressão para gás e sensor de temperatura para água, gerenciador eletrônico do sistema com microcontrolador, chave comutadora, tubulações, filtro de baixa pressão, cabos elétricos, e conexões de interligação. | Resolução Gecex nº 322, de 4 de abril de 2022 | 2025-12-31 | I |  | 2022-05-01
8481.80.39 | 005 | Kits para uso do gás natural veicular (GNV), para gerenciar o fluxo de gás em motores de até 180HP, temperatura de operação de -40 a 120 graus Celsius, com ou sem válvulas de cilindro e de abastecimento, com ou sem cilindro em fibra com aço para armazenamento de GNV TIPO 2, dotados de válvula redutora de pressão que reduz a pressão de 220bar para a pressão da linha, permitindo a variação de pressão de 0,8 a 4.000mbar e fluxo de GNV até 43m3/h para alimentação de motores, manômetro/indicador de pressão e nível, flauta com os bicos injetores sequenciais e sensores de temperatura e de pressão para gás, e sensor de temperatura para água, gerenciador eletrônico do sistema com microcontrolador, chave comutadora, filtro de baixa pressão, cabos elétricos e conexões de interligação, de valor unitário (CIF) não superior a R$ 427,77. | Resolução Gecex nº 322, de 4 de abril de 2022 | 2025-12-31 | IV | Resolução GECEX nº 338, de 09 de maio de 2022 | 2022-05-16
8481.80.39 | 007 | Conjuntos de válvulas solenóides para abertura e fechamento do fluxo de gás natural (GN) ou liquefeito de petróleo (GLP) de aquecedor de água a gás, formados por: 3 válvulas “abre/fecha”, tensão contínua de até 110V, em bobinas com resistência ôhmica de até 2.000ohms, 1 válvula para ajuste do fluxo de gás por meio da variação da tensão elétrica contínua até 50V, acondicionadas em invólucro de alumínio. | Resolução Gecex nº 322, de 4 de abril de 2022 | 2025-12-31 | I |  | 2022-05-01
8481.80.39 | 008 | Válvulas de amostragem flangeadas/rosqueadas de 1 polegada, próprias para extração de amostras de produtos em dutos de refinarias de petróleo, com camisa de aquecimento e pistão de 6 polegadas. | Resolução Gecex nº 322, de 4 de abril de 2022 | 2025-12-31 | I |  | 2022-05-01
8481.80.39 | 010 | “Kits” para conversão de motores veiculares injeção eletrônica ou carburado, a base de gás natural veicular (GNV), gás liquefeito de petróleo (GLP), gasolina e/ou álcool, constituídos de válvula redutora de pressão com capacidade para redução da pressão do gás de 260bar para 0,5 à 2.500mbar com vazão de GNV até 40kg/h e temperatura de trabalho de -40 até 120 graus Celsius, emulador de bico, chave comutadora, manômetro de nível, eletroválvula de combustível, simulador de sonda, variador de avanço , tubos extensivos , tubo de alta pressão, invólucro de proteção à vazamento, válvulas de abastecimento e cilindro , cabos elétricos, tubulações e conexões de interligação. | Resolução Gecex nº 322, de 4 de abril de 2022 | 2025-12-31 | I |  | 2022-05-01
8481.80.92 | 009 | Válvulas solenoides para utilização em monitores de pressão arterial, para modelos de braço ou de pulso, capazes de controlar o processo de desinflagem/exaustão, com tensão nominal de 4,1 ou 3VDC, tensão de operação compreendida de 0 a 4,5VDC ou 1,9 a 3,0 ou 1,9 a 3,5VDC, pressão operacional de 0 a 300mmHg ou 0 a 350mmHg, tempo de desinflagem/exaustão de 300mmHg para 5mmHg menor que 3 segundos. | Resolução Gecex nº 322, de 4 de abril de 2022 | 2025-12-31 | I |  | 2022-05-01
8481.80.92 | 014 | Válvulas solenoides com diâmetro entre 1 e 6” para suportar radiação até 7,90Mrad, pressão até 175bar-g, temperaturas até 350ºC, operar em submersão de até 6 metros de profundidade (por 30 dias), resistente a operação continua durante e após abalos sísmicos, Grau IP-68, com classificação Mecânica Nuclear, CS-1 e CS-2, Classe de segurança Elétrica Nuclear 1E e Classificação Sísmica Nuclear SISM-1, classe de Pressão do corpo entre 150 e 2.500psi, corpo em aço inox 316/316L e Borneira em Dialil-Ftalato, KAPTON (materiais resistentes à radiação) para aplicação em plantas nucleares. | Resolução Gecex nº 322, de 4 de abril de 2022 | 2025-12-31 | I |  | 2022-05-01
8481.80.92 | 017 | Válvulas piloto para controle de pressão, providas de bobina eletromagnética com corrente máxima igual ou inferior a 375mA e voltagem máxima igual ou inferior a 30V, para pilotagem de válvulas de controle de vazão, bombas ou motores hidráulicos de pistões axiais com deslocamento variável. | Resolução Gecex nº 322, de 4 de abril de 2022 | 2025-12-31 | I |  | 2022-05-01
8481.80.92 | 018 | Válvulas solenoides para aplicação em plantas nucleares, com diâmetro entre ½" e ¾", para suportar radiação até 7,90Mrad, pressão até 175bar-g, temperaturas até 350 graus Celsius, para operar em submersão de até 6m de profundidade (por 30 dias), Grau IP-68 e resistente à operação contínua durante e após abalos sísmicos: Classificação Mecânica Nuclear, CS-1, CS-2, e CS-3, Classe de segurança Elétrica Nuclear 1E e Classificação Sísmica Nuclear SISM-1; classe de pressão do corpo entre 150 e 2.500psi, corpo em aço inox 316/316L, tipo 2 e 3 vias para conexão ao processo e Borneira em Dialil-Ftalato, KAPTON (materiais resistentes à radiação). | Resolução Gecex nº 322, de 4 de abril de 2022 | 2025-12-31 | I |  | 2022-05-01
8481.80.92 | 030 | Blocos de válvulas com válvula de assento para trabalhar com ar comprimido em alta pressão, com 3 estágios de sopro (pré sopro, sopro e exaustão) para trabalhar com pressões de até 40bar no estágio de sopro principal e vazão nominal acima de 8.000L/min com controle da vazão de ar comprimido para o pré sopro feito através de uma manopla graduada, com vazão nominal de pré sopro entre 700 e 4.900L/min, com acionamento pilotado individual para cada assento por válvula solenóide, para aplicação em máquinas para industrialização de garrafas PET. | Resolução Gecex nº 322, de 4 de abril de 2022 | 2025-12-31 | I |  | 2022-05-01
8481.80.92 | 031 | Válvulas direcionais proporcionais, para controle de vazão “óleo-hidráulica” de cilindros hidráulicos, operadas com “feedback” elétrico de posição integrado, pressão máxima de operação inferior ou igual a 200bar e vazão máxima inferior ou igual a 500 litros/mins @ delta P=1bar e nível de integridade de segurança SIL 2 “Safety Integrity Level”, posição de segurança com retorno por mola. | Resolução Gecex nº 322, de 4 de abril de 2022 | 2025-12-31 | I |  | 2022-05-01
8481.80.92 | 036 | Válvulas solenóides de 3 vias, normalmente fechadas, para fluxo de ar, gases e líquidos leves, com taxa de vazamento máximo de 150µL/min de ar na porta normalmente fechada, volume interno máximo de 72µL e pressão de operação máxima de 30 PSID, a serem usadas em ventiladores mecânicos para pacientes neonatais, pediátricos ou adultos. | Resolução Gecex nº 322, de 4 de abril de 2022 | 2025-12-31 | I |  | 2022-05-01
8481.80.92 | 041 | Válvulas solenoides para áreas classificadas e aplicações extremamente severas com nível de segurança SIL 3 e SIL 4 (em sistemas redundantes); com orifícios de 1/4 a 11/2 polegadas (ISO G / NPT); com pressão de entrada máxima de até 414bar; com tensão de 18/24 ou 110/220V; com corpo, carcaça, bobina e tampa em aço inox 316L; com materiais de vedação em NBR; e com modelos de 2 vias e 2 posições, até 5 vias e 2 posições, operadas por solenoides. | Resolução Gecex nº 322, de 4 de abril de 2022 | 2025-12-31 | I |  | 2022-05-01
8481.80.92 | 048 | Válvulas solenoides, para pressão até 15.000psi e temperatura até 210 graus célsius, para abertura e fechamento de ferramenta tipo válvula de fundo de poço “IRDV”, utilizadas em atividade de teste de poços de petróleo. | Resolução Gecex nº 322, de 4 de abril de 2022 | 2025-12-31 | I |  | 2022-05-01
8481.80.93 | 003 | Válvulas tipo gaveta, para utilização em poços de petróleo e gás, em águas profundas, de até 3.000m, capaz de suportar uma pressão de trabalho de até 15.000psi, e temperatura entre 2 e 70 graus Celsius, com diâmetro interno de passagem de 5.1/8", dotadas de dois atuadores, um hidráulico com capacidade de acionamento de até 5.000psi, e outro por torque mecânico de até 1.440lb.ft. | Resolução Gecex nº 322, de 4 de abril de 2022 | 2025-12-31 | I |  | 2022-05-01
8481.80.93 | 005 | Válvulas tipo gaveta, para utilização em poços de petróleo e gás em águas profundas de até 3.000m, capazes de suportar uma pressão de trabalho de até 15.000psi, e temperatura entre 2 e 70 graus Celsius, com diâmetro interno de passagem de 5⅛”, e dotadas de atuador mecânico com torque de atuação de até 1.440lb.ft. | Resolução Gecex nº 322, de 4 de abril de 2022 | 2025-12-31 | I |  | 2022-05-01
8481.80.93 | 006 | Válvulas tipo gavetas rotativas, para utilização em poços de petróleo e gás em águas profundas de até 2.500m, capazes de suportar uma pressão de trabalho de até 15.000psi, e temperatura entre 2 e 70ºC, com diâmetro interno de passagem de 1/2'', dotadas de atuador hidráulico com capacidade de acionamento de até 5.000psi, e dotadas de atuador mecânico com torque de atuação de até 225Nm. | Resolução Gecex nº 322, de 4 de abril de 2022 | 2025-12-31 | I |  | 2022-05-01
8481.80.93 | 009 | Dispositivos de bloqueio bipartido, construídos em ferro fundido dúctil, para ser instalado na parte exterior do tubo, em tubulações de redes de água potável com diâmetro de 1,5 a 24 polegadas; com pressão máxima de 160mca, podendo girar 120 graus, perpendicular ao topo do tubo, composto de gaveta deslizante interna de ferro dúctil e com selo de borracha resiliente 360 graus em torno de si e expansível para o diâmetro do tubo; haste em aço inoxidável 1 CR 12, com uma resistência a tração força de 60.000psi; corpo revestido em epóxi azul. | Resolução Gecex nº 322, de 4 de abril de 2022 | 2025-12-31 | I |  | 2022-05-01
8481.80.93 | 010 | Válvulas gaveta para catalisador FCC, capazes de suportar uma pressão de trabalho compreendida entre 4,9 e 6,27kgf/cm² e temperaturas de até 950 graus Celsius, com caixa de gaxeta dotada de injetores de vapor integrais de purga, vedações da haste em grafite e corpo em aço inoxidável tipo 304H e/ou aço SA-516 Grau 70. | Resolução Gecex nº 322, de 4 de abril de 2022 | 2025-12-31 | I |  | 2022-05-01
8481.80.94 | 001 | Válvula de dupla função: controle e bloqueio de fluxo de fluidos vapor, gás e líquidos, tipo globo, de conexão ponta solda BW SCH160, com tecnologia TANDEM SEAT ( dispositivo para proteção da região de vedação contra altas velocidades) com obturador gaiola radial de 3 estágios com coeficiente de vazão com variação de KVS 1 até 5,5m³/h, corpo em aço carbono forjado SA105, internos: em material homogêneo de altíssima dureza – EN 1.4112 e EN 1.4922, de acionamento por volante manual conversível para atuador elétrico rotativo, com vedação: metal/metal totalmente estanque zero de vazamento (norma EN 12266-1 classe de vazamento A) FCI CLASS VI, para uso em instalações com pressão até 370bar, e temperatura até 620 graus Celsius, com presença de cavitação ou “flashing” que requerem vedação absoluta. | Resolução Gecex nº 322, de 4 de abril de 2022 | 2025-12-31 | I |  | 2022-05-01
8481.80.95 | 002 | Válvulas de controle de fluxo ("Orbite") para isolamento e controle da produção de fluidos durante os intervalos produtores de poços a serem equipados com sistema de completação para instalação da "árvore de natal" molhada (ANM) a cabo. | Resolução Gecex nº 322, de 4 de abril de 2022 | 2025-12-31 | I |  | 2022-05-01
8481.80.95 | 010 | Válvulas de esfera fabricadas em aço inox com corpo em aço carbono, diâmetro de 6 polegadas, orifício de passagem de 6,06 polegadas, com movimento de ¼ de volta, com vedação unidirecional (vedação primária do corpo em aço inox e secundária em grafite), revestidas com material duro (carbeto de cromo RAM 31), classe de pressão 150 LBS, equipadas com atuador hidráulico tipo aleta rotativa (Rotary Vane) e chave-fim de curso. | Resolução Gecex nº 322, de 4 de abril de 2022 | 2025-12-31 | I |  | 2022-05-01
8481.80.95 | 013 | Válvulas de barreira de isolamento de perda de fluido utilizadas na completação de poços de petróleo em águas profundas, com multiciclos de abertura por comando hidráulico ou mecânico, tipo esfera, próprias para suportar temperaturas até 176,7oC (350oF), pressão de colapso até 15.000lp/pol2 (1.034,2bar), pressão de ruptura até 12.000lb/pol2 (827,4bar), para uso em tubos de revestimento de 7 a 10 3/4". | Resolução Gecex nº 322, de 4 de abril de 2022 | 2025-12-31 | I |  | 2022-05-01
8481.80.95 | 018 | Válvulas tipo esfera, para utilização em poços de petróleo e gás em águas profundas, de até 3.000m, capaz de suportar uma pressão de trabalho de até 15.000psi, e temperatura entre 2 e 70 graus Celsius, com diâmetro interno de passagem de 7.1/16", dotadas de 2 atuadores, 1 hidráulico, com capacidade de acionamento de até 5.000psi, e outro por torque mecânico de até 1.440lb.ft. | Resolução Gecex nº 322, de 4 de abril de 2022 | 2025-12-31 | I |  | 2022-05-01
8481.80.95 | 019 | Válvulas de esferas fabricadas em cobre e aço inox com fechamento de operação manual e fluxo bidirecional, com assento em teflon, para linhas de líquido, sucção e gás quente em sistemas de refrigeração e ar condicionado, podendo ser usado com refrigerantes HCFC, HFC e CO2, com faixa de temperatura de -40 a 150ºC, pressão máxima de trabalho de até 90bar, corpo das válvulas soldados a laser, para vazões entre 2 a 705,70m³/h, com diâmetro de conexão entre 1/4 a 3 1/8 polegadas, e com ou sem ponto de medição de pressão. | Resolução Gecex nº 322, de 4 de abril de 2022 | 2025-12-31 | I |  | 2022-05-01
8481.80.95 | 020 | Válvulas tipo esfera, para utilização em poços de petróleo e gás em águas profundas de até 3.000m, capazes de suportar uma pressão de trabalho de até 15.000psi, e temperatura entre 2 e 70ºC, com diâmetro interno de passagem de 71/16", dotadas de atuador mecânico com torque de atuação de até 1.440lb.ft. | Resolução Gecex nº 322, de 4 de abril de 2022 | 2025-12-31 | I |  | 2022-05-01
8481.80.95 | 022 | Válvulas lubrificadoras de baixo volume tipo esfera, para utilização no isolamento e controle de pressão em poços de petróleo durante a instalação de “wireline”, flexitubo ou modulados na coluna de trabalho, atuada na superfície por pressão hidráulica, pressão de trabalho acima e abaixo da esfera de 7.500psi, temperatura de trabalho de 59 a 275°F, para tubulações de revestimento ("casing") de 9⅝ polegadas e 10¾polegadas. | Resolução Gecex nº 322, de 4 de abril de 2022 | 2025-12-31 | I |  | 2022-05-01
8481.80.95 | 024 | Válvula esfera para gás, tamanho 1/2 x 3/4 polegada, passagem plena, tipo reta ou cotovelo 90 graus, corpo em 02 peças em latão niquelado, porca rotativa em latão niquelado preso por anel elástico, com roscas macho e fêmea com porca rotativa e alavanca tipo borboleta. | Resolução Gecex nº 322, de 4 de abril de 2022 | 2025-12-31 | I |  | 2022-05-01
8481.80.95 | 025 | Válvulas tipo esfera, para utilização em instrumentação de circuitos hidráulicos, capazes de suportar uma pressão de trabalho de até 15.000psi, com diâmetro interno de passagem de até 1", com acionamento manual. | Resolução Gecex nº 322, de 4 de abril de 2022 | 2025-12-31 | I |  | 2022-05-01
8481.80.95 | 031 | Válvulas esferas bipartida flangeada de passagem plena, para uso em polpas de minério, com esfera em aço inoxidável, revestidas com carbeto de cromo por pulverização compressiva, com dureza de 68 a 72Rc, resistente à abrasão e corrosão, com vedação metálica, sede integral ao corpo, vazamento zero, diâmetro de 12 a 36 polegadas para classes de pressão de 150 e 300lbs e de 4 a 36 polegadas para classes de pressão 600, 900, 1.500 e 2.500lbs. | Resolução Gecex nº 322, de 4 de abril de 2022 | 2025-12-31 | I |  | 2022-05-01
8481.80.95 | 032 | Válvulas tipo esfera segmentadas (copping), fabricadas em aço inox, conexão de entrada mínima de 20 polegadas e máxima de 30 polegadas flangeadas e conexão de saída mínima de 28 polegadas e máxima 38 polegadas flangeadas, equipadas com atuadores pneumáticos, e válvulas solenoides. | Resolução Gecex nº 322, de 4 de abril de 2022 | 2025-12-31 | I |  | 2022-05-01
8481.80.95 | 033 | Válvulas esferas com sede integral ao corpo para uso nas aplicações de “HIPPS- high integrity pressure protection system” (sistema de proteção contra sobrepressão), vazamento zero conforme a norma técnica ABNT NBR ISO 5208 rate A, vedação metálica, com esfera em duplex, revestida com carbeto de tungstênio por pulverização compressiva, com dureza de 70 a72Rc, diâmetros de 2, 10, 12 e 24 polegadas, classe de pressão 1.500psi. | Resolução Gecex nº 322, de 4 de abril de 2022 | 2025-12-31 | I |  | 2022-05-01
8481.80.95 | 035 | Válvulas de esferas, com acionamento manual para controle de fluxo, com filtro ou não, fabricadas em latão, rosca com entrada e saída de 1/8 até 5 polegadas. | Resolução Gecex nº 322, de 4 de abril de 2022 | 2025-12-31 | I |  | 2022-05-01
8481.80.95 | 036 | Válvulas de esferas, com alavanca para controle de fluxo, fabricadas em latão ou aço, com espigão ou rosca de 1/8 até 5 polegadas. | Resolução Gecex nº 322, de 4 de abril de 2022 | 2025-12-31 | I |  | 2022-05-01
8481.80.95 | 037 | Válvulas esfera com sede integral ao corpo, para uso nas aplicações em vasos secadores de propeno e removedores de metanol, com vazamento zero conforme norma "ISO 5208 rate A", vedação metálica, com esferas "410SS", revestida com carbeto de tungstênio por pulverização compressiva, com dureza de 70 a72Rc, diâmetros de 1,5, 2, 3, 4, 6 polegadas, pressão máxima de 726psig. | Resolução Gecex nº 322, de 4 de abril de 2022 | 2025-12-31 | I |  | 2022-05-01
8481.80.95 | 038 | Válvulas de isolamento de formação, com multiciclos de abertura por comando hidráulico ou mecânico, tipo esfera, próprias para suportar temperaturas até 176,7 Graus Celsius (350 Graus Fahrenheit), pressão de colapso até 15.000lp/pol2 (1.034,2bar), pressão de ruptura até 12.000lb/pol2 (827,4bar). | Resolução Gecex nº 322, de 4 de abril de 2022 | 2025-12-31 | I |  | 2022-05-01
8481.80.95 | 040 | Sistemas de proteção contra sobre pressão para duto de gás natural e outras aplicações (separador de água do óleo , sistema de desidratação e de degasificador) , certificados para a classe de segurança SIL 3, fechamento completo em 2s, compostos de: válvulas esfera "tipo Trunnion", automáticas, contendo atuadores pneumáticos acionados por solenoides, diâmetro nominal de 12 polegadas classe 300, instrumentados com transmissores de pressão (faixa de medição de 0 a 200kgf/cm²), controlados por sistema eletrônico abrigado em painel. | Resolução Gecex nº 322, de 4 de abril de 2022 | 2025-12-31 | I |  | 2022-05-01
8481.80.95 | 041 | Válvulas esferas tipo “Trunnion” para descarte catalisador FCC, com extremidade flangeada de 6 a 14 polegadas, bidirecional com sentido preferencial de fluxo, com capacidade de suportar uma pressão de trabalho de até 3kgf/cm² e temperaturas de até 450 graus Celsius, classe de vazamento VI, com esfera bi excêntrica sem cavidade e sede única, com certificação de baixa emissão fugitiva. | Resolução Gecex nº 322, de 4 de abril de 2022 | 2025-12-31 | I |  | 2022-05-01
8481.80.95 | 042 | Válvulas de esfera, medindo entre 2 e 4 polegadas, com flange classe de pressão RF 150 ou 600, com carcaça fabricada em aço, resistente a H2S, com chave manual para seleção de “aberto/fechado”, para pressão de trabalho entre 285 e 1.140psi e temperaturas entre -45,5 e 176,6 graus Celsius, utilizadas em atividades de teste de poços de petróleo “well testing”. | Resolução Gecex nº 322, de 4 de abril de 2022 | 2025-12-31 | I |  | 2022-05-01
8481.80.95 | 044 | Válvulas de esfera usinadas em um único bloco montadas em munhão de 6 polegadas projeto API 6D; corpo em aço carbono ASTM A105N; esfera, haste e sede em aço inoxidável AISI 410; temperatura: -29 a 120 graus Celsius; pressão diferencial mínima 46BAR/máxima 98bar; classe de pressão 600; classificação de pressão: ASME B16.34; vedações FKM AED e gaxeta de grafite, pintura PA-3; acionador hidráulico; para utilização em poços de petróleo e gás. | Resolução Gecex nº 322, de 4 de abril de 2022 | 2025-12-31 | I |  | 2022-05-01
8481.80.95 | 046 | Válvulas do tipo esfera de 1⅜ polegadas, compostas por corpo do tipo monobloco em latão, tubo de conexão em cobre, e esfera em aço, fluxo do tipo pleno e em duplo sentido, de fechamento manual, com pressão de trabalho de 650PSIg, próprias para sistemas de condicionadores de ar do tipo “Chiller”. | Resolução Gecex nº 322, de 4 de abril de 2022 | 2025-12-31 | III | Resolução GECEX nº 338, de 09 de maio de 2022 | 2022-05-16
8481.80.95 | 047 | Válvulas do tipo esfera de 1⅛ polegadas, compostas por corpo do tipo monobloco em latão, tubo de conexão em cobre, e esfera em aço, fluxo do tipo pleno e em duplo sentido, de fechamento manual, com pressão de trabalho de 650PSIg, próprias para sistemas de condicionadores de ar do tipo “Chiller”. | Resolução Gecex nº 322, de 4 de abril de 2022 | 2025-12-31 | III | Resolução GECEX nº 338, de 09 de maio de 2022 | 2022-05-16
8481.80.95 | 048 | Válvulas do tipo esfera de 5/8 polegadas, compostas por corpo do tipo monobloco em latão, tubo de conexão em cobre, e esfera em aço, fluxo do tipo pleno e em duplo sentido, de fechamento manual, com pressão de trabalho de 650PSIg, próprias para sistemas de condicionadores de ar do tipo “Chiller”. | Resolução Gecex nº 322, de 4 de abril de 2022 | 2025-12-31 | III | Resolução GECEX nº 338, de 09 de maio de 2022 | 2022-05-16
8481.80.96 | 001 | Válvulas macho, extremidades flangeadas, de vedação metal x metal de 24 polegadas de diâmetro nominal, Classe 300, construídas em aço fundido ASTM A 217 Gr. WC6 e obturador em ASTM A217 Gr. C12, com superfícies de vedação endurecidas e dotadas de tomadas de injeção de vapor para purga na carcaça. | Resolução Gecex nº 322, de 4 de abril de 2022 | 2025-12-31 | III | Resolução GECEX nº 338, de 09 de maio de 2022 | 2022-05-16
8481.80.97 | 003 | Válvulas motorizadas de controle contínuo de processos nucleares, projetadas para suportar taxas de radiação de até 7,65Mrad por 30 anos, com requisitos para suportar abalos sísmicos e vibrações mecânicas, de acordo com as normas IEEE-344 e IEEE-323, dotadas de atuadores elétricos alimentados por inversores de frequência, que por sua vez recebe sinais de um sistema de controle. | Resolução Gecex nº 322, de 4 de abril de 2022 | 2025-12-31 | I |  | 2022-05-01
8481.80.97 | 005 | Difusores motorizados de fluxo de ar, pressão e temperatura de trabalho variável, dotado de válvula modular acionada por motor magnético com controle digital em 24V podendo ser alimentado por cabo nas tensões 110/220V ou bateria, (cabos e bateria não acompanham o produto), com comunicação possível via cabo de rede ou sistema WIFI, para fluxo de vazão volumétrica entre 90 e 230CFM e delta T entre 4 e 43ºC, operante por meio de termostato de rede “bacnet”, dotados de grade em liga de alumínio fundido disponível em formatos diversos, como quadrado, redondo ou retangular, caixa “plenum”, e módulo de alimentação para junção de difusores para lógica de controle de acionamento, utilizados em sistemas de resfriamento e desumidificação ou aquecimento de alto desempenho térmico com difusão por meio de piso elevado. | Resolução Gecex nº 322, de 4 de abril de 2022 | 2025-12-31 | I |  | 2022-05-01
8481.80.97 | 012 | Válvulas controladoras de fluxo, com regulagem de vazão, tipo borboleta, fabricadas em polietileno de alta densidade e alto peso molecular (PEAD), alta resistência mecânica e química, utilizadas em embalagens plásticas IBC (Intermediate Bulk Container), homologadas para produtos perigosos, dotadas de eixo da manopla em aço revestida com polietileno; gaxetas com dupla segurança no eixo da manopla em Viton e EPDM; gaxeta em ETFE no disco de fechamento da válvula; conexão de saída 60 x 6; rosca NPT ou engate rápido de diâmetro nominal de 2 polegadas; pressão de trabalho igual a 1bar. | Resolução Gecex nº 322, de 4 de abril de 2022 | 2025-12-31 | I |  | 2022-05-01
8481.80.97 | 013 | Válvulas de bloqueio duplo de movimento único articulado para separação segura e inteligente de fluidos líquidos em processos de limpeza e esterilização "Clean in Place" (CIP) em processos de produção de cervejas, bebidas, alimentos e outros processos higiênicos, à prova de mistura, com acabamento sanitário, com corpo em aço inoxidável 1.4404 (AISI316L) usinado em peça única, com eficiência de operação de até 3 válvulas únicas por possuir 1 câmara de vazamento com 2 válvulas auxiliares, 2 drenos, 2 discos de bloqueio com rolamentos para diminuição do atrito com o corpo da válvula e melhor centralização durante a abertura e fechamento, movimentadas simultaneamente para isolar completamente a câmara de vazamento, com alta resistência a choque de pressão, sistema articulado com proteção de manuseio para isolamento do sistema articulado de contato manual, com rugosidade (Ra) das superfícies em contato com o produto menor ou igual a 0,8 micrometros e das partes sem contato com o produto menor ou igual a 1,6 micrometros, pressão de operação de até 10bar, temperatura de trabalho de -5 a +130 graus Celsius e +140 graus Celsius em processo de esterilização, com ou sem suporte para até 2 sensores de proximidade e dispositivo de controle e monitoramento com módulo eletrônico para regulagem de fluxo de ar para controle de tempo de abertura e fechamento da válvula com sistema de identificação por indução magnética com até 2 válvulas solenoides, 2 sensores de posição e sistema de indicação visual de 360 graus por luz de LED, permitindo ajuste de operação por meio de função "auto tune" de identificação automática do posicionamento da válvula antes de operá-la, com comunicação em 24V DC, As-i, DeviceNet, 110V AC ou IO-link e graus de proteção IP65, IP67 e IP69K combinados com "Ex-zone" II 3G Ex nA IIC T4 X Tamb + 55 graus Celsius e II 3D Ex tD A22 IP67 T70 graus Celsius X ou dispositivo de monitoramento com 2 sensores de posição e sistema de indicação visual de 360 graus por luz de LED com comunicação PnP, digital, de 50mA, saída em 4-20mA, sistema de medição de posição com faixa de detecção 85mm e feedback 2 posições monitoradas, com comunicação em 24V DC e graus de proteção IP65 e IP67 combinados com "Ex-zone" II 3 G Ex nR IIC T4 Gc (-10 graus Celsius menor ou igual a Ta menor ou igual a +55 graus Celsius) e II 3 D Ex tc IIIC T135 graus Celsius Dc (-1 graus Celsius menor ou igual a Ta menor ou igual a +55 graus Celsius), com acionamento das válvulas por manípulo ou atuador pneumático (ar/mola ou ar/ar), livres de soldas internas, com identificação visual de tamanho, classe de pressão e material, vedação com geometria especial em EPDM, HNBR, FPM, VQM, PTFE laminado ou outros com ranhuras que permitem sua expansão em altas temperaturas e tecnologia para contato seguro com produtos alimentícios. | Resolução Gecex nº 322, de 4 de abril de 2022 | 2025-12-31 | I |  | 2022-05-01
8481.80.97 | 014 | Válvulas de bloqueio para fluidos líquidos e/ou gasosos, de movimento giratório, para processos de produção de bebidas, alimentos e outros processos higiênicos com contato direto com produto, com acabamento sanitário, com corpo em aço inoxidável 1.4404 (AISI316L) usinado em peça única, com disco de bloqueio com rolamentos para diminuição do atrito com o corpo da válvula e melhor centralização durante a abertura e fechamento, com rugosidade (Ra) das superfícies em contato com o produto menor ou igual a 0,8 micrometros e das partes sem contato com o produto menor ou igual a 1,6 micrometros, pressão de operação de até 10bar, temperatura de trabalho de -5 a +130 graus Celsius e até 150 graus Celsius em processo de esterilização com capacidade para operação em temperaturas até 95 graus Celsius para produtos, com ou sem suporte para até 2 sensores de proximidade e dispositivo de controle e monitoramento com módulo eletrônico para regulagem de fluxo de ar para controle de tempo de abertura e fechamento da válvula com sistema de identificação por indução magnética com até 2 válvulas solenoides, 2 sensores de posição e sistema de indicação visual de 360 graus por luz de LED, permitindo ajuste de operação por meio de função "auto tune" de identificação automática do posicionamento da válvula antes de operá-la, com comunicação em 24V DC, As-i, DeviceNet, 110V AC ou IO-link e graus de proteção IP65, IP67 e IP69K combinados com "Ex-zone" II 3G Ex nA IIC T4 X Tamb + 55 graus Celsius e II 3D Ex tD A22 IP67 T70 graus Celsius X ou dispositivo de monitoramento com 2 sensores de posição e sistema de indicação visual de 360 graus por luz de LED com comunicação PnP, digital, de 50mA, saída em 4-20mA, sistema de medição de posição com faixa de detecção 85mm e feedback 2 posições monitoradas, com comunicação em 24V DC e graus de proteção IP65 e IP67 combinados com "Ex-zone" II 3 G Ex nR IIC T4 Gc (-10 graus Celsius menor ou igual a Ta menor ou igual a +55 graus Celsius) e II 3 D Ex tc IIIC T135 graus Celsius Dc (-1 graus Celsius menor ou igual a Ta menor ou igual a +55 graus Celsius), com acionamento das válvulas por manípulo ou atuador pneumático (ar/mola ou ar/ar), livres de soldas internas, com identificação visual de tamanho, classe de pressão e material, vedação com geometria especial em EPDM, HNBR, FPM, VQM, PTFE laminado ou outros com ranhuras que permitem sua expansão em altas temperaturas e tecnologia para contato seguro com produtos alimentícios. | Resolução Gecex nº 322, de 4 de abril de 2022 | 2025-12-31 | I |  | 2022-05-01
8481.80.97 | 018 | Válvulas tipo Borboleta, feitas de aço inoxidável, para temperaturas entre -20 e 149 graus Celsius, pressão de trabalho 175psi, utilizadas na superfície de plataforma para encher ou esvaziar rapidamente tanque em atividade de teste de poços de petróleo (Well Testing). | Resolução Gecex nº 322, de 4 de abril de 2022 | 2025-12-31 | I |  | 2022-05-01
8481.80.99 | 159 | Válvulas controladoras de dosagem com diâmetro de 250mm, de alimentação precisa e baixo fluxo de pós por fluidização "sem ar", com alma em material aço inoxidável de grau alimentício e rugosidade inferior a 0,8 (RA<0,8), com tratamento superficial de remoção da camada de óxido do metal, contaminantes e processo de renovação do óxido por passivação natural, compostas de: disco de válvula com vibradores integrados; vibradores de turbina pneumática com frequência de vibração ajustável (16 a 28kHz); válvula de controle e regulador de pressão para os vibradores; conexão de flange DN300; acionamento pneumático de dupla ação e posicionador pneumático com sinal de controle de 4 a 20mA. | Resolução Gecex nº 322, de 4 de abril de 2022 | 2025-12-31 | III | Resolução GECEX nº 338, de 09 de maio de 2022 | 2022-05-16
8481.80.99 | 160 | Válvulas de carga do acumulador, parte do sistema de acionamento hidráulico de árvore submarina de teste, com material de fabricação em bronze, alumínio ou aço inox e selo fabricado em borracha com pressão máxima de trabalho de 5.000psi. | Resolução Gecex nº 322, de 4 de abril de 2022 | 2025-12-31 | III | Resolução GECEX nº 338, de 09 de maio de 2022 | 2022-05-16
8481.80.99 | 017 | Válvulas de isolamento de formação de furo de poço "monobore" (furo único) utilizadas na completação de poços em águas profundas, com multiciclos de abertura, tipo esférica e pressão de trabalho igual ou superior a 5.000psi. | Resolução Gecex nº 322, de 4 de abril de 2022 | 2025-12-31 | I |  | 2022-05-01
8481.80.99 | 036 | Conjuntos de válvulas sanitárias montadas matricialmente (“manifold”) para distribuição, contendo no mínimo 4 válvulas sanitárias confeccionadas em aço inox usinado em peça única, constituindo 1 monobloco de 2 gomos esféricos contíguos, interligadas sobre base única e dispostas em matriz. | Resolução Gecex nº 322, de 4 de abril de 2022 | 2025-12-31 | I |  | 2022-05-01
8481.80.99 | 044 | Válvulas para controle de escoamento de óleo ou graxa lubrificante, com fluxo máximo de até 60L/min ou 2.500g/min, respectivamente, acionadas manualmente através de gatilho, equipadas com medidor digital e bico antigotejante. | Resolução Gecex nº 322, de 4 de abril de 2022 | 2025-12-31 | I |  | 2022-05-01
8481.80.99 | 045 | Válvulas sanitárias de dupla sede, à prova de mistura, com corpo em aço inox usinado em peça única constituindo 1 monobloco de 2 gomos esféricos contíguos e de 2 a 4 vias, com rugosidade (Ra) das superfícies em contato com o produto de 0,8µm, livres de soldas internas e com formatos internos esféricos para a redução de perda de carga, com comando de acionamento pneumático e retorno por mola, pressão de operação de 10bar, fechos balanceados e fecho inferior com vedação radial que evita quaisquer vazamentos e perda de produto durante a operação, com sistema de limpeza dos assentos e câmara de detecção de vazamentos por meio do levantamento independente das sedes. | Resolução Gecex nº 322, de 4 de abril de 2022 | 2025-12-31 | I |  | 2022-05-01
8481.80.99 | 062 | Válvulas para cilindro de gases de alta pressão do tipo "o-ring", acionamento rápido por alavanca, com válvula residual de pressão e manômetro integrados, pressão máxima de trabalho 300bar. | Resolução Gecex nº 322, de 4 de abril de 2022 | 2025-12-31 | I |  | 2022-05-01
8481.80.99 | 063 | Válvulas para cilindro de gases de alta pressão do tipo "o-ring", abertura lenta, com válvula residual de pressão integrada, pressão máxima de trabalho 200bar, conexões conforme ABNT NBR11725. | Resolução Gecex nº 322, de 4 de abril de 2022 | 2025-12-31 | I |  | 2022-05-01
8481.80.99 | 064 | Válvulas tipo diafragma para cilindros de gases tóxicos e corrosivos sob alta pressão, corpo em aço inoxidável AISI 303 ou 316L, diafragma em aço inoxidável 316L e liga de níquel (Ni+Cr+Fe+Mo+Co+Mn+Si), com acionamento de abertura lenta e conexões conforme norma ABNT NBR11725. | Resolução Gecex nº 322, de 4 de abril de 2022 | 2025-12-31 | I |  | 2022-05-01
8481.80.99 | 069 | Válvulas sanitárias de dupla sede à prova de misturas de líquidos, com corpo de aço inox, controladas por meio de ar comprimido, com corpo de 2 a 4 vias, fechos balanceados ou não, pressão máxima de operação igual ou superior a 600kPa (6bar), pressão máxima do ar comprimido igual ou superior a 550kPa (5,5bar), com 2 vedações em fechos independentes, formando uma câmara de vazamento entre elas sob pressão atmosférica. | Resolução Gecex nº 322, de 4 de abril de 2022 | 2025-12-31 | I |  | 2022-05-01
8481.80.99 | 070 | Dispositivos de controle de fluxo de óleo e gás em fundo de poço, para pressão de trabalho até 10.000psi, operados por controle remoto com sistema de atuação por pressão hidráulica diferencial, fabricados em aços ligas especiais, para operar em temperaturas até 180 graus Celsius. | Resolução Gecex nº 322, de 4 de abril de 2022 | 2025-12-31 | I |  | 2022-05-01
8481.80.99 | 071 | Válvulas mecânicas de camisa deslizante de abertura plena para controle de fluxo de circulação e produção na completação de poços de petróleo, com camisa deslizante interna para comunicação entre o interior e o exterior da válvula (espaço anular/coluna), com estágio intermediário de equalização, operadas por meio de ferramenta mecânica atuadora, com pressão mínima de ruptura e de colapso de 5.000Ib/pol² (344,74bar), fabricadas em liga aço carbono e demais ligas, para uso em tubos de revestimento de 2 3/8 a 7 polegadas de diâmetro. | Resolução Gecex nº 322, de 4 de abril de 2022 | 2025-12-31 | I |  | 2022-05-01
8481.80.99 | 077 | Válvulas sanitárias de dupla sede a prova de mistura de líquidos, com corpo de aço inox AISI 316L, controladas por meio de ar comprimido, com corpo de 2 a 4 vias, rugosidade interna de 1,6 ou 0,8Ra, fechos balanceados ou não, pressão máxima 1.000kPa (10bar), faixa de temperatura: -5 a +125ºC, pressão do ar comprimido: máximo de 800kPa (8bar), com 2 vedações em fechos independentes, formando uma câmara de vazamento entre elas sob pressão atmosférica. | Resolução Gecex nº 322, de 4 de abril de 2022 | 2025-12-31 | I |  | 2022-05-01
8481.80.99 | 080 | Válvulas de abastecimento para bombas abastecedoras de combustíveis, corpo em alumínio, com ou sem proteção emborrachada, dotados de ponteira em alumínio com diâmetro de 1/2" a 2", com válvula de fechamento automático ou manual, com sistema de recuperação de vapor ou não, entrada fixa ou giratória de 3/4" a 2", vazão livre de até 550L/min e pressão máxima de trabalho de até 80psi. | Resolução Gecex nº 322, de 4 de abril de 2022 | 2025-12-31 | I |  | 2022-05-01
8481.80.99 | 082 | Módulos de eficiência energética dotados de válvula elétrica de abertura e fechamento, módulo de rede EtherNet/IP, sensor de pressão e sensor de vazão, capaz de identificar a parada da máquina na qual está instalado, detectar vazamentos no sistema e realizar o monitoramento da pressão, vazão e consumo do ar comprimido, operando a uma pressão de 4 a 10bar e vazão de até 4.400L/min. | Resolução Gecex nº 322, de 4 de abril de 2022 | 2025-12-31 | I |  | 2022-05-01
8481.80.99 | 083 | Válvulas para controle de escoamento de óleo ou graxa lubrificante, com fluxo máximo de até 70L/min ou 2.500g/min, respectivamente, acionadas manualmente por meio de gatilho, equipadas com medidor digital e ou mecânico e bico antigotejante. | Resolução Gecex nº 322, de 4 de abril de 2022 | 2025-12-31 | I |  | 2022-05-01
8481.80.99 | 087 | Válvulas para injeção de produtos químicos para mudança de densidade, viscosidade e outros fins, pressão de abertura ajustável entre 1.000 e 4.000psi, resiste a pressões até 15.000psi, temperaturas até 176 graus Celsius, compatível com ambientes com H2S e CO2, com a finalidade de aumentar a produção de óleo em operações em poços de petróleo. | Resolução Gecex nº 322, de 4 de abril de 2022 | 2025-12-31 | I |  | 2022-05-01
8481.80.99 | 088 | Válvulas pneumáticas de acionamento bidirecional para isolamento de explosões de pó em tubulações; com estrutura em alumínio para uma vazão de até 30m/s, para temperatura ambiente de 5 a 60 graus Celsius, com posição de instalação em qualquer direção, com fornecimento de ar comprimido de 5,2 até 6barg, com conexão de mangueira de 8mm. | Resolução Gecex nº 322, de 4 de abril de 2022 | 2025-12-31 | I |  | 2022-05-01
8481.80.99 | 089 | Blocos de válvulas 3/8 para gases, bloco de válvulas pilotadas pneumaticamente para gases nitrogênio (N2), oxigênio(O2) e ar, com conexões 3/8, utilizadas principalmente em máquinas de corte a laser para chapas metálicas, com conjunto de 3 válvulas “on/off” com acionamento pneumático individual, contendo 3 entradas e 1 saída comum, pressão máxima de N2 = 40bar, pressão máxima de O2 e de ar = 20bar; grau de proteção IP65, alimentação elétrica de 24Vdc, alimentação pneumática de 4 a 10bar, potência de 4,8W/válvula. | Resolução Gecex nº 322, de 4 de abril de 2022 | 2025-12-31 | I |  | 2022-05-01
8481.80.99 | 090 | Válvulas reguladoras de pressão 3/8 digital, válvula reguladora de pressão para gases nitrogênio (N2), oxigênio (O2) e ar, com conexões 3/8 e acionamento eletrônico, utilizadas principalmente em máquinas de corte a laser para chapas metálicas, com 1 entrada e 1 saída analógica (4 a 20mA); 1 entrada e 1 saída de gás; chave de pressão PNP, pressão máxima de N2 e ar = 30bar, pressão máxima de O2 = 20bar; grau de proteção IP40; saída de escape ¼, alimentação elétrica de 24Vdc, potência de 43,2W (1,8A). | Resolução Gecex nº 322, de 4 de abril de 2022 | 2025-12-31 | I |  | 2022-05-01
8481.80.99 | 093 | Válvulas sanitárias de dupla sede para corte ou desvio de líquidos anti mistura, dotadas de: corpo em aço inox 316L usinado, tipo monobloco, com rugosidade interna menor ou igual 0,8 micrometro conectado por solda ou “clamp” com 2 a 6 vias, contendo 2 obturadores independentes que evita a mistura de líquidos distintos em caso de dano nas vedações dos obturadores, acionamento pneumático via atuador ar/mola blindado conectado ao corpo por lanterna aberta e conexão especial para selagem entre as câmeras, composta de stop metálico que promove uma deformação definida do elastômero garantindo segurança contra vazamentos 2 até a pressão de 10bar, com pressão de 4 a 8bar no atuador, e limpeza automática das sedes e da câmara interna por “spray”. | Resolução Gecex nº 322, de 4 de abril de 2022 | 2025-12-31 | I |  | 2022-05-01
8481.80.99 | 094 | Sistemas de desvio de fluxo de vapor de alta pressão de turbina a vapor em unidades termelétricas, parâmetros máximos em alta pressão (HP): vazão 176.400kg/h, pressão 166,11kgf/m², temperatura 582,1 graus Celsius, em pressão intermediaria (IP): vazão 243.360kg/h, pressão 36,8kgf/m², temperatura 576,2 graus Celsius, em baixa pressão (lp): vazão 255.60kg/h, pressão 5,7kgf/m², temperatura 300,2 graus Celsius, compostos por: 44 válvulas tipos angular e globo, fabricadas em aço liga grau f91 e aço carbono forjado com internos em aço liga grau f91 e aço inoxidável ferrítico AISI 410, com diâmetro nominal de 2 a 32 polegadas, com tubulações de interconexão, instrumentos, suportes, materiais eletromecânicos, e acessórios de montagem. | Resolução Gecex nº 322, de 4 de abril de 2022 | 2025-12-31 | I |  | 2022-05-01
8481.80.99 | 095 | Válvulas de segurança, em alumínio, reconectável ou não reconectável, para recuperação de vapor ou não, conexão de entrada e saída de 1/2 até 2 polegadas, com vazão livre de no máximo 500L/min. | Resolução Gecex nº 322, de 4 de abril de 2022 | 2025-12-31 | I |  | 2022-05-01
8481.80.99 | 096 | Válvulas mecânicas de camisa deslizante de abertura plena, com camisa deslizante interna, com estágio intermediário de equalização, operadas por meio de ferramenta mecânica atuadora, com pressão mínima de ruptura e de colapso de 5.000Ib/pol2 (344,74bar), fabricadas em ligas de níquel. | Resolução Gecex nº 322, de 4 de abril de 2022 | 2025-12-31 | I |  | 2022-05-01
8481.80.99 | 097 | Dispositivos para medição de pressão e enchimento de acumuladores hidráulicos dos tipos de bexiga, de pistão e de membrana, capazes de operar a uma pressão máxima igual a 350bar, dotados de válvula de descarga, de fuso, de manômetro, com mangueira de enchimento e adaptador redutor para acumuladores de bexiga. | Resolução Gecex nº 322, de 4 de abril de 2022 | 2025-12-31 | I |  | 2022-05-01
8481.80.99 | 100 | Válvulas tipo plugue, com conexões flangeadas ou rosqueadas para tubos, atuadas mecânica ou manualmente, com dimensões nominais de 1 polegadas a 4 1/16 polegadas, e pressão de trabalho variando de 0 a 20.000psi. | Resolução Gecex nº 322, de 4 de abril de 2022 | 2025-12-31 | I |  | 2022-05-01
8481.80.99 | 101 | Válvulas de distribuição hidráulicas de 10 portas para aplicação em turbinas eólicas, utilizadas para distribuir a graxa progressivamente através das linhas de lubrificação até os pontos de um rolamento; possui furo de entrada do distribuidor com rosca BSP de diâmetro de 1/8 polegadas e furos de saída com rosca M10x1; as 10 portas são adequadas para conexão a tubos PA com diâmetro externo de 6mm; material do distribuidor: aço carbono; massa máxima inferior a 10kg; dimensões máximas 60 x 30 x 90mm (C x L x A); temperatura de operação -15 a 40 Graus Celsius. | Resolução Gecex nº 322, de 4 de abril de 2022 | 2025-12-31 | I |  | 2022-05-01
8481.80.99 | 102 | Válvulas de abastecimento de gás liquefeito de petróleo (GLP) em veículos automotores, dotados de controle de travamento antivazamento, pressão máxima de operação igual ou inferior a 26bar, fluxo mínimo de GLP de 124L/min ou superior (a temperatura de 20 Graus Celsius e perda de 0,7bar), com peso líquido igual ou inferior a 1,5kg. | Resolução Gecex nº 322, de 4 de abril de 2022 | 2025-12-31 | I |  | 2022-05-01
8481.80.99 | 103 | Válvulas de elevação pneumática do tipo pressão, orifício ou cega, recuperáveis através da coluna de produção, de diâmetro nominal entre 1 a 1,75 polegadas, confeccionadas em ligas de aço carbono, aço inoxidável austenítico ou martensítico ou ligas de níquel, com elastômeros em nitrila, borracha, politetrafluoretileno ou plástico, utilizados para injeção de gás entre o anular e a coluna de produção de poços de petróleo, para promover a extração e produção de petróleo em poços terrestres e submarinos. | Resolução Gecex nº 322, de 4 de abril de 2022 | 2025-12-31 | I |  | 2022-05-01
8481.80.99 | 105 | Válvulas “diverter” para desvio do fluxo de material sem parar o sistema de bombeamento, automática, com as seguintes características construtivas: design do corpo: angular em “Y” com 180 graus, bidirecional, reduzindo perda de cargas na tubulação e área morta para evitar congelamento de material na linha; corpo em aço carbono forjado para suportar pressões superiores a 150bar; flanges: conforme ANSI B16.34; com acionamento automático; haste em 17 - 4PH com elevada resistência à ruptura; revestimento interno em “stellite” 6; com tamanho de 8 polegadas. | Resolução Gecex nº 322, de 4 de abril de 2022 | 2025-12-31 | I |  | 2022-05-01
8481.80.99 | 106 | Válvulas angulares de dimensões DN16 (5/8”), DN40 (1½ polegadas), DN63 (2½ polegadas) ou DN100 (4 polegadas) flange ISSO KF, corpo em alumínio ou aço inox, acionamento manual ou pneumático, parafusos com cabeça sextavada, taxa de vazamento de <1,10 -9mbar LS-1 para o meio externo, <1,10 -7mbar LS-1 no assento do prato e <1,10 -6mbar LS -1 na bucha de segurança, podendo ter indicador de posição da válvula com válvula solenóide de simples ação de 24vdc a 220Vcc, vedação da tampa em PFA ou cobre, vedação do prato em “tenic”, vedação da bucha de segurança em “viton” e vedação pneumática em “viton”. | Resolução Gecex nº 322, de 4 de abril de 2022 | 2025-12-31 | I |  | 2022-05-01
8481.80.99 | 114 | Mandris de elevação pneumática do tipo bolsa lateral, com um ou mais alojamentos para válvulas de elevação pneumáticas de 1 a 1,75 polegadas de diâmetro nominal, com ou sem guia de orientação, em formato oval ou redondo, de diâmetro nominal entre 60 e 177,8mm, confeccionados em ligas de aço carbono, aço inoxidável martensítico ou ligas de níquel, utilizados para injeção de gás entre o anular e a coluna de produção de poços de petróleo para promover a extração e produção de petróleo em poços terrestres e submarinos. | Resolução Gecex nº 322, de 4 de abril de 2022 | 2025-12-31 | I |  | 2022-05-01
8481.80.99 | 115 | Válvulas rotativas (drop through) de 250mm para regulagem da coleta de pós por queda, em equipamento de secagem por pulverização para produção de ração animal, com capacidade de produção de 500kg/h, corpo em aço inox 316L, rotor removível, acionamento direto com acoplamento, velocidade de 17rpm, Ra = 0,8 micrometros bolsos de rotor polidos e arredondados e palhetas de rotor chanfradas em todas as bordas. | Resolução Gecex nº 322, de 4 de abril de 2022 | 2025-12-31 | I |  | 2022-05-01
8481.80.99 | 116 | Válvulas rotativas (drop through) de 350mm para regulagem da coleta de pós por queda, em equipamento de secagem por pulverização para produção de ração animal, com capacidade de produção de 500kg/h, corpo em aço inox 316L, rotor removível, acionamento direto, velocidade de 18rpm, Ra = 0,8 micrometros bolsos de rotor polidos e arredondados e palhetas de rotor chanfradas em todas as bordas. | Resolução Gecex nº 322, de 4 de abril de 2022 | 2025-12-31 | I |  | 2022-05-01
8481.80.99 | 117 | Válvulas desviadoras de fluxo de pós e pellets de diâmetro 80mm em sistema de transporte pneumático de equipamento de secagem para produção de ração animal, de duas vias, corpo em aço inox 316L, e atuador pneumático. | Resolução Gecex nº 322, de 4 de abril de 2022 | 2025-12-31 | I |  | 2022-05-01
8481.80.99 | 119 | Válvulas para controle e abastecimento de óleo ou graxa lubrificante, com fluxo máximo de até 100L/min ou 3.000g/min, acionadas manualmente por meio de gatilho, equipadas com medidor digital ou mecânico. | Resolução Gecex nº 322, de 4 de abril de 2022 | 2025-12-31 | I |  | 2022-05-01
8481.80.99 | 120 | Válvulas sanitárias de assento único para controle de fluxo com função "on/off", com corpo em aço inoxidável 1.4404 (AISI316L) de 2 ou 3 vias, para processos de limpeza e esterilização "Clean in Place" (CIP), processos prévios à pasteurização e de produção de cervejas, bebidas, alimentos, laticínios e outros processos higiênicos, com rugosidade (Ra) das superfícies em contato com o produto menor ou igual a 0,8 micrometros e das partes sem contato com o produto com Ra menor ou igual a 1,6 micrometros, pressão de operação de até 6 bar, conexões de DN40 a DN100 / OD1,5 polegadas a OD4 polegadas, com acionamento das válvulas por atuador pneumático (ar/mola ou ar/ar) blindado com graus de proteção IP65 e IP67 e tecnologia sem orifício de respiração auxiliar de entrada e saída de ar, com ou sem dispositivo de controle e monitoramento com módulo eletrônico para regulagem de fluxo de ar para controle de tempo de abertura e fechamento da válvula com sistema de identificação por indução magnética com até 2 válvulas solenoides, 2 sensores de posição e sistema de indicação visual de 360 graus/luz de LED, permitindo ajuste de operação por meio de função "auto tune" de identificação automática do posicionamento da válvula antes de operá-la, com comunicação em 24V DC, As-i, DeviceNet, 110V AC ou IO-link e graus de proteção IP65, IP67 e IP69K combinados com "Ex-zone" II 3G Ex nA IIC T4 X Tamb + 55 graus Celsius e II 3D Ex tD A22 IP67 T70 graus Celsius X ou dispositivo de monitoramento com 2 sensores de posição e sistema de indicação visual de 360 graus/luz de LED com comunicação PnP, digital, de 50mA, saída em 4-20mA, sistema de medição de posição com faixa de detecção 85mm e "feedback" 2 posições monitoradas, com comunicação em 24V DC e graus de proteção IP65 e IP67 combinados com "Ex-zone" II 3 G Ex nR IIC T4 Gc (-10 graus Celsius menor ou igual a Ta menor ou igual a +55 graus Celsius) e II 3 D Ex tc IIIC T135 graus Celsius Dc (-1 graus Celsius menor ou igual a Ta menor ou igual a +55 graus Celsius), com temperatura de trabalho para fluidos de 1 graus Celsius a 95 graus Celsius e até 150 graus Celsius em processo de esterilização com pressão máxima de 4,7bar, com identificação visual de tamanho, classe de pressão e material, em conformidade com as normas 3-A e EHEDG (European Hygienic Engineering and Design Group), com ou sem 2 sensores de posição e/ou sensor de proximidade, com vedação em EPDM ou FKM em conformidade com as normas FDA/EG1935 (Food and Drug Adminstration), com tecnologia para contato seguro com produtos alimentícios. | Resolução Gecex nº 322, de 4 de abril de 2022 | 2025-12-31 | I |  | 2022-05-01
8481.80.99 | 121 | Válvulas sanitárias e/ou assépticas de assento único, com corpo em aço inoxidável 1.4404 (AISI316L) usinados em peça única com até 2 gomos e de 2 a 4 vias, com configuração vertical, invertida ou inclinada (angular), para processos higiênicos e assépticos nas indústrias de bebidas, alimentos, laticínios, farmacêutica, entre outras, com rugosidade (Ra) das superfícies em contato com o produto menor ou igual a 0,8 micrometros e das partes sem contato com o produto com Ra menor ou igual a 1,6 micrometros, livres de soldas internas, pressão de operação de 5 a 10 bar, conexões de DN10 a DN150 / OD0,5 polegadas a OD6 polegadas, com acionamento por manípulo ou atuador pneumático blindado (ar/mola ou ar/ar) com inversão de posição, dos tipos "booster", 3 posições e/ou de curso longo, com ou sem sensores de proximidade ou dispositivo de controle e monitoramento com módulo eletrônico para regulagem de fluxo de ar para controle de tempo de abertura e fechamento da válvula com sistema de identificação por indução magnética com até 2 válvulas solenoides, 2 sensores de posição e sistema de indicação visual de 360 graus por luz de LED, permitindo ajuste de operação por meio de função "auto tune" de identificação automática do posicionamento da válvula antes de operá-la, com comunicação em 24V DC, As-i, DeviceNet, 110V AC ou IO-link e graus de proteção IP65, IP67 e IP69K combinados com "Ex-zone" II 3G Ex nA IIC T4 X Tamb + 55 graus Celsius e II 3D Ex tD A22 IP67 T70 graus Celsius X ou dispositivo de monitoramento com 2 sensores de posição e sistema de indicação visual de 360 graus por luz de LED com comunicação PnP, digital, de 50mA, saída em 4-20mA, sistema de medição de posição com faixa de detecção 85mm e "feedback" 2 posições monitoradas, com comunicação em 24V DC e graus de proteção IP65 e IP67 combinados com "Ex-zone" II 3 G Ex nR IIC T4 Gc (-10 graus Celsius menor ou igual a Ta menor ou igual a +55 graus Celsius) e II 3 D Ex tc IIIC T135 graus Celsius Dc (-1 graus Celsius menor ou igual a Ta menor ou igual a +55 graus Celsius), com temperatura de trabalho para fluidos líquidos de -25 a 130 graus Celsius e até 150 graus Celsius em processo de esterilização com vapor, com identificação visual de tamanho, classe de pressão e material, em conformidade com as normas 3-A e HDGE (European Hygienic Engineering and Design Group), com vedação em EPDM, FKM ou HNBR com tecnologia para contato seguro com produtos alimentícios, com ou sem diafragma com resistência de temperatura de até 150 graus Celsius, anel (O-ring), disco em PEEK (polieteretercetona) e sistema de dreno para identificação visual de vazamento em processos assépticos. | Resolução Gecex nº 322, de 4 de abril de 2022 | 2025-12-31 | I |  | 2022-05-01
8481.80.99 | 122 | Válvulas sanitárias e/ou assépticas de assento simples, tipo "Overflow" (alívio de pressão), com corpo em aço inoxidável 1.4404 (AISI316L) usinado em peça única com até 2 gomos e de 2 a 4 vias, para alívio e controle de pressão em processos de limpeza e esterilização "Clean in Place" (CIP) e de produção de cervejas, bebidas, alimentos, laticínios e outros processos higiênicos, com rugosidade (Ra) das superfícies em contato com o produto menor ou igual a 0,8 micrometros e das partes sem contato com o produto com Ra menor ou igual a 1,6 micrometros, livres de soldas internas, pressão de operação de até 12bar com pressão mínima de abertura do atuador pneumático (ar/mola ou ar/ar) em 0,5bar, com ajuste mecânico externo para ajuste de pressão de abertura, com ou sem suporte para até 2 sensores de posição e dispositivo de controle e monitoramento com módulo eletrônico para regulagem de fluxo de ar para controle de tempo de abertura e fechamento da válvula com sistema de identificação por indução magnética com até 2 válvulas solenoides, 2 sensores de posição e sistema de indicação visual de 360 graus/luz de LED, permitindo ajuste de operação por meio de função "auto tune" de identificação automática do posicionamento da válvula antes de operá-la, com comunicação em 24V DC, As-i, DeviceNet, 110V AC ou IO-link e graus de proteção IP65, IP67 e IP69K combinados com "Ex-zone" II 3G Ex nA IIC T4 X Tamb + 55 graus Celsius e II 3D Ex tD A22 IP67 T70 graus Celsius X ou dispositivo de monitoramento com 2 sensores de posição e sistema de indicação visual de 360 graus por luz de LED com comunicação PnP, digital, de 50mA, saída em 4-20mA, sistema de medição de posição com faixa de detecção 85mm e "feedback" 2 posições monitoradas, com comunicação em 24V DC e graus de proteção IP65 e IP67 combinados com "Ex-zone" II 3 G Ex nR IIC T4 Gc (-10 graus Celsius menor ou igual a Ta menor ou igual a +55 graus Celsius) e II 3 D Ex tc IIIC T135 graus Celsius Dc (-1 graus Celsius menor ou igual a Ta menor ou igual a +55 graus Celsius), com temperatura de trabalho para fluidos líquidos de -25 graus Celsius a +130 graus Celsius e até 150 graus Celsius em processo de esterilização, com identificação visual de tamanho, classe de pressão e material, anel (O-ring) em EPDM, FKM ou HNBR com tecnologia para contato seguro com produtos alimentícios, com ou sem diafragma com resistência de temperatura de até 150 graus Celsius e sistema de dreno para identificação visual de vazamento em processos assépticos. | Resolução Gecex nº 322, de 4 de abril de 2022 | 2025-12-31 | I |  | 2022-05-01
8481.80.99 | 123 | Válvulas sanitárias de assento simples tipo "Change Over" (desvio de fluxo), com corpo em aço inox 1.4404 (AISI316L) de 3 a 4 vias, para processos de limpeza e esterilização "Clean in Place" (CIP), processos prévios à pasteurização e de produção de cervejas, bebidas, alimentos, laticínios e outros processos higiênicos, com rugosidade (Ra) das superfícies em contato com o produto menor ou igual a 0,8 micrometros e das partes sem contato com o produto com Ra menor ou igual a 1,6 micrometros, pressão de operação de 6bar, conexões de OD1,5 polegadas a OD4 polegadas, com acionamento das válvulas por atuador pneumático (ar/mola ou ar/ar) blindado com graus de proteção IP65 e IP67 e tecnologia sem orifício de respiração auxiliar de entrada e saída de ar, com ou sem dispositivo de controle e monitoramento com módulo eletrônico para regulagem de fluxo de ar para controle de tempo de abertura e fechamento da válvula com sistema de identificação por indução magnética com até 2 válvulas solenoides, 2 sensores de posição e sistema de indicação visual de 360 graus por luz de LED, permitindo ajuste de operação por meio de função "auto tune" de identificação automática do posicionamento da válvula antes de operá-la, com comunicação em 24V DC, As-i, DeviceNet, 110V AC ou IO-link e graus de proteção IP65, IP67 e IP69K combinados com "Ex-zone" II 3G Ex nA IIC T4 X Tamb + 55 graus Celsius e II 3D Ex tD A22 IP67 T70 graus Celsius X ou dispositivo de monitoramento com 2 sensores de posição e sistema de indicação visual de 360 graus por luz de LED com comunicação PnP, digital, de 50mA, saída em 4-20mA, sistema de medição de posição com faixa de detecção 85mm e feedback 2 posições monitoradas, com comunicação em 24V DC e graus de proteção IP65 e IP67 combinados com "Ex-zone" II 3 G Ex nR IIC T4 Gc (-10 graus Celsius menor ou igual a Ta menor ou igual a +55 graus Celsius) e II 3 D Ex tc IIIC T135 graus Celsius Dc (-1 graus Celsius menor ou igual a Ta menor ou igual a +55 graus Celsius), com temperatura de trabalho para fluidos de 1 a 95 graus Celsius e até 150 graus Celsius em processo de esterilização com pressão máxima de 4,7bar, com identificação visual de tamanho, classe de pressão e material, em conformidade com as normas 3-A e EHEDG (European Hygienic Engineering and Design Group), com ou sem 2 sensores de posição e/ou sensor de proximidade, com vedação superior radial e inferior axial em EPDM ou FKM em conformidade com as normas FDA/EG1935 (Food and Drug Adminstration), com tecnologia para contato seguro com produtos alimentícios. | Resolução Gecex nº 322, de 4 de abril de 2022 | 2025-12-31 | I |  | 2022-05-01
8481.80.99 | 124 | Válvulas sanitárias e/ou assépticas de assento simples, tipo "Change Over" (desvio de fluxo), com corpo em aço inoxidável 1.4404 (AISI316L) usinado em peça única com 2 gomos e de 3 a 5 vias, para operações de desvios de fluxo em processos como limpeza e esterilização "Clean in Place" (CIP), processos prévios ou posteriores à pasteurização, produção de cervejas, bebidas, alimentos, laticínios, entre outros processos higiênicos, com rugosidade (Ra) das superfícies em contato com o produto menor ou igual a 0,8 micrometros e das partes sem contato com o produto com Ra menor ou igual a 1,6 micrometros, livres de soldas internas, pressão de operação de 5 a 10bar, conexões de DN10 a DN150 / OD0,5 polegadas a OD6 polegadas, com acionamento das válvulas por manípulo ou atuador pneumático blindado (ar/mola ou ar/ar) com inversão de posição, dos tipos "booster", 3 posições e/ou de curso longo, com ou sem dispositivo de controle e monitoramento com módulo eletrônico para regulagem de fluxo de ar para controle de tempo de abertura e fechamento da válvula com sistema de identificação por indução magnética com até 2 válvulas solenoides, 2 sensores de posição e sistema de indicação visual de 360 graus por luz de LED, permitindo ajuste de operação por meio de função "auto tune" de identificação automática do posicionamento da válvula antes de operá-la, com comunicação em 24V DC, As-i, DeviceNet, 110V AC ou IO-link e graus de proteção IP65, IP67 e IP69K combinados com "Ex-zone" II 3G Ex nA IIC T4 X Tamb + 55 graus Celsius e II 3D Ex tD A22 IP67 T70 graus Celsius X ou dispositivo de monitoramento com 2 sensores de posição e sistema de indicação visual de 360 graus por luz de LED com comunicação PnP, digital, de 50mA, saída em 4-20mA, sistema de medição de posição com faixa de detecção 85mm e feedback 2 posições monitoradas, com comunicação em 24V DC e graus de proteção IP65 e IP67 combinados com "Ex-zone" II 3 G Ex nR IIC T4 Gc (-10 graus Celsius menor ou igual a Ta menor ou igual a +55 graus Celsius) e II 3 D Ex tc IIIC T135 graus Celsius Dc (-1 graus Celsius menor ou igual a Ta menor ou igual a +55 graus Celsius), com temperatura de trabalho para fluidos líquidos de -25 a 130 graus Celsius e até 150 graus Celsius em processo de esterilização com vapor, com identificação visual de tamanho, classe de pressão e material, em conformidade com as normas FDA (Food and Drug Administration), 3-A, EHEDG (European Hygienic Engineering and Design Group), ATEX, CRN e USP Classe VI, com vedação superior radial e inferior axial em EPDM ou FKM ou HNBR, com tecnologia para contato seguro com produtos alimentícios, com ou sem diafragma com resistência de temperatura de até 150 graus Celsius, anel (O-ring), disco em PEEK (polieteretercetona) e sistema de dreno para identificação visual de vazamento em processos assépticos. | Resolução Gecex nº 322, de 4 de abril de 2022 | 2025-12-31 | I |  | 2022-05-01
8481.80.99 | 125 | Válvulas de desvio para controle da comunicação entre anular e coluna de produção, acionadas automaticamente por meio de pressão diferencial, para vazões entre 300 e 25.000bpd, pressões de trabalho entre 200 e 5.000psi, com diâmetro nominal entre 2,375 e 5,5polegadas, confeccionadas em ligas de aço carbono, aço inoxidável martensítico ou ligas de níquel, utilizadas na completação de poços de petróleo em conjunto com bombas centrífugas submersas para a extração e produção de petróleo. | Resolução Gecex nº 322, de 4 de abril de 2022 | 2025-12-31 | I |  | 2022-05-01
8481.80.99 | 126 | Válvulas automáticas ou manuais, para abastecimento, em alumínio, inox, aço ou plástico, dotados de ponteira de até 5 polegadas, acionado por gatilho, com vazão livre máxima de até 1.000L/min, com entrada de 1/8 até 5, com ou sem sistema de recuperação de vapor, de valor unitário (CIF) não superior a R$ 43,12. | Resolução Gecex nº 322, de 4 de abril de 2022 | 2025-12-31 | II |  | 2022-05-01
8481.80.99 | 127 | Válvulas para abastecimento, em estrutura metálica e ou de plástico, dotados de ponteira 1/8 a 4 polegadas, fechamento automático ou manual, com vazão livre de até 1.000L/min, com entrada de 1/8 até 4 polegadas, com ou sem sistema de recuperação de vapor. | Resolução Gecex nº 322, de 4 de abril de 2022 | 2025-12-31 | I |  | 2022-05-01
8481.80.99 | 128 | Válvulas de controle de pressão (PCV) para linhas de ventilação de tanques utilizados na produção e exploração de petróleo e gás natural, de atuação pneumática, com máxima pressão operacional de 150psi, temperatura de operação entre -20 e 177 Graus Celsius, dimensão de flange para flange de 6,5 polegadas e com sistema à prova de falhas (failsafe) aberto, utilizadas para manter e regular pressão positiva dentro dos tanques. | Resolução Gecex nº 322, de 4 de abril de 2022 | 2025-12-31 | I |  | 2022-05-01
8481.80.99 | 137 | Válvulas para descarga de produtos a granel, acionadas manualmente, com diâmetro interno de 14cm, com vazão de 200 a 700kg/min. | Resolução Gecex nº 322, de 4 de abril de 2022 | 2025-12-31 | I |  | 2022-05-01
8481.80.99 | 138 | Camisas de isolamento, metalurgia Cr13, SCr13, Cr25, SCr25 ou “Alloy”, diâmetro externo máximo de 8.160 polegadas, diâmetro interno mínimo de 6.000 polegadas, pressão de trabalho de 5.000psi, utilizadas para montagem de conjunto de contenção de areia em poços de petróleo. | Resolução Gecex nº 322, de 4 de abril de 2022 | 2025-12-31 | I |  | 2022-05-01
8481.80.99 | 139 | Válvulas de admissão do tipo borboleta com posições de abertura e fechamento, para captação de ar ambiente para entrada no módulo de compressão, próprias para controle da entrada de ar em compressores do tipo parafuso, acionadas por cilindro pneumático e controladas por válvulas solenoides (uma para carga e outra para alívio) interligadas com o controlador do equipamento, com pressão máxima de operação de 16barg (232psig), temperatura de operação de -23 a 121 graus Celsius, comprimento de 297,30mm e diâmetro de 280mm. | Resolução Gecex nº 322, de 4 de abril de 2022 | 2025-12-31 | I |  | 2022-05-01
8481.80.99 | 140 | Válvulas de admissão com válvula de alívio “blowdown” integrada, do tipo borboleta com posições de abertura e fechamento, para captação de ar ambiente para entrada no módulo de compressão, próprias para utilização em compressores de ar rotativos isentos de óleo, acionadas por cilindro pneumático, com corpo fabricado em alumínio, comprimento de 557mm, largura de 341mm e altura de 290mm. | Resolução Gecex nº 322, de 4 de abril de 2022 | 2025-12-31 | I |  | 2022-05-01
8481.80.99 | 141 | Válvulas de admissão do tipo borboleta com posições de abertura e fechamento, para captação de ar ambiente para entrada no módulo de compressão, próprias para controle da entrada da entrada de ar em compressores do tipo parafuso, acionadas por cilindro pneumático e controladas por válvulas solenoides (uma para carga e outra para alívio) interligadas com o controlador do equipamento, com pressão máxima de operação de 16barg (232psig), temperatura de operação de -23 a 121 graus Celsius, comprimento de 370,40mm, diâmetro de 342,60mm e altura de 308mm. | Resolução Gecex nº 322, de 4 de abril de 2022 | 2025-12-31 | I |  | 2022-05-01
8481.80.99 | 142 | Válvulas de admissão do tipo borboleta com posições de abertura e fechamento, para captação de ar ambiente para entrada no módulo de compressão, próprias para controle da entrada de ar em compressores do tipo parafuso, acionadas por cilindro pneumático e controladas por válvulas solenoides (uma para carga e outra para alívio) interligadas com o controlador do equipamento, com pressão máxima de operação de 16barg (232psig), temperatura de operação de -23 a 121 graus Celsius, comprimento de 372,40mm, diâmetro de 340mm e altura de 229mm. | Resolução Gecex nº 322, de 4 de abril de 2022 | 2025-12-31 | I |  | 2022-05-01
8481.80.99 | 143 | Mandris de injeção de produtos químicos do tipo bolsa lateral, sub ou clamp, com um ou mais alojamentos para válvula de injeção de químicos, para válvulas de injeção de químicos de 1, 1,5 e 1,75 polegadas de diâmetro nominal, com ou sem guia de orientação, formato oval ou redondo, de diâmetro nominal entre 2⅜ e 7 polegadas, confeccionados em ligas de aço carbono, aço inox martensítico ou ligas de níquel, níquel-cromo e níquel-cobre, utilizados para injeção de produtos químicos na coluna de produção ou no espaço anular de poços de petróleo terrestres e marítimos. | Resolução Gecex nº 322, de 4 de abril de 2022 | 2025-12-31 | I |  | 2022-05-01
8481.80.99 | 144 | Válvulas de assento simples de dupla vedação, com design sanitário e/ou design para manter barreira de vapor no eixo de abertura e fechamento da válvula, com corpo único em aço inoxidável 1.4404 (AISI316L) usinado com até 2 gomos e de 2 a 4 vias, para processos de produção de alimentos, bebidas e processos de limpeza e esterilização "Clean in Place" (CIP), permitindo a passagem de até 2 fluidos simultaneamente sem risco de mistura, com 2 válvulas auxiliares para passagem de fluidos de limpeza entre as vedações e/ou para fuga de fluidos, com rugosidade (Ra) das superfícies em contato com o produto menor ou igual a 0,8 micrometros e das partes sem contato com o produto com Ra menor ou igual a 1,6 mícron, livres de soldas internas, pressão de operação de até 5, 6 ou 10bar, conexões com padrões DIN 11850 series 2 e OD-Tube de DN25 a DN150/OD1 polegadas a OD6 polegadas, com acionamento das válvulas por atuador pneumático (ar/mola ou ar/ar), com ou sem dispositivo de controle e monitoramento com módulo eletrônico para regulagem de fluxo de ar para controle de tempo de abertura e fechamento da válvula com sistema de identificação por indução magnética com até 2 válvulas solenoides, 2 sensores de posição e sistema de indicação visual de 360 graus/luz de LED, permitindo ajuste de operação por meio de função "auto tune" de identificação automática do posicionamento da válvula antes de operá-la, com comunicação em 24V DC, As-i, DeviceNet, 110V AC ou IO-link e graus de proteção IP65, IP67 e IP69K combinados com "Ex-zone" II 3G Ex nA IIC T4 X Tamb + 55 graus célsius e II 3D Ex tD A22 IP67 T70 graus célsius X ou dispositivo de monitoramento com 2 sensores de posição e sistema de indicação visual de 360graus/luz de LED com comunicação PnP, digital, de 50mA, saída em 4 a 20mA, sistema de medição de posição com faixa de detecção 85mm e “feedback" 2 posições monitoradas, com comunicação em 24V DC e graus de proteção IP65 e IP67 combinados com "Ex-zone" II 3 G Ex nR IIC T4 Gc (-10 graus célsius menor ou igual a Ta menor ou igual a +55 graus célsius) e II 3 D Ex tc IIIC T135 graus célsius Dc (-1 graus célsius menor ou igual a Ta menor ou igual a +55 graus célsius), com temperatura de trabalho de até 150 graus célsius em processo de esterilização, identificação visual de tamanho, classe de pressão e material, com ou sem 2 sensores, com vedação superior radial e inferior axial (anel O-ring) e/ou disco em PEEK (polieteretercetona), em EPDM, FKM ou HNBR, e tecnologia para contato seguro com produtos alimentícios. | Resolução Gecex nº 322, de 4 de abril de 2022 | 2025-12-31 | I |  | 2022-05-01
8481.80.99 | 145 | Válvulas metálicas para linhas de alta pressão, medindo 2 polegadas, pesando 38kg, com conexão tipo “weco” 1502, para pressão de trabalho até 15.000psi. | Resolução Gecex nº 322, de 4 de abril de 2022 | 2025-12-31 | I |  | 2022-05-01
8481.80.99 | 146 | Válvulas tipo cilindro, partes do equipamento de teste queimador de combustíveis fósseis, com pressão de trabalho de 1.440psi, para temperaturas até 160 graus célsius, para distribuição dos atomizadores de queima, utilizadas em atividades de teste de poços de petróleo “well testing”. | Resolução Gecex nº 322, de 4 de abril de 2022 | 2025-12-31 | I |  | 2022-05-01
8481.80.99 | 147 | Máquinas de fresamento em carga, dotadas de ferramenta rotativa penetrante para furação (corte axial) e fresamento (corte radial) de tubulações de água potável, para tubos com diâmetros que variam de 4 polegadas (100mm) a 24 polegadas (600mm), a máquina tem dimensões que variam de 24 a 30 polegadas de altura x 14 a 16 polegadas de comprimento x 12 a 16 polegadas de diâmetro de corpo, dotadas de: motor hidráulico de rotação variável de 650 a 3.500rpm; Conectores tipo Engate rápido com diâmetro de 1/2 polegada, com válvula de retenção, dimensionados para pressão de até 350bar (5075PSI); Jogo de Ferramentas de Penetração e Fresamento, dotadas de pastilhas intercambiáveis, para abertura de oblongos nas tubulações (sendo um jogo por diâmetro de tubo); Jogo de Ferramentas manuais para perfeita instalação, operação e remoção da máquina; mangueira cristal com diâmetro de 1½ polegadas tramada, dotada de filtro de retenção em uma de suas extremidades, para coleta dos resíduos do processo de furação, com no mínimo 5 metros de comprimento; Conjunto de flanges guia para fixação da máquina de furação e fresamento, para os dispositivos de furação em carga nos tubos; Conjunto de anéis Bi-partidos tipo Fim-de-Curso, sendo dois para cada diâmetro de tubulação, dimensionados para limitarem o ângulo de fresamento da tubulação; Conjunto de corrente e tensionadores, para transmissão do movimento de rotação angular da máquina, dimensionada para cada diâmetro dos tubos; Redutor angular dotado de pinhão para acoplamento da corrente, dimensionado para o acionamento manual do giro angular da máquina de furação e fresamento em carga; unidade hidráulica de potência denominada "Power Pack", conectada a máquina por mangueiras com engate rápido e contendo as seguintes características: skid tubular reforçado, motor a gasolina de 13CV de partida elétrica, tanque de óleo hidráulico com capacidade mínima variando de 90 a 150 litros, vazão nominal de operação de 6 a 17GPM e pressão hidráulica de operação de 650 a 800PSI. | Resolução Gecex nº 322, de 4 de abril de 2022 | 2025-12-31 | I |  | 2022-05-01
8481.80.99 | 148 | Cabeças de cimentação com comprimento aproximado de 10,6 pés, diâmetro de 13 polegadas, fabricadas de aço, com válvulas internas e desvio interno, utilizadas para controlar o fluxo de cimento e deslocamento de fluidos bombeados até o fundo do poço de petróleo durante o processo de cimentação. | Resolução Gecex nº 322, de 4 de abril de 2022 | 2025-12-31 | I |  | 2022-05-01
8481.80.99 | 149 | Válvulas pistão, com pressão de trabalho entre 1 e 2bar, para temperatura até 160 graus Celsius, responsável por bloqueio ou liberação do fluxo de óleo para atomização na queima, parte da cabeça do queimador, utilizada em atividades de teste de poços de petróleo. | Resolução Gecex nº 322, de 4 de abril de 2022 | 2025-12-31 | I |  | 2022-05-01
8481.80.99 | 150 | Válvulas metálicas para linhas de alta pressão, medindo entre 1.5 e 2 polegadas, pesando entre 19 e 38kg, com conexão tipo “weco” 1.502, com variações de roscas tipo fêmea ou macho em suas extremidades, para pressão de trabalho até 15.000psi. | Resolução Gecex nº 322, de 4 de abril de 2022 | 2025-12-31 | I |  | 2022-05-01
8481.80.99 | 151 | Válvulas de descarga fabricadas em liga metálica e parte em borracha, podendo medir entre 5 e 6½ polegadas, para pressões de trabalho até 10.000PSI, utilizadas em unidades de bombeio de alta pressão em atividades de cimentação de poços de petróleo. | Resolução Gecex nº 322, de 4 de abril de 2022 | 2025-12-31 | I |  | 2022-05-01
8481.90.90 | 017 | Módulos para travamento de segurança de válvulas, de até 5", para utilização em poços submarinos de petróleo e gás, em profundidade de até 3.000m, com temperatura de trabalho entre 0 e 50 graus Celsius, operados por meio de ferramenta de acionamento linear, via ROV (Veículo submarino Operado Remotamente). | Resolução Gecex nº 322, de 4 de abril de 2022 | 2025-12-31 | I |  | 2022-05-01
8481.90.90 | 023 | Atuadores para válvulas tipo gaveta, com acionamento hidráulico de capacidade até 5.500psi e acionamento mecânico por dispositivo externo para utilização em equipamentos submarinos em poços de petróleo e gás em águas profundas de até 3.000m. | Resolução Gecex nº 322, de 4 de abril de 2022 | 2025-12-31 | I |  | 2022-05-01
8481.90.90 | 033 | Capas de árvores de natal molhadas (Tree Cap), sendo a segunda barreira de vedação em poços de produção de óleo ou gás ou injeção de água ou gás, com a profundidade para operação de projeto até 10.000 pés (3.048m), com tubulação conectada de 2,06 a 5,13 polegadas (de 52,4 a 130,2mm), com pressão de trabalho até 15.000psi (1.034bar) e faixa de temperatura de operação: 0 a 300°F (-18ºC a 150ºC). | Resolução Gecex nº 322, de 4 de abril de 2022 | 2025-12-31 | I |  | 2022-05-01
8481.90.90 | 034 | Buchas de proteção para completação (completion bore protector), projetado para proteger todas as superfícies críticas de vedação, possui carregamento máximo 3.000.000lbs (1.360.777,11 Kg), pressão de projeto até 10.000psi (689bar) e sua faixa de temperatura de operação: 0°F à 250°F (-18oC à 121oC). | Resolução Gecex nº 322, de 4 de abril de 2022 | 2025-12-31 | I |  | 2022-05-01
8481.90.90 | 035 | Atuadores elétricos submarino de válvulas de alta precisão com bateria interna de Li-Ion recarregável por fonte de 24VDC de um módulo submarino de controle (SCM), conectado por meio de um conector tipo ROV para potência e comunicação, interface de comunicação CANbus ou RS485, pode operar válvulas tipo gaveta ou esfera submarinas de pequeno e médio diâmetro com interface rotativa e torque máximo configurável. | Resolução Gecex nº 322, de 4 de abril de 2022 | 2025-12-31 | I |  | 2022-05-01
8481.90.90 | 037 | Suspensores de tubulação (Tubing Hanger) para utilização em cabeça de poço ou em uma base adaptadora, capazes de suportar uma capacidade de tração em até 1.000.000lbf (453.592kgf), pressão de trabalho de até 15.000psi (1.034bar), tubulação conectada: de 4,06 a 7,06" (de 103,1 a 179,3mm) e faixa de temperatura de operação de 0 a 300°F (-18 a 150 graus Celsius). | Resolução Gecex nº 322, de 4 de abril de 2022 | 2025-12-31 | I |  | 2022-05-01
8481.90.90 | 043 | Válvulas de segurança de subsuperfícies, de controle subsuperficial, de assentamento por meio de tubulação ou a cabo, autopilotada, do tipo "fail-safe" (contra falhas), sob pressão hidráulica e pressão de trabalho igual ou superior a 5.000psi. | Resolução Gecex nº 322, de 4 de abril de 2022 | 2025-12-31 | I |  | 2022-05-01
8481.90.90 | 044 | Conectores de pressão máxima de projeto de 10.000psi (690bar) e faixa de temperatura de operação entre -29 e 121 Graus Celsius (-20 a 250°F), com diâmetro interno de passagem de 8 polegadas. | Resolução Gecex nº 322, de 4 de abril de 2022 | 2025-12-31 | I |  | 2022-05-01
8481.90.90 | 045 | Plugues com a função de evitar que o fluido de produção escape pelo topo da arvore de natal submarina, trabalhando com pressão máxima de projeto de 15.000psi (1.034bar) e faixa de temperatura de operação entre -2 e 163 Graus Celsius (28 e 325°F). | Resolução Gecex nº 322, de 4 de abril de 2022 | 2025-12-31 | I |  | 2022-05-01
8481.90.90 | 046 | Adaptadores “plug & play” do anel KC 4.2-10, com pressão de trabalho de 15.000psi para anel KX de 6” usados para teste do conector KLV-10. | Resolução Gecex nº 322, de 4 de abril de 2022 | 2025-12-31 | I |  | 2022-05-01
8481.90.90 | 047 | Anéis de apoio da bucha adaptadora da mesa rotativa com ponto de ancoragem entre a cabeça de poço e a bucha adaptadora com peso aproximado de 1.275kg e carregamento máximo de 589.000kg. | Resolução Gecex nº 322, de 4 de abril de 2022 | 2025-12-31 | I |  | 2022-05-01
8481.90.90 | 048 | Buchas adaptadoras da mesa rotativa, que fornece um ponto de ancoragem para a cabeça de poço na mesa rotativa da sonda de perfuração com carregamento máximo de 816.000kg, peso aproximado de 2.690kg e altura aproximada de 2.045mm. | Resolução Gecex nº 322, de 4 de abril de 2022 | 2025-12-31 | I |  | 2022-05-01
8481.90.90 | 049 | Buchas de proteção recuperável para perfuração em avanço e utilizadas durante as operações de perfuração para proteger o suspensor do revestimento de 133/8”, com peso aproximado de 631kg e capacidade de torque nas chavetas de 52.379Nm. | Resolução Gecex nº 322, de 4 de abril de 2022 | 2025-12-31 | I |  | 2022-05-01
8481.90.90 | 050 | Buchas de proteção utilizadas durante as operações de perfuração para proteger o diâmetro interno do alojador com peso aproximado de 708kg, com luva de desgaste substituível com comprimento aproximado de 54,18”. | Resolução Gecex nº 322, de 4 de abril de 2022 | 2025-12-31 | I |  | 2022-05-01
8481.90.90 | 051 | Buchas de proteção, componentes utilizados durante as operações de perfuração para proteger o diâmetro interno do alojador de alta pressão, com luva de desgaste substituível com peso aproximado de 327kg e comprimento de 19,7”. | Resolução Gecex nº 322, de 4 de abril de 2022 | 2025-12-31 | I |  | 2022-05-01
8481.90.90 | 052 | Corpos de teste adaptador do pórtico da linha de anular dos “Tubing Hangers” de 7 e 10K para plug 9/16” M/P, com capacidade de pressão máxima de 15.000psi. | Resolução Gecex nº 322, de 4 de abril de 2022 | 2025-12-31 | I |  | 2022-05-01
8481.90.90 | 053 | Equipamentos com perfil de 18¾ polegadas e range de temperatura de trabalho de 0°F (-18 graus Celsius) a 250°F (121 graus Celsius), adaptável a base de teste para realizar teste dos conectores de 10.000 e 15.000psi, com capacidade máxima de pressão de 22.500psi. | Resolução Gecex nº 322, de 4 de abril de 2022 | 2025-12-31 | I |  | 2022-05-01
8481.90.90 | 054 | Dispositivos eletromecânicos operados na tensão de valor entre 110 a 240Vac, com invólucro plástico e dotados internamente por êmbolo móvel de extensão de até 8mm e força de até 100N acionado por expansão/contração térmica de cera contida em pistão metálico. | Resolução Gecex nº 322, de 4 de abril de 2022 | 2025-12-31 | I |  | 2022-05-01
8481.90.90 | 055 | Acopladores hidráulicos para as válvulas da árvore de natal submarina ou válvulas do fundo do poço de produção de petróleo e gás com máxima pressão de trabalho de 1.035bar (15.000psi) e com máxima profundidade da água de 3.000m (10.000pés). | Resolução Gecex nº 322, de 4 de abril de 2022 | 2025-12-31 | I |  | 2022-05-01
8481.90.90 | 056 | Buchas nominais utilizadas para proteger a parte interna do alojador de alta pressão de 18 3/4 Polegadas durante operações de perfuração com carga de cisalhamento dos pinos de cisalhamento de 11.340kg e cisalhamento da gaxeta 24.950kg. | Resolução Gecex nº 322, de 4 de abril de 2022 | 2025-12-31 | I |  | 2022-05-01
8481.90.90 | 057 | Conectores montados para Ucon-V com gaxetas de 6 até 11 polegadas para conjunto do conector de teste do KLV-14, peso aproximado de 4.974 lbs (2.257kg) e variação de temperatura de -50 Graus Fahrenheit (-46 Graus Celsius) a 250 Graus Fahrenheit (121 Graus Celsius). | Resolução Gecex nº 322, de 4 de abril de 2022 | 2025-12-31 | I |  | 2022-05-01
8481.90.90 | 058 | Conectores rápidos múltiplos com conexão e desconexão rápida positiva e orientada de múltiplos conectores hidráulicos com número 13 máximo de conexões, diâmetro externo de 260mm com comprimento de 719mm e peso aproximadamente 57kg. | Resolução Gecex nº 322, de 4 de abril de 2022 | 2025-12-31 | I |  | 2022-05-01
8481.90.90 | 059 | Pistões atuadores pertencentes ao atuador M3000 de 2 1/16 polegadas para pressão de trabalho da linha 10.000psi com diâmetro da linha de 2 1/16 polegadas e peso aproximado 210kg. | Resolução Gecex nº 322, de 4 de abril de 2022 | 2025-12-31 | I |  | 2022-05-01
8481.90.90 | 060 | Corpos de suspensor de coluna de produção para poços de 16 3/4 polegadas de diâmetro com linhas de 5 e 2 polegadas para 10ksi de pressão. | Resolução Gecex nº 322, de 4 de abril de 2022 | 2025-12-31 | I |  | 2022-05-01
8481.90.90 | 061 | Corpos de testes do hub tipo “max-8”, para conector com anel de vedação MC de 5,5 polegadas; pressão máxima de 24,75ksi, peso aproximado de 197kg e faixa de temperatura de -29 a 121 Graus Celsius. | Resolução Gecex nº 322, de 4 de abril de 2022 | 2025-12-31 | I |  | 2022-05-01
8481.90.90 | 062 | Plugues de testes do corpo do “tubing hanger”, com pino azul de rosca tenaris de 65/8 polegadas de baixo torque de 32lb/ft e testes de 10.000psi, podendo chegar até 15.000psi no teste de pressão hidrostático interno, peso aproximado de 71kg e faixa de temperatura de 30 a 66 Graus Celsius. | Resolução Gecex nº 322, de 4 de abril de 2022 | 2025-12-31 | I |  | 2022-05-01
8481.90.90 | 063 | “Hub’s” com pinos tipo “finger” do conector KC-4,2 de 14 polegadas, com peso aproximado de 192kg e faixa de temperatura de -46 a 177 Graus Celsius. | Resolução Gecex nº 322, de 4 de abril de 2022 | 2025-12-31 | I |  | 2022-05-01
8481.90.90 | 064 | “Hubs” internos de teste com conector KC4 de 10 polegadas e diâmetro interno duplo de 4 polegadas com pressão máxima de 24.750psi e peso aproximado de 108kg. | Resolução Gecex nº 322, de 4 de abril de 2022 | 2025-12-31 | I |  | 2022-05-01
8481.90.90 | 065 | Travas para válvulas de elevação pneumática recuperáveis através da coluna de produção, de diâmetro nominal entre 1 a 1,75 polegadas, confeccionadas em ligas de aço carbono, aço inoxidável austenítico ou martensítico ou ligas de níquel, com dispositivo de liberação através de cisalhamento de pino de latão, utilizadas na injeção de gás entre o anular e a coluna de produção de poços de petróleo. | Resolução Gecex nº 322, de 4 de abril de 2022 | 2025-12-31 | I |  | 2022-05-01
8481.90.90 | 066 | Orifícios para válvulas de elevação pneumática recuperáveis através da coluna de produção de diâmetro nominal entre 1 a 1.75 polegadas, com diâmetro do pórtico entre 0,125 e 0,797 polegadas, confeccionados em “monel” ou carbeto de tungstênio, com perfil venturi ou convencional, utilizadas na injeção de gás entre o anular e a coluna de produção de poços de petróleo. | Resolução Gecex nº 322, de 4 de abril de 2022 | 2025-12-31 | I |  | 2022-05-01
8481.90.90 | 070 | Corpos de válvulas bio-sanitárias assépticas de diafragma, usinados em aço inoxidável AISI 316L, de 2 vias, com conexões respeitando padrões da norma ASME-BPE, com ou sem entrada de esterilização, com ou sem saída para dreno. | Resolução Gecex nº 322, de 4 de abril de 2022 | 2025-12-31 | I |  | 2022-05-01
8481.90.90 | 071 | Conjuntos de válvula “by pass” para lavadoras de alta pressão, com corpo feito de material polipropileno, com “o-ring” de borracha, vazão de até 1.500L/h, pressão máxima de 12MPa e temperatura máxima de 80 Graus Celsius, de valor unitário (CIF) não superior a R$ 1,67. | Resolução Gecex nº 322, de 4 de abril de 2022 | 2025-12-31 | II |  | 2022-05-01
8481.90.90 | 072 | Buchas de proteção para completação (completion bore protector) projetadas para proteger todas as superfícies críticas de vedação, possui carregamento máximo 220.000lbs (82.113,17kg), pressão de projeto até 15.000psi (1.035bar) e sua faixa de temperatura de operação 35 a 250 graus Fahrenheit (1,6 a 121 graus Celsius). | Resolução Gecex nº 322, de 4 de abril de 2022 | 2025-12-31 | I |  | 2022-05-01
8483.40.10 | 357 | Caixas de engrenagem para redução e transmissão de torque para equipamento ou implemento de irrigação agrícola, dotados de um eixo de entrada com diâmetro nominal 1 polegada e um eixo de saída com diâmetro nominal 21/4 polegadas, relação de redução 50:1 com torque máximo aproximado de 14,1kn.m (1437,8kgf.m) com carcaça em ferro fundido com acabamento externo em tinta primer e acabamento interno em selante primer, acompanhada de disco, 8 prisioneiros roscados e 8 porcas sextavadas com rosca unc 9/16 polegada, desprovidas de freio. | Resolução Gecex nº 322, de 4 de abril de 2022 | 2025-12-31 | III | Resolução GECEX nº 338, de 09 de maio de 2022 | 2022-05-16
8483.40.10 | 365 | Caixas de engrenagem para redução e transmissão de torque para equipamento ou implemento de irrigação agrícola com reboque, dotados de um eixo de entrada com diâmetro nominal 1 polegada e um eixo de saída com diâmetro nominal 21/4 polegadas, relação de redução 50:1 com torque máximo aproximado de 14,1kn.m (1437,8kgf.m) com carcaça em ferro fundido com acabamento externo em tinta primer e acabamento interno em selante primer, acompanham disco, 8 prisioneiros roscados e 8 porcas sextavadas com rosca unc 9/16 polegada, desprovidas de freio. | Resolução Gecex nº 322, de 4 de abril de 2022 | 2025-12-31 | III | Resolução GECEX nº 338, de 09 de maio de 2022 | 2022-05-16
8483.40.10 | 366 | Caixas de engrenagem para redução e transmissão de torque para equipamento ou implemento de irrigação agrícola com reboque, dotados de um eixo de entrada com diâmetro nominal 1 polegada e um eixo de saída com diâmetro nominal 2 polegadas, relação de redução 50:1 com torque máximo aproximado de 14,1kn.m (1437,8kgf.m) com carcaça em ferro fundido com acabamento externo em tinta primer e acabamento interno em selante primer, acompanha disco, 8 prisioneiros roscados e 8 porcas sextavadas com rosca unc 9/16 polegada, desprovidas de freio. | Resolução Gecex nº 322, de 4 de abril de 2022 | 2025-12-31 | III | Resolução GECEX nº 338, de 09 de maio de 2022 | 2022-05-16
8483.40.10 | 367 | Caixas de engrenagem para multiplicação de rotação e transmissão de torque, para aplicação em aerogeradores, com 3 estágios de multiplicação, sendo um de engrenagens planetárias e dois de engrenagens helicoidais de eixos paralelos, com rotação nominal de entrada no rotor variando entre 17,21 e 17,90rpm, rotação nominal de saída para o gerador variando entre 1.375 e 1.430rpm, relação de multiplicação de velocidade de 1:79,895 e com potência mecânica de 1.874kW. | Resolução Gecex nº 322, de 4 de abril de 2022 | 2025-12-31 | III | Resolução GECEX nº 338, de 09 de maio de 2022 | 2022-05-16
8483.40.10 | 368 | Módulos para multiplicação de rotação e transmissão de torque, para aplicação em aerogeradores de 3,6 a 4,5mw, compostos de caixa de engrenagem e eixo de transmissão, com três estágios de multiplicação, sendo um estágio de engrenagens helicoidais e os demais de engrenagens planetárias, com rotação nominal de saída para o gerador de 1.485revoluções/min(rpm), com relação de multiplicação de velocidade de 1:137 até 1:143,37, com torque nominal de entrada de 4.086 até 4.470knm; material de construção do eixo principal: ferro dúctil totalmente ferrítico GJS 500-14 ou silício dúctil de grau metalúrgico; comprimento total do eixo principal: 3.155mm (±1mm); diâmetro frontal do eixo principal: 2.060mm (±0,5mm); diâmetro traseiro do eixo principal: 830mm (±0,5mm). | Resolução Gecex nº 322, de 4 de abril de 2022 | 2025-12-31 | III | Resolução GECEX nº 338, de 09 de maio de 2022 | 2022-05-16
8483.40.10 | 036 | Redutores de velocidade epicicloidais de 2 estágios, para serem acionados por motor hidráulico ou elétrico, com torque máximo de saída de 60.000Nm, redução de 1:135,3, rotação máxima na entrada de 2.500rpm. | Resolução Gecex nº 322, de 4 de abril de 2022 | 2025-12-31 | I |  | 2022-05-01
8483.40.10 | 047 | Reversores com redução de 2,200:1, montagem integral com “offset” paralelo de 151mm, para acoplamento em motores diesel com torque máximo de 410Nm a 2.100rpm e rotação de saída máxima de 3.200rpm destinados à aplicação de trabalho contínuo em embarcações de uso marítimo e fluvial. | Resolução Gecex nº 322, de 4 de abril de 2022 | 2025-12-31 | I |  | 2022-05-01
8483.40.10 | 048 | Reversores com redução de 2,933:1, montagem integral com “offset” paralelo de 237mm, para acoplamento em motores diesel com torque máximo de 1.582Nm a 1.800rpm e rotação de saída máxima de 2.600rpm destinados à aplicação de trabalho contínuo em embarcações de uso marítimo e fluvial. | Resolução Gecex nº 322, de 4 de abril de 2022 | 2025-12-31 | I |  | 2022-05-01
8483.40.10 | 049 | Reversores com redução de 3,031:1, montagem integral com “offset” paralelo de 151mm, para acoplamento em motores diesel com torque máximo de 410Nm a 2.100rpm e rotação de saída máxima de 3.200rpm destinados à aplicação de trabalho contínuo em embarcações de uso marítimo e fluvial. | Resolução Gecex nº 322, de 4 de abril de 2022 | 2025-12-31 | I |  | 2022-05-01
8483.40.10 | 050 | Reversores com redução de 3,407:1, montagem integral com “offset” paralelo de 237mm, para acoplamento em motores diesel com torque máximo de 1.582Nm a 1.800rpm e rotação de saída máxima de 2.600rpm destinados à aplicação de trabalho contínuo em embarcações de uso marítimo e fluvial. | Resolução Gecex nº 322, de 4 de abril de 2022 | 2025-12-31 | I |  | 2022-05-01
8483.40.10 | 051 | Reversores com redução de 3,741:1, montagem integral com “offset” paralelo de 151mm, para acoplamento em motores diesel com torque máximo de 410Nm a 2.100rpm e rotação de saída máxima de 3.200rpm destinados à aplicação de trabalho contínuo em embarcações de uso marítimo e fluvial. | Resolução Gecex nº 322, de 4 de abril de 2022 | 2025-12-31 | I |  | 2022-05-01
8483.40.10 | 052 | Reversores com redução de 3,958:1, montagem integral com “offset” paralelo de 237mm, para acoplamento em motores diesel com torque máximo de 1.582Nm a 1.800rpm e rotação de saída máxima de 2.600rpm destinados à aplicação de trabalho contínuo em embarcações de uso marítimo e fluvial. | Resolução Gecex nº 322, de 4 de abril de 2022 | 2025-12-31 | I |  | 2022-05-01
8483.40.10 | 053 | Reversores com redução de 4,409:1, montagem integral com “offset” paralelo de 237mm, para acoplamento em motores diesel com torque máximo de 1.464Nm a 1.800rpm e rotação de saída máxima de 2.600rpm destinados à aplicação de trabalho contínuo em embarcações de uso marítimo e fluvial. | Resolução Gecex nº 322, de 4 de abril de 2022 | 2025-12-31 | I |  | 2022-05-01
8483.40.10 | 054 | Reversores com redução de 4,913:1, montagem integral com “offset” paralelo de 237mm, para acoplamento em motores diesel com torque máximo de 1.266Nm a 1.800rpm e rotação de saída máxima de 2.600rpm destinados à aplicação de trabalho contínuo em embarcações de uso marítimo e fluvial. | Resolução Gecex nº 322, de 4 de abril de 2022 | 2025-12-31 | I |  | 2022-05-01
8483.40.10 | 055 | Reversores com redução de 5,167:1, montagem integral com “offset” paralelo de 237mm, para acoplamento em motores diesel com torque máximo de 1.187Nm a 1.800rpm e rotação de saída máxima de 2.600rpm destinados à aplicação de trabalho contínuo em embarcações de uso marítimo e fluvial. | Resolução Gecex nº 322, de 4 de abril de 2022 | 2025-12-31 | I |  | 2022-05-01
8483.40.10 | 056 | Caixas de redução de rotação e transmissão de movimento, com travessa metálica, de sistema de redução planetário e acionamento por motor elétrico, capaz de receber rotações de entrada de até 760 revoluções por minuto (rpm), relação de redução de velocidades de 6,4:1, e rotação de saída equivalente a 119rpm, montadas em corpo único, acopladas diretamente ao motor por meio de engrenagens e providas de embreagem para a comutação das fases de lavagem (agitação e centrifugação). | Resolução Gecex nº 322, de 4 de abril de 2022 | 2025-12-31 | I |  | 2022-05-01
8483.40.10 | 057 | Caixas de redução de rotação e transmissão de movimento, com freio e sem motor, de sistema de redução planetário e acionamento por motor elétrico, capaz de receber rotações de entrada de até 800 revoluções por minuto (rpm), relação de redução de velocidades de 5,33:1, e rotação de saída equivalente a 150rpm, montadas em corpo único, acopladas ao motor por meio de polias e providas de embreagem, para a comutação das fases de lavagem (agitação e centrifugação). | Resolução Gecex nº 322, de 4 de abril de 2022 | 2025-12-31 | I |  | 2022-05-01
8483.40.10 | 058 | Caixas de redução de rotação e transmissão de movimento, com freio e sem motor, de sistema de redução planetário e acionamento por motor elétrico, capaz de receber rotações de entrada de até 660 revoluções por minuto (rpm), relação de redução de velocidades de 5,20:1, e rotação de saída equivalente a 127rpm, montadas em corpo único, acopladas ao motor por meio de polias e providas de embreagem, para a comutação das fases de lavagem (agitação e centrifugação). | Resolução Gecex nº 322, de 4 de abril de 2022 | 2025-12-31 | I |  | 2022-05-01
8483.40.10 | 062 | Reversores com redução de 1,964:1, ângulo de 7° para baixo com montagem direta, para acoplamento em motores diesel com torque máximo de 2.374Nm a 1.800rpm e rotação de saída máxima de 3.000rpm, destinados à aplicação de trabalho contínuo em embarcações de uso marítimo e fluvial. | Resolução Gecex nº 322, de 4 de abril de 2022 | 2025-12-31 | I |  | 2022-05-01
8483.40.10 | 063 | Reversores com redução de 1,767:1, ângulo de 7° para baixo com montagem direta, para acoplamento em motores diesel com torque máximo de 1.721Nm a 1.800rpm e rotação de saída máxima de 3.000rpm, destinados à aplicação de trabalho contínuo em embarcações de uso marítimo e fluvial. | Resolução Gecex nº 322, de 4 de abril de 2022 | 2025-12-31 | I |  | 2022-05-01
8483.40.10 | 064 | Reversores com redução de 1,964:1, ângulo de 7° para baixo com montagem direta, para acoplamento em motores diesel com torque máximo de 1.721Nm a 1.800rpm e rotação de saída máxima de 3.000rpm, destinados à aplicação de trabalho contínuo em embarcações de uso marítimo e fluvial. | Resolução Gecex nº 322, de 4 de abril de 2022 | 2025-12-31 | I |  | 2022-05-01
8483.40.10 | 065 | Reversores com redução de 2,478:1, ângulo de 7⁰ para baixo com montagem direta, para acoplamento em motores diesel com torque máximo de 1.985Nm a 1.800rpm e rotação de saída máxima de 3.000rpm, destinados à aplicação de trabalho médio e contínuo em embarcações de uso marítimo e fluvial. | Resolução Gecex nº 322, de 4 de abril de 2022 | 2025-12-31 | I |  | 2022-05-01
8483.40.10 | 087 | Reversores com redução de 2,95:1 à frente e à ré; relação de redução nominal 3:1 para acoplamento em motores diesel com potência máxima de 25,2kW (0,012kW/(r-min-1)) e rotação de saída máxima a 2.100rpm, destinados à aplicação em trabalho contínuo em embarcações. | Resolução Gecex nº 322, de 4 de abril de 2022 | 2025-12-31 | I |  | 2022-05-01
8483.40.10 | 088 | Variadores de velocidade de acionamento de bombas de alimentação de caldeira com características de torque parabólico, com potência de transmissão até 4.500kW e rotação máxima de saída de 3.600rpm. | Resolução Gecex nº 322, de 4 de abril de 2022 | 2025-12-31 | I |  | 2022-05-01
8483.40.10 | 092 | Transmissões do tipo "rabeta" para utilização em embarcações de pequeno porte, acionadas por bomba hidráulica, com reduções, avante e ré, de 1,65:1, ou de 1,78:1, ou de 1,97:1, ou de 2,18:1, com ou sem a espelho de popa ("transom"). | Resolução Gecex nº 322, de 4 de abril de 2022 | 2025-12-31 | I |  | 2022-05-01
8483.40.10 | 093 | Transmissões do tipo "rabeta" para utilização em veleiros ou embarcações de pequeno porte, com reduções, avante e ré, de 2,23:1 ou de 2,49:1 ou de 2,64:1. | Resolução Gecex nº 322, de 4 de abril de 2022 | 2025-12-31 | I |  | 2022-05-01
8483.40.10 | 100 | Caixas de engrenagem para multiplicação de rotação e transmissão de torque, para aplicação em aerogeradores, com 3 estágios de multiplicação sendo o primeiro de engrenagens planetárias e os demais de engrenagens helicoidais de eixos paralelos, com rotação nominal de entrada de 16,4 revoluções/min (rpm), com relação de multiplicação de velocidade de 1:89,22, com torque nominal de entrada de 1.125kNm e com torque máximo de entrada de 2.775kNm. | Resolução Gecex nº 322, de 4 de abril de 2022 | 2025-12-31 | I |  | 2022-05-01
8483.40.10 | 102 | Caixas de engrenagem para multiplicação de rotação e transmissão de torque, para aplicação em aerogeradores, com 3 estágios de multiplicação, sendo 2 estágios de engrenagens planetárias e 1 estágio de engrenagens helicoidais, com rotação nominal de entrada de 12,25 revoluções/min (rpm), com relação de multiplicação de velocidade de 1:113,459 ou 1:114,022, com torque nominal de entrada de 2.288kNm com torque máximo de entrada de 4.814kNm. | Resolução Gecex nº 322, de 4 de abril de 2022 | 2025-12-31 | I |  | 2022-05-01
8483.40.10 | 103 | Reversores com redução de 2,037:1, montagem direta integral V-drive com angulação de 14⁰, para acoplamento em motores diesel com torque máximo de 1.696Nm a 1.800rpm e rotação de saída máxima de 3.000rpm, destinados à aplicação de trabalho médio em embarcações de uso marítimo e fluvial. | Resolução Gecex nº 322, de 4 de abril de 2022 | 2025-12-31 | I |  | 2022-05-01
8483.40.10 | 104 | Reversores com redução de 1,962:1, montagem direta angulada com ângulo de 8⁰, para acoplamento em motores diesel com torque máximo de 665Nm a 1.800rpm e rotação de saída máxima de 3.200rpm, destinados à aplicação de trabalho médio e contínuo em embarcações de uso marítimo e fluvial. | Resolução Gecex nº 322, de 4 de abril de 2022 | 2025-12-31 | I |  | 2022-05-01
8483.40.10 | 105 | Reversores com redução de 2,008:1, montagem direta integral V-drive com angulação de 12⁰, para acoplamento em motores diesel com torque máximo de 693Nm a 1.800rpm e rotação de saída máxima de 3.200rpm, destinados à aplicação de trabalho médio e contínuo em embarcações de uso marítimo e fluvial. | Resolução Gecex nº 322, de 4 de abril de 2022 | 2025-12-31 | I |  | 2022-05-01
8483.40.10 | 106 | Reversores com redução de 2,037:1, montagem direta angulada com ângulo de 7⁰, para acoplamento em motores diesel com torque máximo de 1.486Nm a 1.800rpm e rotação de saída máxima de 3.000rpm, destinados à aplicação de trabalho médio e contínuo em embarcações de uso marítimo e fluvial. | Resolução Gecex nº 322, de 4 de abril de 2022 | 2025-12-31 | I |  | 2022-05-01
8483.40.10 | 107 | Reversores com redução de 2,000:1, montagem direta angulada com ângulo de 7⁰, para acoplamento em motores diesel com torque máximo de 740Nm a 1.800rpm e rotação de saída máxima de 3.300rpm, destinados à aplicação de trabalho médio e contínuo em embarcações de uso marítimo e fluvial. | Resolução Gecex nº 322, de 4 de abril de 2022 | 2025-12-31 | I |  | 2022-05-01
8483.40.10 | 108 | Reversores com redução de 2,208:1, montagem direta angulada com ângulo de 7⁰, para acoplamento em motores diesel com torque máximo de 865Nm a 1.800rpm e rotação de saída máxima de 3.300rpm, destinados à aplicação de trabalho médio e contínuo em embarcações de uso marítimo e fluvial. | Resolução Gecex nº 322, de 4 de abril de 2022 | 2025-12-31 | I |  | 2022-05-01
8483.40.10 | 109 | Reversores com redução de 2,322:1, montagem direta integral V-drive com angulação de 14⁰, para acoplamento em motores diesel com torque máximo de 1.037Nm a 2.100rpm e rotação de saída máxima de 3.300rpm, destinados à aplicação de trabalho médio em embarcações de uso marítimo e fluvial. | Resolução Gecex nº 322, de 4 de abril de 2022 | 2025-12-31 | I |  | 2022-05-01
8483.40.10 | 118 | Caixas de engrenagem para multiplicação de rotação e transmissão de torque, para aplicação em aerogeradores, com 3 estágios de multiplicação, com rotação nominal de entrada de 14,3rpm, com relação de multiplicação de velocidade de 1:104,314, com torque nominal de entrada de 1.580kNm e com potência de entrada de 2.371kW. | Resolução Gecex nº 322, de 4 de abril de 2022 | 2025-12-31 | I |  | 2022-05-01
8483.40.10 | 134 | Redutores de rotação para servomotor, com movimento cicloidal e engrenagem interna com perfil epitrocoidal, com tolerância de precisão <0.5 arcmin, com fatores de redução (i) entre 81 a 171, diâmetro externo entre 120 a 350mm, torque nominal de saída entre 167Nm a 6.140Nm, utilizado em trocadores de paletes e de ferramentas em centros de usinagem e sistemas de automação. | Resolução Gecex nº 322, de 4 de abril de 2022 | 2025-12-31 | I |  | 2022-05-01
8483.40.10 | 136 | Redutores planetários compactos, para múltiplas aplicações, com entrada para flangear motores hidráulicos de eixo estriado, possuindo múltiplos estágios planetários, saída em carcaça rotativa preparada para montagem diretamente em tambores, engrenagens, ou rodas motrizes, com relação de redução até 1:287 e torque de saída de 1 a 220kNm. | Resolução Gecex nº 322, de 4 de abril de 2022 | 2025-12-31 | I |  | 2022-05-01
8483.40.10 | 137 | Redutores de velocidade por engrenagem tipo coroa e parafuso sem fim, com perfil de engrenamento helicoidal, com fatores de redução (i) entre 11 e 360, torque máximo entre 32 e 57.000Nm, rotação máxima de saída entre 0,18 e 102 1/min, distância entre os centros do parafuso sem fim e da coroa entre 67 e 440mm, aplicados na movimentação circular de mesas giratórias em centros de usinagem. | Resolução Gecex nº 322, de 4 de abril de 2022 | 2025-12-31 | I |  | 2022-05-01
8483.40.10 | 144 | Redutores planetários compactos, de 1 ou mais estágios, de engrenagens retas, com ou sem flange de saída, com relação de redução de no máximo 1:1.000, torque nominal de saída de no máximo 650Nm e folga padrão de no máximo 16arcmin, com eficiência entre 87 a 97%, vida útil de até 30.000 horas de serviço, com baixo ruído de no máximo 77dB, com lubrificação à graxa sintética e grau de proteção IP65. | Resolução Gecex nº 322, de 4 de abril de 2022 | 2025-12-31 | I |  | 2022-05-01
8483.40.10 | 149 | Caixas de transmissão por disco de fricção, com sistema de autodesaceleração ADS ativado após a interrupção do acionamento do pedal, sistema antirruído, relação em PTO de 1.02 a 1.00, reservatório de transmissão com 2 seções divididas, entrada do óleo em 160psi, controle de pressão de 112psi com conversor de torque de baixa pressão para baixas temperaturas do óleo, com velocidade de entrada de 2.000rpm. | Resolução Gecex nº 322, de 4 de abril de 2022 | 2025-12-31 | I |  | 2022-05-01
8483.40.10 | 156 | Reversores com redução de 5,138:1, com montagem direta, para acoplamento em motores diesel com potência máxima de 725HP a 2.100rpm e rotação de saída máxima de 2.600rpm, destinados à aplicação de trabalho contínuo em embarcações de uso marítimo e fluvial. | Resolução Gecex nº 322, de 4 de abril de 2022 | 2025-12-31 | I |  | 2022-05-01
8483.40.10 | 157 | Reversores com redução de 4,760:1, com montagem direta, para acoplamento em motores diesel com potência máxima de 1.138HP a 2.250rpm e rotação de saída máxima de 2.600rpm, destinados à aplicação de trabalho contínuo em embarcações de uso marítimo e fluvial. | Resolução Gecex nº 322, de 4 de abril de 2022 | 2025-12-31 | I |  | 2022-05-01
8483.40.10 | 158 | Reversores com redução de 6,042:1, com montagem direta, para acoplamento em motores diesel com potência máxima de 969HP a 2.250rpm e rotação de saída máxima de 2.600rpm, destinados à aplicação de trabalho contínuo em embarcações de uso marítimo e fluvial. | Resolução Gecex nº 322, de 4 de abril de 2022 | 2025-12-31 | I |  | 2022-05-01
8483.40.10 | 159 | Reversores com redução de 5,500:1, com montagem direta, para acoplamento em motores diesel com potência máxima de 1.074HP a 2.250rpm e rotação de saída máxima de 2.600rpm, destinados à aplicação de trabalho contínuo em embarcações de uso marítimo e fluvial. | Resolução Gecex nº 322, de 4 de abril de 2022 | 2025-12-31 | I |  | 2022-05-01
8483.40.10 | 160 | Reversores com redução de 3,960:1, com montagem direta, para acoplamento em motores diesel com potência máxima de 242HP a 2.800rpm e rotação de saída máxima de 3.200rpm, destinados à aplicação de trabalho contínuo em embarcações de uso marítimo e fluvial. | Resolução Gecex nº 322, de 4 de abril de 2022 | 2025-12-31 | I |  | 2022-05-01
8483.40.10 | 161 | Reversores com redução de 5,036:1, com montagem direta, para acoplamento em motores diesel com potência máxima de 1.138HP a 2.250rpm e rotação de saída máxima de 2.600rpm, destinados à aplicação de trabalho contínuo em embarcações de uso marítimo e fluvial. | Resolução Gecex nº 322, de 4 de abril de 2022 | 2025-12-31 | I |  | 2022-05-01
8483.40.10 | 162 | Reversores com redução de 3,133:1, com montagem direta, para acoplamento em motores diesel com potência máxima de 288HP a 2.800rpm e rotação de saída máxima de 3.200rpm, destinados à aplicação de trabalho contínuo em embarcações de uso marítimo e fluvial. | Resolução Gecex nº 322, de 4 de abril de 2022 | 2025-12-31 | I |  | 2022-05-01
8483.40.10 | 163 | Reversores com redução de 4,531:1, com montagem direta, para acoplamento em motores diesel com potência máxima de 725HP a 2.100rpm e rotação de saída máxima de 2.600rpm, destinados à aplicação de trabalho contínuo em embarcações de uso marítimo e fluvial. | Resolução Gecex nº 322, de 4 de abril de 2022 | 2025-12-31 | I |  | 2022-05-01
8483.40.10 | 164 | Reversores com redução de 6,417:1, com montagem direta, para acoplamento em motores diesel com potência máxima de 661HP a 2.100rpm e rotação de saída máxima de 2.600rpm, destinados à aplicação de trabalho contínuo em embarcações de uso marítimo e fluvial. | Resolução Gecex nº 322, de 4 de abril de 2022 | 2025-12-31 | I |  | 2022-05-01
8483.40.10 | 165 | Reversores com redução de 4,000:1, com montagem direta, para acoplamento em motores diesel com potência máxima de 1.138HP a 2.250rpm e rotação de saída máxima de 2.600rpm, destinados à aplicação de trabalho contínuo em embarcações de uso marítimo e fluvial. | Resolução Gecex nº 322, de 4 de abril de 2022 | 2025-12-31 | I |  | 2022-05-01
8483.40.10 | 166 | Reversores com redução de 2,617:1, com montagem direta, para acoplamento em motores diesel com potência máxima de 297HP a 2.800rpm e rotação de saída máxima de 3.200rpm, destinados à aplicação de trabalho contínuo em embarcações de uso marítimo e fluvial. | Resolução Gecex nº 322, de 4 de abril de 2022 | 2025-12-31 | I |  | 2022-05-01
8483.40.10 | 167 | Reversores com redução de 3,605:1, com montagem direta, para acoplamento em motores diesel com potência máxima de 725HP a 2.100rpm e rotação de saída máxima de 2.600rpm, destinados à aplicação de trabalho contínuo em embarcações de uso marítimo e fluvial. | Resolução Gecex nº 322, de 4 de abril de 2022 | 2025-12-31 | I |  | 2022-05-01
8483.40.10 | 168 | Reversores com redução de 5,593:1, com montagem direta, para acoplamento em motores diesel com potência máxima de 725HP a 2.100rpm e rotação de saída máxima de 2.600rpm, destinados à aplicação de trabalho contínuo em embarcações de uso marítimo e fluvial. | Resolução Gecex nº 322, de 4 de abril de 2022 | 2025-12-31 | I |  | 2022-05-01
8483.40.10 | 169 | Reversores com redução de 4,444:1, com montagem direta, para acoplamento em motores diesel com potência máxima de 1.138HP a 2.250rpm e rotação de saída máxima de 2.600rpm, destinados à aplicação de trabalho contínuo em embarcações de uso marítimo e fluvial. | Resolução Gecex nº 322, de 4 de abril de 2022 | 2025-12-31 | I |  | 2022-05-01
8483.40.10 | 170 | Reversores com redução de 3,028:1, com montagem direta, para acoplamento em motores diesel com potência máxima de 1.138HP a 2.250rpm e rotação de saída máxima de 2.600rpm, destinados à aplicação de trabalho contínuo em embarcações de uso marítimo e fluvial. | Resolução Gecex nº 322, de 4 de abril de 2022 | 2025-12-31 | I |  | 2022-05-01
8483.40.10 | 171 | Reversores com redução de 3,556:1, com montagem direta, para acoplamento em motores diesel com potência máxima de 261HP a 2.800rpm e rotação de saída máxima de 3.200rpm, destinados à aplicação de trabalho contínuo em embarcações de uso marítimo e fluvial. | Resolução Gecex nº 322, de 4 de abril de 2022 | 2025-12-31 | I |  | 2022-05-01
8483.40.10 | 172 | Reversores com redução de 4,057:1, com montagem direta, para acoplamento em motores diesel com potência máxima de 725HP a 2.100rpm e rotação de saída máxima de 2.600rpm, destinados à aplicação de trabalho contínuo em embarcações de uso marítimo e fluvial. | Resolução Gecex nº 322, de 4 de abril de 2022 | 2025-12-31 | I |  | 2022-05-01
8483.40.10 | 173 | Reversores com redução de 4,636:1, com montagem direta, para acoplamento em motores diesel com potência máxima de 207HP a 2.800rpm e rotação de saída máxima de 3.200rpm, destinados à aplicação de trabalho contínuo em embarcações de uso marítimo e fluvial. | Resolução Gecex nº 322, de 4 de abril de 2022 | 2025-12-31 | I |  | 2022-05-01
8483.40.10 | 174 | Reversores com redução de 3,500:1, com montagem direta, para acoplamento em motores diesel com potência máxima de 1.138HP a 2.250rpm e rotação de saída máxima de 2.600rpm, destinados à aplicação de trabalho contínuo em embarcações de uso marítimo e fluvial. | Resolução Gecex nº 322, de 4 de abril de 2022 | 2025-12-31 | I |  | 2022-05-01
8483.40.10 | 175 | Caixas de transmissão de 2 velocidades, com engrenagens planetárias, com reduções de 1:1 e 1:4 ou 1:1 e 1:3,17, de potência nominal de 39kW ou superior, rotação nominal de 1.000rpm ou superior, rotação máxima de entrada de 5.000rpm ou superior e torque nominal de entrada de 250Nm ou superior, utilizadas em centros de torneamentos e de usinagens horizontais e verticais. | Resolução Gecex nº 322, de 4 de abril de 2022 | 2025-12-31 | I |  | 2022-05-01
8483.40.10 | 176 | Caixas de engrenagem para multiplicação de rotação e transmissão de torque, para aplicação em aerogeradores, com 3 estágios, com rotação nominal de entrada de 13,4 revoluções por minuto (rpm), com relação de multiplicação de velocidade podendo variar entre 1:111 a 1:112, com torque nominal de entrada de 1.948kNm e com potência mecânica nominal de entrada entre 2.733 e 2.734kW. | Resolução Gecex nº 322, de 4 de abril de 2022 | 2025-12-31 | I |  | 2022-05-01
8483.40.10 | 177 | Caixas de engrenagem para multiplicação de rotação e transmissão de torque, para aplicação em aerogeradores, com 3 estágios de multiplicação sendo 1 estágio de engrenagens planetárias e 2 estágios de engrenagens helicoidais, com rotação nominal de entrada do rotor de 15,76rpm, com relação de multiplicação de velocidade de 1:118,052 e potência nominal do rotor de 2.310kW. | Resolução Gecex nº 322, de 4 de abril de 2022 | 2025-12-31 | I |  | 2022-05-01
8483.40.10 | 189 | Conjuntos de transmissão para movimentação de paleteiras elétricas, com corrente alternada, sensor de velocidade de 32 pulsos/revolução, potência de 1,4kW, torque 320Nm, freios de estacionamento de 12Nm, tensão de 24V, carga estática da roda de 11.000N, rodas com diâmetro de 254mm e estator de 120mm. | Resolução Gecex nº 322, de 4 de abril de 2022 | 2025-12-31 | I |  | 2022-05-01
8483.40.10 | 190 | Reversores com relações de reduções intermediárias na faixa de ≥0,93:1 a ≤3,00:1, montagem vertical offset de 189mm, para acoplamento em motores diesel de potência contínua na faixa de 321 a 358kW @ 1.800rpm, rotação mínima de entrada de 450rpm, com ou sem comando eletrônico, destinados a aplicação em trabalho contínuo em embarcações de uso marítimo e fluvial. | Resolução Gecex nº 322, de 4 de abril de 2022 | 2025-12-31 | I |  | 2022-05-01
8483.40.10 | 191 | Caixas de engrenagem para multiplicação de rotação e transmissão de torque, para aplicação em aerogeradores, com rotação nominal de entrada de 15,7rpm, com relação de multiplicação de velocidade de 1:118,7, com potência de dimensionamento da carga de 2.310kW. | Resolução Gecex nº 322, de 4 de abril de 2022 | 2025-12-31 | I |  | 2022-05-01
8483.40.10 | 194 | Caixas de redução 1:9,67, com força de travamento nominal de 107kN ou superior, potência 80,25kW ou superior, para acionamento da unidade de fechamento, com acionamento linear por meio de pinhão-cremalheira, aplicado em máquinas para moldar por injeção. | Resolução Gecex nº 322, de 4 de abril de 2022 | 2025-12-31 | I |  | 2022-05-01
8483.40.10 | 195 | Caixas de redução planetárias de duas velocidades, com reduções de 1:1 e 1:3,83 ou 1:2 e 1:9,88, rotação máxima de entrada de 4.000rpm ou superior e torque nominal de saída de 825Nm ou superior utilizadas em máquina ferramenta. | Resolução Gecex nº 322, de 4 de abril de 2022 | 2025-12-31 | I |  | 2022-05-01
8483.40.10 | 198 | Caixas de transmissão para empilhadeiras a combustão ou GNV, com velocidade de entrada do óleo de 800 a 2.700rpm, temperatura do óleo entre 18 a 90 graus Celsius, pressão da bomba de transmissão de 158 a 213psi, transmissão eletrônica de 1 velocidade, embreagem dianteira integrada no conjunto do eixo de entrada, conversores de torque de tração e velocidade. | Resolução Gecex nº 322, de 4 de abril de 2022 | 2025-12-31 | I |  | 2022-05-01
8483.40.10 | 199 | Caixas redutoras cicloidais montadas em corpo único, com acoplamento para unidade motora com 2 estágios de redução, dois pares de rolamentos angulares principais, capazes de suportar cargas axiais de 140 até 9.000kg, cargas radiais, momentos fletores e torque; com alta precisão de 0 até 5arc.min, com reduçõesde 11:1 até 500:1 e com velocidades no de saída de 4 até 250 rpm. | Resolução Gecex nº 322, de 4 de abril de 2022 | 2025-12-31 | I |  | 2022-05-01
8483.40.10 | 212 | Caixas de engrenagem para multiplicação de rotação e transmissão de torque, para aplicação em aerogeradores, com 3 estágios de multiplicação, sendo o primeiro de engrenagens planetárias e os demais de engrenagens helicoidais de eixos paralelos, com rotação nominal de entrada 17,7 revoluções/min (rpm), com relação de multiplicação de velocidade de 1:85,71, com torque nominal de entrada de 947kNm e com torque máximo de entrada de 2.888kNm. | Resolução Gecex nº 322, de 4 de abril de 2022 | 2025-12-31 | I |  | 2022-05-01
8483.40.10 | 213 | Caixas de engrenagem para multiplicação de rotação e transmissão de torque, para aplicação em aerogeradores, com 3 estágios de multiplicação, sendo o primeiro de engrenagens planetárias e os demais de engrenagens helicoidais de eixos paralelos, com rotação nominal de entrada 16,14 revoluções/min (rpm), com relação de multiplicação de velocidade de 1:89,47, com torque nominal de entrada de 1.021kNm e com torque máximo de entrada de 2.775kNm. | Resolução Gecex nº 322, de 4 de abril de 2022 | 2025-12-31 | I |  | 2022-05-01
8483.40.10 | 215 | Unidades hidráulicas com motor AC 24V, 1,2kW, bloco de alimentação com kit de vedação da bomba do motor; válvula de retenção; válvula de alívio e pressão; solenoide 24V; kit de vedação da válvula; reservatório de óleo com 0,75 litros de capacidade; válvula elétrica pilotada 24VDC. | Resolução Gecex nº 322, de 4 de abril de 2022 | 2025-12-31 | I |  | 2022-05-01
8483.40.10 | 217 | Redutores planetários com eixos de entrada e saída colineares ou perpendiculares, com 1 ou mais estágios, com ou sem pinhão no eixo de saída, torque nominal de saída de até 18.000Nm, rotação de entrada de até 14.000rpm, redução de até 10.000, grau de proteção até IP65 e nível de ruído de até 78dB(A) utilizados em centros de usinagem, máquinas especiais e sistemas de automação. | Resolução Gecex nº 322, de 4 de abril de 2022 | 2025-12-31 | I |  | 2022-05-01
8483.40.10 | 222 | Caixas de engrenagens epicíclicas multiplicadoras de velocidade, aplicadas em unidades geradoras de usinas hidrelétricas, instaladas entre a turbina e o gerador com potências superiores a 10.000kW, rotações de entrada máximas de até 180rpm. | Resolução Gecex nº 322, de 4 de abril de 2022 | 2025-12-31 | I |  | 2022-05-01
8483.40.10 | 225 | Caixas de engrenagens epicíclicas multiplicadoras de velocidade, aplicadas em unidades geradoras de usinas hidrelétricas, instaladas entre a turbina e o gerador, com potências de 3.500 a 5.500kW, e rotações de entrada máximas de até 180rpm. | Resolução Gecex nº 322, de 4 de abril de 2022 | 2025-12-31 | I |  | 2022-05-01
8483.40.10 | 227 | Transmissões com motor elétrico de 4,9kW e tensão 12V com função de movimentação, tração e frenagem regenerativa, com capacidade máxima de carga de até 16.671N, torque dinâmico de até 562Nm e torque de saída 526Nm, específicas para utilização em empilhadeiras autopropulsadas. | Resolução Gecex nº 322, de 4 de abril de 2022 | 2025-12-31 | I |  | 2022-05-01
8483.40.10 | 228 | Reversores com relação de redução real entre 3,04:1 e 5:1 à frente e a ré; relação de redução nominal entre 3:1 e 5:1 a frente e a ré; para acoplamento em motores diesel com potência máxima entre 97.5 e 367.5kW e rotação de saída máxima de 2.500rpm, destinados a aplicação em trabalho contínuo em embarcações. | Resolução Gecex nº 322, de 4 de abril de 2022 | 2025-12-31 | I |  | 2022-05-01
8483.40.10 | 230 | Reversores com relação de redução real de 5.06:1 à frente e à ré; relação de redução nominal 5:1 para acoplamento em motores diesel com potência máxima de 77.5kW (0.031kW/(r-min-1)) e rotação de saída máxima a 2.500rpm, destinados à aplicação em trabalho contínuo em embarcações. | Resolução Gecex nº 322, de 4 de abril de 2022 | 2025-12-31 | I |  | 2022-05-01
8483.40.10 | 231 | Reversores com relação de redução real entre 2.81:1 e 3,73:1 à frente e à ré; relação de redução nominal entre 3:1 e 4:1, para acoplamento em motores diesel com potência máxima entre 140 e 176kW e rotação de saída máxima a 2.000rpm, destinados à aplicação em trabalho contínuo em embarcações. | Resolução Gecex nº 322, de 4 de abril de 2022 | 2025-12-31 | I |  | 2022-05-01
8483.40.10 | 233 | Reversores com relação de redução real de 2.95:1 à frente e à ré; relação de redução nominal 3:1 para acoplamento em motores diesel com potência máxima de 43.78kW (0.0199kW/(r-min-1)) e rotação de saída máxima a 2.500rpm, destinados à aplicação em trabalho contínuo em embarcações. | Resolução Gecex nº 322, de 4 de abril de 2022 | 2025-12-31 | I |  | 2022-05-01
8483.40.10 | 234 | Reversores com relação de redução real de 3.83:1:1 à frente e 3.61:1 à ré; relação de redução nominal 4:1 para acoplamento em motores diesel com potência máxima de 44.25kW (0.0177kW/(r-min-1)) e rotação de saída máxima a 2.500rpm, destinados à aplicação em trabalho contínuo em embarcações. | Resolução Gecex nº 322, de 4 de abril de 2022 | 2025-12-31 | I |  | 2022-05-01
8483.40.10 | 235 | Reversores com relação de redução real de 2,52:1 à frente e 2,50:1 à ré; relação de redução nominal 2,5:1 para acoplamento em motores diesel com potência máxima de 9.24kW (0.0044kW/(r-min-1)) e rotação de saída máxima a 2.100rpm, destinados à aplicação em trabalho contínuo em embarcações. | Resolução Gecex nº 322, de 4 de abril de 2022 | 2025-12-31 | I |  | 2022-05-01
8483.40.10 | 237 | Reversores com relação de redução real entre 3.04:1 e 5.06:1 à frente e à ré; relação de redução nominal entre 3:1 e 5:1 para acoplamento em motores diesel com potência máxima entre 202 e 230kW e rotação de saída máxima a 2.000rpm, destinados à aplicação em trabalho contínuo em embarcações. | Resolução Gecex nº 322, de 4 de abril de 2022 | 2025-12-31 | I |  | 2022-05-01
8483.40.10 | 238 | Reversores com relação de redução real de 3.11:1 à frente e à ré; relação de redução nominal 3:1 para acoplamento em motores diesel com potência máxima de 22.2kW (0.0074kW/(r-min-1)) e rotação de saída máxima a 3.000rpm, destinados à aplicação em trabalho contínuo em embarcações. | Resolução Gecex nº 322, de 4 de abril de 2022 | 2025-12-31 | I |  | 2022-05-01
8483.40.10 | 239 | Reversores com relação de redução real entre 1.97:1 e 3.95:1 à frente e à ré; relação de redução nominal entre 2:1 e 4:1 para acoplamento em motores diesel com potência máxima entre 57,5 e 75kW e rotação de saída máxima a 2.500rpm, destinados à aplicação em trabalho contínuo em embarcações. | Resolução Gecex nº 322, de 4 de abril de 2022 | 2025-12-31 | I |  | 2022-05-01
8483.40.10 | 241 | Caixas de redução de rotação e transmissão de movimento, com freio e sem motor, de sistema de redução planetário e acionamento por motor elétrico, capazes de receber rotações de entrada igual ou inferior 800rpm, relação de redução de velocidades de 5,33:1, e rotação de saída igual ou inferior 150rpm somente quando o redutor de 5,33:1 estiver ativo, montadas em corpo único, acopladas ao motor por meio de polias, e providas de embreagem para a comutação das fases de lavagem. | Resolução Gecex nº 322, de 4 de abril de 2022 | 2025-12-31 | I |  | 2022-05-01
8483.40.10 | 242 | Caixas de engrenagem planetária redutora de velocidades, com 3 estágios de redução, para aplicação em betoneiras, com rotação de entrada de 2.500rpm, com força radial máxima na flange de 150kN, força axial máxima na flange de 50kN e torque máximo de saída de 75.000Nm. | Resolução Gecex nº 322, de 4 de abril de 2022 | 2025-12-31 | I |  | 2022-05-01
8483.40.10 | 245 | Reversores com redução de 1,294, com montagem direta, “V-Drive”, para acoplamento em motores diesel com potência máxima de 363HP a 3.800rpm e rotação de saída máxima de 5.500rpm, destinados à aplicação de lazer em embarcações de uso marítimo e fluvial. | Resolução Gecex nº 322, de 4 de abril de 2022 | 2025-12-31 | I |  | 2022-05-01
8483.40.10 | 246 | Reversores com redução de 1,514, com montagem direta, para acoplamento em motores diesel com potência máxima de 365HP a 2.100rpm e rotação de saída máxima de 3.000rpm, destinados à aplicação de trabalho contínuo em embarcações de uso marítimo e fluvial. | Resolução Gecex nº 322, de 4 de abril de 2022 | 2025-12-31 | I |  | 2022-05-01
8483.40.10 | 247 | Reversores com redução de 1,560, com montagem direta “V-Drive”, para acoplamento em motores diesel com potência máxima de 363HP a 3.800rpm e rotação de saída máxima de 5.500rpm, destinados à aplicação de lazer em embarcações de uso marítimo e fluvial. | Resolução Gecex nº 322, de 4 de abril de 2022 | 2025-12-31 | I |  | 2022-05-01
8483.40.10 | 248 | Reversores com redução de 1,644, com montagem direta, “V-Drive”, para acoplamento em motores diesel com potência máxima de 234HP a 2.400rpm e rotação de saída máxima de 3.200rpm, destinados à aplicação de trabalho contínuo em embarcações de uso marítimo e fluvial. | Resolução Gecex nº 322, de 4 de abril de 2022 | 2025-12-31 | I |  | 2022-05-01
8483.40.10 | 249 | Reversores com redução de 1,733, com montagem direta, para acoplamento em motores diesel com potência máxima de 365HP a 2.100rpm e rotação de saída máxima de 3.000rpm, destinados à aplicação de trabalho contínuo em embarcações de uso marítimo e fluvial. | Resolução Gecex nº 322, de 4 de abril de 2022 | 2025-12-31 | I |  | 2022-05-01
8483.40.10 | 250 | Reversores com redução de 1,962, com montagem direta, para acoplamento em motores diesel com potência máxima de 323HP a 2.300rpm e rotação de saída máxima de 3.600rpm, destinados à aplicação de trabalho contínuo em embarcações de uso marítimo e fluvial. | Resolução Gecex nº 322, de 4 de abril de 2022 | 2025-12-31 | I |  | 2022-05-01
8483.40.10 | 251 | Reversores com redução de 1,963, com montagem direta, para acoplamento em motores diesel com potência máxima de 183HP a 2.300rpm e rotação de saída máxima de 3.200rpm, destinados à aplicação de trabalho contínuo em embarcações de uso marítimo e fluvial. | Resolução Gecex nº 322, de 4 de abril de 2022 | 2025-12-31 | I |  | 2022-05-01
8483.40.10 | 252 | Reversores com redução de 1,966, com montagem direta, para acoplamento em motores diesel com potência máxima de 323HP a 2.300rpm e rotação de saída máxima de 3.600rpm, destinados à aplicação de trabalho contínuo em embarcações de uso marítimo e fluvial. | Resolução Gecex nº 322, de 4 de abril de 2022 | 2025-12-31 | I |  | 2022-05-01
8483.40.10 | 253 | Reversores com redução de 1,968, com montagem direta, para acoplamento em motores diesel com potência máxima de 365HP a 2.100rpm e rotação de saída máxima de 3.000rpm, destinados à aplicação de trabalho contínuo em embarcações de uso marítimo e fluvial. | Resolução Gecex nº 322, de 4 de abril de 2022 | 2025-12-31 | I |  | 2022-05-01
8483.40.10 | 254 | Reversores com redução de 1,992, com montagem direta, para acoplamento em motores diesel com potência máxima de 363HP a 3800rpm e rotação de saída máxima de 5500rpm, destinados à aplicação de lazer em embarcações de uso marítimo e fluvial. | Resolução Gecex nº 322, de 4 de abril de 2022 | 2025-12-31 | I |  | 2022-05-01
8483.40.10 | 255 | Reversores com redução de 2,000, com montagem direta, para acoplamento em motores diesel com potência máxima de 239HP a 2.300rpm e rotação de saída máxima de 3.600rpm, destinados à aplicação de trabalho contínuo em embarcações de uso marítimo e fluvial. | Resolução Gecex nº 322, de 4 de abril de 2022 | 2025-12-31 | I |  | 2022-05-01
8483.40.10 | 256 | Reversores com redução de 2,477, com montagem direta, “V-Drive”, para acoplamento em motores diesel com potência máxima de 139HP a 2.400rpm e rotação de saída máxima de 3.200rpm, destinados à aplicação de trabalho contínuo em embarcações de uso marítimo e fluvial. | Resolução Gecex nº 322, de 4 de abril de 2022 | 2025-12-31 | I |  | 2022-05-01
8483.40.10 | 257 | Reversores com redução de 2,478, com montagem direta, para acoplamento em motores diesel com potência máxima de 223HP a 3.600rpm e rotação de saída máxima de 36rpm, destinados à aplicação de trabalho contínuo em embarcações de uso marítimo e fluvial. | Resolução Gecex nº 322, de 4 de abril de 2022 | 2025-12-31 | I |  | 2022-05-01
8483.40.10 | 258 | Reversores com redução de 2,493, com montagem direta, para acoplamento em motores diesel com potência máxima de 224HP a 2.400rpm e rotação de saída máxima de 3.200rpm, destinados à aplicação de trabalho contínuo em embarcações de uso marítimo e fluvial. | Resolução Gecex nº 322, de 4 de abril de 2022 | 2025-12-31 | I |  | 2022-05-01
8483.40.10 | 259 | Reversores com redução de 2,500, com montagem direta, para acoplamento em motores diesel com potência máxima de 279HP a 2.300rpm e rotação de saída máxima de 3.600rpm, destinados à aplicação de trabalho contínuo em embarcações de uso marítimo e fluvial. | Resolução Gecex nº 322, de 4 de abril de 2022 | 2025-12-31 | I |  | 2022-05-01
8483.40.10 | 260 | Reversores com redução de 2,500, com montagem direta, para acoplamento em motores diesel com potência máxima de 320HP a 2.100rpm e rotação de saída máxima de 3.000rpm, destinados à aplicação de trabalho contínuo em embarcações de uso marítimo e fluvial. | Resolução Gecex nº 322, de 4 de abril de 2022 | 2025-12-31 | I |  | 2022-05-01
8483.40.10 | 261 | Reversores com redução de 2,917, com montagem direta, para acoplamento em motores diesel com potência máxima de 270HP a 2.300rpm e rotação de saída máxima de 3.600rpm, destinados à aplicação de trabalho contínuo em embarcações de uso marítimo e fluvial. | Resolução Gecex nº 322, de 4 de abril de 2022 | 2025-12-31 | I |  | 2022-05-01
8483.40.10 | 262 | Reversores com redução de 2,917, com montagem direta, para acoplamento em motores diesel com potência máxima de 285HP a 2.100rpm e rotação de saída máxima de 3.000rpm, destinados à aplicação de trabalho contínuo em embarcações de uso marítimo e fluvial. | Resolução Gecex nº 322, de 4 de abril de 2022 | 2025-12-31 | I |  | 2022-05-01
8483.40.10 | 263 | Reversores com redução de 3,000, com montagem direta, para acoplamento em motores diesel com potência máxima de 158HP a 2.300rpm e rotação de saída máxima de 3.200rpm, destinados à aplicação de trabalho contínuo em embarcações de uso marítimo e fluvial. | Resolução Gecex nº 322, de 4 de abril de 2022 | 2025-12-31 | I |  | 2022-05-01
8483.40.10 | 264 | Reversores com redução de 3,000, com montagem direta, para acoplamento em motores diesel com potência máxima de 206HP a 2.300rpm e rotação de saída máxima de 3.600rpm, destinados à aplicação de trabalho contínuo em embarcações de uso marítimo e fluvial. | Resolução Gecex nº 322, de 4 de abril de 2022 | 2025-12-31 | I |  | 2022-05-01
8483.40.10 | 265 | Reversores com redução de 1,525, com montagem direta, para acoplamento em motores diesel com potência máxima de 817HP a 2.100rpm e rotação de saída máxima de 3.000rpm, destinados à aplicação de trabalho contínuo em embarcações de uso marítimo e fluvial. | Resolução Gecex nº 322, de 4 de abril de 2022 | 2025-12-31 | I |  | 2022-05-01
8483.40.10 | 266 | Reversores com redução de 1,733, com montagem direta, para acoplamento em motores diesel com potência máxima de 438HP a 2.100rpm e rotação de saída máxima de 3.000rpm, destinados à aplicação de trabalho contínuo em embarcações de uso marítimo e fluvial. | Resolução Gecex nº 322, de 4 de abril de 2022 | 2025-12-31 | I |  | 2022-05-01
8483.40.10 | 267 | Reversores com redução de 1,767, com montagem direta, para acoplamento em motores diesel com potência máxima de 700HP a 2.100rpm e rotação de saída máxima de 3.000rpm, destinados à aplicação de trabalho contínuo em embarcações de uso marítimo e fluvial. | Resolução Gecex nº 322, de 4 de abril de 2022 | 2025-12-31 | I |  | 2022-05-01
8483.40.10 | 268 | Reversores com redução de 1,971, com montagem direta, para acoplamento em motores diesel com potência máxima de 817HP a 2.100rpm e rotação de saída máxima de 3.000rpm, destinados à aplicação de trabalho contínuo em embarcações de uso marítimo e fluvial. | Resolução Gecex nº 322, de 4 de abril de 2022 | 2025-12-31 | I |  | 2022-05-01
8483.40.10 | 269 | Reversores com redução de 2,037, com montagem direta, para acoplamento em motores diesel com potência máxima de 365HP a 2.100rpm e rotação de saída máxima de 3.000rpm, destinados à aplicação de trabalho contínuo em embarcações de uso marítimo e fluvial. | Resolução Gecex nº 322, de 4 de abril de 2022 | 2025-12-31 | I |  | 2022-05-01
8483.40.10 | 270 | Reversores com redução de 2,037, com montagem direta, para acoplamento em motores diesel com potência máxima de 438HP a 2.100rpm e rotação de saída máxima de 3.000rpm, destinados à aplicação de trabalho contínuo em embarcações de uso marítimo e fluvial. | Resolução Gecex nº 322, de 4 de abril de 2022 | 2025-12-31 | I |  | 2022-05-01
8483.40.10 | 271 | Reversores com redução de 2,423, com montagem direta, para acoplamento em motores diesel com potência máxima de 320HP a 2.100rpm e rotação de saída máxima de 3.000rpm, destinados à aplicação de trabalho contínuo em embarcações de uso marítimo e fluvial. | Resolução Gecex nº 322, de 4 de abril de 2022 | 2025-12-31 | I |  | 2022-05-01
8483.40.10 | 272 | Reversores com redução de 2,517, com montagem direta, para acoplamento em motores diesel com potência máxima de 747HP a 2.100rpm e rotação de saída máxima de 3.000rpm, destinados à aplicação de trabalho contínuo em embarcações de uso marítimo e fluvial. | Resolução Gecex nº 322, de 4 de abril de 2022 | 2025-12-31 | I |  | 2022-05-01
8483.40.10 | 273 | Reversores com redução de 3,968, com montagem direta, para acoplamento em motores diesel com potência máxima de 583HP a 2.100rpm e rotação de saída máxima de 2.400rpm, destinados à aplicação de trabalho contínuo em embarcações de uso marítimo e fluvial. | Resolução Gecex nº 322, de 4 de abril de 2022 | 2025-12-31 | I |  | 2022-05-01
8483.40.10 | 274 | Reversores com redução de 4,536, com montagem direta, para acoplamento em motores diesel com potência máxima de 583HP a 2.100rpm e rotação de saída máxima de 2.400rpm, destinados à aplicação de trabalho contínuo em embarcações de uso marítimo e fluvial. | Resolução Gecex nº 322, de 4 de abril de 2022 | 2025-12-31 | I |  | 2022-05-01
8483.40.10 | 275 | Reversores com redução de 4,962, com montagem direta, para acoplamento em motores diesel com potência máxima de 583HP a 2.100rpm e rotação de saída máxima de 2.400rpm, destinados à aplicação de trabalho contínuo em embarcações de uso marítimo e fluvial. | Resolução Gecex nº 322, de 4 de abril de 2022 | 2025-12-31 | I |  | 2022-05-01
8483.40.10 | 276 | Reversores com redução de 5,955, com montagem direta, para acoplamento em motores diesel com potência máxima de 583HP a 2.100rpm e rotação de saída máxima de 2.400rpm, destinados à aplicação de trabalho contínuo em embarcações de uso marítimo e fluvial. | Resolução Gecex nº 322, de 4 de abril de 2022 | 2025-12-31 | I |  | 2022-05-01
8483.40.10 | 277 | Reversores com redução de 6,417, com montagem direta, para acoplamento em motores diesel com potência máxima de 593HP a 2.100rpm e rotação de saída máxima de 2.600rpm, destinados à aplicação de trabalho contínuo em embarcações de uso marítimo e fluvial. | Resolução Gecex nº 322, de 4 de abril de 2022 | 2025-12-31 | I |  | 2022-05-01
8483.40.10 | 278 | Reversores com redução real 3,95:1, e relação nominal 4:1, para acoplamento em motores com potência máxima 98kW (0,039kW/r-min-1) e rotação de saída máxima a 2.500rpm, “of-set” 170mm, destinados a aplicação em trabalho contínuo em embarcações de uso marítimo e fluvial. | Resolução Gecex nº 322, de 4 de abril de 2022 | 2025-12-31 | I |  | 2022-05-01
8483.40.10 | 280 | Transmissões do tipo "rabeta", com 2 hélices contra rotantes orientadas para a proa, para instalação sob o casco das embarcações, com sistema de direção comandado eletronicamente, exaustão de gases de combustão feito por meio da própria transmissão, embreagem de acoplamento por meio de discos, com reduções, avante e ré, de 1,70:1; 1,82:1; 1,84:1; 1,85:1; 1,88:1; 1,94:1 ou de 1,99:1. | Resolução Gecex nº 322, de 4 de abril de 2022 | 2025-12-31 | I |  | 2022-05-01
8483.40.10 | 281 | Transmissões do tipo “rabeta” para utilização em embarcações, sistema de inclinação vertical atuado hidraulicamente, exaustão de gases de combustão feito por meio da própria “rabeta”, embreagem de acoplamento cônica ou hidráulico, com reduções, avante e ré, de 1,59:1, ou de 1,63:1, ou de 1,69:1, ou de 1,76:1, ou de 1,85:1, ou de 1,96:1. | Resolução Gecex nº 322, de 4 de abril de 2022 | 2025-12-31 | I |  | 2022-05-01
8483.40.10 | 282 | Caixas redutoras de engrenagens para transmissão de movimento e aumento de torque, com relação de redução compreendida entre 19:1 e 62:1, dotadas de engrenagens sinterizadas, fuso de transmissão usinado, com torque de saída compreendido entre 5 à 20nm, para uso exclusivo em ferramentas elétricas manuais. | Resolução Gecex nº 322, de 4 de abril de 2022 | 2025-12-31 | I |  | 2022-05-01
8483.40.10 | 283 | Transmissões marítimas do tipo "rabeta" para uma ou 2 hélices, para utilização em embarcações de pequeno ou médio porte, com sistema de marcha com embreagem tipo cônica ou corrediça, com ou sem bomba d’água incorporada e com relação de engrenagem mínima de 1,47:1 e máxima de 2,43:1. | Resolução Gecex nº 322, de 4 de abril de 2022 | 2025-12-31 | I |  | 2022-05-01
8483.40.10 | 291 | Transmissões inversoras sincronizadas com inversor de torque, com potência nominal de 82kW à 2.200rpm, torque máximo de entrada de 750Nm e rotação máxima de entrada de 2.400rpm. | Resolução Gecex nº 322, de 4 de abril de 2022 | 2025-12-31 | I |  | 2022-05-01
8483.40.10 | 292 | Redutores planetários de velocidade, de 3 estágios, com engrenagens de aço forjado, normalizado e cementado com dureza dos dentes acima de 58HRC, relação de transmissão de 99,24:1 ou 140,8:1, máxima rotação de entrada de 2.800 ou 4.100rpm, máximo torque de entrada de 6.915 ou 3.051Nm, máximo torque de saída de 686.213 ou 429.524Nm, máxima rotação de saída de 28,2 ou 29rpm, para carregadeira autopropulsada. | Resolução Gecex nº 322, de 4 de abril de 2022 | 2025-12-31 | I |  | 2022-05-01
8483.40.10 | 294 | Módulos para multiplicação de rotação e transmissão de torque, para aplicação em aerogeradores de 3,8 a 4,2MW, dotados de caixa de engrenagem e eixo de transmissão, com 3 estágios de multiplicação, sendo um estágio de engrenagens helicoidais e os demais de engrenagens planetárias, com rotação nominal de entrada entre 10 até 10,5rpm, e rotação nominal de saída de 1.485rpm, com relação de multiplicação de velocidade entre 1:142 até 1:145, com torque nominal de entrada de 4.254kNm; material de construção do eixo principal: ferro dúctil totalmente ferrítico gjs 500-14 ou silício dúctil de grau metalúrgico; comprimento total do eixo principal: 3.155mm (tolerância de até +/-1mm); diâmetro frontal do eixo principal: 2.060mm (tolerância de até +/-0,5mm); diâmetro traseiro do eixo principal: 830mm. | Resolução Gecex nº 322, de 4 de abril de 2022 | 2025-12-31 | I |  | 2022-05-01
8483.40.10 | 295 | Caixas de engrenagem para multiplicação de rotação e transmissão de torque, para aplicação em aerogeradores, com 2 estágios planetários e um estágio helicoidal, com rotação nominal de entrada de 9,7 a 70,7rpm, com relação de multiplicação de velocidade de 1:143, com torque nominal de entrada de 5.811 a 5.586Nm e com potência mecânica nominal de entrada entre 5.903 e 5.908kW. | Resolução Gecex nº 322, de 4 de abril de 2022 | 2025-12-31 | I |  | 2022-05-01
8483.40.10 | 296 | Conversores de torque com torque ratio de 0,97 a 3,26Nm; comprimento de 304mm, largura 304mm e espessura 162mm, número de dentes do cubo 62, estator 30 dentes e turbina 19 dentes. | Resolução Gecex nº 322, de 4 de abril de 2022 | 2025-12-31 | I |  | 2022-05-01
8483.40.10 | 297 | Caixas de engrenagem para multiplicação de rotação e transmissão de torque, para aplicação em aerogeradores, com dois estágios planetários e um estágio paralelo, com rotação nominal de entrada de 13,4rpm, com relação de multiplicação de velocidade de 1:104,314, capacidade de óleo de 380L, com torque nominal de entrada de 1.572kNm e com potência mecânica nominal de entrada de 2.206kW. | Resolução Gecex nº 322, de 4 de abril de 2022 | 2025-12-31 | I |  | 2022-05-01
8483.40.10 | 299 | Caixas de transmissão com carcaça de alumínio, potência entre 1,6 e 2,1kW, rotação de entrada entre 7.000 e 9.000rpm e relação de redução de 1,4:1 aplicadas em roçadeiras. | Resolução Gecex nº 322, de 4 de abril de 2022 | 2025-12-31 | I |  | 2022-05-01
8483.40.10 | 300 | Redutores planetários de 3 estágios, conforme AGMA 2001, com 4 planetas retificados em cada estágio, engrenagens com ângulo de pressão de 25°, material conforme JIS SCM420H e SCM440H, incluindo um 4° estagio na entrada de engrenagem helicoidal com dentados retificados e offset de 250mm, com redução de 294,13, potência de transmissão 400/450Hp velocidade nominal de entrada de 878rpm e saída de 2,99rpm. | Resolução Gecex nº 322, de 4 de abril de 2022 | 2025-12-31 | I |  | 2022-05-01
8483.40.10 | 301 | Caixas de transmissão redutora de velocidade com inversor de direção de força, acionamento por motor hidráulico orbital op200 de diâmetro externo de 91mm com torque de 37daN.m, vazão de 64L/min, rotação de 300rpm e pressão de 140bar, aplicado em robôs, equipamentos marítimos, garras, escavadeiras, empilhadeiras, reboques, guindastes, plataformas aéreas, etc. | Resolução Gecex nº 322, de 4 de abril de 2022 | 2025-12-31 | I |  | 2022-05-01
8483.40.10 | 302 | Caixas de engrenagem para multiplicação de rotação e transmissão de torque, para aplicação em aerogeradores, com relação de multiplicação de velocidade de 1:89.25, temperatura de operação de -30 a 40 graus Celsius, torque nominal no eixo de entrada de 1.021kNm, rotação nominal no eixo de entrada de 16.14rpm, potência mecânica nominal no eixo de entrada de 1.730kW, rotação nominal no eixo de saída de 1.440rpm. | Resolução Gecex nº 322, de 4 de abril de 2022 | 2025-12-31 | I |  | 2022-05-01
8483.40.10 | 303 | Caixas de engrenagem para multiplicação de rotação e transmissão de torque, para aplicação em aerogeradores, com um estágio planetário e dois estágios paralelos, com rotação nominal de entrada de 17,9rpm, com relação de multiplicação de velocidade de 1:79,895, capacidade de óleo de 350L, com torque nominal de entrada de 1.691kNm e com potência mecânica nominal de 1.874kW, dimensões máximas de 2.279 x 2.255 x 1.595mm, peso máximo de 14.433kg, ruído máximo de 101dB. | Resolução Gecex nº 322, de 4 de abril de 2022 | 2025-12-31 | I |  | 2022-05-01
8483.40.10 | 304 | Caixas de transmissão com carcaça de alumínio, potência entre 1,6 e 2,1kW, rotação de entrada entre 7.000 e 9.000rpm e relação de redução de 1,4:1 aplicadas em ferramentas de uso manual tipo roçadeiras não autopropulsadas. | Resolução Gecex nº 322, de 4 de abril de 2022 | 2025-12-31 | I |  | 2022-05-01
8483.40.10 | 305 | Multiplicadoras de giros de turbina eólica de frequência de 60Hz, potência em até 3.811,5kW, velocidade de entrada n1 (1/min) entre 11,5 até 16,0, óleo ISO VG 320, capacidade entre 440 e 600L de óleo, peso líquido entre 19.600 e 25.000kg. | Resolução Gecex nº 322, de 4 de abril de 2022 | 2025-12-31 | I |  | 2022-05-01
8483.40.10 | 308 | Caixas de engrenagem para multiplicação de rotação e transmissão de torque, para aplicação em aerogeradores, com 2 estágios planetários e um estágio paralelo, com rotação nominal de entrada de 13,4revoluções/min(rpm), com relação de multiplicação de velocidade de 1:112, capacidade de óleo entre 380 e 420L, com torque nominal de entrada de 2.113kNm. | Resolução Gecex nº 322, de 4 de abril de 2022 | 2025-12-31 | I |  | 2022-05-01
8483.40.10 | 309 | Caixas de engrenagem para multiplicação de rotação e transmissão de torque, para aplicação em aerogeradores, com dois estágios planetários e um estágio paralelo, com rotação nominal de entrada de 13,4rpm, com relação de multiplicação de velocidade de 1:104, capacidade de óleo entre 380 e 420L, com torque nominal de entrada de 1.572kNm. | Resolução Gecex nº 322, de 4 de abril de 2022 | 2025-12-31 | I |  | 2022-05-01
8483.40.10 | 316 | Caixas de engrenagem para multiplicação de rotação e transmissão de torque, para aplicação em aerogeradores, com 3 estágios de multiplicação, sendo 2 estágios de engrenagens planetárias e 1 estágio de engrenagens helicoidais, com rotação nominal de entrada entre 10,530 e 10,558rpm, com relação de multiplicação de velocidade de 1:127,286 ou 1:127,54 ou 1:127,72, com torque nominal de entrada entre 3.300 e 3.745kNm. | Resolução Gecex nº 322, de 4 de abril de 2022 | 2025-12-31 | I |  | 2022-05-01
8483.40.10 | 317 | Caixas de engrenagens para multiplicação de rotação e transmissão de torque, para aplicação em aerogeradores, com primeiro estágio de multiplicação de engrenagens planetárias e os demais de engrenagens helicoidais de eixos paralelos, com rotação nominal de entrada de 16,76rotações/min (RPM), com relação de multiplicação de velocidade e 1:120,31, com torque nominal de entrada de 1.253,7kNm. | Resolução Gecex nº 322, de 4 de abril de 2022 | 2025-12-31 | I |  | 2022-05-01
8483.40.10 | 318 | Caixas de transmissão hidrostáticas com carcaça de aço estampada, controle de aceleração por pedal, velocidade variável de acordo com a aceleração, marcha à ré, potência entre 14,9 e 19,4kW, rotação de entrada de 3.300rpm e relação de redução de 28,04:1, aplicadas em máquinas cortadoras de grama. | Resolução Gecex nº 322, de 4 de abril de 2022 | 2025-12-31 | I |  | 2022-05-01
8483.40.10 | 320 | Equipamentos multiplicadores de força acionados por bomba hidráulica, utilizados para girar rotores de aerogeradores no processo de instalação das pás, dotados de: unidade de força composta por 5 motores hidráulicos com capacidade de torque de 45.500Nm, peso total de 542kg, altura de 725mm, largura de 1.294mm e profundidade de 950mm; unidade hidráulica dotada de motor elétrico trifásico com tensão de 400V, frequência de 50Hz, potência de consumo: 12kW, potência de saída: 11kW, capacidade de pressão de trabalho de 110bar, vazão de 60L/min, peso total (com óleo) de 295kg, altura de 1.155mm, largura de 550mm e profundidade de 650mm. | Resolução Gecex nº 322, de 4 de abril de 2022 | 2025-12-31 | I |  | 2022-05-01
8483.40.10 | 321 | Caixas de engrenagem de transmissão, constituídas por 4 eixos paralelos com pesos excêntricos, cada eixo equipado de mancais com rolamentos lubrificados por óleo projetado, movidos e sincronizados por 4 rodas dentais “engrenagens” do tipo helicoidal, com respetivamente duas rodas com 114 dentes, e dois pinhões com 57 dentes a esquerda e direita (um de cada tipo), em aço temperado, revenido e com cementação superficial 57HRc, com acionamento por motor elétrico (motor fora do escopo), de potência 110kW (50CV) e velocidade variável entre 90 e 888rpm, torque nominal 1.186Nm, para gerar esforços horizontais alternados de aceleração dos excêntricos 3 vezes maior para traz do que para frente, aplicada na esteira de movimento de vibração, para levar sucata em fluxo continuo para dentro do forno elétrico a arco. | Resolução Gecex nº 322, de 4 de abril de 2022 | 2025-12-31 | I |  | 2022-05-01
8483.40.10 | 322 | Transmissões para movimentação de empilhadeira elétrica com corrente alternada e motor de tração de 5,4 ou 9,6kW. | Resolução Gecex nº 322, de 4 de abril de 2022 | 2025-12-31 | I |  | 2022-05-01
8483.40.10 | 327 | Caixas de engrenagens redutoras próprias para o sistema de acionamento e desligamento das linhas de plantio de plantadeiras não autopropulsadas, acionadas com base em dados de GPS, com relação de redução de 3:1, torque máximo de 245Nm, tensão de operação de 9 a 13,25VDC, resistência de 30ohms e com tempo para acionamento ou desligamento do sistema de 100ms. | Resolução Gecex nº 322, de 4 de abril de 2022 | 2025-12-31 | I |  | 2022-05-01
8483.40.10 | 328 | Reversores hidráulicos, com relação de redução real 1,97:1 a frente e a ré; e relação de redução nominal 2:1 a frente e a ré; para acoplamento em motores diesel com potência máxima 97,5kW a 2.500rpm, destinados a aplicação em trabalho contínuo em embarcações. | Resolução Gecex nº 322, de 4 de abril de 2022 | 2025-12-31 | I |  | 2022-05-01
8483.40.10 | 329 | Reversores hidráulicos, com relação de redução real 4.10:1 a frente e a ré; e relação de redução nominal 4:1 a frente e a ré; para acoplamento em motores diesel com potência máxima 460kW a 2.500rpm, destinados a aplicação em trabalho contínuo em embarcações. | Resolução Gecex nº 322, de 4 de abril de 2022 | 2025-12-31 | I |  | 2022-05-01
8483.40.10 | 330 | Caixas de transmissão com carcaça de alumínio fundido, com engrenagens internas em aço, torque de saída de 2 a 2,65Nm, rotação de entrada de 6.000 a 6.500rpm, relação de redução de 1:1,4 e ângulo de transmissão de 30 graus, aplicadas em roçadeiras. | Resolução Gecex nº 322, de 4 de abril de 2022 | 2025-12-31 | I |  | 2022-05-01
8483.40.10 | 331 | Caixas de transmissão, exclusivas para aplicação em empilhadeiras autopropulsadas, assistidas por sistema hidráulico, com conversor de torque, semiautomáticas, com acionamento elétrico eletrônico, com embreagem de acionamento mecânico, eficiência de trabalho 0,8, maior eficiência de trabalho com 31Nm de torque, trabalho de "stall" com torque de 33,5Nm, relação de torque de "stall" k maior ou igual a 3, relação de transmissão frente-ré 18,94, fluxo de óleo da bomba de 27L/min e pressão do óleo dentro do conversor de torque de 0,5 a 0,7MPa, pressão de acoplamento do sistema de transmissão de 1,1 a 1,4MPa. | Resolução Gecex nº 322, de 4 de abril de 2022 | 2025-12-31 | I |  | 2022-05-01
8483.40.10 | 332 | Conjuntos motorredutores de transmissão e força, que fornecem o movimento do eixo do "tracker" de forma rotativa ao redutor VE8 50:1, rotação máxima de entrada de até 2,5rpm = +/-10% e potência máxima de entrada de até 130W, tensão de 24V, torque de 280Nm, com pintura eletrostática à pó para proteção a intempéries, com proteção ao grau de corrosão de C1 a C5, para mover o seguidor solar (tracker SF7 ou SF8), que é encarregado de transmitir o giro, ao tubo do seguidor para orientar os painéis solares para o sol em cada instante. | Resolução Gecex nº 322, de 4 de abril de 2022 | 2025-12-31 | I |  | 2022-05-01
8483.40.10 | 333 | Conjuntos motorredutores de transmissão e força, que fornecem o movimento do eixo do "tracker" de forma rotativa ao redutor VE8 50:1, rotação máxima de entrada de até 1,5rpm = +/-10% e potência máxima de entrada de até 78W, tensão de 24V, torque de 280Nm, com pintura eletrostática à pó para proteção a intempéries, com proteção ao grau de corrosão de C1 a C5, para mover o seguidor solar (tracker SF7 ou SF8), que é encarregado de transmitir o giro, ao tubo do seguidor para orientar os painéis solares para o sol em cada instante.do seguidor para orientar os painéis solares para o sol em cada instante. | Resolução Gecex nº 322, de 4 de abril de 2022 | 2025-12-31 | I |  | 2022-05-01
8483.40.10 | 334 | Redutores de eixo central de coroa, relação de redução 50:1, velocidade de rotação de saída 0,1rpm e torque de 6.000Nm, com pintura eletrostática à pó para proteção a intempéries, com proteção ao grau de corrosão de C1 a C5, para mover o seguidor solar (tracker SF7 ou SF8), que é encarregado de transmitir o giro, mediante a redutora, ao tubo do seguidor para orientar os painéis solares para o sol em cada instante. | Resolução Gecex nº 322, de 4 de abril de 2022 | 2025-12-31 | I |  | 2022-05-01
8483.40.10 | 335 | Redutores de eixo central de coroa, relação de redução 61:1 e 61:2, velocidade de rotação de saída 0,5rpm e torque de 6.500Nm, com pintura eletrostática à pó para proteção a intempéries, com proteção ao grau de corrosão de C1 a C5, para mover o seguidor solar (tracker SF7 ou SF8), que é encarregado de transmitir o giro, mediante a redutora, ao tubo do seguidor para orientar os painéis solares para o sol em cada instante. | Resolução Gecex nº 322, de 4 de abril de 2022 | 2025-12-31 | I |  | 2022-05-01
8483.40.10 | 336 | Caixas de engrenagens para redução ou multiplicação e transmissão de torque recebido do motor elétrico, com erro de transmissão (backlash) mínimo entre 2 e 13arcos/min, sistema com engrenagens retificadas, para aplicações em máquinas de altíssima precisão para aumento de produtividade em plantas industriais e sistemas de automação, funcionamento máximo a 3.000rotações/min(rpm). | Resolução Gecex nº 322, de 4 de abril de 2022 | 2025-12-31 | I |  | 2022-05-01
8483.40.10 | 337 | Caixas de transmissão "screwjack" com fuso trapeizoidal ou de esferas, funcionamento via sistema de coroa e sem fim, temperados e polidos para altas velocidades até 3.000rpm, com suporte de carga de 2,5 a 1.000kN, com sistema de lubrificação duplo onde o óleo da caixa de engrenagem não entra em contato com a graxa do fuso, furacão especial de fixação para sistema pivotante integrada, carcaça com tratamento anticorrosivo, óleo de lubrificação de grau alimentício, "backlash" mínimo e controlado. | Resolução Gecex nº 322, de 4 de abril de 2022 | 2025-12-31 | I |  | 2022-05-01
8483.40.10 | 338 | Mecanismos para redução ou aumento da rotação de motor elétrico e transmissão de movimento, com carcaça externa em aço, com razão de redução de 6:1, e rotação de saída de até 150rpm, montado em corpo único, acoplado ao motor por meio de polia e correia e providos de embreagem para a comutação das fases de lavagem (agitação e centrifugação), utilizado em lavadora de roupa, comercialmente denominado "Mecanismo LVCA". | Resolução Gecex nº 322, de 4 de abril de 2022 | 2025-12-31 | I |  | 2022-05-01
8483.40.10 | 339 | Caixas de engrenagem para multiplicação de rotação e transmissão de torque, para aplicação em aerogeradores, com 3 estágios de multiplicação sendo o primeiro de engrenagens planetárias e os demais de engrenagens helicoidais de eixos paralelos, com rotação nominal de entrada entre 15,33 e 16,088revoluções/min (rpm), com relação de multiplicação de velocidade de 1:89,51, com potência mecânica entre 1.718 e 1.720kW. | Resolução Gecex nº 322, de 4 de abril de 2022 | 2025-12-31 | I |  | 2022-05-01
8483.40.10 | 340 | Caixas de transmissão, tipo "Powershift" com 2 fases frente e ré, com válvula selecionadora tipo solenoide de 12V DC a 1,6A, filtro de óleo externo, dimensões de suporte para coxinização de 252mm entre centro para ambas as laterais e 68mm do centro de pilotagem, comprimento total de 446,5mm, largura total de 570mm, altura total de 473mm destinada para veículos de movimentação de carga equipados com sistema de elevação, tipo empilhadeiras. | Resolução Gecex nº 322, de 4 de abril de 2022 | 2025-12-31 | I |  | 2022-05-01
8483.40.10 | 341 | Reversores hidráulicos, com relação de redução real 5.9:1 a frente e a ré; e relação de redução nominal 6:1 a frente e a ré; para acoplamento em motores diesel com potência máxima 460kW a 2.500rpm, destinados a aplicação em trabalho contínuo em embarcações. | Resolução Gecex nº 322, de 4 de abril de 2022 | 2025-12-31 | I |  | 2022-05-01
8483.40.10 | 342 | Redutores planetários de 2 estágios com motor elétrico, potência de 4.560kW, velocidade de entrada de 890rpm, velocidade de saída de 22,81rpm +-1%, relação de transmissão de 39,02, fator de aplicação de 2, carga axial atuante 11.182kN e peso de 126.500kg, para acionamento de moinhos de rolos verticais. | Resolução Gecex nº 322, de 4 de abril de 2022 | 2025-12-31 | I |  | 2022-05-01
8483.40.10 | 343 | Caixas de engrenagem para multiplicação de rotação e transmissão de torque, para aplicação em aerogeradores, com 3 estágios de multiplicação, sendo 2 estágios de engrenagens planetárias e 1 estágio de engrenagens helicoidais, com rotação nominal de entrada de 8,8rpm, com relação de multiplicação de velocidade de 1:152,475 e potência nominal de 6.200kW. | Resolução Gecex nº 322, de 4 de abril de 2022 | 2025-12-31 | I |  | 2022-05-01
8483.40.10 | 344 | Caixas de engrenagem para multiplicação de rotação e transmissão de torque, para aplicação em aerogeradores, com 2 estágios planetários e um estágio paralelo, com rotação nominal de entrada de 13,4 revoluções/min(rpm), com relação de multiplicação de velocidade entre 1:111 e 1:112, com torque nominal de entrada de até 2.199kNm; tensão de alimentação dos componentes elétricos de 400V e frequência de 60Hz. | Resolução Gecex nº 322, de 4 de abril de 2022 | 2025-12-31 | I |  | 2022-05-01
8483.40.10 | 345 | Reversores hidráulicos, com relação de redução real entre 5.890:1e 6.000:1 a frente e a ré; e relação de redução nominal 6.0:1 a frente e a ré; para acoplamento em motores diesel com potência máxima 502.20kW a 1.800rpm, destinados a aplicação em trabalho contínuo em embarcações. | Resolução Gecex nº 322, de 4 de abril de 2022 | 2025-12-31 | I |  | 2022-05-01
8483.40.10 | 346 | Sistemas de motoredutor para acionamento da mesa de painéis solares fotovoltaicos em seguidores solares (trackers), compostos por motor de 24VCC, com corrente menor que 6A e velocidade de 28rpm, proteção contra corrosão classe C5 e proteção contra poeira e jatos d’água de classe IP65 ou superior, com temperatura de operação de –40 a +60 Graus Celsius, redutor de 5 polegadas de diâmetro, com torque de saída máximo de 290Nm, precisão de giro de 0,2 Graus, fixação através de 6 parafusos M10 e taxa de redução de 62:1, “encoder” com frequência de 115kHz e eixo de aço inox de 6 x 15mm, de valor unitário (CIF) não superior a R$ 1.489,43. | Resolução Gecex nº 322, de 4 de abril de 2022 | 2025-12-31 | II |  | 2022-05-01
8483.40.10 | 347 | Caixas de engrenagem para multiplicação de rotação e transmissão de torque, para aplicação em aerogeradores, com 3 estágios de multiplicação, sendo dois de engrenagens planetárias e um de engrenagens helicoidais de eixos paralelos, com rotação nominal de entrada entre 12,25 e 14,18rpm, com relação de multiplicação de velocidade entre 1:102,189 e 1:114,022, com potência mecânica entre 2.935 e 3.260kW. | Resolução Gecex nº 322, de 4 de abril de 2022 | 2025-12-31 | I |  | 2022-05-01
8483.40.10 | 348 | Conjuntos motorredutores de transmissão e força, que fornecem o movimento do eixo do "tracker" de forma rotativa ao redutor VE8GA 50:1, com rotação máxima de entrada de até 2,2rpm +/-10% e potência máxima de entrada de até 175,2W, tensão de 24V, torque de 320Nm, com pintura eletrostática à pó para proteção a intempéries, com proteção ao grau de corrosão de C1 a C5, de valor unitário (CIF) não superior a R$ 1.412,70. | Resolução Gecex nº 322, de 4 de abril de 2022 | 2025-12-31 | II |  | 2022-05-01
8483.40.10 | 352 | Transmissões de motores hidráulicos com torque em 2 marchas, fabricadas em aço, medindo aproximadamente 53cm de diâmetro externo e 35cm de altura, utilizadas em cabines de perfilagem de poços de petróleo. | Resolução Gecex nº 322, de 4 de abril de 2022 | 2025-12-31 | I |  | 2022-05-01
8483.40.10 | 353 | Conjuntos motoredutores de transmissão e força, rotação máxima de entrada de até 3,4rpm = +/-10% e potência máxima de entrada de até 200W, tensão de 24V, torque de 300Nm, com pintura eletrostática à pó para proteção a intempéries, com proteção ao grau de corrosão de C1 a C5, de valor unitário (CIF) não superior a R$ 1.178,11. | Resolução Gecex nº 322, de 4 de abril de 2022 | 2025-12-31 | II |  | 2022-05-01
8483.40.10 | 354 | Caixas de engrenagens de transmissão de velocidade com relação de redução 4,21:1 ou 4.92:1 aplicado no sistema de batimento de insumos para fabricação de sorvetes e similares, podendo ser utilizando em polias com 1 ou 2 correias de transmissão dotado com 3 ou 4 pontos de fixação, com comprimento dos eixos entre 1,3779 a 2,1653 polegadas e diâmetro externo dos eixos de 0,6220 polegada, podendo ou não ter acoplamento em um dos eixos. | Resolução Gecex nº 322, de 4 de abril de 2022 | 2025-12-31 | I |  | 2022-05-01
8483.40.10 | 355 | Sistemas de motor-redutor para basculamento de módulos fotovoltaicos em seguidores solares (trackers), com redução de velocidade de rotação por motor de 24VCC, com velocidade de 28rpm e corrente menor que 6A, com proteção contra poeira e jatos d'água de classe IP65 ou superior, temperatura de operação entre -40 a + 60 graus Celsius, redutor de 5 polegadas de diâmetro, torque de saída máximo de 290Nm, fixação através de parafusos M10 e taxa de redução de 62:1, “encoder” com frequência de 115kHz e eixo de aço inox de 6 x 15mm. | Resolução Gecex nº 322, de 4 de abril de 2022 | 2025-12-31 | I |  | 2022-05-01
8483.40.10 | 356 | Reversores com redução real entre 3.04:1 e 4,05:1 à frente e à ré; relação de redução nominal entre 3:1 e 4:1 para acoplamento em motores diesel com potência máxima entre 18 e 50kW, atingida a 2.500rpm, mantendo-se inalterada até 3.000rpm, destinados à aplicação em trabalho contínuo em embarcações. | Resolução Gecex nº 322, de 4 de abril de 2022 | 2025-12-31 | I |  | 2022-05-01
8483.40.90 | 016 | Eixo pinhão para moinho de bolas, com número de dentes superior a 20 dentes helicoidais, com diâmetro externo na região dos dentes superior a 600mm, com largura de face dos dentes superior a 930mm, comprimento total superior a 4.100mm e com dentes cementados para uma dureza superior a 54HRC. | Resolução Gecex nº 322, de 4 de abril de 2022 | 2025-12-31 | I |  | 2022-05-01
8483.40.90 | 024 | Conjuntos de engrenagens dotadas por 1 coroa e 2 pinhões de classe de precisão conforme DIN 3961, igual ou inferior a 5 e diâmetro primitivo da coroa superior a 4.000mm. | Resolução Gecex nº 322, de 4 de abril de 2022 | 2025-12-31 | I |  | 2022-05-01
8483.40.90 | 026 | Sistemas de acionamento para equipamentos rotativos, dotados de uma engrenagem fabricada em aço fundido SAE8635, com número de dentes entre 160 e 240, com diâmetro externo entre 3.000 e 10.000mm, com largura de face entre 100 e 700mm, com dureza entre 230 e 330HB; e um eixo pinhão fabricado em aço SAE8640 com número de dentes entre 16 e 25, com diâmetro externo na região dos dentes entre 300 e 1.000mm, com largura de face na região dos dentes entre 100 e 700mm, com dureza entre 360 e 440HB. | Resolução Gecex nº 322, de 4 de abril de 2022 | 2025-12-31 | I |  | 2022-05-01
8483.40.90 | 202 | Coroas dentadas para acionamentos de moinhos, construídas em ferro fundido, aço fundido ou aço forjado, com diâmetro na superfície externa dos dentes igual ou superior a 5.000mm, largura igual ou superior a 600mm e número de dentes igual ou superior a 180, com ou sem eixo pinhão construído em aço forjado com diâmetro igual ou superior a 600mm, comprimento igual ou superior a 3.100mm e número de dentes igual ou superior a 19 dentes. | Resolução Gecex nº 322, de 4 de abril de 2022 | 2025-12-31 | I |  | 2022-05-01
8483.40.90 | 203 | Conjuntos de engrenagens de arrasto tracionadoras de correntes transportadoras de moldes de luvas, de aço especial temperado, com rodas dentadas de 18, 28 ou 36 dentes, com eixos transportadores de diâmetro interno de 100 a 174mm, eixo curto de 430mm de comprimento e eixo longo de 2.460mm de comprimento, próprios para máquinas de fabricação de luvas cirúrgicas ou para procedimentos, de látex de borracha natural ou sintética. | Resolução Gecex nº 322, de 4 de abril de 2022 | 2025-12-31 | I |  | 2022-05-01
8483.40.90 | 204 | Sistemas de acionamento para moinhos horizontais, dotados de coroa fabricada em ferro fundido nodular ou superior, com número de dentes helicoidais superior a 200, com diâmetro externo superior a 6.300mm, com largura de face superior a 600mm, com dureza acima de 260HB e; 1 eixo pinhão com número de dentes helicoidais superior a 20, com diâmetro externo na região dos dentes superior a 600mm, com largura de face dos dentes superior a 600mm, comprimento total superior a 2.500mm, com dentes cementados para uma dureza superior a 340HB e com 2 rolamentos auto compensadores de rolos. | Resolução Gecex nº 322, de 4 de abril de 2022 | 2025-12-31 | I |  | 2022-05-01
8483.40.90 | 205 | Atuadores de freios elétrico para lavadoras com força de tração maior ou superior a 68,6N com 80% da tensão nominal, e força de retorno sem tensão de alimentação igual ou menor a 9,8N, com finalidade de acionamento da embreagem do mecanismo da lavadora, comutando as funções de agitação e centrifugação, possuindo o invólucro feito de material plástico com classificação de segurança de flamabilidade V0, podendo aguentar a temperatura de trabalho de -10 a 50 graus Celsius e umidade relativa de 25 a 90%, com vida útil estimada a 100.000 ciclos de acionamento, sendo o dispositivo dotado de cabo de aço de diâmetro de 0,8mm, motor elétrico AC 110-127V/60Hz ou AC 220 - 240 V/50 - 60Hz e potência de entrada menor ou igual a 6W e 2 terminais lingueta 4.7 com resistência de contato menor ou igual a 10mΩ, força de inserção do terminal fêmea menor ou igual a 65 N e força de extração do terminal fêmea de 30 a 65N. | Resolução Gecex nº 322, de 4 de abril de 2022 | 2025-12-31 | I |  | 2022-05-01
8483.40.90 | 206 | Engrenagens com 50 dentes helicoidais cementados, de aço liga 4.820h fundido e forjado, dureza mínima dos dentes de 58 HRC, passo diametral de 2,0706000 polegadas, ângulo de pressão de 24,247700 graus, ângulo de hélice de 15,000000 graus, avanço axial de um dente em uma volta completa da engrenagem de 293,1078 polegadas, base do diâmetro de 22,65200 polegadas, menor diâmetro de 26,686/26,666 polegadas, para redutor do sistema de acionamento de pá carregadeira autopropulsada. | Resolução Gecex nº 322, de 4 de abril de 2022 | 2025-12-31 | I |  | 2022-05-01
8483.40.90 | 208 | Sistemas de acionamento para moinho de bolas, dotados de: 1 coroa com diâmetro externo superior a 8.900mm, com dureza acima de 300HB e qualidade de acabamento igual ou superior a 9 conforme AGMA 2000; 2 eixos pinhões com comprimento total superior a 3.000mm, com dureza superficial na região dos dentes superior a 57HRC. | Resolução Gecex nº 322, de 4 de abril de 2022 | 2025-12-31 | I |  | 2022-05-01
8483.40.90 | 209 | Coroas dentadas, construídas em ferro fundido ou em aço fundido ou em aço forjado ou em liga metálica especial, segmentada ou não, para transmissão de torque em moinho rotativo, com diâmetro na superfície externa igual ou superior a 10.000mm, largura igual ou superior a 965mm e número de dentes igual ou superior a 278, com ou sem eixo pinhão construído em aço com diâmetro externo na área de contato dos dentes igual ou superior a 806mm e comprimento igual ou superior a 4.300mm e número de dentes igual ou superior a 20 dentes. | Resolução Gecex nº 322, de 4 de abril de 2022 | 2025-12-31 | I |  | 2022-05-01
8483.40.90 | 210 | Engrenagens de aço responsáveis por transmitir rotação e torque do eixo de um motor elétrico para um fuso de aço, dotadas de um pinhão e uma coroa do tipo engrenagem cônica de dentes helicoidais ou retos inclinados, com transmissão de forma angular através do movimento do eixo motriz e do segundo eixo defasados com um ângulo de 90 Graus, altura de montagem compreendido entre 9 e 30mm, módulo de engrenamento compreendido entre 0.80 e 1.7, utilizadas em ferramentas elétricas manuais. | Resolução Gecex nº 322, de 4 de abril de 2022 | 2025-12-31 | I |  | 2022-05-01
8483.40.90 | 211 | Engrenagens de aço do tipo eixo pinhão para transmissão de movimento e torque entre o eixo do motor e porta-ferramentas, com engrenagem de dentes retos usinada no próprio corpo, com classe de precisão e qualidade normalizada igual à 9, diâmetro externo dos dentes de 14,423mm, comprimento do eixo de 74,8mm e comprimento de engrenagem de 18mm, utilizadas em ferramentas elétricas manuais. | Resolução Gecex nº 322, de 4 de abril de 2022 | 2025-12-31 | I |  | 2022-05-01
8483.40.90 | 212 | Conjuntos para movimentação, compostos de: coroa (fabricada em bronze, com diâmetro primitivo igual ou superior a 125mm) e parafuso sem-fim (fabricado em aço, com comprimento de rosca igual ou superior a 52mm e comprimento total igual ou superior a 275mm), tendo o encaixe com folga máxima de 0,0381mm no início do ajuste, distância entre centros a partir de 80mm, tolerância de erro máximo de passo adjacente de -0,0051mm e erro máximo de passo acumulado de 0,0178mm, com tecnologia de avanço duplo de altíssima precisão, aplicáveis em conjuntos de máquinas-ferramenta, utilizados para transferência de potência ou controle da movimentação nos casos de redução de velocidade e/ou aumento de torque. | Resolução Gecex nº 322, de 4 de abril de 2022 | 2025-12-31 | I |  | 2022-05-01
8483.40.90 | 214 | Eixos, tipo rolete, interno de suporte em aço inoxidável, giratório, para perfuração em diferentes ângulos, que transmite a rotação da coluna de perfuração para a broca com conexão NC-38 a 75/8 polegadas regular API (American Petroleum Institute) e comprimentos que variam de 4,67 até 5,78m. | Resolução Gecex nº 322, de 4 de abril de 2022 | 2025-12-31 | I |  | 2022-05-01
8483.40.90 | 216 | Caixas de engrenagens próprias para transmissão de movimento de um eixo para outro das linhas de plantio de plantadeiras não autopropulsadas, com rotação da engrenagem grande de 950 +/-200rpm e rotação da engrenagem pequena de 1.700 +/-200rpm, torque mínimo de 12,2Nm e máximo de 20,33Nm. | Resolução Gecex nº 322, de 4 de abril de 2022 | 2025-12-31 | I |  | 2022-05-01
8483.40.90 | 217 | Caixas de engrenagens de redução e transmissão de movimento, com relação do torque de saída de 1:137, torque máximo de saída de 30.000Nm, compostas por carcaça em ferro fundido, eixos intermediários em aço carbono com têmpera superficial, cubo de roda, engrenagens cilíndricas de dentes retos com tratamento térmico de cementação banhadas em óleo SAE 85W - 220, rolamentos de rolos cônicos e cilíndricos com tratamento superficial de cementação, buchas e anéis de vedação, aplicadas em sistemas de deslocamento de máquinas para mineração. | Resolução Gecex nº 322, de 4 de abril de 2022 | 2025-12-31 | I |  | 2022-05-01
8483.40.90 | 218 | Caixas de engrenagens "UpBox", com relação de transmissão 1:1, carcaça em alumínio fundido, compostas por eixo, rolamentos e engrenagens banhadas em óleo SAE 85W140, para transferência de rotação do motor para o a transmissão, aplicadas no trem de força de máquinas para mineração. | Resolução Gecex nº 322, de 4 de abril de 2022 | 2025-12-31 | I |  | 2022-05-01
8483.40.90 | 219 | Caixas de engrenagens redutoras do tipo "power take-off (PTO)", com relação de redução de 1.13, compostas por eixos de entrada, intermediários e de saída em aço carbono com têmpera superficial, rolamentos autocompensadores do tipo cônico com tratamento térmico superficial de cementação e engrenagens de dentes retos com tratamento térmico de cementação nos pontos de contato dos dentes, sendo estas banhadas em óleo SAE 80W140, utilizadas para acionamento de conjunto de bombas hidráulicas em máquinas de mineração. | Resolução Gecex nº 322, de 4 de abril de 2022 | 2025-12-31 | I |  | 2022-05-01
8483.40.90 | 220 | Caixas de transmissões próprias para roçadeiras de uso manual acionadas por motor de ignição por centelha, compostas por carcaça do rolamento em PA6-GF30, tanque de óleo em PA6-GF30, corrediça tensora em POM natural, cobertura em PA66-GF30, peça de ligação em POM natural, carcaça da engrenagem em EN-MCMgAl6Mn, eixo de acionamento composto por eixo em aço 20CrMo e roda dentada em magnésio, eixo de transmissão, bomba de óleo, pinhão da corrente ¼ polegadas Picco 8d, torque de saída de 1,2Nm, rotação de entrada de 5.500rpm, relação de redução de 1:1,267, ângulo da engrenagem de transmissão de 0 grau, molde de disco 28 x 10,2 x 1,25, e dimensões de 89,9 x 103,18 x 196,5mm. | Resolução Gecex nº 322, de 4 de abril de 2022 | 2025-12-31 | I |  | 2022-05-01
8483.40.90 | 221 | Caixas de transmissões próprias para roçadeiras de uso manual acionadas por motor de ignição por centelha, compostas por carcaça em alumínio ADC12, engrenagens internas em aço carbono, terminais de engate mecânico, torque de saída de 2,8Nm, rotação de entrada de 6.000rpm, relação de redução de 1:1,4, ângulo da engrenagem de transmissão de 30 graus e dimensões de 81 x 117 x 145mm. | Resolução Gecex nº 322, de 4 de abril de 2022 | 2025-12-31 | I |  | 2022-05-01
8483.40.90 | 222 | Caixas de transmissões próprias para motopodas de uso manual acionadas por motor de ignição por centelha, compostas de jogo de engrenagens, rolamentos e eixo, montada com reservatório de óleo lubrificante, roda sentada, pinhão da corrente, cobertura e elementos de fixação, torque de saída de 1,2Nm, rotação de entrada de 8.290rpm, relação de redução de 1:1,267. | Resolução Gecex nº 322, de 4 de abril de 2022 | 2025-12-31 | I |  | 2022-05-01
8483.40.90 | 223 | Caixas de engrenagens reduzidas próprias para cortadores de palma de uso manual acionadas por motor de ignição por centelha, dotadas de pinhão de acionamento, ponteira, virabrequim, anel raspador 16 x 22 x 4,7, mancal corrediço, rolamento de esferas de aço 629-CN, carcaça da engrenagem, torque de saída de 1,2Nm, rotação de entrada de 5.500rpm, e dimensões de 339,8 x 58,6 x 100,3mm. | Resolução Gecex nº 322, de 4 de abril de 2022 | 2025-12-31 | I |  | 2022-05-01
8483.40.90 | 224 | Fusos de esferas recirculantes, com rosca retificada, com diâmetro mínimo na rosca de 14mm ou superior, passo da rosca mínimo de 5mm ou superior, comprimento total do fuso mínimo de 200mm ou superior. | Resolução Gecex nº 322, de 4 de abril de 2022 | 2025-12-31 | I |  | 2022-05-01
8483.40.90 | 225 | Atuadores elétricos com haste para duas posições de parada, com sistema de acionamento integrado, tipo de transmissão por fuso de esferas com passo de 3 ou 10mm, com largura do perfil de 45mm , tensão operacional do motor de passo 24V, curso variável de 25 até 300mm, força de avanço de até 450N, sensoriamento de posição via “encoder” incremental integrado, velocidade nominal máxima de 230mm/s, comunicação via IO digital ou IO-Link e possibilidade de parametrização sem necessidade de “softwares”, por meio de botões integrados ao motor. | Resolução Gecex nº 322, de 4 de abril de 2022 | 2025-12-31 | I |  | 2022-05-01
8483.40.90 | 226 | Atuadores elétricos com haste para duas posições de parada, com sistema de acionamento integrado, tipo de transmissão por fuso de esferas com passo de 5 ou 10mm, com largura do perfil de 60mm , tensão operacional do motor de passo 24V, curso variável de 25 até 500mm, força de avanço de até 900N, sensoriamento de posição via “encoder” incremental integrado, velocidade nominal máxima de 220mm/s, comunicação via IO digital ou IO-Link e possibilidade de parametrização sem necessidade de “softwares”, por meio de botões integrados ao motor. | Resolução Gecex nº 322, de 4 de abril de 2022 | 2025-12-31 | I |  | 2022-05-01
8483.40.90 | 227 | Atuadores elétricos com haste para duas posições de parada, com sistema de acionamento integrado, tipo de transmissão por fuso de esferas com passo de 3 ou 8mm, com largura do perfil de 32mm , tensão operacional do motor de passo 24V, curso variável de 25 até 200mm, força de avanço de até 150N, sensoriamento de posição via “encoder” incremental integrado, velocidade nominal máxima de 210mm/s, comunicação via IO digital ou IO-Link e possibilidade de parametrização sem necessidade de “softwares”, por meio de botões integrados ao motor. | Resolução Gecex nº 322, de 4 de abril de 2022 | 2025-12-31 | I |  | 2022-05-01
8483.40.90 | 229 | Caixas de engrenagens tipo "CTGWR" (cooled transmission gear water reinforced) em aço soldado, reforçada e refrigerada à água, de diâmetro nominal do flange de 3.310mm, para movimento rotacional contínuo e de inclinação da calha de carregamento de carga metálica (minério granulado, sínter e pelotas), coque e fundentes no topo do alto- forno, rotação de 8rpm, velocidade de inclinação de 0 a 1,52 graus/s, temperatura máxima de operação do topo 600 Graus Celsius, pressão máxima de 2,5bar(g), dotadas de sistema de lubrificação, , sistema de resfriamento a água e nitrogênio, motor de rotação da calha de 14,5/21kW, 440V 60Hz, 1.800rpm com freio a disco; motor de inclinação da calha de 14,5/21kW, 440V, 60Hz, 1.800rpm com freio a disco, engrenagens de acionamento, rolamentos de giro, monitoramento por sensores de posição, sensores de indicação do movimento rotacional, sensores de inclinação da calha, termopares e componentes elétricos. | Resolução Gecex nº 322, de 4 de abril de 2022 | 2025-12-31 | I |  | 2022-05-01
8483.60.11 | 001 | Embreagens hidráulicas úmidas para uso em motores diesel de máquinas industriais de médio e grande porte, com flange para motor SAE 1, com discos de fricção, torre de transmissão para bombas hidráulicas versão FX com 4 flanges, controle por microprocessador, potência máxima 475HP, torque máximo 2.750lb-ft, rotação máxima 2.250rpm, pressão mínima do sistema 400psi, reservatório de óleo, trocador de calor, bomba hidráulica, filtro com indicador elétrico, “manifold”, unidade de controle, display do controlador, com cabos. | Resolução Gecex nº 322, de 4 de abril de 2022 | 2025-12-31 | I |  | 2022-05-01
8483.60.11 | 002 | Embreagens hidráulicas úmidas para uso em motores diesel de máquinas industriais de médio e grande porte, com flange para motor SAE 1, discos de fricção, torre de transmissão para bombas hidráulicas versão FX com 4 flanges, controle por microprocessador, potência máxima 765HP, torque máximo 4.000lb-ft, rotação máxima 2.250rpm, pressão mínima do sistema 400psi, reservatório de óleo, trocador de calor, bomba hidráulica, filtro com indicador elétrico, “manifold”, unidade de controle, display do controlador com cabos. | Resolução Gecex nº 322, de 4 de abril de 2022 | 2025-12-31 | I |  | 2022-05-01
8483.60.11 | 003 | Embreagens hidráulicas úmidas para uso em motores diesel de máquinas industriais de médio e grande porte, flange para motor SAE 1, com discos de fricção, torre de transmissão para bombas hidráulicas versão FX com 4 flanges, controle por microprocessador, potência máxima 1.050HP, torque máximo 4.800lb-ft, rotação máxima 2.250rpm, pressão mínima do sistema 400psi, reservatório de óleo, trocador de calor, bomba hidráulica, filtro com indicador elétrico, “manifold”, unidade de controle, “display” do controlador, com cabos. | Resolução Gecex nº 322, de 4 de abril de 2022 | 2025-12-31 | I |  | 2022-05-01
8483.60.90 | 031 | Acoplamentos limitadores de torque, para montagem em eixos planos e conexão por acoplamentos de membrana (diafragma), flange, eixo cardan para aplicações em laminadores da indústria siderúrgica e outras, com princípio de transmissão por força de fricção gerada pelo atrito entre superfície interna de atrito e eixo do elemento girante a ser protegido, possuindo câmara de expansão por pressurização hidráulica, provido de anel cisalhante e tubo de cisalhamento, torque de desarme entre 7,5 e 10.000kNm. | Resolução Gecex nº 322, de 4 de abril de 2022 | 2025-12-31 | I |  | 2022-05-01
8483.60.90 | 032 | Acoplamentos limitadores de torque, para montagem em eixos com chaveta DIN 6885 e conexão por acoplamentos elásticos ou de engrenagens, com princípio de transmissão por força de fricção gerada pelo atrito entre superfície interna de atrito e eixo do elemento girante a ser protegido, possuindo câmara de expansão por pressurização hidráulica, provido de anel cisalhante e tubo de cisalhamento, torque de desarme entre 1,0 e 180kNm. | Resolução Gecex nº 322, de 4 de abril de 2022 | 2025-12-31 | I |  | 2022-05-01
8483.60.90 | 033 | Acoplamentos limitadores de torque, para montagem em eixos planos e conexão por acoplamentos elásticos ou de engrenagens com espaçador (carretel), flange e eixo cardan, com princípio de transmissão por força de fricção gerada pelo atrito entre superfície interna de atrito e eixo do elemento girante a ser protegido, possuindo câmara de expansão por pressurização hidráulica, provido de anel cisalhante e tubo de cisalhamento, torque de desarme entre 1,8 e 15kNm. | Resolução Gecex nº 322, de 4 de abril de 2022 | 2025-12-31 | I |  | 2022-05-01
8483.60.90 | 034 | Acoplamentos limitadores de torque, para montagem em eixos planos e conexão por acoplamentos elásticos ou de engrenagens e flanges, com princípio de transmissão por força de fricção gerada pelo atrito entre superfície interna de atrito e eixo do elemento girante a ser protegido, dotados de câmara de expansão por pressurização hidráulica, anel cisalhante e tubo de cisalhamento, torque de desarme entre 1 e 580kNm. | Resolução Gecex nº 322, de 4 de abril de 2022 | 2025-12-31 | I |  | 2022-05-01
8483.60.90 | 035 | Acoplamentos elásticos para acoplamento entre eixo da caixa de transmissão e eixo de gerador elétrico de turbina eólica, dotados de acoplamento metálico flexível com espaçadores, dispositivo de limitação de torque e cubos com conectores de fixação, com distância nominal entre eixos de 650mm e especificado para eixos com diâmetro nominal de 150mm, contendo torque nominal de trabalho de 28.486Nm @ 60Hz. | Resolução Gecex nº 322, de 4 de abril de 2022 | 2025-12-31 | I |  | 2022-05-01
8483.60.90 | 038 | Freios e embreagens acionados hidraulicamente para acionamento mecânico de prensagem através de eixo, engrenagens e bielas, com montagem em eixo entre 200 e 240mm de diâmetro, torque de embreagem nominal entre 90.000 e 191.000Nm, toque de freio dinâmico entre 31.000 e 62.600Nm, com pressão de trabalho entre 63 e 87bar. | Resolução Gecex nº 322, de 4 de abril de 2022 | 2025-12-31 | I |  | 2022-05-01
8483.60.90 | 039 | Freios e embreagens acionados hidraulicamente para acionamento mecânico de prensagem por meio de eixo, engrenagens e bielas, com montagem em eixo de 198mm de diâmetro, torque de embreagem nominal de 56.000Nm, torque de freio dinâmico de 44.800Nm, com pressão de trabalho igual a 58bar. | Resolução Gecex nº 322, de 4 de abril de 2022 | 2025-12-31 | I |  | 2022-05-01
8483.60.90 | 040 | Freios e embreagens acionados hidraulicamente para acionamento mecânico de prensagem através de eixo, engrenagens e bielas, com montagem em eixo de 338mm de diâmetro, torque de embreagem nominal de 560.000Nm, torque de freio dinâmico de 360.000Nm, com pressão de trabalho igual a 94bar. | Resolução Gecex nº 322, de 4 de abril de 2022 | 2025-12-31 | I |  | 2022-05-01
8483.60.90 | 041 | Acoplamentos torcionalmente flexíveis, dotados de espaçador com unidade de deslizamento e tubo de fibra de vidro, torque nominal máximo de 75.000Nm, tamanho com furo máximo de 330mm, lâminas fabricadas em aço inoxidável, cubos fabricados em aço carbono, cumprimento aos requisitos da norma API610. | Resolução Gecex nº 322, de 4 de abril de 2022 | 2025-12-31 | I |  | 2022-05-01
8483.60.90 | 042 | Discos de compressão com comprimento axial de máximo 569mm, diâmetro externo máximo 1.310mm, diâmetro interno 890mm, classe de tolerância de dimensões lineares "m" ou “médium” ISO 2768-1; com carga do disco de compressão para torque 12.154,6kNm, flexão 7.257,1kNm, flexão contínua 1.228,2kNm. | Resolução Gecex nº 322, de 4 de abril de 2022 | 2025-12-31 | I |  | 2022-05-01
8483.60.90 | 043 | Juntas de articulação com rolamento de esferas de carga radial, para transmissão de torque e rotação, com torque mínimo de 28Nm, dotadas de superfície dentada interna dotadas de 6 dentes, utilizadas em ferramentas eletropneumáticas do tipo martelete perfurador. | Resolução Gecex nº 322, de 4 de abril de 2022 | 2025-12-31 | I |  | 2022-05-01
8483.60.90 | 044 | Acoplamentos mecânicos de lâmina com flange de seis furos, com dimensões máximas: 480 x 480 x 785mm, torque nominal de 9.900Nm, torque máximo de 19.800Nm, ganho angular máximo de 1° para cada lâmina, rotação máxima de 4.300rpm, diâmetro de entrada de 120mm, diâmetro de saída de 148mm, coeficiente de atrito mínimo entre seu cone e o eixo (de 0,04 a 0,15), contendo isolamento elétrico para tensão até 20kV. | Resolução Gecex nº 322, de 4 de abril de 2022 | 2025-12-31 | I |  | 2022-05-01
8483.60.90 | 045 | Acoplamentos elásticos com espaçador de fibra de vidro para aplicação em turbinas eólicas, dotados de disco de freio e disco sensor; diâmetro do eixo de entrada de 120mm, diâmetro do eixo de saída de 120mm, distância entre eixos de 460mm; torque nominal de escorregamento de 20.625Nm; disco de freio em formato de engrenagem, dotado de 89 dentes retos, módulo de 10mm, diâmetro primitivo de 890mm e espessura de 40mm. | Resolução Gecex nº 322, de 4 de abril de 2022 | 2025-12-31 | I |  | 2022-05-01
8483.60.90 | 046 | Válvulas (dispositivo) de segurança para mangueira de abastecimento, constituídas em alumínio, próprias para interromper o fluxo e evitar vazamento em caso de ruptura mediante aplicação de força de até 158kgf, força de separação necessária de 300lbs, equipadas em unidades abastecedoras de combustíveis líquidos de até 140L/min, reconectáveis ou não, com ou sem recuperação de vapor, com certificação internacional UL/ULC e atendimento integral à NFPA 30A. | Resolução Gecex nº 322, de 4 de abril de 2022 | 2025-12-31 | I |  | 2022-05-01
8483.60.90 | 047 | Acoplamentos flexíveis com espaçador, aplicados à conexão entre caixa de engrenagens e gerador de uma turbina eólica, dotados de: disco de freio dentado com diâmetro externo de 820mm, espessura de 40mm, engrenamento com módulo de 10mm, 81 dentes, coeficiente de correção de perfil -0,5mm, ângulo de pressão 20 graus, ângulo de hélice 0 grau, coeficiente de adendo 1, coeficiente de dedendo 1,25, possuindo 2 furos axiais M16 entre os diâmetros 440-480 mm para conectar parafusos para levantamento; disco sensor; diâmetro do eixo da caixa de engrenagens: 150mm; diâmetro do eixo do gerador: 150mm; torque de escorregamento de 33.210Nm; massa do conjunto inferior a 380kg. | Resolução Gecex nº 322, de 4 de abril de 2022 | 2025-12-31 | I |  | 2022-05-01
8483.60.90 | 048 | Acoplamentos flexíveis para transmissão de torque entre motores síncronos e redutores de velocidades, utilizando tecnologia de lâminas metálicas e de blocos em cunha confeccionados com borracha de estireno-butadieno, resilientes, para o amortecimento de cargas de torção e de vibração e a acomodação contínua de desalinhamentos, em configurações com até 192 elementos elásticos, capacidade de torque máximo de até 6.383.643Nm, torque vibratório de até 797.672Nm e velocidade máxima de 4.470rpm, portanto feixe de lâminas confeccionadas com aço inoxidável AISI 301, cubos com aço ligado para beneficiamento AISI 4340 e espaçador com aços ligados para beneficiamento AISI 4140/4340, com componentes de acoplamento e conjunto montado balanceados dinamicamente conforme norma DIN 671. | Resolução Gecex nº 322, de 4 de abril de 2022 | 2025-12-31 | I |  | 2022-05-01
8483.60.90 | 050 | Acoplamentos do eixo de transmissão aplicados em motor de perfuração de poço de exploração e produção de hidrocarbonetos, feito de aço carbono e possui diâmetro variando de 3 a 8 polegadas, constituídos de rosca macho e fêmea e cavidades internas para redirecionamento do fluido de perfuração. | Resolução Gecex nº 322, de 4 de abril de 2022 | 2025-12-31 | I |  | 2022-05-01
8483.60.90 | 051 | Placas para acoplamentos elásticos utilizados na união do cubo de um aerogerador e seu eixo de baixa velocidade; possuindo diâmetro externo total de 2.100mm; diâmetro externo da região de conexão com o disco de contração de 850mm e diâmetro interno de 690mm (conexão com o eixo de baixa velocidade); comprimento total de 795mm; produzido em ferro fundido EN-GJS-400-18U-LT (EN 1563); massa aproximada de 3.397kg. | Resolução Gecex nº 322, de 4 de abril de 2022 | 2025-12-31 | I |  | 2022-05-01
8483.60.90 | 052 | Acoplamentos para eixos de bomba centrífuga submersa, de diâmetro nominal entre 0,44 e 2 polegadas, potência nominal suportada entre 70 e 2.160HP, fabricados em ligas de níquel (monel e inconel) e utilizados para conectar eixos permitindo a transmissão de torque gerado no motor | Resolução Gecex nº 322, de 4 de abril de 2022 | 2025-12-31 | I |  | 2022-05-01
8483.60.90 | 053 | Acoplamentos de múltiplos diafragmas corrugados constituídos por pacotes de múltiplos diafragmas em aço inox 15-5 PH, cubos e espaçadores em aço liga temperados e revenido, utilizados para acoplar equipamentos motrizes e movidos transmitindo potência e movimento do acionador para o acionado, absorvendo os desalinhamentos e protegendo o trem de acionamento, são aplicados nas indústrias em todos os seguimentos de transmissão de potência mecânica. | Resolução Gecex nº 322, de 4 de abril de 2022 | 2025-12-31 | I |  | 2022-05-01
8483.60.90 | 054 | Módulos de força tangencial utilizados em acoplamentos limitadores para controle de transmissão de potência mecânica entre eixos, ajuste da força tangencial de até 17.000N. | Resolução Gecex nº 322, de 4 de abril de 2022 | 2025-12-31 | I |  | 2022-05-01
8483.60.90 | 055 | Módulos de força tangencial utilizados em acoplamentos limitadores para controle de transmissão de potência mecânica entre eixos, ajuste da força tangencial de até 10.000N. | Resolução Gecex nº 322, de 4 de abril de 2022 | 2025-12-31 | I |  | 2022-05-01
8483.90.00 | 016 | Juntas articuláveis forjadas, utilizadas para acionamento de laminadores siderúrgicos, ângulo máximo de deflexão de 10°, dotadas de rolamentos axiais e radiais combinados em uma única unidade tipo cartucho. | Resolução Gecex nº 322, de 4 de abril de 2022 | 2025-12-31 | I |  | 2022-05-01
8483.90.00 | 019 | Pinhões cônicos de 14 dentes inclinados (helicoidais), retificados para uma qualidade 6 conforme ISO 1328, com ângulo de inclinação da hélice à direita de 14° 03" 62", feito em aço forjado (17CrNiMo6) com diâmetro externo de 517,90mm, comprimento de 244mm, e peso igual ou superior a 150kg, responsáveis pela transmissão do torque fornecido pelo motor elétrico para acionamento do britador giratório hidráulico. | Resolução Gecex nº 322, de 4 de abril de 2022 | 2025-12-31 | I |  | 2022-05-01
8483.90.00 | 026 | Cubos de ferro fundido em material ASTM A536 (65-45-12), usinados internamente, com capacidade de carga mínima de 13.000kg, com capacidade de suportar torque de 800Nm na porca do eixo e de 500Nm nos parafusos prensados nos cubos, para montagem na roda do sistema de levante de máquinas plantadeiras agrícolas não autopropulsadas. | Resolução Gecex nº 322, de 4 de abril de 2022 | 2025-12-31 | I |  | 2022-05-01
8483.90.00 | 027 | Coroas cônicas de 56 dentes inclinados (helicoidais), retificados para uma qualidade 6 conforme ISO 1328, com ângulo de inclinação da hélice à direita de 14° 03’ 62”, feito em Aço forjado (17CrNiMo6) com diâmetro externo igual ou superior a 1.800mm, altura igual ou superior a 380mm, e peso igual ou superior a 2.000kg, responsáveis pela transmissão de torque no conjunto de acionamento interno de britador giratório. | Resolução Gecex nº 322, de 4 de abril de 2022 | 2025-12-31 | I |  | 2022-05-01
8483.90.00 | 033 | Diferenciais com comprimento de 270mm e largura de 245mm com 27 dentes, diâmetro do passo de 43mm e folga da engrenagem de 0,15 a 0,25mm. | Resolução Gecex nº 322, de 4 de abril de 2022 | 2025-12-31 | I |  | 2022-05-01
8483.90.00 | 035 | Conjuntos dotados de engrenagem cilíndrica de dentes helicoidais e eixo com pinhão de dentes helicoidais; engrenagem composta por material 18CrNiMo7-6, com espessura de 170mm, diâmetro de 638mm, número de dentes: 101, módulo: 6, ângulo de hélice de 14,5° hélice para direita, ângulo de pressão: 20°, tratamento térmico por cementação de profundidade de 1,2 a 1,6mm, têmpera no dente da engrenagem, dureza no flanco do dente de HRC 58 a 64 e dureza no corpo da engrenagem de HRC 28 a 45, furo interno de 205mm, com 4 furos para parafuso M20 com seu centro em um raio de 192,5mm do centro da engrenagem; pinhão composto por material 18CrNiMo7-6, número de dentes: 25, módulo: 9,5, ângulo de hélice de 11,8°, hélice para a direita, ângulo de pressão: 22,5°, comprimento de 290mm, tratamento térmico por cementação com espessura de 1,8 a 2,4mm e têmpera no dente da engrenagem, dureza no flanco do dente HRC58 a 64 e dureza no corpo da engrenagem de HRC 28 a 45; comprimento total do eixo de 758mm, assentamento para rolamento na ponta do eixo de diâmetro de 180mm e comprimento de 124mm, assentamento para engrenagem de diâmetro interno de 205mm e comprimento de 168mm, assentamento para rolamento na outra ponta do eixo de 200mm de diâmetro e 176mm de comprimento. | Resolução Gecex nº 322, de 4 de abril de 2022 | 2025-12-31 | I |  | 2022-05-01
8483.90.00 | 042 | Rodas dentadas cilíndricas com dentes retos para aplicação em sistema de "yaw" de turbinas eólicas, com diâmetro externo de 3.103mm, 191 dentes, módulo de 16mm, espessura do dente de 140mm, ângulo de contato alfa de 20°, ângulo beta de 0°, raio no pé do dente de 6,3mm, 92 furos com diâmetro de 80mm na seção de fixação com a torre, peso máximo de 5.329Kg e altura total de 560mm. | Resolução Gecex nº 322, de 4 de abril de 2022 | 2025-12-31 | I |  | 2022-05-01
8483.90.00 | 043 | Espaçadores de fibra de vidro para acoplamentos de aplicação em turbinas eólicas, possuindo diâmetro do eixo de entrada de 230mm, diâmetro do eixo de saída de 115mm, distância entre flanges de 420mm, flanges de 2 furos com diâmetro de 38mm, diâmetro externo do tubo de fibra de vidro de 314mm, torque de escorregamento de 28.486Nm ±5% e massa máxima de 70,708kg. | Resolução Gecex nº 322, de 4 de abril de 2022 | 2025-12-31 | I |  | 2022-05-01
8483.90.00 | 044 | Rodas dentadas cilíndricas com dentes retos para aplicação em sistema de "yaw" de turbinas eólicas, com diâmetro externo de 2.287,6mm, 141 dentes, módulo de 16mm, espessura do dente de 120mm, ângulo de contato alfa de 20°, ângulo beta de 0°, raio no pé do dente de 4mm, 68 furos com diâmetro de 75mm na seção de fixação com a torre, peso máximo de 3.810kg e altura total de 665mm. | Resolução Gecex nº 322, de 4 de abril de 2022 | 2025-12-31 | I |  | 2022-05-01
8483.90.00 | 051 | Espaçadores de fibra de vidro para acoplamentos flexíveis, com diâmetro externo máximo de 285mm e comprimento de 406mm para acoplamentos com distância entre eixos de 425mm, torque de deslizamento de 20.625Nm +/-15%. | Resolução Gecex nº 322, de 4 de abril de 2022 | 2025-12-31 | I |  | 2022-05-01
8483.90.00 | 052 | Discos de freio do eixo de alta rotação de caixas multiplicadoras de velocidades para turbinas eólicas; possuem em seu diâmetro externo 89 dentes do tipo reto, de módulo 10mm; diâmetro externo de 900mm, espessura de 40mm, correção de perfil de -0,5; disco constituído por aço S355J0; possuem 2 furos com rosca M16 para içamento, com centro em um diâmetro de 440mm. | Resolução Gecex nº 322, de 4 de abril de 2022 | 2025-12-31 | I |  | 2022-05-01
8483.90.00 | 053 | Cubos de fixação para acoplamentos elásticos utilizados em turbinas eólicas, responsáveis pela conexão do eixo de alta velocidade da caixa de engrenagem ao gerador elétrico; possuem furo cônico para conexão por contração com o eixo, de modo que uma extremidade possua diâmetro de 150mm e outra de 154mm, com 150mm de comprimento do furo; a flange possui dois furos dispostos a 180 graus um do outro, cada um com 38mm de diâmetro, com seus centros dispostos em uma circunferência de diâmetro de 400mm a contar do centro do cubo; dimensões máximas de diâmetro 470 x 265mm. | Resolução Gecex nº 322, de 4 de abril de 2022 | 2025-12-31 | I |  | 2022-05-01
8483.90.00 | 054 | Rotores com diâmetro compreendido entre 14,5 a 19,3cm, em espiral, embreagem corpo e conjunto de armadura de metal com recobrimento de cromo, utilizados para montar motores de fundo nas operações de perfuração direcional. | Resolução Gecex nº 322, de 4 de abril de 2022 | 2025-12-31 | I |  | 2022-05-01
8483.90.00 | 055 | Espaçadores de fibra de vidro para acoplamentos flexíveis, com diâmetro externo máximo de 285 +/-5mm, destinado a acoplamentos com distância entre eixos de 500mm, torque de deslizamento de 20.625Nm +/-15%. | Resolução Gecex nº 322, de 4 de abril de 2022 | 2025-12-31 | I |  | 2022-05-01
8483.90.00 | 056 | Calços metálicos laminados para aplicação em caixa de engrenagens de aerogeradores; lâminas individuais com espessura máxima de 0,075mm e agrupadas de 4mm; diâmetro interno de 360mm, diâmetro externo de 450mm, 8 furos com diâmetro de 22mm localizados em uma circunferência de 410mm. | Resolução Gecex nº 322, de 4 de abril de 2022 | 2025-12-31 | I |  | 2022-05-01
8483.90.00 | 068 | Rodas dentadas simples para tracionar a corrente de motosserras de uso manual, com função de transferir o movimento giratório do motor para acorrente de corte, com película com espessura de aproximadamente 2mícrons para proteção contra corrosão por 100h em água destilada a temperatura de 40 graus Celsius e com humidade relativa do ar de 100%, com pinhão com 6 ou 7dentes, passo de 0,375polegadas, com parâmetros de rugosidade na usinagem dura Rk menor ou igual a 2,5mícrons, Rpk menor ou igual a 1,5 mícrons e Rvk menor ou igual a 1,5mícrons. | Resolução Gecex nº 322, de 4 de abril de 2022 | 2025-12-31 | I |  | 2022-05-01
8483.90.00 | 069 | Tampas para caixas redutoras de velocidades (gearbox), utilizadas em aerogeradores; constituídas de ferro fundido EN-GJS-400-18; com diâmetro externo de 450mm, diâmetro interno de 320mm, espessura de 54mm; possuem 8 furos de diâmetro de 22mm, com seus centros em uma circunferência de diâmetro de 410mm; 7 primeiros furos com espaçamento de 45 graus e último furo com espaçamento de 25 graus. | Resolução Gecex nº 322, de 4 de abril de 2022 | 2025-12-31 | I |  | 2022-05-01
8483.90.00 | 070 | Rodas dentadas simples para acoplamento de embreagem de motosserras de uso manual, com função de transferir o movimento giratório do motor para acorrente de corte, montado sobre o pinhão do tambor da embreagem, com película com espessura de aproximadamente 2 mícrons para proteção contra corrosão por 100h em água destilada a temperatura de 40 Graus Celsius e com umidade relativa do ar de 100%, pinhão com 7 dentes, passo de 0,375 polegada, dureza de 54 a 60 HRC. | Resolução Gecex nº 322, de 4 de abril de 2022 | 2025-12-31 | I |  | 2022-05-01
8483.90.00 | 071 | Máquinas automáticas para bobinar e desbobinar papel, verificar falhas (defeitos), cortar os trechos com falhas (defeitos) e emendar o papel, com velocidade máxima de 1.000m/min, faixa de tensão mínima de 1.000N e máxima de 2.800N, largura mínima de 900mm e máxima de 1.650mm, diâmetro mínimo de 150mm e máximo de 1.800mm, peso máximo de bobinas de papel é 3.500kg, tempo nominal de rampa de ~40s, dotadas de: motores e drives CA, controlador lógico programável; “interface” homem-máquina (IHM) tipo “Touch Screen”; cilindros pneumáticos e hidráulicos; sistemas alinhadores BST. | Resolução Gecex nº 322, de 4 de abril de 2022 | 2025-12-31 | I |  | 2022-05-01
8483.90.00 | 072 | Rodas dentadas em aço fundido K1005, com tratamento térmico 311-355HB de dureza, diâmetro externo de 5.020mm (+- 10%) e espessura de 160mm (+- 10%), aproximadamente 200 dentes e peso de 2.800 kg(+-100kg). | Resolução Gecex nº 322, de 4 de abril de 2022 | 2025-12-31 | I |  | 2022-05-01
8483.90.00 | 073 | Conjuntos de cruzetas, formados por cruzeta forjada em matriz fechada, material 18CrNiMo7-6, usinado e com tratamento superficial, com quatro rolamentos especiais e quatro anéis, com dimensões 514mm x 514mm x diâmetro 238mm, utilizado como componente móvel, para articulação de eixo cardan de grande porte, utilizado na indústria de papel e celulose, com capacidade de torque máximo de 810kNm, para carga alternada, projetado sob medida com auxílio de análise por elementos finitos (FEA) para melhor distribuição de tensões conforme método "von Mises". | Resolução Gecex nº 322, de 4 de abril de 2022 | 2025-12-31 | I |  | 2022-05-01
8483.90.00 | 074 | Tambores da embreagem centrífuga aplicados em motosserras com motor de ignição por centelha, com função de transferir o movimento giratório do motor para a corrente de corte, fabricados através do processo de usinagem com rugosidade Rk até 2,5 mícrons, Rpk e Rvk até 1,5mícrons, solda de brasagem com altura de 0,1mm, dureza máxima do tambor de 750HV, proteção contra corrosão através de película com espessura aproximada de 2 mícrons, com capacidade de resistência à oxidação durante 100h em água destilada a uma temperatura de 40 graus Celsius e umidade relativa do ar de 100%. | Resolução Gecex nº 322, de 4 de abril de 2022 | 2025-12-31 | I |  | 2022-05-01
8483.90.00 | 077 | Cames de avanço em aço liga (58CrMoV4+QT) forjado e temperado, com dureza média de 835N/mm² nas dimensões de 652,5mm de diâmetro e 40mm de espessura, auxiliar na transmissão de movimento, com velocidade de trabalho de 130rpm, utilizados em máquinas de corte e vinco de papel cartão. | Resolução Gecex nº 322, de 4 de abril de 2022 | 2025-12-31 | I |  | 2022-05-01
8483.90.00 | 078 | Cames de recuo em aço liga (58CrMoV4+QT) forjado e temperado, com dureza média de 835N/mm² nas dimensões de 652,5mm de diâmetro e 40mm de espessura, auxiliar na transmissão de movimento, com velocidade de trabalho de 130rpm, utilizados em máquinas de corte e vinco de papel cartão. | Resolução Gecex nº 322, de 4 de abril de 2022 | 2025-12-31 | I |  | 2022-05-01
8483.90.00 | 079 | Tampas frontais de caixas de mancal para rolamento de rolos utilizados em aerogeradores; diâmetro externo de 1.740mm, diâmetro interno de 1.216mm, espessura de 70,5mm, dotados de 32 furos de diâmetro de 26mm centrados em uma circunferência de 1.670mm de diâmetro; fabricados em aço S355J2 de acordo com a EN 10025; massa de 366,43kg. | Resolução Gecex nº 322, de 4 de abril de 2022 | 2025-12-31 | I |  | 2022-05-01
8483.90.00 | 084 | Luvas em aço 16MnCr5 ou SAE5115, não roscadas, com dureza de 750 HV (±50 HV) ou 760 HV (±60 HV), para montagem do tambor da embreagem em Roçadeiras, Moto-podas e Cortadores de palma. | Resolução Gecex nº 322, de 4 de abril de 2022 | 2025-12-31 | I |  | 2022-05-01
8483.90.00 | 089 | “Kits” para restauração do estágio primário de caixas redutoras de velocidade do motor de “pitch” de aerogeradores, dotados de flange, eixo de entrada, engrenagem primária, rolamento, anéis seladores e de fixação; flange de conexão com o motor elétrico com diâmetro externo de 250mm, 8 furos com rosca M12 igualmente espaçados e centrados numa circunferência de 215mm de diâmetro; flange de conexão com os outros estágios da caixa redutora possui diâmetro externo de aproximadamente 262mm e fixado com parafusos M10 x 40mm; eixo estriado em conformidade com a DIN5480 e diâmetro de referência de 28mm, 21 dentes, módulo de 1,25mm, ângulo de pressão de 30 graus, altura do dente de 1,375mm, confeccionado em aço 42CrMo de dureza superficial de 52 a 62HRC. | Resolução Gecex nº 322, de 4 de abril de 2022 | 2025-12-31 | I |  | 2022-05-01
8484.20.00 | 005 | Selos mecânicos do eixo de protetores da bomba centrífuga submersa, para impedir a passagem e comunicação de óleo entre câmaras do protetor da bomba centrífuga submersa utilizadas nas atividades de produção de gás e óleo, com partes estruturais em aço inox ou Monel, partes elastoméricas em AFLAS ou HSN, sedes e arruelas em cerâmica ou silicone, com diâmetro externo entre 40 e 61mm, diâmetro interno entre 15,7 e 50,8mm, comprimento entre 23,5 e 42,5mm, pesando entre 20 e 700g. | Resolução Gecex nº 322, de 4 de abril de 2022 | 2025-12-31 | I |  | 2022-05-01
8484.20.00 | 008 | Selos mecânicos, fabricados em aço carbono grade P-5600, para vedação do fluido refrigerante do sistema entre estágios de compressão, com diâmetro de 5,4 polegadas (137,16mm), devem suportar condições de operação do eixo em velocidades de 3.000 a 3.600rpm e temperaturas de 10 a 66 Graus Celsius, próprios para unidades centrífugas de resfriamento de líquidos | Resolução Gecex nº 322, de 4 de abril de 2022 | 2025-12-31 | I |  | 2022-05-01
8484.20.00 | 009 | Selos mecânicos de labirinto, fabricados em alumínio, para vedação de fluido refrigerante ou óleo do sistema entre estágios de compressão, altura de 7,5 polegadas (190,5mm), diâmetro externo de 23 polegadas (584,20mm) e diâmetro interno de 20,2 polegadas (513,08mm), aplicados em unidades de resfriamento de líquidos do tipo centrífugo. | Resolução Gecex nº 322, de 4 de abril de 2022 | 2025-12-31 | I |  | 2022-05-01
8484.20.00 | 010 | Selos mecânicos de vedação de eixo de máquinas girantes, com retentores da mola em aço bi cromatizado, pista móvel em puro Carbono P-5600 ou bronze de estanho UNS C93200, pista fixa em Níquel conforme norma ASTM A436-84 ou carboneto de tungstênio com aglutinante de Níquel, mola em aço inoxidável 18-8, anel “O-ring” com dureza de 70 Shore A (±5 Shore A), devem suportar velocidades de operação de 500 a 3.000rpm, temperatura de operação de -29 a 93 Graus Celsius e pressão de operação de 26inHg de vácuo até 100PSIG, pressão da face de carga da mola na altura de trabalho de 50 a 80PSI ou 70 a 100PSI, vazamento dos selos em conformidade com a norma TKS16050, acopláveis em eixos de diâmetro 23,80 ou 25,40mm, aplicados nos compressores de refrigeração recíprocos de sistemas de refrigeração para baú de caminhões. | Resolução Gecex nº 322, de 4 de abril de 2022 | 2025-12-31 | I |  | 2022-05-01
8484.20.00 | 011 | Selos mecânicos de vedação de eixo de máquinas girantes, com colarinho e concha em aço inoxidável 304L, fole em aço inoxidável AM-350, pista móvel em bronze, pista fixa em carboneto de tungstênio ligado a níquel, anel O-ring com dureza de 70 Shore A (+- 5 Shore A), devem suportar velocidades de operação de 800 a 4.000rpm, temperatura de operação de -40 a 93 graus Celsius e pressão de operação de 26inHg de vácuo a 100PSIG, acopláveis em eixos de diâmetro 25,40 ou 30,17mm, aplicados nos compressores de refrigeração recíprocos de sistemas de refrigeração para baú de caminhões, de valor unitário (CIF) não superior a R$ 727,37. | Resolução Gecex nº 322, de 4 de abril de 2022 | 2025-12-31 | II |  | 2022-05-01
8484.20.00 | 013 | Elementos de máquinas denominados selos mecânicos operados com gás refrigerante em regime “seco” onde as faces de vedação não entram em contato mecânico, instalados em turbo-máquinas (compressores) no processamento de gás com objetivo principal de vedar o eixo rotativo entre o contato com a atmosfera e pressão de trabalho sendo suas principais características de suportar pressões de operação de até 450barg e velocidade periférica das faces de vedação de até 200m/s. | Resolução Gecex nº 322, de 4 de abril de 2022 | 2025-12-31 | III | Resolução GECEX nº 338, de 09 de maio de 2022 | 2022-05-16
8485.10.00 | 001 | Máquinas de prototipagem tridimensional a partir de modelos virtuais que operam por deposição de finas camadas metálicas com espessura igual ou inferior a 80 micrometro, velocidade de operação igual ou inferior a 20cm3/h, com sistema de solda por feixe laser com potência igual ou inferior a 400W, atendendo curso de 250 x 250 x 350mm3 nos eixos X, Y e Z. | Resolução Gecex nº 322, de 4 de abril de 2022 | 2025-12-31 | I |  | 2022-05-01
8485.10.00 | 002 | Máquinas manufaturas aditivas para impressão 3D de metais por fusão seletiva a laser de camada de pó metálico por laser de YTTERBIO com 400W e comprimento de onda de 1.060 a 1.100nm, com lentes “f-theta” para correção automática do foco, com plataforma de produção de 250 x 250 x 325mm, com sistema de geração própria de nitrogênio, câmara inertizada por argônio ou nitrogênio, sistema de recirculação por filtros autolimpantes, escala de vidro para controle de movimentação do eixo z, com repetibilidade menor ou igual ±0,005mm, para produção de peças em titânio, aço inoxidável, cobalto cromo, inconel, tungstênio, aço, ferramentas e cobre. | Resolução Gecex nº 322, de 4 de abril de 2022 | 2025-12-31 | I |  | 2022-05-01
8485.10.00 | 003 | Máquinas de prototipagem rápida tridimensional, a partir de modelos virtuais que operam por sinterização seletiva de pó metálico por meio de raio laser, para construção de produtos tridimensionais, comumente denominada "impressora 3D”; de Laser Fiber com range de potência de 100 até 500W; comprimento de onda do laser de 1.070nm; podendo ser monofásica de 230V e 2,7kVA ou trifásica de 400V e 15kVA. | Resolução Gecex nº 322, de 4 de abril de 2022 | 2025-12-31 | I |  | 2022-05-01
8485.20.00 | 001 | Equipamentos para a produção de modelos tridimensionais físicos (prototipagem rápida) a partir de modelos virtuais, que operam em câmaras fechadas, através de tecnologia de deposição de filamentos termoplásticos fundidos, utilizando um tipo de material ou mais, e depositando camadas com espessura entre 0,127 e 0,33mm. | Resolução Gecex nº 322, de 4 de abril de 2022 | 2025-12-31 | I |  | 2022-05-01
8485.20.00 | 002 | Máquinas de estereolitografia para construção de peças tridimensionais em material plástico através de resina fotossensível com solidificação por meio de raios ultravioletas emitidos por uma fonte de laser; dotadas de: tanque de resina, unidade de movimento de laser e unidade de plataforma de construção; método de digitalização galvanômetro; velocidade de digitalização 0 - 2.200mm/s; espessura de corte 0,01 - 0,10mm; “software” controlador; formato de arquivo de entrada STL - STC; temperatura de trabalho 22 - 25ºC; faixa de umidade operacional 60%, consumo elétrico 400W; fonte de alimentação AC 115/230V, 50/60Hz; área de trabalho entre 65 x 65 x 90mm até 90 x 90 x 90mm. | Resolução Gecex nº 322, de 4 de abril de 2022 | 2025-12-31 | I |  | 2022-05-01
8485.20.00 | 003 | Máquinas de impressão 3D para impressão de peças funcionais com tecnologia de impressão de polímeros termoplásticos, com volume de construção efetivo de até 190 x 332 x 248mm (7,5 x 13,1 x 9,8 polegadas), espessura de camada de 0,07 até 0,12mm, resolução de impressão de 1.200dpi, com tela de toque “touchscreen”, conexão de rede "Ethernet" (10/100/1000Base-T), disco rígido de até 2TB, podendo conter ou não estação de processamento com resfriamento rápido, para mistura, peneiramento e carregamento automatizados, desembalagem semimanual e tanque de armazenamento externo. | Resolução Gecex nº 322, de 4 de abril de 2022 | 2025-12-31 | I |  | 2022-05-01
8485.20.00 | 004 | Máquinas de impressão 3D para impressão de peças funcionais com tecnologia de impressão de polímeros termoplásticos, com volume de construção efetivo de até 380 x 284 x 380mm (15 x 11,2 x 15 polegadas), velocidade de construção de até 5.058cm3 (309polegadas/h), espessura de camada de 0,07 até 0,12mm, resolução de impressão de 1.200dpi, com tela de toque "touchscreen", conexão de rede "Ethernet" (10/100/1000Base-T), disco rígido de até 2TB. | Resolução Gecex nº 322, de 4 de abril de 2022 | 2025-12-31 | I |  | 2022-05-01
8485.20.00 | 005 | Impressoras 3D para a produção de modelos tridimensionais físicos (prototipagem rápida) a partir de modelos virtuais, que operam em câmaras fechadas, através de tecnologia de deposição de filamentos termoplásticos PLA (entre outros) fundidos com diâmetro de 1,75mm; depositando camadas com espessura de 0,05 a 0,5mm. | Resolução Gecex nº 322, de 4 de abril de 2022 | 2025-12-31 | I |  | 2022-05-01
8485.20.00 | 006 | Impressoras 3D para a produção de modelos tridimensionais físicos (prototipagem rápida) a partir de modelos e arquivos virtuais, que operam através da tecnologia SLA – estereolitografia, com capacidade de fabricação de peças em resina fotossensível com volume de construção de 100 x 600 x 600mm (23.6 x 23.6 x 3.9 polegadas) com tanque raso, e de até 400 x 600 x 600mm (23.6 x 23.6 x 15.7 polegadas) com tanque cheio, espessuras de camada de impressão de 0,05 a 0,25mm., tamanhos dos feixes: Feixe A= 0,12 – 0,20mm, e Feixe B = 0,12 – 0,8mm. | Resolução Gecex nº 322, de 4 de abril de 2022 | 2025-12-31 | I |  | 2022-05-01
8485.20.00 | 007 | Impressoras 3D que materializa os objetos por tecnologia do tipo estereolitografia (stereolithography apparatus - SLA) por meio de um projetor de luz UV (tecnologia DLP) com comprimento de onda de 405nm com a construção de objetos tridimensionais a partir de resina fotossensível; área de impressão de 120 x 67,5 x 150mm e tamanho do pixel de 62,5 micrômetros. | Resolução Gecex nº 322, de 4 de abril de 2022 | 2025-12-31 | I |  | 2022-05-01
8485.20.00 | 008 | Impressoras 3D que materializa os objetos por tecnologia do tipo estereolitografia (stereolithography apparatus - SLA) por meio de tela LCD (liquid crystal display) e lâmpadas LED com comprimento de onda de 405Nm com a construção de objetos tridimensionais a partir de resina fotossensível, área de impressão de 192 x 120 x 200mm e 75 micra de tamanho do pixel, tela “touchscreen”, cor preta, conectividade por USB, WIFI e “pen drive”. | Resolução Gecex nº 322, de 4 de abril de 2022 | 2025-12-31 | I |  | 2022-05-01
8485.20.00 | 009 | Máquinas de impressão estereolitográfica para criação de moldes tridimensionais em material plástico por meio de fonte de laser que solidifica uma resina fotossensível líquida, dotadas de porta de proteção, botão de ligar, plataforma, laser, “knob”, alça de fixação da plataforma, suporte de cartucho, tampa, aba de travamento da tampa, carcaça do cartucho, tanque removível de resina, alavanca de bloqueio, porta usb para transferência de dados por meio do computador ligado ao equipamento; método de escaneamento galvanômetro; espessura de camada de 10 a 100µ, umidade e temperatura de operação de 20 a 25ºC/60%, consumo elétrico 160W, fonte de alimentação 24VDC com AC 240/100V/50-60Hz; área de trabalho de 180 x 180mm. | Resolução Gecex nº 322, de 4 de abril de 2022 | 2025-12-31 | I |  | 2022-05-01
8485.20.00 | 010 | Máquinas de impressão estereolitográfica para criação de moldes tridimensionais em material plástico por meio de fonte de laser que solidifica uma resina fotossensível líquida, dotadas de porta de proteção, botão de ligar, plataforma, laser, knob, alça de fixação da plataforma, suporte de cartucho, tampa, aba de travamento da tampa, carcaça do cartucho, tanque removível de resina, alavanca de bloqueio, porta USB para transferência de dados ao computador interno; método de escaneamento galvanômetro, espessura de camada de 10 a 100mícrons, umidade e temperatura de operação de 20 a 25 graus Celsius/60%, consumo elétrico 160W, fonte de alimentação 24VDC com AC 240/100V/50-60Hz; área de trabalho de 140 x 140 x 180mm. | Resolução Gecex nº 322, de 4 de abril de 2022 | 2025-12-31 | I |  | 2022-05-01
8485.20.00 | 011 | Impressoras 3D, compactas, bivolt, que materializa objetos tridimensionais a partir de resina fotossensível que possibilita a impressão de placas, modelos, calcináveis, guias cirúrgicas, gengiva artificial, “mock-up”, prototipagem para orientação cirúrgica e próteses provisórias, utiliza sistema LCD, fonte de Luz: UV com comprimento de onda de 405nM, DPI XY: 47micrometros (2.560 x 1.440), Resolução do eixo Y : 1,25um, resolução de camada de 25 a 100um, velocidade de impressão de 20mm/h, velocidade de impressão de 20mm/h, potência de funcionamento de 40 e 50W, volume de impressão: 115 x 65 x 155mm e 115 x 65 x 165mm, material de impressão: Resina Liquida Fotossensível à 405NM, Conexão/Comunicação: Porta USB, LCD de Projeção: 2K HD. | Resolução Gecex nº 322, de 4 de abril de 2022 | 2025-12-31 | I |  | 2022-05-01
8485.20.00 | 012 | Equipamentos para a produção de modelos tridimensionais físicos, impressão 3D a partir de modelos virtuais, que operam em câmara fechada, através de tecnologia de deposição de filamentos termoplásticos fundidos, utilizando um tipo de material ou mais, e depositando camadas com espessura entre 0,3 e 0,6mm, tamanho 1.020 x 970 x 980mm e peso de 1.820kg, 400V, trifásico, 50/ 60Hz, 6.000W, temperatura máxima de extrusão de 300 Graus Celsius câmara de construção fechada Interface intuitiva e amigável no PC com painel de toque, USB - câmara de bobinas de filamentos com controle de umidade, suporte de bobina que pode acomodar até 2 rolos de até 8kg de filamento. | Resolução Gecex nº 322, de 4 de abril de 2022 | 2025-12-31 | I |  | 2022-05-01
8485.20.00 | 013 | Impressoras 3D que materializam os objetos por tecnologia do tipo estereolitografia (stereolithography apparatus - SLA) por meio de tela LCD de 5,5 polegadas (liquid crystal display) e lâmpadas LED com comprimento de onda de 405nm com a construção de objetos tridimensionais a partir de resina fotossensível, área de impressão de 120 x 68 x 150mm e 47 micra de tamanho do pixel, tela “touchscreen”, cor preta, tampa cor laranja, conectividade por usb, “wifi” e “pen drive”, montada e desmontada "diy". | Resolução Gecex nº 322, de 4 de abril de 2022 | 2025-12-31 | I |  | 2022-05-01
8485.20.00 | 014 | Impressoras 3D a laser para a produção de modelos tridimensionais físicos (prototipagem rápida) a partir de modelos virtuais, através da tecnologia de uma forma avançada de estereolitografia, utilizando resina líquida fotopolimerizável, com uso de um módulo de laser com diodo violeta, comprimento de onda de 405nm, potência de 250mW, resolução de até 25 mícrons de precisão de altura de camada, e ponto focal de 85 mícrons, dotadas de um cartucho de resina líquida, volume de impressão de 145 x 145 x 185mm, câmara de impressão com aquecimento por ar, processado através de conectividade “Wi-Fi” e ethernet. | Resolução Gecex nº 322, de 4 de abril de 2022 | 2025-12-31 | I |  | 2022-05-01
8485.20.00 | 015 | Impressoras 3D a laser para a produção de modelos tridimensionais físicos (prototipagem rápida) a partir de modelos virtuais, através da tecnologia de uma forma avançada de estereolitografia, utilizando resina líquida fotopolimerizável, com uso de dois lasers com diodo violeta, comprimento de onda de 405nm, potência de 250mW, resolução de até 25 mícrons de precisão de altura de camada, e ponto focal de 85 mícrons, dotadas de dois cartuchos de resina líquida, volume de impressão de 335 x 200 x 300mm, câmara de impressão com aquecimento por ar, processamento através de conectividade Wi-Fi e Ethernet. | Resolução Gecex nº 322, de 4 de abril de 2022 | 2025-12-31 | I |  | 2022-05-01
8485.20.00 | 016 | Impressoras 3D que materializa os objetos por tecnologia do tipo estereolitografia (stereolithography apparatus - sla) por meio de display LCD de 13,3 polegadas (liquid crystal display) e lâmpadas led com comprimento de onda de 405nm com a construção de objetos tridimensionais a partir de resina fotossensível, área de impressão de 293,76 x 165,24 x 400mm e 77 micra de tamanho do pixel, tela "touchscreen", cor preta, tampa cor laranja, conectividade por "pen drive". | Resolução Gecex nº 322, de 4 de abril de 2022 | 2025-12-31 | I |  | 2022-05-01
8485.20.00 | 017 | Impressoras 3D que materializa os objetos por tecnologia do tipo estereolitografia (stereolithography apparatus - sla) por meio de "display" LCD de 13,3 polegadas (liquid crystal display) e lâmpadas LED com comprimento de onda de 405nm com a construção de objetos tridimensionais a partir de resina fotossensível, área de impressão de 292 x 165 x 385mm e 76 micra de tamanho do pixel, tela "touchscreen", cor preta, tampa cor laranja, conectividade por pen drive e Wi-Fi. | Resolução Gecex nº 322, de 4 de abril de 2022 | 2025-12-31 | I |  | 2022-05-01
8485.20.00 | 018 | Máquinas impressoras 3D em 3 eixos, X, Y e Z, com volume máximo de impressão de até 192 × 120 × 400mm, largura de borda a borda de 350mm, para impressão de modelos em resinas sintéticas plásticas ou de plástico através da tecnologia “Estereolitografia LCD”, velocidade de produção de 200 a 600mm/h, resolução de até 150 micrometros e precisão de até +-10micrometros, sendo o traçado customizável e com espessura entre 10 e 300 micrometros, impressão através de uma injetora, no sistema “CNC” e sistema óptico de LED azul 5.500 LUX com sistema de arrefecimento líquido, temperaturas de trabalho entre 18 e 28 Graus Celsius, para operar em corrente alternada de 100 e 240V, 6A e frequência de 50/60Hz, conexão por meio de Wi-Fi, USB e cabo Ethernet para receber comandos de impressão. | Resolução Gecex nº 322, de 4 de abril de 2022 | 2025-12-31 | I |  | 2022-05-01
8485.20.00 | 019 | Impressoras 3D industriais que materializam os objetos por tecnologia do tipo estereolitografia (stereolithography apparatus - SLA), por meio de laser do tipo “Solid-state frequency tripled Nd: YV04”, com comprimento de onda de 355Nm, realizando a produção de objetos tridimensionais a partir de resina fotossensível, com área de impressão máxima de 350 x 600 x 350mm, contendo sistema óptico de digitalização com velocidade de 10m/s (scanner galvonométrico), taxa de acuracidade de L menor ou igual 150mm: ±0,08mm; L maior que 150mm: ±0,08%*L, com painel de controle de tela “touchscreen“, com conectividade por USB e “pen drive“. | Resolução Gecex nº 322, de 4 de abril de 2022 | 2025-12-31 | I |  | 2022-05-01
8485.20.00 | 020 | Impressoras 3D que materializam os objetos por tecnologia do tipo estereolitografia (stereolithography apparatus - sla) por meio de tela LCD (liquid crystal display) e leds com comprimento de onda de 405nm para a construção de objetos tridimensionais a partir de resina fotossensível. 50micra de tamanho do pixel, tela touchscreen, conectividade por usb com área de impressão de 130 x 82 x 155mm e tela LCD de 6 polegadas ou área de impressão de 192 x 120 x 200mm e tela LCD de 8,9 polegadas. | Resolução Gecex nº 322, de 4 de abril de 2022 | 2025-12-31 | I |  | 2022-05-01
8485.20.00 | 021 | Impressoras 3D que materializa os objetos por tecnologia do tipo estereolitografia (stereolithography apparatus - SLA) por meio de tela LCD (liquid crystal display) e lâmpadas UV com comprimento de onda de 390 a 420Nm com a construção de objetos tridimensionais a partir de resina fotossensível, área de impressão de 110 x 50 x 120mm a 180 x 110 x 200mm e resolução de 5 até 18 microns de precisão de altura de camada de tamanho do pixel, tela “touch screen” 3.5 polegadas, conectividade por USB. | Resolução Gecex nº 322, de 4 de abril de 2022 | 2025-12-31 | I |  | 2022-05-01
8485.20.00 | 022 | Máquinas de impressão tridimensional de resina liquida fotopolimerizável de alta velocidade com tecnologia LSPc para a produção de peças técnicas, modelos protótipos e peças funcionais, com tamanho do pixel de 76,5 mícrons, com comprimento de onda de 405nm, com resolução máxima de 4k, com tamanho de impressão de até 275 x 155 x 400mm, com conectividade “Wifi” e RJ-45. | Resolução Gecex nº 322, de 4 de abril de 2022 | 2025-12-31 | I |  | 2022-05-01
8485.20.00 | 023 | Máquinas de impressão 3D por stereolitografia, com fonte de luz UV integrada por LEDs randômicos e espelho refletor, LCD monocromático entre 6 e 13,3 polegadas, tela sensível ao toque, processador “quad-core” 64bits, filtros ativos de ar e conexão USB. | Resolução Gecex nº 322, de 4 de abril de 2022 | 2025-12-31 | I |  | 2022-05-01
8485.20.00 | 024 | Impressoras 3D que materializa os objetos por tecnologia do tipo estereolitografia (stereolithography apparatus - sla) por meio de um projetor de luz UV (tecnologia dlp) com comprimento de onda de 405 nanômetros com a construção de objetos tridimensionais a partir de resina fotossensível, área de impressão de 120 x 67,5 x 150mm e tamanho do pixel de 62,5 micrometros, tela touchscreen para acesso ao painel de controle do equipamento, conectividade por “pendrive”, cabo usb e Wi-fi e projetor full HD de resolução de 1.080p. | Resolução Gecex nº 322, de 4 de abril de 2022 | 2025-12-31 | I |  | 2022-05-01
8485.20.00 | 025 | Impressoras 3D de tecnologia de extrusão de filamentos poliméricos com diâmetro padrão de 2,85mm; com sensores de presença e tração de filamentos e sonda de toque no bico extrusor para calibragem automática; área de impressão superior à 230 x 190 x 200mm (largura, profundidade e altura) e sistema de extrusão de dois materiais, com elevação automática do extrusor sem uso, e a troca de extrusores automaticamente reconhecidos sem necessidade de ferramentas através de “chip” identificador em diâmetros de 0,25, 0,4, 0,6 e 0,8mm; câmera de monitoramento acessível através de portal, sem a necessidade de instalação de aplicativo; com envio de trabalhos de impressão 3D através de portal em nuvem; capacidade de processar arquivos 3D do tipo STL, OBJ, 3MF, AMF e outros; capacidade de construir peças em polímeros PLA, ABS, PET, PP, CPE, 316L, 17-4PH e outros com o apoio de materiais de suportes solúveis em água como PVA e BVOH; sistema de armazenagem de materiais dotado de leitor de RFID de forma a identificar o material de impressão e quantidade remanescente no cartucho. | Resolução Gecex nº 322, de 4 de abril de 2022 | 2025-12-31 | I |  | 2022-05-01
8485.20.00 | 026 | Impressoras 3D industriais que materializam os objetos por tecnologia do tipo estereolitografia (Stereolithography Apparatus -SLA), por meio de laser tipo “Solid State Frequency Tripled ND: YV04”, com comprimento de onda de 355Nm, realizando a produção de objetos tridimensionais a partir de resina fotossensível, com área de impressão máxima de 600*600*400mm, contendo sistema óptico de digitalização com velocidade de 15m/s, com taxa de acuracidade de L menor ou igual 150mm: ±0.1mm; L maior que 150mm: ±0,1%*L, operadas por meio de painel de controle eletrônico, com conectividade por USB e “pen drive”, com partes e peças integrantes para sua montagem e funcionamento. | Resolução Gecex nº 322, de 4 de abril de 2022 | 2025-12-31 | I |  | 2022-05-01
8485.20.00 | 027 | Máquinas de prototipagem rápida tridimensional a partir de modelos virtuais que operam solidificando em camadas de fotossensível, através do cabeçote de injeção deposita a camada de resina numa plataforma e por meio de uma lâmpada UV cura a camada, para construção de produtos tridimensionais plásticos, comumente denominada "impressora 3D". | Resolução Gecex nº 322, de 4 de abril de 2022 | 2025-12-31 | I |  | 2022-05-01
8485.20.00 | 028 | Máquinas de prototipagem rápida, que opera com estereolitografia por sistema de projeção digital de luz ultravioleta (DLP), para construção contínua de peças em resinas fotossensíveis, sem contato na superfície de cura, com membrana permeável ao fluxo de oxigênio, para produção de objetos plásticos tridimensionais, comumente denominada "impressora 3D”; com resolução de 1.920 x 1.080pixels; com comprimento de onda de 405nm; e, voltagem de 100 a 240VAC, 50/60Hz, monofásica, 4A. | Resolução Gecex nº 322, de 4 de abril de 2022 | 2025-12-31 | I |  | 2022-05-01
8485.20.00 | 029 | Máquinas de prototipagem rápida, que a partir de modelos virtuais, operam por sinterização seletiva de pó plástico por meio de raio laser infravermelho de alta temperatura, para construção de produtos Ltridimensionais plásticos, comumente denominada "impressora 3D". | Resolução Gecex nº 322, de 4 de abril de 2022 | 2025-12-31 | I |  | 2022-05-01
8485.20.00 | 030 | Máquinas de prototipagem rápida, que utiliza a tecnologia de estereolitografia na produção de produtos tridimensionais plásticos, por meio de raios laser (UV), com microcomputador, com formato de dados de entrada de estereolitografia (STL), plataforma grelha e tanque com resina fotossensível, comumente denominada "impressora 3D". | Resolução Gecex nº 322, de 4 de abril de 2022 | 2025-12-31 | I |  | 2022-05-01
8485.20.00 | 031 | Impressora 3D que materializa os objetos por tecnologia do tipo FDM (Fused Deposition Modeling) com a construção de objetos tridimensionais a partir de filamentos termoplásticos de diâmetro de 1,75mm; área de impressão de 220 x 200 x 250mm com 1 bico extrusor ou 600 x 600 x 70mm com 1 bico extrusor ou 227 x 148 x 150mm com 2 bicos extrusores. | Resolução Gecex nº 322, de 4 de abril de 2022 | 2025-12-31 | I |  | 2022-05-01
8485.30.00 | 001 | Máquinas para impressão em 3D a partir de projetos arquitetônicos em CAD, para materialização de unidades habitacionais a partir de estrutura de impressão orbital e deslizante, impressão a base de concreto, dimensão de 20,7 x 14 x 8,7m, área de trabalho 20 x 8 x 3m, alimentação 380V, precisão de impressão 0,2mm, precisão de reposicionamento 0,2mm, temperatura para operação -5 até 45 Graus Celsius, velocidade de impressão de 0 -a 80m/min, espessura de impressão 1 a 200mm. | Resolução Gecex nº 322, de 4 de abril de 2022 | 2025-12-31 | I |  | 2022-05-01
8485.80.00 | 001 | Combinações de máquinas para proteção, textura e gravação na superfície de pisos vinílicos com espessuras de 1,8 à 3,5mm, em dimensões limitadas à 600mm na largura, com velocidade de trabalho ajustável entre 1 e 20m/min, compostas de: descarregador automático, Esteiras de rolos, unidade de aplicação de rolo cerâmico a quente para termoplásticos, dispositivo de aquecimento e dosagem de polímeros, dispositivo de secagem ultravioleta compacto, com 2 lâmpadas UV, conjunto de aquecimento para nivelamento do verniz, mesa transportadora, mesa de transporte com lâmpadas infravermelhas e calandra. | Resolução Gecex nº 322, de 4 de abril de 2022 | 2025-12-31 | III | Resolução GECEX nº 338, de 09 de maio de 2022 | 2022-05-16
8485.90.00 | 001 | Cabeças de impressão, com tecnologia de impressão térmica, para impressão com resolução de até 1.200dpi para uso exclusivo em impressoras 3D. | Resolução Gecex nº 322, de 4 de abril de 2022 | 2025-12-31 | I |  | 2022-05-01
8486.20.00 | 005 | Máquinas para transferência de imagem direta de arquivos digitais para placas de circuito impresso, capazes de transferir imagens para “dry-film” e/ou máscara antisoldante, com uso de tecnologia LED, com comprimento de onda na faixa de 405 a 365 nanômetros, com capacidade de produzir trilhas abaixo de 0,1mm. | Resolução Gecex nº 322, de 4 de abril de 2022 | 2025-12-31 | I |  | 2022-05-01
8486.40.00 | 001 | Dispositivos alimentadores de componentes "Surface Mounted Device" (SMD) para máquinas automáticas do tipo "pick and place" para montagem dos componentes em placas. | Resolução Gecex nº 322, de 4 de abril de 2022 | 2025-12-31 | I |  | 2022-05-01
8486.40.00 | 003 | Máquinas automática para solda de fios em semicondutores, capazes de realizar a solda de forma automática e pré-programada de fios de ouro, cobre ou outras ligas metálicas entre os pontos de conexão do “chip” (“bonding pads”) e os terminais do substrato por compressão termossônica, diâmetro máximo do fio de 50 microns, velocidade de 24fios/s para fios de 2mm de comprimento. | Resolução Gecex nº 322, de 4 de abril de 2022 | 2025-12-31 | I |  | 2022-05-01
8486.40.00 | 004 | Fornos para tratamento térmico contínuo para a cura ou polimerização de epóxi empregado na fixação de “chip” no processo de encapsulamento de circuitos integrados semicondutores, realizado por meio da passagem dos “chips” em baixa velocidade, de forma contínua, por uma região de temperatura uniformemente controlada e ambiente inerte, com 10 zonas de aquecimento, temperatura máxima de 300graus Celsius com variação de ±5 graus Celsius, substratos de até 2mm de espessura e 70mm de largura, de forma contínua, com alimentação e descarga em rolos. | Resolução Gecex nº 322, de 4 de abril de 2022 | 2025-12-31 | I |  | 2022-05-01
8486.40.00 | 005 | Máquinas de aplicação de resina epóxi, para encapsulamento e proteção de “chip” armazenados em fita suporte, para uso no processo produtivo de cartões bancários, de telefonia e similares, contendo unidade de pré-aquecimento, unidade de aplicação da resina através de cabeçotes dosadores e unidade de cura do material, largura da fita de 35mm, diâmetro da bobina de alimentação de 700mm, capacidade máxima de produção de 38.000unid/h. | Resolução Gecex nº 322, de 4 de abril de 2022 | 2025-12-31 | I |  | 2022-05-01
8486.40.00 | 006 | Máquinas para medição da espessura de camada de resina aplicada sobre fitas contendo “chips”, através de inspeção ótica, operação em linha ou “stand alone”, para uso no processo produtivo de cartões bancários, de telefonia e similares, inspeção de 100% do material e identificação de itens com falha, largura da fita de 35mm, diâmetro da bobina de alimentação de 700mm, capacidade máxima de produção de 40.000unid/h. | Resolução Gecex nº 322, de 4 de abril de 2022 | 2025-12-31 | I |  | 2022-05-01
8486.40.00 | 007 | Máquinas para edição e reposição de chips RFID (radio frequency identification) defeituoso em rolos de com etiquetas de substratos de papel ou pet, rolos com: diâmetro externo de até 600mm, diâmetro interno de 76,2mm, com 1.000 a 50.000 etiquetas/rolo, etiquetas de 30 a 150mm largura, peso inferior a 40 libras; possui marcadores para os chips defeituosos, com marcas de 8x6mm; sensores para identificar os chips defeituosos nas etiquetas através das marcas inseridas; sistema de alimentação de ininterrupta de energia (UPS) para até 10min; alimentação de 380V/15A; nível de ruido até 85db; pressão de ar 0,6 a 0,8Mpa; precisão de 99,99% na detecção de falhas. | Resolução Gecex nº 322, de 4 de abril de 2022 | 2025-12-31 | I |  | 2022-05-01
8486.40.00 | 008 | Combinações de máquinas para montagem de "chip" com dimensões de 0,3 x 0,3mm até 1,3 x 1,3mm, em antenas de substratos de papel, "pet" ou "pi" com largura de 35 a 180mm, através de processo de cura térmica, com capacidade de produção de até 40.000peças/h, com tensão de alimentação de 400VAC trifásico, potência de 3.7kVA, compostas de: painéis operacionais com “interface” homem máquina (IHM); sistema de "backup ups" com autonomia de até 5min; sistema de pressurização 6bar (90psi); sistema de vácuo com pressão inferior a 0.2bar (pressão absoluta); “software”" de inspeção; “interface” de conexão para rede de dados para acesso remoto; torre de sinalização visual com código de cores; com ou sem bomba de vácuo. | Resolução Gecex nº 322, de 4 de abril de 2022 | 2025-12-31 | I |  | 2022-05-01
8487.90.00 | 001 | Guias de aço com comprimento entre 100 e 6.000mm, largura entre 20 e 70mm, altura entre 15 e 65mm, utilizadas em centros de usinagens ou em máquinas especiais. | Resolução Gecex nº 322, de 4 de abril de 2022 | 2025-12-31 | I |  | 2022-05-01
8487.90.00 | 003 | Raspadores de aço inox ou aço inox com vedação de viton (FKM) ou aço inox com vedação de plástico, para limpeza e proteção de guias lineares utilizadas em centros de usinagem. | Resolução Gecex nº 322, de 4 de abril de 2022 | 2025-12-31 | I |  | 2022-05-01
8487.90.00 | 006 | Anéis retentores compostos de alma metálica e revestimento em borracha (72 NBR/902) com dureza de 72 IRHD (+-5 IRHD), densidade de 1,45g/cm3 (+-0,02g/cm3) e conteúdo de pó vulcânico de 48% (+-3%), unidos pelo processo de vulcanização, próprios para o acoplamento no virabrequim de ferramentas de uso manual acionadas por motor de ignição por centelha. | Resolução Gecex nº 322, de 4 de abril de 2022 | 2025-12-31 | III | Resolução GECEX nº 338, de 09 de maio de 2022 | 2022-05-16
8487.90.00 | 007 | Anéis retentores compostos de alma metálica e revestimento em borracha (72 NBR/902) com densidade de 1,42g/cm3 (+-0,02g/cm3) e conteúdo de pó vulcânico de 48% (+-3%), unidos pelo processo de vulcanização, próprios para o acoplamento no virabrequim de ferramentas de uso manual acionadas por motor de ignição por centelha. | Resolução Gecex nº 322, de 4 de abril de 2022 | 2025-12-31 | III | Resolução GECEX nº 338, de 09 de maio de 2022 | 2022-05-16
8487.90.00 | 008 | Anéis retentores compostos de alma metálica (DC03/DC04) com espessura de 0,5 a 0,75mm e revestimento em borracha (72 NBR/902 ou 75 FKM 595), unidos pelo processo de vulcanização, próprios para o acoplamento no virabrequim de ferramentas de uso manual acionadas por motor de ignição por centelha. | Resolução Gecex nº 322, de 4 de abril de 2022 | 2025-12-31 | III | Resolução GECEX nº 338, de 09 de maio de 2022 | 2022-05-16
8501.33.20 | 002 | Células a combustível com tecnologia de "stacks" do tipo PEM (Proton Exchange Membrane) para geração de energia elétrica a partir do consumo de hidrogênio com pureza maior ou igual a 99,99% a uma taxa média de 215Nm3/h e 5,5 a 8,3bar de pressão, para produção de 300kW de potência a 460V e 60Hz, com 12 "stacks" instalados em 3 racks, sistemas auxiliares instalados dentro de contêineres de 40 pés para instalação em área externa, com 3 inversores de 100kW cada e painel de distribuição de gases externos aos contêineres que integram os sistemas das células a combustível, equipadas com sistema de segurança que conta com sensores de detecção de vazamentos de hidrogênio e atuações automáticas de ventilação forçada, com sistema automatizado de monitoramento e controle podendo ser acessado localmente através de tela IHM ou remotamente através de conexão VPN. | Resolução Gecex nº 322, de 4 de abril de 2022 | 2025-12-31 | I |  | 2022-05-01
8501.34.11 | 001 | Motores SQ de corrente continua, com 1 escovas de voltagem, pintura eletrostática à pó para proteção a intempéries, com proteção ao grau de corrosão de C1 a C5, composto de junta metoplastica (gasket) para controle de vibração, com anéis de vedação, de potência máxima de 30W, velocidade máxima 450rpm = +/-10%, tensão de alimentação de 24V, torque de 300Nm, acoplado ao circuito eletrônico programável(tracker control box) para mover o seguidor solar (tracker SF7 ou SF8), que é encarregado de transmitir o giro, mediante a redutora, ao tubo do seguidor para orientar os painéis solares. | Resolução Gecex nº 322, de 4 de abril de 2022 | 2025-12-31 | I |  | 2022-05-01
8501.34.11 | 002 | Motores SQ de corrente continua, com 1 escovas de voltagem, pintura eletrostática à pó para proteção a intempéries, com proteção ao grau de corrosão de C1 a C5, composto de junta metoplastica (gasket) para controle de vibração, com anéis de vedação, de potência máxima de 200W, velocidade máxima 2.000rpm = +/- 10%, tensão de alimentação de 24V, torque de 300Nm, acoplado ao circuito eletrônico programável(tracker control box) para mover o seguidor solar (tracker SF7 ou SF8), que é encarregado de transmitir o giro, mediante a redutora, ao tubo do seguidor para orientar os painéis solares. | Resolução Gecex nº 322, de 4 de abril de 2022 | 2025-12-31 | I |  | 2022-05-01
8501.34.11 | 003 | Motores OV de corrente continua, com 1 escovas de voltagem, pintura eletrostática à pó para proteção a intempéries, com proteção ao grau de corrosão de C1 a C5, composto de junta metoplastica (gasket) para controle de vibração, com anéis de vedação, de potência máxima de 130W, velocidade máxima 2,5rpm = +/- 10%, tensão de alimentação de 24V, torque de 280Nm, acoplado ao circuito eletrônico programável(tracker control box) para mover o seguidor solar (tracker SF7 ou SF8), que é encarregado de transmitir o giro, mediante a redutora, ao tubo do seguidor para orientar os painéis solares para o sol. | Resolução Gecex nº 322, de 4 de abril de 2022 | 2025-12-31 | I |  | 2022-05-01
8501.34.11 | 004 | Motores OV de corrente continua, com 1 escovas de voltagem, pintura eletrostática à pó para proteção a intempéries, com proteção ao grau de corrosão de C1 a C5, composto de junta metoplastica (gasket) para controle de vibração, com anéis de vedação, de potência máxima de 78W, velocidade máxima 1,5rpm = +/- 10%, tensão de alimentação de 24V, torque de 280Nm, acoplado ao circuito eletrônico programável(tracker control box) para mover o seguidor solar (tracker SF7 ou SF8), que é encarregado de transmitir o giro, mediante a redutora, ao tubo do seguidor para orientar os painéis solares para o so. | Resolução Gecex nº 322, de 4 de abril de 2022 | 2025-12-31 | I |  | 2022-05-01
8501.34.11 | 005 | Motores DC de corrente continua, com 1 escovas de voltagem, pintura eletrostática à pó para proteção a intempéries, com proteção ao grau de corrosão de C1 a C5, composto de junta metoplastica (gasket) para controle de vibração, com anéis de vedação, de potência máxima de 150W, velocidade máxima 2.000rpm = +/- 10%, tensão de alimentação de 24V, torque de 277Nm, acoplado ao circuito eletrônico programável(tracker control box) para mover o seguidor solar (tracker SF7 ou SF8), que é encarregado de transmitir o giro, mediante a redutora, ao tubo do seguidor para orientar os painéis solares para o sol. | Resolução Gecex nº 322, de 4 de abril de 2022 | 2025-12-31 | I |  | 2022-05-01
8501.34.11 | 006 | Motores DC de corrente continua, com 1 escovas de voltagem, pintura eletrostática à pó para proteção a intempéries, com proteção ao grau de corrosão de C1 a C5, composto de junta metoplastica (gasket) para controle de vibração, com anéis de vedação, de potência máxima de 40W, velocidade máxima 540rpm = +/- 10%, tensão de alimentação de 24V, torque de 274Nm, acoplado ao circuito eletrônico programável(tracker control box) para mover o seguidor solar (tracker SF7 ou SF8), que é encarregado de transmitir o giro, mediante a redutora, ao tubo do seguidor para orientar os painéis solares para o sol. | Resolução Gecex nº 322, de 4 de abril de 2022 | 2025-12-31 | I |  | 2022-05-01
8501.51.10 | 001 | Motores elétricos encapsulados com diâmetro de 4”, de corrente alternada, com potência de 0,5 a 1 CV, trifásicos, com rotor de gaiola, 2 polos de frequência 60Hz, tampa superior, tampa do diafragma e corpo em aço inox, ponta de eixo estriada em aço inox, mancal de apoio radial de grafite lubrificado a água, estator encapsulado e hermeticamente vedado, retentor externo em acetal e retentor interno em borracha nitrílica, com resina epóxica, podendo conter ou não supressor de pico e protetor térmico. | Resolução Gecex nº 322, de 4 de abril de 2022 | 2025-12-31 | I |  | 2022-05-01
8501.51.10 | 002 | Motores elétricos assíncronos submersíveis para poços com diâmetro de 4 polegadas, de corrente alternada, com potência entre 0,5 e 1HP, trifásicos, com rotor de gaiola, rebobinável, 2 polos, frequência de 60Hz, hermeticamente vedado, com refrigeração interna à óleo, tubo externo, tampas e eixo em aço inox, rolamentos lubrificados a óleo, vedação por selo mecânico, acoplamento padrão NEMA. | Resolução Gecex nº 322, de 4 de abril de 2022 | 2025-12-31 | I |  | 2022-05-01
8501.51.10 | 003 | Motores elétricos para bombas de combustíveis, potência de até 1.000W a prova de explosão com corpo e sistema de refrigeração em alumínio de 12 a 440V de tensão, polifásico, rotação de 500 até 2.000rpm, de valor unitário (CIF) não superior a R$ 534,29. | Resolução Gecex nº 322, de 4 de abril de 2022 | 2025-12-31 | II |  | 2022-05-01
8501.51.90 | 002 | Motor de direção para Empilhadeiras Retráteis para direcionar o motor de tração por meio de dentes de engrenagens, com alimentação de 48V, potência de 400W e corrente de 16A, com dimensões de 110 milímetros de diâmetro e 330 milímetros de altura. | Resolução Gecex nº 322, de 4 de abril de 2022 | 2025-12-31 | I |  | 2022-05-01
8501.51.90 | 004 | Motores atuadores lineares elétricos assíncronos, de corrente alternada, de indução bifásico AC sem escovas, com tensão de alimentação variável de 220-230-240V de potencial nominal de 360W dotados de chave fim de curso integrada, “encoder” integrado com frequência 23,3Hz e resolução 13,2mm, com variação de +/-8,5mm, revestimento anticorrosivo, compacidade nas dimensões expressas em 410mm de curso em 705mm de distância entre eixos e elevada resistência específica, expressa em termos de resistência à ruptura de 60.000N, com uma largura de corpo de 50mm e 2 fixadores extremos de 14mm. | Resolução Gecex nº 322, de 4 de abril de 2022 | 2025-12-31 | I |  | 2022-05-01
8501.51.90 | 005 | Motores elétricos assíncronos submersíveis para poços com diâmetro de 4 polegadas, de corrente alternada, com potência entre 0,5 e 1HP, trifásicos 220 ou 380V, com rotor de gaiola, rebobinável, 2 polos, com refrigeração interna à óleo, tubo externo e eixo em aço inox, rolamentos lubrificados a óleo, vedação por selo mecânico, acoplamento padrão NEMA. | Resolução Gecex nº 322, de 4 de abril de 2022 | 2025-12-31 | I |  | 2022-05-01
8501.51.90 | 006 | Motores de direção para empilhadeiras retráteis para direcionar o motor de tração por meio de dentes de engrenagens, com alimentação de 48V, potência de 400W e corrente de 16A, com dimensões de 110mm de diâmetro e 316 a 330mm de altura. | Resolução Gecex nº 322, de 4 de abril de 2022 | 2025-12-31 | I |  | 2022-05-01
8501.51.90 | 007 | Motores elétricos de corrente alternada bifásicos, potência inferior a 750W de indução assíncrona, parte de ferramenta de perfilagem, com o comprimento aproximado de 7,28 polegadas de face a face e largura aproximada de 3,15 polegadas, alimentados por tensão alternada, com voltagem nominal entre 300 e 350V, com rotação nominal de 28 a 30rps, compostos por eixo rotativo interno, bobinas e estator externo. | Resolução Gecex nº 322, de 4 de abril de 2022 | 2025-12-31 | I |  | 2022-05-01
8501.51.90 | 008 | Motores elétricos de corrente alternada, polifásicos, síncronos, com rotor interno, eletronicamente comutados (EC), de imãs permanentes, faixa de potência de 120 até 750W, com drive de comando integrado ao corpo do motor alimentado por tensão monofásica ou trifásica, com função de controle de velocidade através sinais analógicos por tensão, corrente, PWM e/ou por comunicação serial RS 485, com LED de sinalização de funcionamento e proteção eletrônica contra sobrecarga, sobre temperatura e rotor bloqueado, com módulo de “override” de proteções. | Resolução Gecex nº 322, de 4 de abril de 2022 | 2025-12-31 | I |  | 2022-05-01
8501.52.10 | 002 | Motores elétricos encapsulados com diâmetro de 4”, de corrente alternada, com potência de 1,5 a 10CV, trifásicos, com rotor de gaiola, 2 polos de frequência 60Hz, tampa superior, tampa do diafragma e corpo em aço inox, ponta de eixo estriada em aço inox, mancal de apoio radial de grafite lubrificado a água, estator encapsulado e hermeticamente vedado, retentor externo em acetal e retentor interno em borracha nitrílica, com resina epóxica, podendo conter ou não supressor de pico e protetor térmico. | Resolução Gecex nº 322, de 4 de abril de 2022 | 2025-12-31 | I |  | 2022-05-01
8501.52.10 | 003 | Motores elétricos assíncronos submersíveis para poços com diâmetro de 4 polegadas, de corrente alternada, com potência entre 1,5 e 10HP, trifásicos, com rotor de gaiola, rebobinável, 2 polos, frequência de 60Hz, hermeticamente vedado, com refrigeração interna à óleo, tubo externo, tampas e eixo em aço inox, rolamentos lubrificados a óleo, vedação por selo mecânico, acoplamento padrão NEMA. | Resolução Gecex nº 322, de 4 de abril de 2022 | 2025-12-31 | I |  | 2022-05-01
8501.52.10 | 004 | Conjuntos formando corpo único, constituídos de motor elétrico trifásico assíncrono de corrente alternada com eletrofreio monofásico e aquecedor monofásico, caixa de engrenagens e pinhão suspenso, próprios para aplicação em turbinas eólicas; motor elétrico com tensão de 400Vac, frequência 60Hz, torque nominal 41+/-1 Nm, rotação nominal de 1.100 +/- 100rpm, corrente elétrica de 11,3A, dotados de ventilador de refrigeração e aquecedor com tensão de 230Vac e potência de 50W; eletrofreio com tensão de 230Vac, com torque mínimo de 120Nm; redutor de velocidades com relação de transmissão de 1150+/-100; módulo do pinhão de saída: 22mm, ângulo de pressão de contato: 20 Graus, número de dentes: 13, fator de correção de perfil: +0,5, espessura do dente: 165mm, diâmetro externo de 351,8mm; massa máxima do conjunto de 850kg já com graxa. | Resolução Gecex nº 322, de 4 de abril de 2022 | 2025-12-31 | I |  | 2022-05-01
8501.52.10 | 005 | Conjuntos formando corpo único, constituídos de motor elétrico trifásico assíncrono de corrente alternada com eletrofreio monofásico e aquecedor monofásico, caixa de engrenagens e pinhão suspenso, próprios para aplicação em turbinas eólicas; motor elétrico com tensão de 400 ou 690 Vac, frequência 60 Hz, momento de inércia inferior a 0,02kg.m2 incluindo o eletrofreio, rotação nominal de 1200 rpm, corrente elétrica nominal de 5A @ 690V, potência nominal de 3,6kW dependendo da curva de torque, dotado de ventilador de refrigeração e aquecedor com tensão de 230Vac; eletrofreio com tensão de 230Vac, com torque de frenagem entre 40 e 50N.m; redutor de velocidades de multi estágio planetário com relação de transmissão de 1.150+/-100; módulo do pinhão de saída: 20mm, ângulo de pressão de contato: 20°, número de dentes: 14, fator de correção de perfil: +0,5, espessura do dente: 160mm, diâmetro externo de 338mm; Massa máxima do conjunto de 540kg já com graxa. | Resolução Gecex nº 322, de 4 de abril de 2022 | 2025-12-31 | I |  | 2022-05-01
8501.52.10 | 006 | Conjuntos motobomba para aplicação em sistemas de lubrificação de redutores de velocidades de turbinas eólicas, dotados de: motor elétrico com potência nominal de 4,2 ou 7,2kW, corrente elétrica nominal de até 8A, tensão elétrica de entrada de 690Vac, frequência de 60Hz e grau de proteção IP55; aquecedor monofásico de tensão 230V, frequência 60Hz e potência de 25W; bomba de engrenagem externa com capacidade de fluxo de fluido à baixas rotações de 54L/min e a altas rotações de 105L/min, pressão máxima de 25bar, pressão mínima de sucção -0,4bar, viscosidade máxima de 20.000cSt, pressão de ajuste para válvula de alívio de 12bar. | Resolução Gecex nº 322, de 4 de abril de 2022 | 2025-12-31 | I |  | 2022-05-01
8501.52.10 | 007 | Motores elétricos, de corrente alternada, de rotor de gaiola, trifásicos, impermeáveis, resfriados a água, de voltagem 380V, frequência 60Hz, rendimento nominal de 79,7%, com potência de 1,5kW/2HP, de 4 polos, exclusivo para a rotação de aerador de palheta tipo "paddlewheel" (rodas de pás), e oxigenação da água pelo turbilhonamento da massa líquida, de valor unitário (CIF) não superior a R$1.330,30. | Resolução Gecex nº 322, de 4 de abril de 2022 | 2025-12-31 | II |  | 2022-05-01
8501.52.10 | 008 | Motores elétricos trifásicos assíncronos para aplicação no sistema de "yaw" de turbinas eólicas; com potência nominal de 3,6kW, tensão de 400V quando em conexão delta, tensão de 690V quando em conexão estrela; frequência de 60Hz para o motor e o freio; corrente elétrica de partida de 8,6A; corrente elétrica de operação de 5A; rotação nominal de 1.120rpm; fator de potência 0,78; grau de proteção IP55; classe de isolamento F; tensão para o freio de 230V; torque de freio de 50Nm. | Resolução Gecex nº 322, de 4 de abril de 2022 | 2025-12-31 | I |  | 2022-05-01
8501.52.10 | 009 | Motores elétricos assíncronos submersíveis com refrigeração interna à óleo, para poços com diâmetro de 6 polegadas, de corrente alternada, com potência entre 4 e 20HP, trifásicos, com rotor de gaiola, rebobinável, 2 polos, frequência de 60Hz, hermeticamente vedado, tubo externo, tampas e eixo em aço inox, rolamentos lubrificados a óleo, vedação por selo mecânico, acoplamento padrão NEMA. | Resolução Gecex nº 322, de 4 de abril de 2022 | 2025-12-31 | I |  | 2022-05-01
8501.52.10 | 010 | Motores elétricos de corrente alternada, trifásico, assíncrono e de rotor de gaiola de esquilo, com potência de 2,3kW, rotação de 1.130rpm, tensão de operação de 380V, frequência de 60Hz e peso aproximado de 19,92kg, com sistema interno de proteção contra sobrecarga, próprios para utilização em sistemas de ventilação de condicionadores de ar, de valor unitário (CIF) não superior a R$ 745,86. | Resolução Gecex nº 322, de 4 de abril de 2022 | 2025-12-31 | II |  | 2022-05-01
8501.52.90 | 001 | Motofusos para usinagem de produtos ferrosos e não ferrosos com portaferramentas caracterizados por: acionamentos síncronos e assíncronos, rotações máximas entre 6.000 e 30.000 1/min, potências entre 19 e 80kW, torques entre 20 e 1.270Nm, diâmetros externos entre 150 e 360mm, 1 ou 2 canais para a conexão de lubro-refrigeração com pressão máxima de 80 e 140bar com interface para ferramentas de cones HSK63, HSK100. | Resolução Gecex nº 322, de 4 de abril de 2022 | 2025-12-31 | I |  | 2022-05-01
8501.52.90 | 008 | Motores elétricos submersíveis, de corrente alternada, 3.600rpm, 30 a 90Hz, trifásicos, de 2 polos, potência abaixo de 75kW, voltagem de 400 a 4.200V, com cápsula cilíndrica compensadora de pressão, para acionamento de bomba centrífuga submersa, próprios para instalação dentro de poços para exploração e produção de petróleo. | Resolução Gecex nº 322, de 4 de abril de 2022 | 2025-12-31 | I |  | 2022-05-01
8501.52.90 | 010 | Motores de torque de corrente alternada (AC), trifásicos, síncronos e dotados de rotores com imãs permanentes, com potência nominal ou calculada na faixa de 2,8 a 74,9kW, torque estático na faixa de 24,2 a 5.100Nm, torque nominal na faixa de 22,3 a 5.000Nm, rotação nominal na faixa de 38 a 1.450rpm, corrente nominal na faixa de 4,1 a 169A, número de polos na faixa de 14 a 98, refrigerados à água ou por líquido refrigerante e podendo conter eixos nos tipos sólido, eixo de encaixe (plug-on) e vazado. | Resolução Gecex nº 322, de 4 de abril de 2022 | 2025-12-31 | I |  | 2022-05-01
8501.52.90 | 011 | Motofusos para usinagem de produtos ferrosos e não ferrosos com portaferramentas, rotações entre 1.000 e 60.000min-1, potências entre 300 e 3.000W, torques entre 8,82 e 113Ncm, diâmetros externos entre 38 e 110mm, com interface para ferramentas de cones BT30, BT40, SK40, BT50 e HSK63. | Resolução Gecex nº 322, de 4 de abril de 2022 | 2025-12-31 | I |  | 2022-05-01
8501.52.90 | 015 | Motores de rotor externo eletronicamente comutados de potência de saída de até 6kW, frequência 50/60Hz, 570rpm ou 580rpm, com comunicação "modbus" incorporada, classe de isolamento grau "F" e eixo externo. | Resolução Gecex nº 322, de 4 de abril de 2022 | 2025-12-31 | I |  | 2022-05-01
8501.52.90 | 016 | Motores elétricos assíncronos trifásicos de potência 1,36kW com redutor de velocidade acoplado, dedicados ao acionamento de esteiras e mesas transportadoras horizontais para caixas e pallets, capacidade de sobrecarga de até 400% na partida, inteligência eletrônica integrada com parametrização e diagnóstico por meio de comunicação por proximidade NFC (Near Field Communication) por aplicativo de "smartphone" ou "software" em computador com antena geradora de sinal NFC, comandos de partida e parada, 5 velocidades programáveis, controle de aceleração e desaceleração, função “eco-mode” modo de economia de energia, conectores especiais "quick-on" para conexão rápida. | Resolução Gecex nº 322, de 4 de abril de 2022 | 2025-12-31 | I |  | 2022-05-01
8501.52.90 | 017 | Mancais aerostáticos com acionamento direto, dotados de motor síncrono, “encoder” rotativo com 2.048pulsos, rotação máxima de até 6.000rpm, torque máximo de até 5Nm, corrente máxima de até 9,7A, batimento axial e radial de 0,05 e 0,1 micrometro respectivamente. | Resolução Gecex nº 322, de 4 de abril de 2022 | 2025-12-31 | I |  | 2022-05-01
8501.52.90 | 018 | Motofusos para usinagem de produtos ferrosos e não ferrosos com porta ferramentas, dotados de acionamentos síncronos e assíncronos, rotações máximas entre 10.000 e 30.000L/min, potências entre 40 e 75kW, torque entre 30 e 298Nm, diâmetro externos entre 190 e 250mm, 1 ou 2 canais para a conexão de lubro-refrigeração com pressão máxima de 80bar com interface para ferramentas de cones HSK63, HSK100, com conexão para sensor de temperatura. | Resolução Gecex nº 322, de 4 de abril de 2022 | 2025-12-31 | I |  | 2022-05-01
8501.52.90 | 019 | Motores linear rápido “fasttool”, utilizados em equipamento para usinagem de superfícies oftálmicas, dotados de curso mecânico de 30mm, frequência de corte de 400Hz, velocidade máxima de até 5,5m/s, aceleração máxima de até 1.000m/s², capazes de atingir uma força de pico de até 1.379N e período de escala de 4 micrometros. | Resolução Gecex nº 322, de 4 de abril de 2022 | 2025-12-31 | I |  | 2022-05-01
8501.52.90 | 020 | Servomotores trifásicos, síncronos, com rotor de ímãs permanentes, com ventilação natural, forçada ou refrigerada à água, com rotações nominais entre 1.500 a 6.000rpm, potências nominais entre 0,05 a 34,2kW, torques estáticos entre 0,18 a 125Nm, altura do eixo entre 20 a 100mm, nível de ruído entre 55 a 70Db, grau de proteção até IP67, níveis de tensão de até 480VAC, dotados de encoders com resolução de, no mínimo, 24bits para interface com outros dispositivos eletrônicos, tais como controles numéricos, utilizados na fabricação de centros de usinagem. | Resolução Gecex nº 322, de 4 de abril de 2022 | 2025-12-31 | I |  | 2022-05-01
8501.52.90 | 021 | Motores elétricos assíncronos submersíveis para poços com diâmetro de 4 polegadas, de corrente alternada, com potência entre 1,5 e 10HP, trifásicos 220 ou 380V com rotor de gaiola, rebobinável, 2 polos, com refrigeração interna à óleo, tubo externo e eixo em aço inox, rolamentos lubrificados a óleo, vedação por selo mecânico, acoplamento padrão NEMA. | Resolução Gecex nº 322, de 4 de abril de 2022 | 2025-12-31 | I |  | 2022-05-01
8501.52.90 | 022 | Motores elétricos de corrente alternada, polifásicos, eletronicamente comutados (EC), de imãs permanentes, faixa de potência superior a 750W, mas não superior a 75kW, com eficiência superior ao padrão IE5 conforme norma IEC 60034-30-2, sem controlador de velocidade integrado, com faixa de torque entre 1,5 e 140Nm. | Resolução Gecex nº 322, de 4 de abril de 2022 | 2025-12-31 | I |  | 2022-05-01
8501.52.90 | 023 | Motores elétricos 60Nm do tipo PMSM - AC com 6 a 8 pólos, motor síncrono de imã permanente em corrente alternada, de acordo com UL 61800-5-4; sistema de isolação em conformidade com a IEC 60034 & UL 1004, montagem vertical, com eixo estriado e não chavetado, tensão de operação 100Vac, velocidade nominal 1.000rpm a 60Nm, corrente nominal 50A, tensão do freio 24Vdc, corrente elétrica do freio de até 5,5A, range de velocidade 0 a 3.000rpm, decodificação de ângulo resolver. | Resolução Gecex nº 322, de 4 de abril de 2022 | 2025-12-31 | I |  | 2022-05-01
8501.52.90 | 024 | Motores elétricos de corrente alternada, polifásicos, síncronos, com rotor interno, eletronicamente comutados (EC), de imãs permanentes, faixa de potência de 750 até 6.000W, com drive de comando integrado ao corpo do motor alimentado por tensão monofásica ou trifásica, com função de controle de velocidade através sinais analógicos por tensão, corrente, PWM e/ou por comunicação serial RS 485, com LED de sinalização de funcionamento e proteção eletrônica contra sobrecarga, sobre temperatura e rotor bloqueado, com módulo de “override” de proteções. | Resolução Gecex nº 322, de 4 de abril de 2022 | 2025-12-31 | I |  | 2022-05-01
8501.53.10 | 002 | Motores elétricos submersíveis, de corrente alternada, 3.600rpm, 30 a 90Hz, trifásicos, rotor de gaiola, de 2 pólos, potência acima de 75kW, voltagem de 400 a 4.200V, com cápsula cilíndrica compensadora de pressão, para acionamento de bomba centrífuga submersa, próprios para instalação dentro de poços para exploração e produção de petróleo. | Resolução Gecex nº 322, de 4 de abril de 2022 | 2025-12-31 | I |  | 2022-05-01
8501.53.10 | 003 | Motores de torque de corrente alternada (AC), trifásicos, síncronos e dotados de rotores com imãs permanentes, com potência nominal ou calculada na faixa de 75,4 a 435kW, torque estático na faixa de 730 a 7.150Nm, torque nominal na faixa de 580 a 7.000Nm, rotação nominal na faixa de 68 a 1.450rpm, corrente nominal na faixa de 91 a 713A, número de polos na faixa de 14 a 98, refrigerados à água ou por líquido refrigerante e podendo conter eixos nos tipos sólido, eixo de encaixe (plug-on) e vazado. | Resolução Gecex nº 322, de 4 de abril de 2022 | 2025-12-31 | I |  | 2022-05-01
8501.53.10 | 004 | Servo motores elétricos resfriados a água e etileno glicol, de corrente alternada, trifásico, potência de 468kW, com rotor de imãs permanentes, tensão de 400V, rotação de 300rpm, com 48 polos, dotados de acoplamento com rolamento de pressão axial, sistema de resfriamento e painel elétrico de comando, apresentado em corpo único, próprios para movimentação de roscas de extrusão de polietileno. | Resolução Gecex nº 322, de 4 de abril de 2022 | 2025-12-31 | I |  | 2022-05-01
8501.53.10 | 005 | Motores elétricos de corrente alternada (AC), trifásico, indução, de 2 polos, rotação nominal entre 9.000 e 15.000rpm, refrigerado a água ou por líquido refrigerante, voltagem nominal na faixa de 2.000 a 3.000V, potência na faixa de 2.500 a 4.000kW, com rotor sem eixo laminado e gaiola de cobre embutida. | Resolução Gecex nº 322, de 4 de abril de 2022 | 2025-12-31 | I |  | 2022-05-01
8501.53.10 | 006 | Servomotores de corrente alternada, trifásico, potência: 125kW, eixo cônico, resfriamento por ventilador, amplificador padrão 360a, tensão de alimentação de 400Vca, torque nominal de 950nm, velocidade nominal de 2.000min-1, velocidade máximade 2.000min-1. | Resolução Gecex nº 322, de 4 de abril de 2022 | 2025-12-31 | I |  | 2022-05-01
8501.53.10 | 007 | Servomotores de corrente alternada, trifásico, potência de 220kW, eixo cônico, resfriamento por ventilador, amplificador padrão 360A, tensão de alimentação de 400VCA, torque nominal de 3.000nm, velocidade nominal de 1.300min-1, velocidade máxima de 2.000min-1. | Resolução Gecex nº 322, de 4 de abril de 2022 | 2025-12-31 | I |  | 2022-05-01
8501.53.10 | 009 | Motores elétricos de torque de corrente alternada (AC), trifásicos, síncronos e dotados de rotores com imãs permanentes, com potência nominal 319kW e potência máxima em sobrecarga 588KW, torque nominal de 10.400Nm e torque máximo em sobrecarga de 26.400Nm, rotação nominal de 293rpm e rotação máxima de 513rpm, corrente nominal de 460A, momento de inércia de 31kg/m², número de polos 24, refrigerados à água, próprios para prensas servo acionadas de grande porte para estamparia automotiva com capacidade de força de prensamento entre 1.000 e 2.500t, acompanhados de acessórios para instalação, como cabos, conectores, bujões, presilhas e grampos. | Resolução Gecex nº 322, de 4 de abril de 2022 | 2025-12-31 | I |  | 2022-05-01
8501.53.10 | 010 | Motores elétricos submersíveis, de corrente alternada, diâmetros externos iguais a 339, 403, 476 ou 590mm, comprimento compreendido entre 2.182 e 3.850mm, rotação menor ou igual a 3.550rpm, trifásicos, rotor de gaiola, de 2 ou 4 polos, potência menor ou igual a 2.000kW, compensação de pressão por diafragma, vedação por selo mecânico, utilizadas para acionamento de bombas submersas, com aplicações diversas como comportas e dragas de sucção, sistemas de manipulação marítima e/ou aplicações em mineração, offshore e cavernas. | Resolução Gecex nº 322, de 4 de abril de 2022 | 2025-12-31 | I |  | 2022-05-01
8501.61.00 | 001 | Geradores de corrente alternada do tipo DFIG (indução duplamente alimentado) com tensão de 380V/60HZ, trifásico, de potência não superior a 75kVa, rolamento duplo, bobinas formadas por fios de cobre isolados individualmente, cor verde, rolamento SKF C3, dotados de estator com núcleo magnético formado por laminações metálicas de aço silício de baixo carbono; rotor composto por um eixo de aço carbono, normalizado, refrigerado a ar; conexão rotor estator do tipo estrela-estrela; sistema de refrigeração do tipo IC-21 com vazão de ar interna [m³/s] 4 (a 1.444rpm) e temperatura operacional de -30 graus Celsius a menor ou igual a 45 graus Celsius; proteção anticorrosiva C4/H segundo norma ISO 12944; fator de proteção IP34 contra poeira. | Resolução Gecex nº 322, de 4 de abril de 2022 | 2025-12-31 | I |  | 2022-05-01
8501.61.00 | 002 | Geradores síncronos de corrente alternada, sem escovas com regulação eletrônica (AVR) com detecção monofásica, potência de 42kVA em 60Hz de frequência, com sistema de controle auto excitante, grau de proteção dos geradores IP23, rotação máxima em 2.250rpm, tensão de 220V, forma SAE, com flange de acoplamento ao lado da turbina, sistema de isolamento “standard” EN55011. | Resolução Gecex nº 322, de 4 de abril de 2022 | 2025-12-31 | I |  | 2022-05-01
8501.62.00 | 001 | Geradores síncronos de corrente alternada, sem escovas com regulação eletrônica (AVR) com detecção monofásica, potência de 90kVA em 60Hz de frequência, com sistema de controle auto excitante, grau de proteção dos geradores IP23, rotação máxima em 2.250rpm, tensão de 220V, forma SAE, com flange de acoplamento ao lado da turbina. Sistema de isolamento “standard” EN55011. | Resolução Gecex nº 322, de 4 de abril de 2022 | 2025-12-31 | I |  | 2022-05-01
8501.62.00 | 002 | Geradores de corrente alternada do tipo DFIG (indução duplamente alimentado) com tensão de 220/380V OU 440V e 60Hz, de potência superior a 75kVa, mas não superior a 375kVa, velocidade continua máxima de 1.800rpm, rolamento no modelo monomancal SAE3 / 11.5 ou duplo com luva estática, bobinas formadas por fios de cobre isolados individualmente, cor verde ou branca, rolamento SKF C3, dotados de estator com núcleo magnético formado por laminações metálicas de aço silício de baixo carbono, rotor composto por um eixo de aço carbono, normalizado, refrigerado a ar, conexão rotor-estator do tipo estrela-estrela, sistema de refrigeração do tipo IP 21 com vazão de ar interna, temperatura operacional de 40 graus Celsius, classe de isolação H, fator de potência 0,8, Normas nonstrutivas, IEC 34-1 / ISO 8528-3 / NEMA MG 1-32 / BS 5000 PART 3, de valor unitário (CIF) não superior a R$ 6.492,30 | Resolução Gecex nº 322, de 4 de abril de 2022 | 2025-12-31 | II |  | 2022-05-01
8501.64.00 | 002 | Geradores síncronos de corrente alternada, trifásico, de 207.530kVA (207,53MVA) e 16,5kV (16.500V), corrente de armadura 7,262kA (7.262A), rotação 3600rpm(2 polos), fator de potência 0,85, frequência 60Hz, com sistema de excitação estática, sistema de refrigeração a ar, com controlador lógico programável (CLP), transformador de corrente, transformador de potência, sistema de proteção de surto, sistema de proteção e instrumentação. | Resolução Gecex nº 322, de 4 de abril de 2022 | 2025-12-31 | I |  | 2022-05-01
8501.64.00 | 003 | Geradores síncronos de corrente alternada, com sistema de resfriamento, potência de 168.500kVA, tensão de 15,75kV, frequência de 60Hz e rotação de 3.600rpm (2 polos), para uso em turbo gerador a vapor, com sistema de óleo, excitação estática, sistema de isolamento projetado na classe de resistência F, tipo de construção IM 7215 (IEC 60034-7), com dois mancais de pedestal montados à estrutura da base que suportam o rotor; flange de acoplamento ao lado da turbina, grau de proteção dos geradores fornecido IP 54 (IEC 60034-5). | Resolução Gecex nº 322, de 4 de abril de 2022 | 2025-12-31 | I |  | 2022-05-01
8501.64.00 | 005 | Geradores síncronos de corrente alternada, com sistema de resfriamento, potência igual ou superior a 169MVA, tensão de 13,8kV, frequência de 60Hz e rotação de 3.600rpm (2 pólos), para uso em turbo gerador a vapor, com sistema de óleo, excitação estática, sistema de isolamento projetado na classe de resistência F, tipo de construção IM 7215 (IEC 60034-7), com dois mancais de pedestal montados à estrutura da base que suportam o rotor, flange de acoplamento ao lado da turbina, grau de proteção dos geradores fornecido IP54 (IEC60034-5). | Resolução Gecex nº 322, de 4 de abril de 2022 | 2025-12-31 | I |  | 2022-05-01
8501.64.00 | 006 | Geradores de corrente alternada do tipo DFIG (indução duplamente alimentado) para aplicação em aerogeradores, com tensão de 6.000V, velocidade contínua máxima 1.517rpm, dotados de estator com núcleo magnético formado por laminações metálicas de aço silício de baixo carbono; bobinas formadas por fios de cobre isolados individualmente; rotor composto por um eixo de aço carbono, normalizado, refrigerado a ar; conexão rotor-estator do tipo estrela-estrela; sistema de refrigeração do tipo IC-21 com vazão de ar interna [m³/s] 4 (a 1.444rpm) e temperatura operacional de -30 Graus Celsius a menor ou igual a 45 Graus Celsius; proteção anti-corrosiva C4/H segundo norma ISO 12944; fator de proteção IP34 contra poeira; tensão secundária máxima no rotor e 825V; corrente nominal máxima de 580A(rms); corrente secundária máxima de 2.200A (rms); vibração A 1.5mm/s rms; conjugado nominal 40.600Nm; "LVRT (Low Voltage Ride Through)". | Resolução Gecex nº 322, de 4 de abril de 2022 | 2025-12-31 | I |  | 2022-05-01
8501.64.00 | 007 | Geradores elétricos trifásicos, de corrente alternada, de indução duplamente alimentado (DFIG), para aplicação em geradores eólicos, com potência de saída de 6.150 a 6.950kW, "range" de velocidade a 60Hz de 780 a 1.612rpm, 6 polos, velocidade de sincronismo de 1.200rpm, tensão nominal no estator de 690V, tensão máxima no rotor de 1.975V, corrente máxima no estator a 60Hz de 5.257A, corrente máxima no rotor de 1845A, tensão de pico fase-terra de 2kV e fase-fase de 2,5kV (com rampa máxima de crescimento dU/dt de 1kV/us), com taxa máxima de distorção harmônica em corrente de 2% e eficiência de 96,84%. | Resolução Gecex nº 322, de 4 de abril de 2022 | 2025-12-31 | I |  | 2022-05-01
8502.11.10 | 001 | Grupos geradores marítimos, de tensão AC, assíncronos, com alternador refrigerado a água, com potência máxima igual ou superior a 4,1kW mas inferior ou igual a 21,6kW. | Resolução Gecex nº 322, de 4 de abril de 2022 | 2025-12-31 | I |  | 2022-05-01
8502.11.10 | 004 | Grupos geradores de energia elétrica, específicos para aplicações marítimas em embarcações militares, comerciais, de recreio e iates, de baixo ruído, monofásicos, tensão 120 e 240VAC, 60Hz, potências contínuas de 5,0; 7,5; 9,0; 11,5; 13,5; 17,0; 21,5; 23,0 e 29,0kW, acionados por motor diesel de 2, 3 ou 4 cilindros, com sistema de refrigeração por água salgada através de trocador de calor, enclausurados em gabinete para proteção acústica. | Resolução Gecex nº 322, de 4 de abril de 2022 | 2025-12-31 | I |  | 2022-05-01
8502.11.10 | 005 | Grupos eletrogêneos de corrente alternada de potência de 18,75kVA/15kW, tensão 460/230vac, trifásicos, frequência 60Hz, gerador com velocidade de rotação de 1.800rpm, próprios para serem montados em carretas que transportam contêineres refrigerados, para fornecimento de energia ao contêiner frigorifico (reefer), com motor por compressão a diesel de velocidade de rotação sem carga de 1.890 +/-10rpm em alta velocidade, e 1.560 +/-5rpm em baixa velocidade "ecopower", com sistema controlador de microprocessador SG+, com depósito de combustível e com regulador de tensão automático. | Resolução Gecex nº 322, de 4 de abril de 2022 | 2025-12-31 | I |  | 2022-05-01
8502.11.10 | 006 | Grupos eletrogêneos de corrente alternada, com partida manual e/ou elétrica, com motor de pistão de ignição por compressão à diesel, com 296cc potência máxima de 3,3kVA e potência contínua de 3kVA, tensão de saída principal de 220V, possui controle de tensão com capacitor, sem escovas. | Resolução Gecex nº 322, de 4 de abril de 2022 | 2025-12-31 | I |  | 2022-05-01
8502.11.10 | 007 | Grupos eletrogêneos de corrente alternada, com partida manual e/ou elétrica, com motor de pistão de ignição por compressão à diesel, com 211cc potência máxima de 2,2kVA e potência contínua de 2kVA, tensão de saída principal de 220V, possui controle de tensão com capacitor, sem escovas. | Resolução Gecex nº 322, de 4 de abril de 2022 | 2025-12-31 | I |  | 2022-05-01
8502.11.10 | 008 | Grupos eletrogêneos de corrente alternada, com partida elétrica, com motor de pistão de ignição por compressão à diesel, com 406cc, potência máxima de 2,2kVA e potência contínua de 2,0kVA, tensão de saída principal de 220V, possui função retificadora incorporada para trabalho de máquinas de solda com corrente máxima de 190A. | Resolução Gecex nº 322, de 4 de abril de 2022 | 2025-12-31 | I |  | 2022-05-01
8502.11.10 | 009 | Grupos eletrogêneos de corrente alternada, com partida manual e/ou elétrica, com motor de pistão de ignição por compressão à diesel, com 406cc, potência máxima de 5,5kVA e potência contínua de 5kVA, tensão de saída principal de 220V, possui controle de tensão com capacitor, sem escovas. | Resolução Gecex nº 322, de 4 de abril de 2022 | 2025-12-31 | I |  | 2022-05-01
8502.11.10 | 010 | Grupos eletrogêneos de corrente alternada, com partida manual e/ou elétrica, com motor de pistão de ignição por compressão à diesel, com 870cc, potência máxima de 14KVA e potência contínua de 13,2KVA, tensão de saída principal de 220V ou 380V em conexão trifásica, possui controle de tensão automático eletrônico, com escovas e quadro com 2 rodas de transporte de 10 polegadas, além de conector de entrada ATS. | Resolução Gecex nº 322, de 4 de abril de 2022 | 2025-12-31 | I |  | 2022-05-01
8502.11.10 | 011 | Grupos eletrogêneos de corrente alternada, com partida manual e/ou elétrica, com motor de pistão de ignição por compressão à diesel, com 406cc, potência máxima de 5KVA e potência contínua de 4,5KVA, tensão de saída principal de 220V ou 380V em conexão trifásica, possui controle de tensão automático eletrônico, com escovas e quadro com 2 rodas de transporte de 8 polegadas. | Resolução Gecex nº 322, de 4 de abril de 2022 | 2025-12-31 | I |  | 2022-05-01
8502.11.10 | 012 | Grupos eletrogêneos de corrente alternada, com partida manual e/ou elétrica, com motor de pistão de ignição por compressão à diesel, com 406cc, potência máxima de 5KVA e potência contínua de 4,5KVA, tensão de saída principal de 220V, possui controle de tensão com capacitor, sem escovas e cabine de proteção e atenuação sonora. | Resolução Gecex nº 322, de 4 de abril de 2022 | 2025-12-31 | I |  | 2022-05-01
8502.11.10 | 013 | Grupos eletrogêneos de corrente alternada, com partida elétrica, com motor de pistão de ignição por compressão à diesel, com 456cc, potência máxima de 7,5KVA e potência contínua de 6,7KVA, tensão de saída principal de 220V, possui controle de tensão automático eletrônico, com escovas e quadro com 2 rodas de transporte de 8 polegadas, além de conector de entrada ATS. | Resolução Gecex nº 322, de 4 de abril de 2022 | 2025-12-31 | I |  | 2022-05-01
8502.11.10 | 014 | Grupos eletrogêneos de corrente alternada, com partida manual e/ou elétrica, com motor de pistão de ignição por compressão à diesel, com 456cc, potência máxima de 8KVA e potência contínua de 7,5KVA, tensão de saída principal de 220V ou 380V em conexão trifásica, possui controle de tensão automático eletrônico, com escovas e quadro com 2 rodas de transporte de 8 polegadas, além de conector de entrada ATS. | Resolução Gecex nº 322, de 4 de abril de 2022 | 2025-12-31 | I |  | 2022-05-01
8502.11.10 | 015 | Grupos geradores marítimos, de tensão AC, com alternador PMG (Permant Magnet Generator) em combinação com inversor de frequência e tensão e com tecnologia de velocidade variável de acordo com a carga e refrigerado a água, com potência máxima igual ou superior a 4kW e inferior ou igual a 25kW. | Resolução Gecex nº 322, de 4 de abril de 2022 | 2025-12-31 | I |  | 2022-05-01
8502.11.10 | 016 | Grupos eletrogêneos de corrente alternada, com motor de pistão de ignição por compressão, à diesel, com 211cc de deslocamento, com refrigeração por ar, partida manual, potência máxima de saída de 2,2kVA e potência contínua de saída de 2kVA, com tensão de saída monofásica em 230 ou 115V, selecionável através de uma chave, possui controle de tensão por capacitor, com tanque de combustível de 11,6 litros, equipados com medidor digital 3 em 1, apresentando tensão, frequência e tempo de operação, com quadro estrutural de perfil tubular, equipados com placa metálica protetiva sobre o motor, para proteção contra contato manual acidental, com janela para acionamento do descompressor manual. | Resolução Gecex nº 322, de 4 de abril de 2022 | 2025-12-31 | I |  | 2022-05-01
8502.11.10 | 017 | Grupos eletrogêneos de corrente alternada, com motor de pistão de ignição por compressão, à diesel, com 296cc de deslocamento, com refrigeração por ar, partida manual, podendo ainda ser equipado com partida elétrica, potência máxima de saída de 3,3kVA e potência contínua de saída de 3kVA, com tensão de saída monofásica em 230 ou 115V, selecionável através de uma chave, possui controle de tensão por capacitor, com tanque de combustível de 11,6 litros, equipados com medidor digital 3 em 1, apresentando tensão, frequência e tempo de operação, com quadro estrutural de perfil tubular, equipados com placa metálica protetiva sobre o motor, para proteção contra contato manual acidental, com janela para acionamento do descompressor manual. | Resolução Gecex nº 322, de 4 de abril de 2022 | 2025-12-31 | I |  | 2022-05-01
8502.11.10 | 018 | Grupos eletrogêneos de corrente alternada, com motor de pistão de ignição por compressão, à diesel, com 406cc de deslocamento, com refrigeração por ar, partida manual, podendo ainda ser equipado com partida elétrica, potência máxima de saída de 5,5kVA e potência contínua de saída de 5kVA, com tensão de saída monofásica em 230 ou 115V, selecionável através de uma chave, possui controle de tensão por capacitor, com tanque de combustível de 11,6 litros, equipados com medidor digital 3 em 1, apresentando tensão, frequência e tempo de operação, com quadro estrutural de perfil tubular, equipados com placa metálica protetiva sobre o motor, para proteção contra contato manual acidental, com janela para acionamento do descompressor manual, equipados com 4 rodas para facilitar a movimentação. | Resolução Gecex nº 322, de 4 de abril de 2022 | 2025-12-31 | I |  | 2022-05-01
8502.11.10 | 019 | Grupos eletrogêneos de corrente alternada, com motor de pistão de ignição por compressão, à diesel, com 474cc de deslocamento, com refrigeração por ar, partida manual ou elétrica, potência máxima de saída de 6,6kVA e potência contínua de saída de 6kVA, com tensão de saída monofásica em 230 ou 115V, selecionável através de uma chave, possui controle de tensão por capacitor, com tanque de combustível de 11,6 litros, equipados com medidor digital 3 em 1, apresentando tensão, frequência e tempo de operação, com quadro estrutural de perfil tubular, equipados com placa metálica protetiva sobre o motor, para proteção contra contato manual acidental, com janela para acionamento do descompressor manual, equipados com 4 rodas para facilitar a movimentação. | Resolução Gecex nº 322, de 4 de abril de 2022 | 2025-12-31 | I |  | 2022-05-01
8502.11.10 | 020 | Grupos eletrogêneos de corrente alternada, com motor de pistão de ignição por compressão, à diesel, com 418cc de deslocamento, com refrigeração por ar, partida manual, potência máxima de saída de 6kVA e potência contínua de saída de 5,5kVA, com tensão de saída monofásica em 230 ou 115V, selecionável através de uma chave, possui controle de tensão por AVR, com tanque de combustível de 11,5 litros, equipados com medidor digital 3 em 1, apresentando tensão, frequência e tempo de operação, com quadro estrutural de perfil retangular, equipados com duas rodas e duas alças para facilitar o transporte, com cantoneiras arredondadas no topo do quadro, com a função de proteger o tanque de combustível. | Resolução Gecex nº 322, de 4 de abril de 2022 | 2025-12-31 | I |  | 2022-05-01
8502.11.10 | 021 | Grupos eletrogêneos de corrente alternada, com motor de pistão de ignição por compressão, à diesel, com 418cc de deslocamento, com refrigeração por ar, partida elétrica e manual, potência máxima de saída de 6kVA e potência contínua de saída de 5,5kVA, com tensão de saída monofásica em 230 ou 115V, selecionável através de uma chave, possui controle de tensão por capacitor, com tanque de combustível de 11,5 litros, equipados com medidor digital 3 em 1, apresentando tensão, frequência e tempo de operação, com quadro estrutural de perfil retangular, equipados com duas rodas e duas alças para facilitar o transporte, com cantoneiras arredondadas no topo do quadro, com a função de proteger o tanque de combustível, equipados com interface para conexão de painel de comando de transferência automática de carga e partida do grupo gerador. | Resolução Gecex nº 322, de 4 de abril de 2022 | 2025-12-31 | I |  | 2022-05-01
8502.11.10 | 022 | Grupos eletrogêneos de corrente alternada, com motor de pistão de ignição por compressão, à diesel, com 418cc de deslocamento, com refrigeração por ar, partida elétrica e manual, potência máxima de saída de 6kVA e potência contínua de saída de 5,5kVA, com tensão de saída monofásica em 230 ou 115V, selecionável através de uma chave, possuem controle de tensão por AVR, com tanque de combustível de 11,5 litros, equipados com medidor digital 3 em 1, apresentando tensão, frequência e tempo de operação, com quadro estrutural de perfil retangular, equipados com duas rodas e duas alças para facilitar o transporte, com cantoneiras arredondadas no topo do quadro, com a função de proteger o tanque de combustível, equipados com interface para conexão de painel de comando de transferência automática de carga e partida do grupo gerador. | Resolução Gecex nº 322, de 4 de abril de 2022 | 2025-12-31 | I |  | 2022-05-01
8502.11.10 | 023 | Grupos eletrogêneos de corrente alternada, com motor de pistão de ignição por compressão, à diesel, com 498cc de deslocamento, com refrigeração por ar, partida elétrica e manual, potência máxima de saída de 7,5kVA ou 8,5kVA e potência contínua de saída de 7kVA, com tensão de saída 380V trifásica e 220V monofásica ou 220V trifásica e 127V monofásica, possuem controle de tensão por AVR, com tanque de combustível de 11,5 litros, equipados com medidor digital 3 em 1, apresentando tensão, frequência e tempo de operação, com quadro estrutural de perfil retangular, equipados com duas rodas e duas alças para facilitar o transporte, com cantoneiras arredondadas no topo do quadro, com a função de proteger o tanque de combustível, equipados com interface para conexão de painel de comando de transferência automática de carga e partida do grupo gerador. | Resolução Gecex nº 322, de 4 de abril de 2022 | 2025-12-31 | I |  | 2022-05-01
8502.11.10 | 024 | Grupos eletrogêneos de corrente alternada, com motor de pistão de ignição por compressão, à diesel, com 498cc de deslocamento, com refrigeração por ar, partida elétrica e manual, potência máxima de saída de 7kVA e potência contínua de saída de 6,5kVA, com tensão de saída monofásica em 230 ou 115V, selecionável através de uma chave, possuem controle de tensão por AVR, com tanque de combustível de 11,5 litros, equipados com medidor digital 3 em 1, apresentando tensão, frequência e tempo de operação, com quadro estrutural de perfil retangular, equipados com duas rodas e duas alças para facilitar o transporte, com cantoneiras arredondadas no topo do quadro, com a função de proteger o tanque de combustível, equipados com interface para conexão de painel de comando de transferência automática de carga e partida do grupo gerador. | Resolução Gecex nº 322, de 4 de abril de 2022 | 2025-12-31 | I |  | 2022-05-01
8502.11.10 | 025 | Grupos eletrogêneos de corrente alternada, com motor de pistão de ignição por compressão, à diesel, com 498cc de deslocamento, com refrigeração por ar, partida elétrica e manual, potência máxima de saída de 7kVA e potência contínua de saída de 6,5kVA, com tensão de saída monofásica em 230 ou 115V, selecionável através de uma chave, possuem controle de tensão por capacitor, com tanque de combustível de 11,5 litros, equipados com medidor digital 3 em 1, apresentando tensão, frequência e tempo de operação, com quadro estrutural de perfil retangular, equipados com duas rodas e duas alças para facilitar o transporte, com cantoneiras arredondadas no topo do quadro, com a função de proteger o tanque de combustível, equipados com interface para conexão de painel de comando de transferência automática de carga e partida do grupo gerador. | Resolução Gecex nº 322, de 4 de abril de 2022 | 2025-12-31 | I |  | 2022-05-01
8502.11.10 | 026 | Grupos eletrogêneos de corrente alternada, com motor de pistão de ignição por compressão, à diesel, com 418cc de deslocamento, com refrigeração por ar, partida elétrica e manual, potência máxima de saída de 6,5kVA e potência contínua de saída de 6kVA, com tensão de saída 380V trifásica e 220V monofásica ou 220V trifásica e 127V monofásica, possuem controle de tensão por AVR, com tanque de combustível de 11,5 litros, equipados com medidor digital 3 em 1, apresentando tensão, frequência e tempo de operação, com quadro estrutural de perfil retangular, equipados com duas rodas e duas alças para facilitar o transporte, com cantoneiras arredondadas no topo do quadro, com a função de proteger o tanque de combustível, equipados com interface para conexão de painel de comando de transferência automática de carga e partida do grupo gerador. | Resolução Gecex nº 322, de 4 de abril de 2022 | 2025-12-31 | I |  | 2022-05-01
8502.11.10 | 027 | Grupos eletrogêneos de corrente alternada, com motor de pistão de ignição por compressão, à diesel, com 418cc de deslocamento, com refrigeração por ar, partida elétrica, potência máxima de saída de 6,0kVA e potência contínua de saída de 5,5kVA, com tensão de saída monofásica em 230 ou 115V, selecionável através de uma chave, possuem controle de tensão por AVR, com tanque de combustível de 14,1 litros, equipados com medidor digital 3 em 1, apresentando tensão, frequência e tempo de operação, com construção cabinada, para redução de ruído, equipados com quatro rodas, alça para empurrar e um ponto de içamento no topo, para facilitar o transporte, com cantos arredondados no topo da cabine, com a função de proteger o gerador durante o transporte, equipados com interface para conexão de painel de comando de transferência automática de carga e partida do grupo gerador. | Resolução Gecex nº 322, de 4 de abril de 2022 | 2025-12-31 | I |  | 2022-05-01
8502.11.10 | 028 | Grupos eletrogêneos de corrente alternada, com motor de pistão de ignição por compressão, à diesel, com 498cc de deslocamento, com refrigeração por ar, partida elétrica, potência máxima de saída de 7kVA e potência contínua de saída de 6,5kVA, com tensão de saída monofásica em 230 ou 115V, selecionável através de uma chave, possui controle de tensão por AVR, com tanque de combustível de 14,1 litros, equipados com medidor digital 3 em 1, apresentando tensão, frequência e tempo de operação, com construção cabinada para redução de ruído, equipados com duas rodas fixas com freio e duas rodas direcionais, duas barras superiores, para uso em içamento ou movimentação manual, com iluminação de LED no topo do painel, para permitir a visualização noturna, equipados com interface para conexão de painel de comando de transferência automática de carga e partida do grupo gerador. | Resolução Gecex nº 322, de 4 de abril de 2022 | 2025-12-31 | I |  | 2022-05-01
8502.11.10 | 029 | Grupos eletrogêneos de corrente alternada, com motor de pistão de ignição por compressão, à diesel, com 498cc de deslocamento, com refrigeração por ar, partida elétrica, potência máxima de saída de 7,5kVA e potência contínua de saída de 7kVA, com tensão de saída 380V trifásica e 220V monofásica ou 220V trifásica e 127V monofásica, possuem controle de tensão por AVR, com tanque de combustível de 14,1 litros, equipados com medidor digital 3 em 1, apresentando tensão, frequência e tempo de operação, com construção cabinada para redução de ruído, equipados com duas rodas fixas com freio e duas rodas direcionais, duas barras superiores para uso em içamento ou movimentação manual, com iluminação de LED no topo do painel, para permitir a visualização noturna, equipados com interface para conexão de painel de comando de transferência automática de carga e partida do grupo gerador | Resolução Gecex nº 322, de 4 de abril de 2022 | 2025-12-31 | I |  | 2022-05-01
8502.11.10 | 030 | Grupos eletrogêneos de corrente alternada, com motor de pistão de ignição por compressão, à diesel, com 794cc de deslocamento, bi cilíndrico, com refrigeração por água, partida elétrica, potência máxima de saída de 10kVA e potência contínua de saída de 9kVA, com tensão de saída monofásica em 220 e 110V, possuem controle de tensão por AVR, com tanque de combustível de 26 litros, equipados com controlador digital HGM501, apresentando tensão, frequência e tempo de operação, com quadro estrutural tubular, equipados com quatro rodas para facilitar o transporte, com placa metálica na parte superior ao motor, com a função de proteger de contatos acidentais com partes quentes durante o manuseio, equipados com interface para conexão de painel de comando de transferência automática de carga e partida do grupo gerador. | Resolução Gecex nº 322, de 4 de abril de 2022 | 2025-12-31 | I |  | 2022-05-01
8502.11.10 | 031 | Grupos eletrogêneos de corrente alternada, com motor de pistão de ignição por compressão, à diesel, com 794cc de deslocamento, bi cilíndrico, com refrigeração por água, partida elétrica, potência máxima de saída de 10kVA e potência contínua de saída de 9kVA, com tensão de saída monofásica em 220 e 110V, possuem controle de tensão por AVR, com tanque de combustível de 26 litros, equipados com controlador digital HGM501, apresentando tensão, frequência e tempo de operação, com estrutura cabinada, para redução de ruído, equipados com quatro rodas para facilitar o transporte, equipados com interface para conexão de painel de comando de transferência automática de carga e partida do grupo gerador. | Resolução Gecex nº 322, de 4 de abril de 2022 | 2025-12-31 | I |  | 2022-05-01
8502.11.10 | 032 | Motobombas centrífugas, com carcaça de ferro fundido, e rotor em alumínio, com sucção de 2½ polegadas e recalque de 2 polegadas, com vazão máxima de 35m3/h e altura manométrica máxima de 32mca, sendo acopladas a motores à combustão interna à diesel de 3,3HP, 196cc,com tanque de combustível de 3 litros. | Resolução Gecex nº 322, de 4 de abril de 2022 | 2025-12-31 | I |  | 2022-05-01
8502.11.10 | 033 | Grupos eletrogêneos de corrente alternada, com motor de pistão de ignição por compressão, à diesel, com 418cc de deslocamento, com refrigeração por ar, partida elétrica, potência máxima de saída de 6,5kVA e potência contínua de saída de 6kVA, com tensão de saída 380V trifásica e 220V monofásica ou 220V trifásica e 127V monofásica, possuem controle de tensão por AVR, com tanque de combustível de 14,1 litros, equipados com medidor digital 3 em 1, apresentando tensão, frequência e tempo de operação, com construção cabinada para redução de ruído, equipados com quatro rodas, alça para empurrar e um ponto de içamento no topo, para facilitar o transporte, com cantos arredondadas no topo da cabine, com a função de proteger o gerador durante o transporte, equipados com interface para conexão de painel de comando de transferência automática de carga e partida do grupo gerador. | Resolução Gecex nº 322, de 4 de abril de 2022 | 2025-12-31 | I |  | 2022-05-01
8502.11.10 | 034 | Grupos eletrogêneos de corrente alternada, com motor de pistão de ignição por compressão, à diesel, com 296cc de deslocamento, com refrigeração por ar, partida manual, podendo ainda ser equipado com partida elétrica, potência máxima de saída de 3,3kVA e potência contínua de saída de 3kVA, com tensão de saída monofásica em 230 ou 115V, selecionável através de uma chave, possui controle de tensão por AVR, com tanque de combustível de 11,6 litros, equipados com medidor digital 3 em 1, apresentando tensão, frequência e tempo de operação, com quadro estrutural de perfil retangular, equipados com cantoneiras arredondadas no topo do quadro com a função de proteger o tanque, com duas rodas e alças para facilitar o transporte. | Resolução Gecex nº 322, de 4 de abril de 2022 | 2025-12-31 | I |  | 2022-05-01
8502.11.10 | 035 | Grupos eletrogêneos de corrente alternada, com motor de pistão de ignição por compressão, à diesel, com 211cc de deslocamento, com refrigeração por ar, partida manual, potência máxima de saída de 2,2kVA e potência contínua de saída de 2kVA, com tensão de saída monofásica em 230 ou 115V, selecionável através de uma chave, possui controle de tensão por AVR, com tanque de combustível de 11,6 litros, equipados com medidor digital 3 em 1, apresentando tensão, frequência e tempo de operação, com quadro estrutural de perfil retangular, equipados com cantoneiras arredondadas no topo do quadro, com a função de proteger o tanque de combustível, com duas rodas e alças para facilitar o transporte. | Resolução Gecex nº 322, de 4 de abril de 2022 | 2025-12-31 | I |  | 2022-05-01
8502.11.10 | 036 | Grupos geradores de energia elétrica, com tensão de 120/240V AC ou 240/480V AC, específicos para aplicações marítimas em embarcações militares, comerciais, de recreio e iates, de baixo ruído, frequência de 60Hz, potência variável de 1,9/2,2; 2,9/3,2; 5/5,6; 6,6/7,1; 8,8/9,6; 7,2/7,8; 9,5/10; 12/12,8; 12,3/13,5; 13,5/14,6; 16,7/18,4; 19/20; 23/24; 28/30 ou 31/34kW ou 11,9/12,5; 15,3/16,8; 20,8/23; 27/29; 35/37,5 ou 38,7/42,5 KVA, acionados por motor diesel de 1, 2, 3 ou 4 cilindros, com cilindrada compreendida entre 219 e 3.319cc, com velocidade de rotação fixa de 1.500rpm ou 1.800rpm ou 3.600rpm, com sistema de refrigeração "intercooler" e painel de controle digital. | Resolução Gecex nº 322, de 4 de abril de 2022 | 2025-12-31 | I |  | 2022-05-01
8502.11.10 | 037 | Grupos geradores de energia elétrica, com tensão de 115/240V AC ou 230/240V AC, específicos para aplicações marítimas em embarcações militares, comerciais, de recreio e iates, de baixo ruído, frequência de 50/60Hz, potência contínua de 6; 8; 10,5; 12 ou 15kW, acionados por motor diesel de 2 ou 3 cilindros, com cilindrada compreendida entre 479cc e 1.123cc, com velocidade de rotação variável compreendida entre 2.100 e 3.150rpm, com sistema de refrigeração "intercooler" e painel de controle digital. | Resolução Gecex nº 322, de 4 de abril de 2022 | 2025-12-31 | I |  | 2022-05-01
8502.11.10 | 038 | Grupos eletrogêneos de corrente alternada, com motor de pistão de ignição por compressão, à diesel, com 794cc de deslocamento, bi cilíndrico, com refrigeração por água, partida elétrica, potência máxima de saída de 12,5kVA e potência contínua de saída de 11kVA, com tensão de saída trifásica 380V / monofásica 220V ou trifásica 220V / monofásica 127V, possuem controle de tensão por AVR, com tanque de combustível de 26 litros, equipados com controlador digital HGM501, apresentando tensão, frequência e tempo de operação, com quadro estrutural tubular, equipados com 4 rodas para facilitar o transporte, com placa metálica na parte superior ao motor, com a função de proteger de contatos acidentais com partes quentes durante o manuseio, equipados com interface para conexão de painel de comando de transferência automática de carga e partida do grupo gerador, de valor unitário (CIF) não superior a R$7.165,50. | Resolução Gecex nº 322, de 4 de abril de 2022 | 2025-12-31 | II |  | 2022-05-01
8502.11.10 | 039 | Grupos eletrogêneos de corrente alternada, com motor de pistão de ignição por compressão, à diesel, com 794cc de deslocamento, bi cilíndrico, com refrigeração por água, partida elétrica, potência máxima de saída de 12,5kVA e potência contínua de saída de 11kVA, com tensão de saída trifásica 380V / monofásica 220V ou trifásica 220V / monofásica 127V, possuem controle de tensão por AVR, com tanque de combustível de 26 litros, equipados com controlador digital HGM501, apresentando tensão, frequência e tempo de operação, com estrutura cabinada, para redução de ruído, equipados com 4 rodas para facilitar o transporte, equipados com "interface" para conexão de painel de comando de transferência automática de carga e partida do grupo gerador, de valor unitário (CIF) não superior a R$8.711,00. | Resolução Gecex nº 322, de 4 de abril de 2022 | 2025-12-31 | II |  | 2022-05-01
8502.11.10 | 040 | Grupos eletrogêneos de corrente alternada, com motor de pistão de ignição por compressão, à diesel, com 2.540cc de deslocamento, aspirados, 4 cilindros em linha, com refrigeração por água com radiador montado internamente à cabine, partida elétrica em 12Vdc, potência máxima de saída do gerador de 27,5kVA e potência contínua de saída de 25kVA, com tensão de saída trifásica em 220V e monofásica em 127V ou trifásica em 380V e monofásica em 220V, com controle de tensão por AVR, com tanque de combustível de 50L, equipados com controlador digital HGM420, apresentando tensão, frequência e tempo de operação, com cabine integrada para proteção do conjunto e redução de ruído, construída em chapa de aço, equipados com interface para conexão de painel de comando de transferência automática de carga e partida do grupo gerador, equipados com dois pontos superiores para içamento, de valor unitário (CIF) não superior a R$ 15.964,84. | Resolução Gecex nº 322, de 4 de abril de 2022 | 2025-12-31 | II |  | 2022-05-01
8502.11.10 | 041 | Grupos eletrogêneos de corrente alternada, com partida manual e/ou elétrica, com motor de pistão de ignição por compressão à diesel, com 406cc, potência máxima de 5,5kVA e potência contínua de 5kVA, tensão de saída principal de 240V, com controle de tensão com capacitor, sem escovas. | Resolução Gecex nº 322, de 4 de abril de 2022 | 2025-12-31 | I |  | 2022-05-01
8502.11.10 | 042 | Grupos eletrogêneos de corrente alternada, com partida manual e/ou elétrica, com motor de pistão de ignição por compressão à diesel, com 296cc potência máxima de 3,3kVA e potência contínua de 3kVA, tensão de saída principal de 240V, com controle de tensão com capacitor, sem escovas. | Resolução Gecex nº 322, de 4 de abril de 2022 | 2025-12-31 | I |  | 2022-05-01
8502.11.10 | 043 | Grupos eletrogêneos de corrente alternada, com partida manual e/ou elétrica, com motor de pistão de ignição por compressão à diesel, com 406cc, potência máxima de 5kVA e potência contínua de 4,5kVA, tensão de saída principal de 240V, com controle de tensão com capacitor, sem escovas e cabine de proteção e atenuação sonora. | Resolução Gecex nº 322, de 4 de abril de 2022 | 2025-12-31 | I |  | 2022-05-01
8502.11.10 | 044 | Grupos eletrogêneos de corrente alternada, com partida manual e/ou elétrica, com motor de pistão de ignição por compressão à diesel, com 418cc, velocidade de rotação nominal de 3.000 a 3.600rpm, potência máxima de saída de 4,5 ou 4,8kVA e potência contínua de saída de 4,5kVA, tensão de saída 220V monofásica e 380V trifásica, frequência 50/60Hz, controle remoto ATS, painel digital, 1 cilindro, refrigerado a ar, injeção direta, baixo ruído, tanque de combustível com capacidade de 12,5L, modo de conexão com eixo de transmissão rígida e sistema de alarme de nível baixo do óleo. | Resolução Gecex nº 322, de 4 de abril de 2022 | 2025-12-31 | I |  | 2022-05-01
8502.11.10 | 045 | Grupos eletrogêneos de corrente alternada, com partida manual e/ou elétrica, com motor de pistão de ignição por compressão à diesel, com 418cc, velocidade de rotação nominal de 3.000 a 3.600rpm, potência máxima de saída de 4,5 ou 5,0kVA e potência contínua de saída de 4,5 VA, tensão de saída 220V monofásica e 380V trifásica, frequência 50/60Hz, painel digital, 1 cilindro, refrigerado a ar, injeção direta, baixo ruído, tanque de combustível com capacidade de 16L, modo de conexão com eixo de transmissão rígida e sistema de alarme de nível baixo do óleo. | Resolução Gecex nº 322, de 4 de abril de 2022 | 2025-12-31 | I |  | 2022-05-01
8502.11.10 | 046 | Grupos eletrogêneos de corrente alternada, com partida elétrica, com motor de pistão de ignição por compressão à diesel, com 418cc, potência máxima de 2,0kVA e potência contínua de 1,6kVA, tensão de saída principal de 115/230V, com controle de tensão por AVR, com tanque de combustível de capacidade de 12,5L, com função retificadora incorporada para trabalho de máquinas de solda com corrente máxima de 190A. | Resolução Gecex nº 322, de 4 de abril de 2022 | 2025-12-31 | I |  | 2022-05-01
8502.11.10 | 047 | Grupos eletrogêneos de corrente alternada, com partida manual e/ou elétrica, com motor de pistão de ignição por compressão à diesel, com 219 ou 306cc potência máxima de 2,2 ou 3.3kVA e potência contínua de 2,0 ou 3,0kVA, tensão de saída monofásica de 115/230V, com controle de tensão com capacitor, sem escovas e tanque de combustível de 12,5L. | Resolução Gecex nº 322, de 4 de abril de 2022 | 2025-12-31 | I |  | 2022-05-01
8502.11.10 | 048 | Grupos eletrogêneos de corrente alternada, com partida manual e/ou elétrica, com motor de pistão de ignição por compressão à diesel, com 418cc, potência máxima de 5,5kVA (modelo monofásico) ou 6,9kVA (modelo trifásico) e potência contínua de 5,0kVA (modelo monofásico) ou 6,25kVA (modelo trifásico), tensão de saída de 115/230V (modelo monofásico); 220 ou 380V (modelo trifásico), com controle de tensão com capacitor ou AVR e tanque de combustível de capacidade de 12,5L ou 14L. | Resolução Gecex nº 322, de 4 de abril de 2022 | 2025-12-31 | I |  | 2022-05-01
8502.11.10 | 049 | Grupos eletrogêneos de corrente alternada, com partida manual e/ou elétrica, com motor de pistão de ignição por compressão à diesel, com 474cc, potência máxima de 6,5kVA (modelo monofásico) e 8,125kVA (modelo trifásico); e potência contínua de 6,0kVA (modelo monofásico) e 7,5kVA (modelo trifásico), tensão de saída de 115/230V (modelo monofásico) e 220V ou 380V (modelo trifásico), com controle de tensão com AVR, com escovas, e tanque de combustível de capacidade de 12,5L. | Resolução Gecex nº 322, de 4 de abril de 2022 | 2025-12-31 | I |  | 2022-05-01
8502.11.10 | 050 | Grupos eletrogêneos de corrente alternada, com partida elétrica, com motor de pistão de ignição por compressão à diesel, com 997cc, potência máxima de 12,0kVA (modelo monofásico) e 15,0kVA (modelo trifásico); e potência contínua de 11,0kVA (modelo monofásico) e 13,75kVA (modelo trifásico), tensão de saída de 115/230V (modelo monofásico) e 220V ou 380V (modelo trifásico), com controle de tensão com AVR, com escovas, e tanque de combustível de capacidade de 25L. | Resolução Gecex nº 322, de 4 de abril de 2022 | 2025-12-31 | I |  | 2022-05-01
8502.11.10 | 051 | Grupos eletrogêneos de corrente alternada, com motor de pistão de ignição por compressão refrigerado a ar com diâmetro de cilindro de 92mm e curso de 75mm, cilindrada de 499cc, com tensão de saída principal de 220V, potência máxima de 7kVA, controle de tensão por AVR, equipados com 4 rodas de movimentação, e cabine redutora de ruído. | Resolução Gecex nº 322, de 4 de abril de 2022 | 2025-12-31 | I |  | 2022-05-01
8502.11.10 | 052 | Grupos eletrogêneos de corrente alternada, com motor de pistão de ignição por compressão, refrigeração líquida, com diâmetro de cilindro de 80mm e curso de 79mm, cilindrada de 794CC, com tensão de saída principal de 220V, potência máxima de 10,5kVA, controle de tensão por AVR, e cabine redutora de ruído, de valor unitário (CIF) não superior a R$11.096,08. | Resolução Gecex nº 322, de 4 de abril de 2022 | 2025-12-31 | II |  | 2022-05-01
8502.11.10 | 053 | Grupos eletrogêneos de corrente alternada, com motor de pistão de ignição por compressão, refrigerado a ar, com diâmetro de cilindro de 70mm e curso de 55mm, cilindrada de 212CC, com tensão de saída principal de 220V, potência máxima de 2,5kVA, controle de tensão por AVR, rodas para movimentação, partida manual e/ou elétrica e chave seletora de tensão. | Resolução Gecex nº 322, de 4 de abril de 2022 | 2025-12-31 | I |  | 2022-05-01
8502.11.10 | 054 | Grupos eletrogêneos de corrente alternada, com motor de pistão de ignição por compressão, refrigerado a ar, com diâmetro de cilindro de 78mm e curso de 62mm, cilindrada de 296CC, com tensão de saída principal de 220V, potência máxima de 4kVA, controle de tensão por AVR, rodas para movimentação, partida manual e/ou elétrica, com entrada ATS na versão com partida elétrica. | Resolução Gecex nº 322, de 4 de abril de 2022 | 2025-12-31 | I |  | 2022-05-01
8502.11.10 | 055 | Grupos eletrogêneos de corrente alternada, com motor de pistão de ignição por compressão, refrigerado a ar, com diâmetro de cilindro de 86mm e curso de 72mm, cilindrada de 418CC, com tensão de saída principal de 220V, potência máxima de 6,5kVA, controle de tensão por AVR, rodas para movimentação, com partida manual e/ou elétrica e com entrada ATS na versão com partida elétrica. | Resolução Gecex nº 322, de 4 de abril de 2022 | 2025-12-31 | I |  | 2022-05-01
8502.11.10 | 056 | Grupos eletrogêneos de corrente alternada, com motor de pistão de ignição por compressão à diesel, deslocamento entre 211 e 418CC, refrigeração por ar, com partida elétrica e manual, potência máxima de saída entre 4,5 e 11kVA, potência nominal de saída entre 4 e 10kVA, com tensão de saída entre 127 e 220V monofásica, controle de tensão por AVR e tanque de combustível entre 12,5 e 53 litros. | Resolução Gecex nº 322, de 4 de abril de 2022 | 2025-12-31 | I |  | 2022-05-01
8502.11.10 | 057 | Grupos eletrogêneos de corrente alternada, com partida manual e/ou elétrica, com motor de pistão de ignição por compressão à diesel, com 211cc potência máxima de 2,2kVA e potência contínua de 2kVA, tensão de saída principal de 240V, com controle de tensão com capacitor, sem escovas. | Resolução Gecex nº 322, de 4 de abril de 2022 | 2025-12-31 | I |  | 2022-05-01
8502.11.10 | 058 | Grupos geradores de energia elétrica, específicos para aplicações marítimas em embarcações militares, comerciais, de recreio e iates, de baixo ruído, monofásicos e trifásicos, tensão 120 e 240VAC, 60Hz, potências contínuas de 5,0; 6,0; 7,5; 9,0; 11,5; 12,0; 13,5; 16,0 ; 17,0; 20,0; 21,5; 23,0; 25,0; 29,0; 30,0 ; 36,0 ; 38,0 e 40,0kW, acionados por motor diesel de 2, 3 ou 4 cilindros, com sistema de refrigeração por água salgada através de trocador de calor, enclausurados em gabinete para proteção acústica. | Resolução Gecex nº 322, de 4 de abril de 2022 | 2025-12-31 | I |  | 2022-05-01
8502.13.19 | 019 | Grupos geradores de energia com potência entre 4.000 e 5.000kVA, montados em uma base metálica horizontal, constituídos de: motor diesel de 20 cilindros, 4 tempos, com rotação de 1.800rpm, refrigerado a água, dotados de gerador síncrono, trifásico, 60Hz, tensão entre fases de 4.160 a 13.800V, com fator de potência de 0,8, fechamento em estrela com neutro acessível, 4 polos, passo de 0,6667, isolação classe F, IP 23, sistema de arrefecimento por ventilador montado no próprio eixo do gerador, sistema de excitação sem escovas, regulador automático de tensão digital com sensor trifásico e painel de controle digital. | Resolução Gecex nº 322, de 4 de abril de 2022 | 2025-12-31 | I |  | 2022-05-01
8502.13.19 | 022 | Sistemas ininterruptos de energia rotativo diesel (UPS rotativo diesel), com potência entre 500 a 3.000kVA, rotação máxima entre 3.000 e 5.400rpm, dotados de: motor diesel, acoplamento de indução e gerador síncrono montado em uma base metálica única horizontal e acompanhado de painel de controle e de força (bobina de reatância e disjuntores). | Resolução Gecex nº 322, de 4 de abril de 2022 | 2025-12-31 | I |  | 2022-05-01
8502.13.19 | 025 | Grupos geradores de energia com potência de 1.538kVA, com tensão entre fases de 440 a 480VCA, com fator de potência de 0,8, montados em uma base metálica horizontal, constituídos de: motor diesel de 16 cilindros em V, com capacidade volumétrica de 50L, 4 tempos, com rotação de 1.800rpm, turbo aspirado, com sistema de arrefecimento do motor agua-agua, com trocador de calor marítimo, 60Hz, com nível de emissões IMO2. | Resolução Gecex nº 322, de 4 de abril de 2022 | 2025-12-31 | I |  | 2022-05-01
8502.13.19 | 026 | Grupos geradores de energia, com potência entre 2.725kW (3.406kVA) e 3.000kW (3.750kVA), montados em uma base metálica horizontal, com motor diesel de 16 cilindros em V, capacidade volumétrica de 78,1L, 4 tempos e rotação de 1.800rpm, refrigerado a água, dotados de gerador síncrono, trifásico, 60Hz, tensão entre fases de 380 a 13.800V, com fator de potência de 0,8, fechamento em estrela com neutro acessível, 4 polos, passo de 0,6667, isolação classe F ou H, IP 23, sistema de arrefecimento por ventilador montado no próprio eixo do gerador, sistema de excitação sem escovas, regulador automático de tensão digital com sensor trifásico e painel de controle digital. | Resolução Gecex nº 322, de 4 de abril de 2022 | 2025-12-31 | I |  | 2022-05-01
8502.13.19 | 027 | Grupos geradores de energia com potência entre 2.300 e 3.750kVA, montados em uma base metálica horizontal, constituídos por: motor diesel de 16 ou 20 cilindros em V, 4 tempos, com rotação de 1.500rpm (50Hz) e 1.800rpm (60Hz), sistema de arrefecimento: circuito primário e secundário de água de refrigeração com trocadores de calor agua/água, dotados de alternador, trifásico para operação em 50Hz ou 60Hz, tensão entre fases 13.800V, com fator de potência 0,8, fechamento em estrela com neutro acessível, isolação rotórica/estatórica H/H, reatâncias X''d/X'd £0,18/0,20pu, com painel de controle, regulador automático de tensão e sistema de excitação com tecnologia digital. | Resolução Gecex nº 322, de 4 de abril de 2022 | 2025-12-31 | I |  | 2022-05-01
8502.13.19 | 028 | Grupos geradores de energia com potência entre 3.300 e 4.375kVA, montados em uma base metálica horizontal, constituídos de: motor diesel de 16 cilindros em V, capacidade volumétrica de 84,67 a 95,3L, 4 tempos, com rotação de 1.800rpm, refrigerado a água, dotados de gerador síncrono, trifásico, 60Hz, tensão entre fases de 380 a 13.800V, com fator de potência de 0,8, fechamento em estrela com neutro acessível, 4 polos, passo de 0,6667, isolação classe F ou H, IP 21 até IP 55, sistema de arrefecimento por trocador de calor ar-água montado no gerador ou sistema de arrefecimento por ventilador montado no próprio eixo do gerador, sistema de excitação sem escovas, regulador automático de tensão digital com sensor trifásico e painel de controle digital. | Resolução Gecex nº 322, de 4 de abril de 2022 | 2025-12-31 | I |  | 2022-05-01
8502.13.19 | 029 | Grupos geradores de energia, com potência entre 3.975kVA (3.180kW) e 4.375kVA (3.500kW), montados em base metálica horizontal, constituídos de: motor diesel de 20 cilindros, capacidade volumétrica de 105,8L, 4 tempos, com rotação de 1.800rpm, sistema de combustível tipo “Common Rail”, refrigerado a água, dotados de gerador síncrono, trifásico, 60Hz, tensão entre fases de 416 a 13.800V, com fator de potência de 0,8, sistema de arrefecimento por ventilador montado no próprio eixo ou remoto. | Resolução Gecex nº 322, de 4 de abril de 2022 | 2025-12-31 | I |  | 2022-05-01
8502.13.19 | 030 | Grupos geradores de energia, com potência entre 2.562kVA (2.050kW) e 3.125kVA (2.500kW), montados em uma base metálica horizontal, constituídos de: motor diesel de 16 cilindros, com capacidade volumétrica de 78L, 4 tempos, com rotação de 1.800rpm, sistema de combustível EUI, refrigerado à água, dotados de gerador síncrono, trifásico, 60Hz, tensão entre fases de 380 a 13.800V, com fator de potência de 0,8, sistema de arrefecimento por ventilador montado no próprio eixo ou remoto. | Resolução Gecex nº 322, de 4 de abril de 2022 | 2025-12-31 | I |  | 2022-05-01
8502.13.19 | 031 | Grupos eletrogêneos para geração de energia elétrica, montados em "skid", dotados de motor de combustão interna acionado por gás natural e óleo (LFO) ou somente óleo (LFO ou HFO), com configuração de 18 cilindros em "V", diâmetro do cilindro de 500mm, curso de 580mm, velocidade de 514rpm; gerador elétrico com potência de 21.448kVA, tensão de 13.800V, corrente de 897A; acoplamentos flexíveis para união do motor e gerador, tubulação; painel de controle e comando. | Resolução Gecex nº 322, de 4 de abril de 2022 | 2025-12-31 | I |  | 2022-05-01
8502.13.19 | 032 | Grupos geradores de energia, com potência entre 2.500kVA (2.000kW) e 5.000kVA (4.000kW), montados em uma base metálica horizontal, constituídos de: motor diesel de 16 e 20 cilindros, capacidade volumétrica entre 76,3 e 105,8L, 4 tempos, com rotação de 1.800rpm, sistema de combustível tipo “Common Rail”, refrigerado a água, dotados de gerador síncrono, trifásico, 60Hz, tensão entre fases de 380 a 13.800V, com fator de potência de 0,8, sistema de arrefecimento por ventilador montado no próprio eixo ou remoto e certificado pela EPA para aplicações estacionárias de emergência ou continuo com carga variável. | Resolução Gecex nº 322, de 4 de abril de 2022 | 2025-12-31 | I |  | 2022-05-01
8502.13.19 | 033 | Grupos geradores de energia com potência de 2.050kVA (1.640kW) a 2.500kVA (2.000kW), montados em uma base metálica horizontal, constituídos de: motor diesel de 16 cilindros, capacidade volumétrica de 69L, 4 tempos, com rotação de 1.800rpm, sistema de combustível EUI, Aspiração TA, Governador tipo ADEM A3, refrigerado a água, 60Hz, tensão entre fases de 380 a 13.800V, sistema de arrefecimento por ventilador montado no próprio eixo ou remoto e otimizado para baixas emissões e baixo consumo de combustível. | Resolução Gecex nº 322, de 4 de abril de 2022 | 2025-12-31 | I |  | 2022-05-01
8502.13.19 | 034 | Grupos eletrogêneos para geração de energia elétrica de corrente alternada com potência nominal de 1.250kVA, montados em uma base metálica horizontal e no interior de um enclausuramento à prova de ruído (nível de ruído de 82dB(A) a 7m de distância), dotados de motor de pistão, de ignição por compressão (motor diesel), de 12 cilindros em V, rotação nominal de 1.800rpm, potência eficaz de 1.000kWe e tanque com capacidade para 500 litros de combustível; alternador síncrono, trifásico, 60Hz e 380V, com fator de potência 0,8, 4 polos, classe de isolação H, classe de temperatura H-125, classe de proteção IP23, sobrevelocidade de 2.250rpm e com sistema de excitação PMG (Gerador de Imãs Permanentes) utilizado como fonte externa de energia do regulador automático de voltagem (AVR); painel de comando e controle dotado de painel IHM (interface homem-máquina) com tela colorida sensível ao toque de 12 polegadas e programa (software) para acesso remoto do painel; e acompanhados de painel de comutação de energia elétrica, com corrente de curto-circuito de 50kA, corrente máxima do barramento principal de 2.000A e dotado de 1 disjuntor fixo de 2.000A, operado manualmente, 2 disjuntores fixos de 1.600A cada, operados eletricamente, e 2 disjuntores fixos de 1.600A cada, operados manualmente. | Resolução Gecex nº 322, de 4 de abril de 2022 | 2025-12-31 | I |  | 2022-05-01
8502.20.11 | 001 | Grupos eletrogêneos de corrente alternada, de partida manual com motor de pistão de ignição por centelha à gasolina, com 7CV e 208cc, potência máxima de 3,5 KVA e potência contínua de 3,4KVA, tensão de saída de 110 e 220V, controlados conforme necessidade por uma chave seletora de tensão, possui enrolamento de cobre para maior resistência térmica, voltímetro e disjuntor de proteção para corrente alternada e rele térmico para proteção de corrente contínua, também possui saída auxiliar 12V. | Resolução Gecex nº 322, de 4 de abril de 2022 | 2025-12-31 | I |  | 2022-05-01
8502.20.11 | 002 | Grupos eletrogêneos de corrente alternada, de partida manual com motor de pistão de ignição por centelha à gasolina, com 6,5CV e 196cc, potência máxima de 2,2kVA e potência contínua de 2kVA, tensão de saída de 110 e 220V, controlados conforme necessidade por uma chave seletora de tensão, possui enrolamento de cobre para maior resistência térmica, voltímetro e disjuntor de proteção para corrente alternada e rele térmico para proteção de corrente contínua, também possui saída auxiliar 12V. | Resolução Gecex nº 322, de 4 de abril de 2022 | 2025-12-31 | I |  | 2022-05-01
8502.20.11 | 003 | Grupos eletrogêneos de corrente alternada, de partida manual com motor de pistão de ignição por centelha à gasolina, com 15CV e 420cc, potência máxima de 6,5kVA e potência contínua de 6kVA, tensão de saída principal 220V e auxiliar 110V, possui enrolamento de cobre para maior resistência térmica, com controle de tensão por capacitor (sem escovas), voltímetro e disjuntor de proteção para corrente alternada e rele térmico para proteção de corrente contínua, também possui saída auxiliar 12V. | Resolução Gecex nº 322, de 4 de abril de 2022 | 2025-12-31 | I |  | 2022-05-01
8502.20.11 | 004 | Grupos eletrogêneos de corrente alternada, de partida manual com motor de pistão de ignição por centelha à gasolina, com 15CV e 420cc, potência máxima de 6,5kVA e potência contínua de 6,0kVA, tensão de saída principal 220V e auxiliar 110V, possui enrolamento de cobre para maior resistência térmica, com controle de tensão por AVR (Controle automático eletrônico de tensão), voltímetro e disjuntor de proteção para corrente alternada e rele térmico para proteção de corrente contínua, também possui saída auxiliar 12V. | Resolução Gecex nº 322, de 4 de abril de 2022 | 2025-12-31 | I |  | 2022-05-01
8502.20.11 | 005 | Grupos eletrogêneos de corrente alternada, de partida manual com motor de pistão de ignição por centelha à gasolina, com 13,5cv, 420cc, potência máxima de 8,75 ou 10,5kVA e potência contínua de 7 ou 8kVA, tensão de saída principal 240V e auxiliar 120V, alternador com enrolamento de cobre, com controle automático eletrônico de tensão, (AVR), disjuntor de proteção para corrente alternada e rele térmico para proteção de corrente contínua, rodas de movimentação com 12 polegadas de diâmetro, com escapamento com tecnologia "lo-tone". | Resolução Gecex nº 322, de 4 de abril de 2022 | 2025-12-31 | I |  | 2022-05-01
8502.20.11 | 006 | Grupos eletrogêneos de corrente alternada, de partida manual com motor de pistão de ignição por centelha à gasolina, com 18,5cv ou 19,5cv e 623cc ou 658cc, potência máxima de 11 ou 11,8kVA e potência contínua de 10 ou 11kVA, tensão de saída principal 220V e auxiliar 110V, possui enrolamento de cobre para maior resistência térmica, com controle de tensão por AVR (Controle automático eletrônico de tensão), voltímetro e disjuntor de proteção para corrente alternada e rele térmico para proteção de corrente contínua, também possui saída auxiliar 12V. | Resolução Gecex nº 322, de 4 de abril de 2022 | 2025-12-31 | I |  | 2022-05-01
8502.20.11 | 007 | Grupos eletrogêneos de corrente alternada, de partida manual com motor de pistão de ignição por centelha à gasolina, com 16,5cv e 460cc, potência máxima de 9kVA e potência contínua de 8,2kVA, tensão de saída principal 220V e auxiliar 110V, possui enrolamento de cobre para maior resistência térmica, com controle de tensão por AVR (controle automático eletrônico de tensão), voltímetro e disjuntor de proteção para corrente alternada e rele térmico para proteção de corrente contínua, também possui saída auxiliar 12V. | Resolução Gecex nº 322, de 4 de abril de 2022 | 2025-12-31 | I |  | 2022-05-01
8502.20.11 | 008 | Grupos eletrogêneos de corrente alternada, de partida manual com motor de pistão de ignição por centelha à gasolina, com 15cv e 420cc, potência máxima de 8kVA e potência contínua de 7,5kVA, tensão de saída principal 220 ou 380V e auxiliar 110 ou 220V, possuem enrolamento de cobre para maior resistência térmica, em fechamento trifásico, com controle de tensão por AVR (Controle automático eletrônico de tensão), voltímetro e disjuntor de proteção para corrente alternada e rele térmico para proteção de corrente contínua, também possui saída auxiliar 12V. | Resolução Gecex nº 322, de 4 de abril de 2022 | 2025-12-31 | I |  | 2022-05-01
8502.20.11 | 009 | Grupos eletrogêneos de corrente alternada, de partida manual com motor de pistão de ignição por centelha à gasolina, com 3cv e 98cc, potência máxima de 1,3kVA e potência contínua de 1,1kVA, tensão de saída de 110V ou 220V, possui alternador com enrolamento de cobre para maior resistência térmica, voltímetro e reles de proteção corrente contínua e corrente alternada, também possui saída auxiliar 12V. | Resolução Gecex nº 322, de 4 de abril de 2022 | 2025-12-31 | I |  | 2022-05-01
8502.20.11 | 010 | Grupos eletrogêneos de corrente alternada, de partida manual com motor de pistão de ignição por centelha à gasolina, com 1,9CV potência máxima de 0,95kVA e potência contínua de 0,8kVA, tensão de saída de 110V ou 220V, possui alternador com enrolamento de cobre para maior resistência térmica, voltímetro e reles de proteção corrente contínua e corrente alternada, também possui saída auxiliar 12V. | Resolução Gecex nº 322, de 4 de abril de 2022 | 2025-12-31 | I |  | 2022-05-01
8502.20.11 | 011 | Grupos eletrogêneos de corrente alternada, de partida manual com motor de pistão de ignição por centelha à gasolina, com 105,6cc potência máxima de 2kVA e potência contínua de 1,8kVA, tensão de saída de 110V ou 220V, possui tecnologia "inverter". | Resolução Gecex nº 322, de 4 de abril de 2022 | 2025-12-31 | I |  | 2022-05-01
8502.20.11 | 012 | Grupos eletrogêneos de corrente alternada, de partida manual com motor de pistão de ignição por centelha à gasolina, com 13CV e 389cc, potência máxima de 5,5kVA e potência contínua de 5kVA, tensão de saída principal 220V e auxiliar 110V, possui enrolamento de cobre para maior resistência térmica, voltímetro e disjuntor de proteção para corrente alternada e rele térmico para proteção de corrente contínua, também possui saída auxiliar 12V, possui quadro de proteção com 2 barras superiores desmontáveis para evitar danos ao tanque de combustível durante o transporte. | Resolução Gecex nº 322, de 4 de abril de 2022 | 2025-12-31 | I |  | 2022-05-01
8502.20.11 | 013 | Grupos eletrogêneos de corrente alternada, de partida manual com motor de pistão de ignição por centelha à gasolina, com 11cv e 337,8cc, potência máxima de 4,5kVA e potência contínua de 4kVA, tensão de saída principal 220V e auxiliar 110V, possui enrolamento de cobre para maior resistência térmica, voltímetro e disjuntor de proteção para corrente alternada e rele térmico para proteção de corrente contínua, também possui saída auxiliar 12V | Resolução Gecex nº 322, de 4 de abril de 2022 | 2025-12-31 | I |  | 2022-05-01
8502.20.11 | 014 | Grupos eletrogêneos de corrente alternada, de partida manual com motor de pistão de ignição por centelha à gasolina, 389cc, potência máxima de 6,25KVA potência contínua de 5kVA, tensão de saída principal 240V e auxiliar 120V, com controle automático eletrônico de tensão, (AVR), disjuntor de proteção para corrente alternada, possuem quadro reforçado com duas rodas de transporte com pneus de borracha sólida que não murcham e com 10 polegadas de diâmetro, com escapamento com tecnologia "lo-tone". | Resolução Gecex nº 322, de 4 de abril de 2022 | 2025-12-31 | I |  | 2022-05-01
8502.20.11 | 015 | Geradores a gás natural com possibilidade de ser monofásico ou trifásico; potência standby com a possibilidade de ser 9kVA / 9kW, 13kVA / 13kW, 16kVA / 16kW, 18kVA / 18kW, 19,5kVA / 19,5kW ou 21kVA / 17kW; ruído com a possibilidade de ser 61, 65, 66 ou 67 dB(A)@ 7m; motor com a possibilidade de ser composto por cilindro único ou 2 cilindros em linha e velocidade de 3.600rpm; arrefecimento a ar; tensão de partida 12V; alimentação elétrica de 240V. | Resolução Gecex nº 322, de 4 de abril de 2022 | 2025-12-31 | I |  | 2022-05-01
8502.20.11 | 016 | Geradores portáteis a gasolina com a possibilidade de ser monofásico ou trifásico; potência máxima (LTP) com a possibilidade de ser 16,2 ou 12,3kVA; potência contínua (COP) com a possibilidade de ser 12,5 ou 9,6kVA; capacidade do tanque de 24 litros; autonomia 75% de 5h. | Resolução Gecex nº 322, de 4 de abril de 2022 | 2025-12-31 | I |  | 2022-05-01
8502.20.11 | 017 | Grupos eletrogêneos de corrente alternada, de partida manual e/ou elétrica com motor de pistão de ignição por centelha à gasolina, com potência do motor entre 13 e 17CV, com cilindrada entre 360 e 483CC e potência geradora máxima entre 5,5 e 7,5kVA, e potência contínua entre 5,1 e 6,9kVA, tensão de saída principal 220V e auxiliar 110V, com alternador com enrolamento de cobre para maior resistência térmica, com controle de tensão por AVR (Controle automático eletrônico de tensão), voltímetro e disjuntor de proteção para corrente alternada, com saída auxiliar de corrente contínua com 12V, com rele térmico de proteção para corrente contínua. | Resolução Gecex nº 322, de 4 de abril de 2022 | 2025-12-31 | I |  | 2022-05-01
8502.20.11 | 018 | Grupos eletrogêneos de corrente alternada, de partida manual, com motor de pistão de ignição por centelha à gasolina, potência do motor entre 6 e 8CV e entre 177 e 240CC, potência geradora máxima entre 2,5 e 3,5kVA, e potência contínua entre 2,4 e 3,3kVA, tensão de saída principal 220V e auxiliar 110V, com alternador com enrolamento de cobre para maior resistência térmica, com controle de tensão por AVR (Controle automático eletrônico de tensão), voltímetro e disjuntor de proteção para corrente alternada, com saída auxiliar de corrente contínua com 12V, com rele térmico de proteção para corrente contínua. | Resolução Gecex nº 322, de 4 de abril de 2022 | 2025-12-31 | I |  | 2022-05-01
8502.20.11 | 019 | Grupos eletrogêneos de corrente alternada, de partida manual com motor de pistão de ignição por centelha à gasolina, potência do motor entre 6 e 8CV e com cilindrada entre 177 e 240cc, potência geradora máxima entre 2,5 e 3,5kVA, e potência contínua entre 2,2 e 3kVA, tensão de saída principal 220V e auxiliar 110V, com alternador com enrolamento em alumínio, com controle de tensão por AVR (Controle automático eletrônico de tensão), voltímetro e disjuntor de proteção para corrente alternada, com saída auxiliar de corrente contínua com 12V, com rele térmico de proteção para corrente contínua. | Resolução Gecex nº 322, de 4 de abril de 2022 | 2025-12-31 | I |  | 2022-05-01
8502.20.11 | 020 | Grupos eletrogêneos de corrente alternada, de partida manual retrátil, com motor de pistão de ignição por centelha à gasolina acoplado ao alternador com enrolamento de cobre, potência do motor de 2,5HP e 98cc, com potência máxima de geração de 1,2kVA e nominal de 0,9kVA, tensão de saída monofásico de 127 ou 220V com tomada para plug padrão NBR 14136 20A, possui voltímetro, disjuntor monopolar para corrente alternada e protetor de corrente contínua, possui regulador de tensão tipo AVR e saída de tensão auxiliar de 12V. | Resolução Gecex nº 322, de 4 de abril de 2022 | 2025-12-31 | I |  | 2022-05-01
8502.20.11 | 021 | Grupos eletrogêneos de corrente alternada, de partida manual retrátil e/ou elétrica, com motor de pistão de ignição por centelha à gasolina acoplado ao alternador com enrolamento de cobre, potência do motor de 6,5HP e 196cc, com potência máxima de geração de 4kVA e nominal de 3,5kVA, tensão de saída monofásico de 127 e 220V com tomadas para plug padrão NBR 14136 20A, com chave seletora de tensão, voltímetro, disjuntor bipolar para corrente alternada e protetor de corrente contínua, com regulador de tensão tipo AVR e saída de tensão auxiliar de 12V. | Resolução Gecex nº 322, de 4 de abril de 2022 | 2025-12-31 | I |  | 2022-05-01
8502.20.11 | 022 | Grupos eletrogêneos de corrente alternada, de partida manual retrátil e/ou elétrica, com rodas de 8 polegadas e pegadores retráteis, com motor de pistão de ignição por centelha à gasolina acoplado ao alternador com enrolamento de cobre, potência do motor de 11HP e 337cc, com potência máxima de geração de 6kVA e nominal de 5,5kVA, tensão de saída monofásico de 127 e 220V com tomadas para plug padrão NBR 14136 20 A, com chave seletora de tensão, voltímetro, horímetro digital, disjuntor bipolar para corrente alternada e protetor de corrente contínua, com regulador de tensão tipo AVR e saída de tensão auxiliar de 12V. | Resolução Gecex nº 322, de 4 de abril de 2022 | 2025-12-31 | I |  | 2022-05-01
8502.20.11 | 023 | Grupos eletrogêneos de corrente alternada, de partida manual retrátil e elétrica, com rodas de 8 polegadas e pegadores retráteis, com motor de pistão de ignição por centelha à gasolina acoplado ao alternador com enrolamento de cobre, potência do motor de 15HP e 420cc, com potência máxima de geração de 9kVA e nominal de 8,5kVA, tensão de saída monofásico de 127 e 220V com tomadas para plug padrão NBR 14136 20A, com voltímetro, horímetro digital, disjuntor bipolar para corrente alternada e protetor de corrente contínua, com regulador de tensão tipo AVR e saída de tensão auxiliar de 12V. | Resolução Gecex nº 322, de 4 de abril de 2022 | 2025-12-31 | I |  | 2022-05-01
8502.20.11 | 024 | Grupos eletrogêneos de corrente alternada, de partida manual retrátil e elétrica, com rodas de 8 polegadas e pegadores retráteis, com motor de pistão de ignição por centelha à gasolina acoplado ao alternador com enrolamento de cobre, potência do motor de 15HP e 420cc, potência máxima de 9kVA e nominal de 8,5kVA, tensão de saída trifásica de 220 ou 380V com 3 terminais de ligação independentes por fase e com 1 tomada para plug padrão NBR 14136 20A, com voltímetro, horímetro digital, disjuntor tripolar para corrente alternada e protetor de corrente contínua, com regulador de tensão tipo por AVR e saída de tensão auxiliar de 12V. | Resolução Gecex nº 322, de 4 de abril de 2022 | 2025-12-31 | I |  | 2022-05-01
8502.20.11 | 025 | Grupos eletrogêneos de corrente alternada, com motor de pistão de ignição por centelha, à gasolina, com 96cc de deslocamento, com refrigeração por ar, partida manual, potência máxima de saída de 1,25kVA e potência contínua de saída de 1,05kVA, com tensão de saída monofásica em 230 ou 115V, selecionável através de uma chave, possuem controle de tensão por AVR, com tanque de combustível de 6 litros, equipados com voltímetro analógico, com quadro estrutural de perfil tubular, possuem saída 12Vdc auxiliar. | Resolução Gecex nº 322, de 4 de abril de 2022 | 2025-12-31 | I |  | 2022-05-01
8502.20.11 | 026 | Grupos eletrogêneos de corrente alternada, com motor de pistão de ignição por centelha, à gasolina, com 196cc de deslocamento, com refrigeração por ar, partida manual, potência máxima de saída de 3,1kVA e potência contínua de saída de 2,8kVA, com tensão de saída monofásica em 230 ou 115V, selecionável através de uma chave, possuem controle de tensão por AVR, com tanque de combustível de 15 litros, equipados com voltímetro analógico, com quadro estrutural de perfil tubular, possuem saída 12Vdc auxiliar, equipados com duas tomadas para a tensão de 115V e uma tomada para a tensão de 220V. | Resolução Gecex nº 322, de 4 de abril de 2022 | 2025-12-31 | I |  | 2022-05-01
8502.20.11 | 027 | Grupos eletrogêneos de corrente alternada, com motor de pistão de ignição por centelha, à gasolina, com 389cc de deslocamento, com refrigeração por ar, partida manual, potência máxima de saída de 6kVA e potência contínua de saída de 5,5kVA, com tensão de saída monofásica em 230 ou 115V, selecionável através de uma chave, possuem controle de tensão por AVR, com tanque de combustível de 25 litros, equipados com voltímetro analógico, com quadro estrutural de perfil tubular, possuem saída 12Vdc auxiliar, equipados com duas tomadas para a tensão de 115V e uma tomada para a tensão de 230V, possuem duas rodas e duas alças para facilitar no transporte. | Resolução Gecex nº 322, de 4 de abril de 2022 | 2025-12-31 | I |  | 2022-05-01
8502.20.11 | 028 | Grupos eletrogêneos de corrente alternada, com motor de pistão de ignição por centelha, à gasolina, com 420cc de deslocamento, com refrigeração por ar, partida elétrica ou manual, potência máxima de saída de 7,2kVA e potência contínua de saída de 6,6kVA, com tensão de saída monofásica em 230 ou 115V, selecionável através de uma chave, possuem controle de tensão por AVR, com tanque de combustível de 25 litros, equipados com voltímetro analógico, com quadro estrutural de perfil tubular, possuem saída 12Vdc auxiliar, equipados com duas tomadas para a tensão de 115V e duas tomadas para a tensão de 230V, possuem duas rodas e duas alças para facilitar no transporte. | Resolução Gecex nº 322, de 4 de abril de 2022 | 2025-12-31 | I |  | 2022-05-01
8502.20.11 | 029 | Grupos eletrogêneos de corrente alternada, com motor de pistão de ignição por centelha, à gasolina 2 tempos, com 63cc de deslocamento, com refrigeração por ar, partida manual, potência máxima de saída de 0,85kVA e potência contínua de saída de 0,70kVA, com tensão de saída monofásica em 220V, ou ainda em 127V, possuem controle de tensão por capacitor, com tanque de combustível de 4,2 litros, equipados com voltímetro analógico, com alça superior para transporte, possuem saída 12Vdc auxiliar. | Resolução Gecex nº 322, de 4 de abril de 2022 | 2025-12-31 | I |  | 2022-05-01
8502.20.11 | 030 | Grupos eletrogêneos de corrente alternada, com motor de pistão de ignição por centelha, à gasolina 2 tempos, com 63cc de deslocamento, com refrigeração por ar, partida manual, potência máxima de saída de 0,90kVA e potência contínua de saída de 0,75kVA, com tensão de saída monofásica em 220V, ou ainda em 127V, possuem controle de tensão por capacitor, com tanque de combustível de 4,2 litros, equipados com voltímetro analógico, com quadro de estrutura tubular e alça superior para transporte, possuem saída 12Vdc auxiliar. | Resolução Gecex nº 322, de 4 de abril de 2022 | 2025-12-31 | I |  | 2022-05-01
8502.20.11 | 031 | Grupos eletrogêneos de corrente alternada, com motor de pistão de ignição por centelha, à gasolina, com 96cc de deslocamento, com refrigeração por ar, partida manual, potência máxima de saída de 1,1kVA e potência contínua de saída de 1kVA, com tensão de saída monofásica em 220V, podendo ainda ser em 127V, possuem controle de tensão por capacitor, com tanque de combustível de 6 litros, equipados com voltímetro analógico, com quadro estrutural de perfil tubular, possuem saída 12Vdc auxiliar. | Resolução Gecex nº 322, de 4 de abril de 2022 | 2025-12-31 | I |  | 2022-05-01
8502.20.11 | 032 | Grupos eletrogêneos de corrente alternada, com motor de pistão de ignição por centelha, à gasolina, com 163cc de deslocamento, com refrigeração por ar, partida manual, potência máxima de saída de 2,2kVA e potência contínua de saída de 2kVA, com tensão de saída monofásica em 220V, podendo ainda ser em 127V, possuem controle de tensão por AVR, com tanque de combustível de 15 litros, equipados com voltímetro analógico, com quadro estrutural de perfil tubular, possuem saída 12Vdc auxiliar. | Resolução Gecex nº 322, de 4 de abril de 2022 | 2025-12-31 | I |  | 2022-05-01
8502.20.11 | 033 | Grupos eletrogêneos de corrente alternada, com motor de pistão de ignição por centelha, à gasolina, com 196cc de deslocamento, com refrigeração por ar, partida manual, podendo ainda ser equipado com partida elétrica, potência máxima de saída de 2,5kVA e potência contínua de saída de 2,2kVA, com tensão de saída monofásica em 230 ou 115V, selecionável através de uma chave, possuem controle de tensão por AVR, com tanque de combustível de 15 litros, equipados com voltímetro analógico, com quadro estrutural de perfil tubular, possuem saída 12Vdc auxiliar. | Resolução Gecex nº 322, de 4 de abril de 2022 | 2025-12-31 | I |  | 2022-05-01
8502.20.11 | 034 | Grupos eletrogêneos de corrente alternada, com motor de pistão de ignição por centelha, à gasolina, com 212cc de deslocamento, com refrigeração por ar, partida manual, potência máxima de saída de 3,1kVA e potência contínua de saída de 2,8kVA, com tensão de saída monofásica em 230 e 115V, selecionável através de uma chave, possui controle de tensão por AVR, com tanque de combustível de 15 litros, equipados com voltímetro analógico, com quadro estrutural de perfil tubular, possuem saída 12Vdc auxiliar. | Resolução Gecex nº 322, de 4 de abril de 2022 | 2025-12-31 | I |  | 2022-05-01
8502.20.11 | 036 | Grupos eletrogêneos de corrente alternada, com motor de pistão de ignição por centelha, à gasolina, com 622cc de deslocamento, com refrigeração por ar, partida manual ou elétrica, potência máxima de saída de 10,5kVA e potência contínua de saída de 9,5kVA, com tensão de saída monofásica em 230 e 115V, possuem controle de tensão por AVR, com tanque de combustível de 48 litros, equipados com horímetro digital, com quadro estrutural de perfil tubular, possuem saída 12Vdc auxiliar, possuem duas rodas e alça dobrável, para auxiliar no transporte, possuem barra superior removível, para elevação por gancho. | Resolução Gecex nº 322, de 4 de abril de 2022 | 2025-12-31 | I |  | 2022-05-01
8502.20.11 | 037 | Grupos eletrogêneos de corrente alternada, com motor de pistão de ignição por centelha, à gasolina, com 622cc de deslocamento, com refrigeração por ar, partida manual ou elétrica, potência máxima de saída de 13,75kVA e potência contínua de saída de 12,5kVA, com tensão de saída trifásica 380V e monofásica 220V ou trifásica 220V e monofásica 127V, possuem controle de tensão por AVR, com tanque de combustível de 48 litros, equipados com horímetro digital, com quadro estrutural de perfil tubular, possuem saída 12Vdc auxiliar, possuem duas rodas e alça dobrável, para auxiliar no transporte, possuem barra superior removível, para elevação por gancho. | Resolução Gecex nº 322, de 4 de abril de 2022 | 2025-12-31 | I |  | 2022-05-01
8502.20.11 | 039 | Grupos eletrogêneos de corrente alternada, com motor de pistão de ignição por centelha, à gasolina, com 420cc de deslocamento, com refrigeração por ar, partida manual ou elétrica, potência máxima de saída de 8,75kVA e potência contínua de saída de 8,1kVA, com tensão de saída trifásica 380V e monofásica 220V ou trifásica 220V e monofásica 127V, possuem controle de tensão por AVR, com tanque de combustível de 25 litros, equipados com horímetro digital, com quadro estrutural de perfil tubular, possuem saída 12Vdc auxiliar, possuem duas rodas e duas alças, para auxiliar no transporte. | Resolução Gecex nº 322, de 4 de abril de 2022 | 2025-12-31 | I |  | 2022-05-01
8502.20.11 | 040 | Grupos eletrogêneos de corrente alternada, com motor de pistão de ignição por centelha, à gasolina, com 212cc de deslocamento, com refrigeração por ar, partida manual, potência máxima de saída de 4kVA e potência contínua de saída de 3,5kVA, com tensão de saída monofásica em 240V ou em 120V, possui sistema de geração de tensão por tecnologia Inverter digital, com tanque de combustível de 7 litros, possuem saída 12Vdc auxiliar, com quadro estrutural tubular. | Resolução Gecex nº 322, de 4 de abril de 2022 | 2025-12-31 | I |  | 2022-05-01
8502.20.11 | 041 | Grupos eletrogêneos de corrente alternada, com motor de pistão de ignição por centelha, à gasolina, com 420cc de deslocamento, com refrigeração por ar, partida manual ou elétrica, potência máxima de saída de 8,75kVA e potência contínua de saída de 7,8kVA, com tensão de saída monofásica em 240V, possui sistema de geração de tensão por tecnologia Inverter digital, com tanque de combustível de 15 litros, possuem saída 12Vdc auxiliar, com quadro estrutural tubular, com duas rodas e alça para facilitar o transporte. | Resolução Gecex nº 322, de 4 de abril de 2022 | 2025-12-31 | I |  | 2022-05-01
8502.20.11 | 042 | Grupos eletrogêneos de corrente alternada, com motor de pistão de ignição por centelha, à gasolina, com 460cc de deslocamento, com refrigeração por ar, partida manual ou elétrica, potência máxima de saída de 9kVA e potência contínua de saída de 8kVA, com tensão de saída monofásica em 230 e 115V, possui controle de tensão por AVR, podendo ainda ser equipado com AVR Digital, com tanque de combustível de 25 litros, equipados com horímetro digital, com quadro estrutural de perfil tubular, possuem saída 12Vdc auxiliar, possuem duas rodas e alça para auxiliar no transporte. | Resolução Gecex nº 322, de 4 de abril de 2022 | 2025-12-31 | I |  | 2022-05-01
8502.20.11 | 043 | Grupos eletrogêneos de corrente alternada, com motor de pistão de ignição por centelha, à gasolina, com 460cc de deslocamento, com refrigeração por ar, partida manual ou elétrica, potência máxima de saída de 11,25kVA e potência contínua de saída de 10kVA, com tensão de saída trifásica 380V e monofásica 220V ou trifásica 220V e monofásica 127V, possuem controle de tensão por AVR, podendo ainda ser equipados com AVR digital, com tanque de combustível de 25 litros, equipados com horímetro digital, com quadro estrutural de perfil tubular, possuem saída 12Vdc auxiliar, possuem duas rodas e alça, para auxiliar no transporte. | Resolução Gecex nº 322, de 4 de abril de 2022 | 2025-12-31 | I |  | 2022-05-01
8502.20.11 | 044 | Grupos eletrogêneos de corrente alternada, com motor de pistão de ignição por centelha, à gasolina, com 459cc de deslocamento, com refrigeração por ar, partida manual ou elétrica, equipados com sistema de injeção eletrônica de combustível EFI, potência máxima de saída de 10kVA e potência contínua de saída de 9,4kVA, com tensão de saída monofásica de 230 e 115V, possuem controle de tensão por AVR, com tanque de combustível de 25 litros, equipados com medidor 3 em 1, medindo tensão, frequência e horas de uso, com quadro estrutural de perfil tubular, possuem saída 12Vdc auxiliar, possuem duas rodas e alça dobrável, para auxiliar no transporte. | Resolução Gecex nº 322, de 4 de abril de 2022 | 2025-12-31 | I |  | 2022-05-01
8502.20.11 | 046 | Grupos eletrogêneos de corrente alternada, com motor de pistão de ignição por centelha, à gasolina, com 459cc de deslocamento, com refrigeração por ar, partida manual ou elétrica, potência máxima de saída de 11,25kVA e potência contínua de saída de 10kVA, com tensão de saída trifásica 380V e monofásica 220V ou trifásica 220V e monofásica 127V, possuem controle de tensão por AVR, com tanque de combustível de 25 litros, equipados com horímetro digital, com quadro estrutural de perfil tubular, possuem saída 12Vdc auxiliar, possuem duas rodas e duas alças, para auxiliar no transporte. | Resolução Gecex nº 322, de 4 de abril de 2022 | 2025-12-31 | I |  | 2022-05-01
8502.20.11 | 047 | Grupos eletrogêneos de corrente alternada, com motor de pistão de ignição por centelha, à gasolina, com 192cc de deslocamento, com refrigeração por ar, partida manual, podendo ainda ser equipado com partida elétrica, podendo ainda ter acionamento por controle remoto, potência máxima de saída de 3,5kVA e potência contínua de saída de 3,1kVA, com tensão de saída monofásica em 220 ou em 120V, possuem sistema de geração de tensão por tecnologia Inverter digital, com tanque de combustível de 6 litros, equipados com rodas e alça para facilitar o transporte, possuem entrada de conexão para operação em paralelo de duas unidades, possuem saída 12Vdc auxiliar, construção compacta e cabinada, para atenuação de ruído. | Resolução Gecex nº 322, de 4 de abril de 2022 | 2025-12-31 | I |  | 2022-05-01
8502.20.11 | 048 | Grupos eletrogêneos de corrente alternada, com motor de pistão de ignição por centelha, à gasolina, com 212cc de deslocamento, com refrigeração por ar, partida manual, podendo ainda ser equipado com partida elétrica, potência máxima de saída de 3,1kVA e potência contínua de saída de 2,8kVA, com tensão de saída monofásica em 230 ou 115V, selecionável através de chave no painel, possuem controle de tensão por AVR, com tanque de combustível de 15 litros, equipados com voltímetro analógico, com quadro estrutural de perfil tubular, possuem saída 12Vdc auxiliar. | Resolução Gecex nº 322, de 4 de abril de 2022 | 2025-12-31 | I |  | 2022-05-01
8502.20.11 | 049 | Grupos eletrogêneos de corrente alternada, com motor de pistão de ignição por centelha, à gasolina, com 270cc de deslocamento, com refrigeração por ar, partida manual, potência máxima de saída de 3,8kVA e potência contínua de saída de 3,5kVA, com tensão de saída monofásica em 230 ou 115V, selecionável através de chave no painel, possui controle de tensão por AVR, com tanque de combustível de 24 litros, equipados com voltímetro analógico, com quadro estrutural de perfil tubular, possuem saída 12Vdc auxiliar. | Resolução Gecex nº 322, de 4 de abril de 2022 | 2025-12-31 | I |  | 2022-05-01
8502.20.11 | 050 | Grupos eletrogêneos de corrente alternada, com motor de pistão de ignição por centelha, à gasolina, com 389cc de deslocamento, com refrigeração por ar, partida manual, potência máxima de saída de 6kVA e potência contínua de saída de 5,5kVA, com tensão de saída monofásica em 230 ou 115V, selecionável através de chave no painel, possuem controle de tensão por AVR, com tanque de combustível de 24 litros, equipados com voltímetro analógico, com quadro estrutural de perfil tubular, possuem saída 12Vdc auxiliar. | Resolução Gecex nº 322, de 4 de abril de 2022 | 2025-12-31 | I |  | 2022-05-01
8502.20.11 | 051 | Grupos eletrogêneos de corrente alternada, com motor de pistão de ignição por centelha, à gasolina, com 420cc de deslocamento, com refrigeração por ar, partida manual, potência máxima de saída de 7,1kVA e potência contínua de saída de 6,5kVA, com tensão de saída monofásica em 230 ou 115V, selecionável através de chave no painel, possuem controle de tensão por AVR, com tanque de combustível de 24 litros, equipados com voltímetro analógico, com quadro estrutural de perfil tubular, possuem saída 12Vdc auxiliar. | Resolução Gecex nº 322, de 4 de abril de 2022 | 2025-12-31 | I |  | 2022-05-01
8502.20.11 | 052 | Grupos eletrogêneos de corrente alternada, com motor de pistão de ignição por centelha, à gasolina, com 420cc de deslocamento, com refrigeração por ar, partida manual ou elétrica, potência máxima de saída de 8,9kVA e potência contínua de saída de 8,1kVA, com tensão de saída trifásica 380V e monofásica 220V ou trifásica 220V e monofásica 127V, possuem controle de tensão por AVR, com tanque de combustível de 24 litros, equipados com voltímetro analógico, com quadro estrutural de perfil tubular, possuem saída 12Vdc auxiliar, possuem duas rodas e duas alças, para auxiliar no transporte. | Resolução Gecex nº 322, de 4 de abril de 2022 | 2025-12-31 | I |  | 2022-05-01
8502.20.11 | 053 | Grupos eletrogêneos de corrente alternada, com motor de pistão de ignição por centelha, à gasolina, com 622cc de deslocamento, com refrigeração por ar, partida manual ou elétrica, potência máxima de saída de 13,75kVA e potência contínua de saída de 12,5kVA, com tensão de saída trifásica 380V e monofásica 220V, possuem controle de tensão por AVR, com tanque de combustível de 48 litros, equipados com horímetro digital e voltímetro analógico, com quadro estrutural de perfil tubular, possuem saída 12Vdc auxiliar, possuem duas rodas e alça dobrável, para auxiliar no transporte, possuem barra superior removível, para elevação por gancho, equipados com disjuntor diferencial residual trifásico, possuem dois botões de emergência. | Resolução Gecex nº 322, de 4 de abril de 2022 | 2025-12-31 | I |  | 2022-05-01
8502.20.11 | 054 | Grupos eletrogêneos de corrente alternada, com motor de pistão de ignição por centelha, à gasolina, com 98cc de deslocamento, com refrigeração por ar, partida manual, potência máxima de saída de 1,2kVA e potência contínua de saída de 1,0kVA, com tensão de saída monofásica em 220V, podendo ainda ser em 127V, possuem controle de tensão por AVR, com tanque de combustível de 5 litros, equipados com voltímetro analógico, com quadro estrutural de perfil tubular, possuem saída 12Vdc auxiliar. | Resolução Gecex nº 322, de 4 de abril de 2022 | 2025-12-31 | I |  | 2022-05-01
8502.20.11 | 055 | Grupos eletrogêneos de corrente alternada, de partida manual com motor de pistão de ignição por centelha à gasolina, com 19,5CV e 667CC, potência máxima de 13kVA e potência contínua de 12kVA, tensão de saída principal 220V e auxiliar 110V, com controle de tensão por AVR (controle automático eletrônico de tensão), voltímetro e disjuntor de proteção para corrente alternada e rele térmico para proteção de corrente contínua, com saída auxiliar 12V. | Resolução Gecex nº 322, de 4 de abril de 2022 | 2025-12-31 | I |  | 2022-05-01
8502.20.11 | 056 | Grupos eletrogêneos de corrente alternada, de partida manual e/ou elétrica com motor de pistão de ignição por centelha à gasolina, com 7CV e 212CC, potência máxima de 3,5kVA e potência contínua de 3,4kVA, tensão de saída de 110 e 220V, controlados conforme necessidade por uma chave seletora de tensão, possui enrolamento de cobre para maior resistência térmica, voltímetro e disjuntor de proteção para corrente alternada e rele térmico para proteção de corrente contínua, com saída auxiliar 12V. | Resolução Gecex nº 322, de 4 de abril de 2022 | 2025-12-31 | I |  | 2022-05-01
8502.20.11 | 058 | Grupos eletrogêneos de corrente alternada, acionados por motor de ignição por centelha à gasolina, 4 tempos, cilindrada de 196, 212 ou 389cm³, potência de 5,4; 5,8 ou 11,4HP, tanque de combustível com capacidade de 14 ou 27L, gerador de energia elétrica equipado com sistema AVR para regulagem automática da tensão de acordo com a carga, potência elétrica nominal de 2,5; 3 ou 5,5kW e potência elétrica máxima de 2,8; 3,2 ou 6kW, painel digital acessível ao usuário com medidor VFT (tensão, frequência e tempo de operação), com tensão de saída AC 110/220V ou AC 127/220V. | Resolução Gecex nº 322, de 4 de abril de 2022 | 2025-12-31 | I |  | 2022-05-01
8502.20.11 | 059 | Grupos eletrogêneos de corrente alternada, com motor de pistão de ignição por centelha, à gasolina, com 163cc, com refrigeração por ar, partida manual e/ou elétrica, 1 cilindro, potência máxima entre 2,2 e 2,5kVA e potência nominal entre 2 e 2,2kVA, , com tensão de saída monofásica em 240V ou em 120V, sistema de ignição T.C.L, tanque de combustível de 15L, sistema de alerta do nível do óleo baixo com controle de tensão por AVR (Controle automático eletrônico de tensão) e quadro estrutural de perfil tubular ou quadrado. | Resolução Gecex nº 322, de 4 de abril de 2022 | 2025-12-31 | I |  | 2022-05-01
8502.20.11 | 060 | Grupos eletrogêneos de corrente alternada, com motor de pistão de ignição por centelha, à gasolina, com 389cc, com refrigeração por ar, partida manual e/ou elétrica, 1 cilindro, potência máxima entre 5,5 e 6,5kVA e potência nominal entre 5 e 5,5kVA, com tensão de saída monofásica em 240V ou em 120V, sistema de ignição T.C.L, tanque de combustível de 25L, sistema de alerta do nível do óleo baixo, com controle de tensão por AVR (Controle automático eletrônico de tensão), quadro estrutural de perfil tubular e 2 rodas para auxiliar o transporte. | Resolução Gecex nº 322, de 4 de abril de 2022 | 2025-12-31 | I |  | 2022-05-01
8502.20.11 | 061 | Grupos eletrogêneos de corrente alternada, de partida manual ou elétrica, com motor de pistão de ignição por centelha à gasolina, com 7,0 ou 7,5CV e 208 ou 224cc, potência máxima entre 3,25 e 3,5kVA e potência contínua entre 3,0 e 3,25kVA, tensão de saída de 115 e 230V, com enrolamento de cobre para maior resistência térmica, voltímetro e disjuntor de proteção para corrente alternada e rele térmico para proteção de corrente contínua, também possui saída auxiliar 12VDC / 8.3A. | Resolução Gecex nº 322, de 4 de abril de 2022 | 2025-12-31 | I |  | 2022-05-01
8502.20.11 | 062 | Grupos eletrogêneos de corrente alternada, de partida manual, com motor de pistão de ignição por centelha à gasolina, com 2,8 a 3,0CV e 87 a 98cc, potência máxima entre 1,0 e 1,2kVA e potência contínua entre 0,9 e 1,0kVA, tensão de saída monofásica, com enrolamento de cobre para maior resistência térmica, voltímetro e rele térmico para proteção de corrente contínua. | Resolução Gecex nº 322, de 4 de abril de 2022 | 2025-12-31 | I |  | 2022-05-01
8502.20.11 | 063 | Grupos eletrogêneos de corrente alternada, de partida manual ou elétrica, com motor de pistão de ignição por centelha à gasolina, com 7CV e 208cc, potência máxima de 2,8kVA e potência contínua de 2,5kVA, tensão de saída de 115/230V, com enrolamento de cobre para maior resistência térmica, voltímetro e disjuntor de proteção para corrente alternada e rele térmico para proteção de corrente contínua, também possui saída auxiliar 12VDC / 8.3A. | Resolução Gecex nº 322, de 4 de abril de 2022 | 2025-12-31 | I |  | 2022-05-01
8502.20.11 | 064 | Grupos eletrogêneos de corrente alternada, de partida manual ou elétrica com motor de pistão de ignição por centelha à gasolina, com 15CV e 420cc, potência máxima entre 6,0 e 6,5kVA, e potência contínua entre 5,0 e 6,0kVA, tensão de saída principal 230V e auxiliar 115V, possui enrolamento de cobre para maior resistência térmica, com controle de tensão por AVR (Controle automático eletrônico de tensão), V.T.F. (voltimetro, horimetro, e frequencímetro) e disjuntor de proteção para corrente alternada e rele térmico para proteção de corrente contínua, também possui saída auxiliar 12V DC/ 8.3A e quadro de sustentação com alça e com 2 rodas. | Resolução Gecex nº 322, de 4 de abril de 2022 | 2025-12-31 | I |  | 2022-05-01
8502.20.11 | 065 | Grupos eletrogêneos de corrente alternada, de partida elétrica, com motor de pistão de ignição por centelha à gasolina, com 15 ou 16cv e 420 ou 459cc, potência máxima de 8,0 ou 10,0kVA e potência contínua entre 7,25 e 9,0kVA, tensão de saída monofásica de 115/230V ou tensão de saída trifásica de 220 ou 380V, com enrolamento de cobre para maior resistência térmica, com controle de tensão por AVR (Controle automático eletrônico de tensão), V.T.F. (voltimetro, horimetro, e frequencímetro) e disjuntor de proteção para corrente alternada e rele térmico para proteção de corrente contínua, com saída auxiliar 12V DC/ 8.3A e quadro de sustentação com alça e com 2 rodas. | Resolução Gecex nº 322, de 4 de abril de 2022 | 2025-12-31 | I |  | 2022-05-01
8502.20.11 | 066 | Grupos eletrogêneos de corrente alternada, de partida elétrica, com motor de pistão de ignição por centelha à gasolina, de 23CV e 680cc, potência máxima de entre 12,0 e 15,0kVA e potência contínua entre 11,0 e 13,75kVA, tensão de saída monofásica ou trifásica, com enrolamento de cobre para maior resistência térmica, com controle de tensão por AVR (Controle automático eletrônico de tensão), V.T.F. (voltimetro, horimetro, e frequencímetro) e disjuntor de proteção para corrente alternada e rele térmico para proteção de corrente contínua, com saída auxiliar 12V DC/ 8.3A e quadro de sustentação com alça e com 2 rodas. | Resolução Gecex nº 322, de 4 de abril de 2022 | 2025-12-31 | I |  | 2022-05-01
8502.20.11 | 067 | Grupos eletrogêneos de corrente alternada, de partida manual, com motor de pistão de ignição por centelha à gasolina, com 3,0 ou 4,0cv e 80 ou 98cc, com tecnologia inverter, e potência máxima de 2,2 ou 2,5kVA e potência contínua entre 2,0 e 2,2kVA, tensão de saída monofásica de 127 ou 220V, com enrolamento de cobre para maior resistência térmica, com controle de tensão por placa eletrônica, com saída auxiliar 12V DC/ 8.3A e saída para paralelismo do gerador. | Resolução Gecex nº 322, de 4 de abril de 2022 | 2025-12-31 | I |  | 2022-05-01
8502.20.11 | 068 | Grupos eletrogêneos de corrente alternada, com motor de pistão de ignição por centelha, à gasolina, com 389cc de deslocamento, com refrigeração por ar, partida manual ou elétrica, potência máxima de saída de 5,5kVA e potência contínua de saída de 5kVA, com tensão de saída monofásica em 230 e 115V, possui controle de tensão por AVR, com tanque de combustível de 25 litros, equipados com voltímetro analógico, com quadro estrutural de perfil tubular, possuem saída 12Vdc auxiliar, possuem duas rodas e duas alças para auxiliar no transporte. | Resolução Gecex nº 322, de 4 de abril de 2022 | 2025-12-31 | I |  | 2022-05-01
8502.20.11 | 069 | Grupos eletrogêneos de corrente alternada, com motor de pistão de ignição por centelha, à gasolina, com 420cc de deslocamento, com refrigeração por ar, partida manual ou elétrica, potência máxima de saída de 7kVA e potência contínua de saída de 6,5kVA, com tensão de saída monofásica em 230V e 115V, possuem controle de tensão por AVR, com tanque de combustível de 25 litros, equipados com horímetro digital, com quadro estrutural de perfil tubular, possuem saída 12Vdc auxiliar, possuem duas rodas e duas alças para auxiliar no transporte. | Resolução Gecex nº 322, de 4 de abril de 2022 | 2025-12-31 | I |  | 2022-05-01
8502.20.11 | 070 | Grupos eletrogêneos de corrente alternada, com motor de pistão de ignição por centelha, à gasolina, com 459cc de deslocamento, com refrigeração por ar, partida manual ou elétrica, potência máxima de saída de 9kVA e potência contínua de saída de 8kVA, com tensão de saída monofásica em 230 e 115V, possuem controle de tensão por AVR, com tanque de combustível de 25 litros, equipados com horímetro digital, com quadro estrutural de perfil tubular, possuem saída 12Vdc auxiliar, possuem duas rodas e duas alças para auxiliar no transporte. | Resolução Gecex nº 322, de 4 de abril de 2022 | 2025-12-31 | I |  | 2022-05-01
8502.31.00 | 002 | Aerogeradores de energia eólica com rotor de eixo vertical de três pás helicoidais e potência aerodinâmica máxima de 3,5kW, com sensor de velocidade, sensor de dupla rotação, sensor de vibração e sensor de temperatura, dotados de freio mecânico e de freio elétrico para proteção do equipamento, de valor unitário (CIF) não superior a R$ 264.828,90. | Resolução Gecex nº 322, de 4 de abril de 2022 | 2025-12-31 | II |  | 2022-05-01
8502.31.00 | 003 | Aerogeradores para geração de energia elétrica, para serem montados em torre de aço de perfil tubular estaiada; com potência nominal de 275kW; com rotor de 2 pás; com diâmetro do rotor 30 ou 32m; com caixa de engrenagem de 2 velocidades; com giro (yaw) ativo hidráulico de orientação da Nacelle em relação ao vento; com gerador assíncrono 480V/60Hz; com sistema de “pitch” hidráulico do rotor para ângulo de inclinação das pás; com controle de potência por passo (pitch); com velocidade de partida de 3,5m/s e com velocidade de parada de 25m/s, com sistema de controle através de CLP; com sincronização através de equipamento elétrico para partida suave; com painel elétrico para acoplar o CLP e o equipamento elétrico. | Resolução Gecex nº 322, de 4 de abril de 2022 | 2025-12-31 | I |  | 2022-05-01
8502.39.00 | 002 | Sistemas eletrogêneos submersíveis que convertem energia potencial da água em energia elétrica, destinados a operar em quedas de águas entre 2 e 10m, contendo turbina hidráulica livre de óleo e gerador de imã permanente, removíveis, capazes de gerar entre 50 a 1.000kW de potência de energia elétrica por unidade e rotação máxima de 900rpm. | Resolução Gecex nº 322, de 4 de abril de 2022 | 2025-12-31 | I |  | 2022-05-01
8502.39.00 | 004 | Grupos eletrogêneos com conversor rotativo elétrico acionado por turbina a vapor de potência inferior a 220.000kVA, contendo parafuso duplo volumétrico com rotação menor ou igual a 4.000rpm, apresentados em módulos compactos de ciclo fechado, com cabine elétrica com proteção IP 54 ou mais, e baseados no conceito do Ciclo Orgânico de Rankine (ORC) para geração de energia elétrica por meio de utilização de calor residual como fonte de energia de processos industriais ou não, motores movidos por combustíveis fósseis estacionários ou de veículos locomotores aquáticos, com potência térmica de entrada de 560 a 1.100kW (térmicos) e potência líquida máxima de saída de até 100kW (elétricos), com temperatura de entrada para gases entre 150 e 550 graus Celsius e temperatura de entrada de líquido entre 80 e 109 graus Celsius, contendo sistema fechado trabalhando com fluído refrigerante orgânico HFC-245fa (1,1,1,3,3-Pentafluoropropano), lubrificados com óleo sintético a base de poliolester. | Resolução Gecex nº 322, de 4 de abril de 2022 | 2025-12-31 | I |  | 2022-05-01
8502.39.00 | 005 | Grupos eletrogêneos com conversor rotativo elétrico acionado por turbina a vapor de potência inferior a 220.000kVA, contendo parafuso duplo volumétrico com rotação menor ou igual a 4.000rpm, apresentados em módulos compactos de ciclo fechado com cabine elétrica com proteção IP 54 ou mais, baseado no conceito do Ciclo Orgânico de Rankine (ORC) para geração de energia elétrica por meio de utilização de calor residual como fonte de energia de processos industriais ou não, motores estacionários movidos por combustíveis fósseis, com potência térmica de entrada de 220 a 500kW (térmicos) e potência líquida de saída entre 5,5 e 30kW (elétricos), com temperatura de entrada para gases entre 150 e 550 graus Celsius, temperatura de entrada de líquido entre 80 e 110 graus Celsius, contendo sistema fechado trabalhando com fluídos refrigerantes orgânicos compostos por mistura de refrigerantes padrão HFC-134a (1,1,1,2 - Tetrafluoroetano) e HFC-245fa (1,1,1,3,3 - Pentafluoropropano), lubrificados com óleo sintético a base de poliolester. | Resolução Gecex nº 322, de 4 de abril de 2022 | 2025-12-31 | I |  | 2022-05-01
8502.39.00 | 006 | Unidades funcionais para geração elétrica trifásica, com potência nominal de 356MVA, fator de potência de até 0,85, rotação 3.600rpm, frequência 60Hz, dotadas de: turbina a gás; gerador síncrono refrigerado a ar e água; sistema de arrefecimento; sistema de admissão de ar; sistema de sequenciamento, controle e monitoramento e seus sistemas de energização AC/DC, com banco de baterias; sistema de excitação estática e partida estática; sistema de aterramento; sistema de dreno; sistemas hidráulicos; abrigos de ambiente e supressão de ruído; Instrumentação; sistema de limpeza; sistema de monitoramento de emissões; sistema de proteção contra incêndio; sistema de interrupção de circuitos; dutos de isolamento de fases; transformadores; sistema de lubrificação e estruturas metálicas de fixação, proteção e acesso. | Resolução Gecex nº 322, de 4 de abril de 2022 | 2025-12-31 | I |  | 2022-05-01
8502.39.00 | 007 | Unidades funcionais para geração elétrica trifásica, com potência nominal de 559MVA, fator de potência de até 0,85, rotação 3.600rpm, frequência 60Hz, dotadas de: turbina a vapor, gerador síncrono refrigerado à água e hidrogênio; sistema de arrefecimento; sistema de condensação; sistema de drenagem; sistema de sequenciamento, controle e monitoramento e seus sistemas de energização AC/DC, com banco de baterias; sistema de excitação estática e partida estática; sistema de aterramento; abrigos de ambiente e supressão de ruído; sistema de controle de fluidos; sistemas de selagem; sistema de “by-pass”; bombas; dutos; válvulas; instrumentação; sistema de interrupção de circuito; dutos de isolamento de fases; transformadores; sistema de hidrogênio; sistema de lubrificação e estruturas metálicas de fixação, proteção, acesso e plataformas. | Resolução Gecex nº 322, de 4 de abril de 2022 | 2025-12-31 | I |  | 2022-05-01
8502.39.00 | 009 | Grupos eletrogêneos compostos por gerador síncrono trifásico de 490MVA, 60Hz, refrigerado a hidrogênio, fator de potência de 0,85 e uma turbina a vapor de reaquecimento de três pressões de 385MW; composta por seções de HP/IP e LP, pedestais de rolamento e dispositivos de suporte de pedestal; respectivas válvulas para vapor, drenagem e miscelâneas; isolamento térmico de turbina a vapor; unidade de lubrificação e óleo hidráulico; tanque de drenagem e coleta de óleo; unidade condensadora de vapor de selagem e respectivas válvulas; instrumentação diversa de turbina; barreira acústica da turbina; sistema de controle Mark VIe (incluindo o servidor, roteadores, switches e racks); sistemas de monitoramento de vibrações; relés de proteção; sistema de excitação estática; escova de aterramento do eixo; sistema de resfriamento e vedação de hidrogênio; condensador de dupla passagem. | Resolução Gecex nº 322, de 4 de abril de 2022 | 2025-12-31 | I |  | 2022-05-01
8502.39.00 | 010 | Turbogeradores a vapor de condensação com reaquecimento, para operação em usina termoelétrica de ciclo combinado, composto de 2 corpos (HP e IP/LP) com redutor de velocidade para o corpo HP, com potência mecânica nominal de 180MW, recebendo vapor em 3 níveis de pressão (HP, IP e LP), com gerador elétrico trifásico, de 210MVA (210.000kVA) e 16,5kV (16.500V), rotação 3.600rpm, fator de potência 0,85, frequência 60Hz, com sistema de excitação estática, sincronismo e paralelismo, com controladores lógicos programáveis (CLP), instrumentação, válvulas e carenagem de proteção contra intempéries e acústico. | Resolução Gecex nº 322, de 4 de abril de 2022 | 2025-12-31 | I |  | 2022-05-01
8502.39.00 | 011 | Unidades funcionais para geração de energia elétrica utilizadas em usinas termoelétricas (UTE), montadas em eixo único (single-shaft), com potência continua de fornecimento de 575.200kVA (575,2MVA), dotadas de: gerador elétrico, síncrono, trifásico, com potência nominal de 697.000kVA (697MVA), tensão de saída de 22kV, fator de potência compreendido entre 0,85 e 0,95, frequência de operação de 60Hz, bipolar (2 pólos), rotação de 3.600rpm, refrigerado a hidrogênio e munido em suas extremidades de acopladores e sincronizadores automáticos de eixo-único conectados a 1 turbina a vapor e a 1 turbina a gás e interligados a sistemas de partida e excitação; sistemas de lubrificação e controle de óleo; sistemas de combustíveis (gás natural); sistemas de entrada de ar, sucção e exaustão; sistemas de resfriamento e ventilação; sistema de compressão; instrumentações; dispositivos de transformação/proteção elétrica e de combate a incêndio; tubulações e painéis elétricos de comando e controle. | Resolução Gecex nº 322, de 4 de abril de 2022 | 2025-12-31 | I |  | 2022-05-01
8502.39.00 | 012 | Grupos eletrogêneos com conversor rotativo elétrico acionado por turbina a vapor de potência inferior a 220.000kVA, contendo rotor axial, multiestágios com rotação menor ou igual a 7.000rpm, apresentados em módulos compactos de ciclo fechado, baseados no conceito do ciclo orgânico "rankine"(ORC) que contenham fluidos de silicone, refrigerantes ou hidrocarbonetos como fluidos de trabalho, utilizados para geração de energia elétrica energia através do uso de calor residual como fonte de energia de processo industrial ou não, turbinas a gás, biomassa ou resíduos urbanos com potência térmica de entrada de 1.500 a 100.000kW (térmica) e potência de saída líquida máxima de até 20.000kW (energia elétrica) por cada turbina. | Resolução Gecex nº 322, de 4 de abril de 2022 | 2025-12-31 | I |  | 2022-05-01
8502.39.00 | 013 | Unidades funcionais para geração de energia elétrica, compactas, montadas sobre rodas, com potência contínua de fornecimento de 35.500kVA (35,5MVA), dotadas de: gerador elétrico, trifásico, com potência nominal de 35.500kVA (35,5MVA), tensão de saída de 13,8kV, fator de potência 0,9, frequência de operação de 60Hz, rotação de 3.600rpm, acionado por turbina a gás aeroderivativa, interligados com: sistema de ventilação; sistema de exaustão; sistema de admissão de ar; sistemas de lubrificação e controle de óleo; sistemas de suprimento de combustíveis; silenciadores; sistema de comando e controle; dispositivos de proteção elétrica; instrumentações. | Resolução Gecex nº 322, de 4 de abril de 2022 | 2025-12-31 | III | Resolução GECEX nº 338, de 09 de maio de 2022 | 2022-05-16
8502.39.00 | 014 | Unidades funcionais para geração de energia elétrica, compactas, montadas sobre rodas, com potência contínua de fornecimento de 38.800kVA (38,8MVA), dotadas de: gerador elétrico, trifásico, com potência nominal de 38.800kVA (38,8MVA), tensão de saída de 13,8kV, fator de potência 0,9, frequência de operação de 60Hz, rotação de 3.600rpm, acionado por turbina a gás aeroderivativa, interligados com: sistema de ventilação; sistema de exaustão; sistema de admissão de ar; sistemas de lubrificação e controle de óleo; sistemas de suprimento de combustíveis; silenciadores; sistema de comando e controle; dispositivos de proteção elétrica; instrumentações. | Resolução Gecex nº 322, de 4 de abril de 2022 | 2025-12-31 | III | Resolução GECEX nº 338, de 09 de maio de 2022 | 2022-05-16
8502.40.90 | 001 | Sistemas conversores de energia cinética em energia elétrica do tipo ininterrupto e rotativo (UPS ROTATIVO), com potência entre 400 até 2.000kVA, rotação máxima de 1.800 a 3.600rpm, constituídos de gerador elétrico síncrono e acumulador de energia, montados em uma base metálica, acompanhados de painel de controle e painel de força. | Resolução Gecex nº 322, de 4 de abril de 2022 | 2025-12-31 | I |  | 2022-05-01
8502.40.90 | 002 | Sistemas conversores de energia cinética em energia elétrica, do tipo ininterrupto e rotativo (UPS ROTATIVO), com potência entre 300 até 1.200kVA, rotação típica de 7.700rpm, constituídos de volante acumulador de energia e conversor IGBT bidirecional, montados em painel modular compacto. | Resolução Gecex nº 322, de 4 de abril de 2022 | 2025-12-31 | I |  | 2022-05-01
8503.00.90 | 010 | Rotores de torque-motor, síncronos ou assíncronos, com potências nominais entre 0,5 e 40kW, rotações nominais entre 20 e 3.000L/min e torque nominal entre 4 e 6.500Nm. | Resolução Gecex nº 322, de 4 de abril de 2022 | 2025-12-31 | I |  | 2022-05-01
8503.00.90 | 011 | Estatores de torque-motor, síncronos ou assíncronos, com refrigeração a água, com potências nominais entre 0,5 e 40kW, rotações nominais entre 20 e 3.000 1/min e torque nominal entre 4 e 6.500Nm. | Resolução Gecex nº 322, de 4 de abril de 2022 | 2025-12-31 | I |  | 2022-05-01
8503.00.90 | 015 | Rotores ou estatores de torque-motor síncrono, com potência nominal de 13kW ou superior; rotação nominal de 6.000rpm e torque nominal de 120Nm ou superior. | Resolução Gecex nº 322, de 4 de abril de 2022 | 2025-12-31 | I |  | 2022-05-01
8503.00.90 | 016 | Colarinho de fixação da hélice do aerogerador, dimensão 750 x 1.200mm para 32 parafusos M33 DIN 931 apertos, 2.650Nm | Resolução Gecex nº 322, de 4 de abril de 2022 | 2025-12-31 | I |  | 2022-05-01
8503.00.90 | 017 | Sensores de vento ultrassônico, com fonte DC de 20 a 30V, resistência entre 100 a 1.000 ohms, com velocidade de 0 - 50m/s, direção e vento 0 – 360°, faixa de temperatura -40 a +85 graus Celsius para monitoramento de velocidade do vento com aerogerador em movimento. | Resolução Gecex nº 322, de 4 de abril de 2022 | 2025-12-31 | I |  | 2022-05-01
8503.00.90 | 019 | Sensores para medição de voltas do sistema YAM, com rotação nominal 135 e tensão de saída de 0 a 10V, para uso exclusivo em aerogerador. | Resolução Gecex nº 322, de 4 de abril de 2022 | 2025-12-31 | I |  | 2022-05-01
8503.00.90 | 020 | Blocos silenciadores da multiplicadora de uso exclusivo para aerogerador, comprimento 610cm e largura de 230cm de ferro fundido e rigidez do eixo vertical Z da borracha simples: 100 x (1 +-15%), da borracha dupla: 200 x (1 +-20%) kN/mm e horizontal (plano X-Y) \<6kN/mm. | Resolução Gecex nº 322, de 4 de abril de 2022 | 2025-12-31 | I |  | 2022-05-01
8503.00.90 | 022 | Dispositivos de freio passivo por fricção, para diminuição da aceleração de nacele de aerogerador durante frenagem, com aplicação mínima de torque de 45Nm, contendo pistão, elementos elásticos de aço mola e bloco de contato de frenagem de espessura nominal de 7mm. | Resolução Gecex nº 322, de 4 de abril de 2022 | 2025-12-31 | I |  | 2022-05-01
8503.00.90 | 026 | Estatores trifásicos de corrente alternada para conversão de torque, em liga de aço inox 9cr-1mo, potência 22 a 560kW, 2 pólos, tensão entre 400 a 4.200V, dotados de lâminas metálicas prensadas de material condutivo, bobinado com fios de cobre, isolamentos em “peek” e “kapton”, utilizados em motores de bomba centrifuga submersa, para extração e produção de petróleo em poços terrestres e submarinos. | Resolução Gecex nº 322, de 4 de abril de 2022 | 2025-12-31 | I |  | 2022-05-01
8503.00.90 | 027 | Câmara de lastro constituída por 2 extremidades de poliuretano, interligadas por tela de material composto de fibra de vidro e resina epóxi e tubo interno de PVC, com vistas à adição de massa de poliuretano para balanceamento, de peso variando entre 0,1 e 10,5kg, altura entre 0,1 e 324 mm, largura entre 0,1 e 501mm e comprimento entre 0,1 e 1200 mm, delimitadas exclusivamente para pás eólicas. | Resolução Gecex nº 322, de 4 de abril de 2022 | 2025-12-31 | I |  | 2022-05-01
8503.00.90 | 028 | Conjuntos de estator e rotor com pacote/espessura entre (20 a 70mm), para fabricação de motores assíncronos, com refrigeração a ar, potência de 120 a 552W, frequência de 50 ou 60Hz, a 1.800rpm. | Resolução Gecex nº 322, de 4 de abril de 2022 | 2025-12-31 | I |  | 2022-05-01
8503.00.90 | 029 | Pistas do mancal para motores elétricos de bomba centrífuga submersa, para atividades de produção de gás e óleo, em liga de aço carbono cementado c1117, com diâmetro entre 55 e 110mm. | Resolução Gecex nº 322, de 4 de abril de 2022 | 2025-12-31 | I |  | 2022-05-01
8503.00.90 | 030 | Luvas do rotor de motores elétricos de bomba centrífuga submersa, para atividades de produção de gás e óleo, em liga de bronze ou liga de aço 8620/8620h, com diâmetro entre 25 e 50mm. | Resolução Gecex nº 322, de 4 de abril de 2022 | 2025-12-31 | I |  | 2022-05-01
8503.00.90 | 031 | Mancais do rotor de motores elétricos de bomba centrífuga submersa, para atividades de produção de gás e óleo, em liga de cobalto ou aço inox 316, com revestimento interno em dp4, com diâmetro entre 25 e 50mm. | Resolução Gecex nº 322, de 4 de abril de 2022 | 2025-12-31 | I |  | 2022-05-01
8503.00.90 | 032 | Rotores para motores elétricos de bomba centrífuga submersa, para atividades de produção de gás e óleo, em cobre com laminações em aço elétrico, com diâmetro entre 45 a 75mm. | Resolução Gecex nº 322, de 4 de abril de 2022 | 2025-12-31 | I |  | 2022-05-01
8503.00.90 | 033 | Alojamentos de ferro fundido nodular (material EN-GJS-400-18U-LT) para pinças de freio do sistema de "yaw" de turbinas eólicas, com dimensões máximas de 409 x 599,1 x 317mm, peso máximo de 225,8kg, diâmetro externo dos furos passivos de 72mm, diâmetro externo dos furos ativos de 80mm, profundidade dos furos ativos e passivos de 88,5mm, raio de posicionamento do centro dos furos ativos e passivos de 955mm e distância entre furos ativos e passivos de 106,5mm. | Resolução Gecex nº 322, de 4 de abril de 2022 | 2025-12-31 | I |  | 2022-05-01
8503.00.90 | 035 | Clarabóias para teto da nacelle de turbinas eólicas, com tamanho nominal de 620 x 620mm, material da armação constituído por alumínio 6063; material da lente constituído por acrílico (PMMA) com transparência superior a 80% de no mínimo 10mm de espessura; material do selante constituído por EPDM; material da mola constituído por aço inoxidável AISI 316; vedadas para proteção contra água; com capacidade para abertura do lado de dentro e de fora; contendo dobradiças com alto atrito para conter quedas repentinas; temperatura de operação de -40 a 65 Graus Celsius. | Resolução Gecex nº 322, de 4 de abril de 2022 | 2025-12-31 | I |  | 2022-05-01
8503.00.90 | 036 | Reservatórios de alumínio para fluido de arrefecimento do conversor de turbinas eólicas, com dimensões máximas de 500,89 x 410,21 x 490,84mm (C x L x A), capacidade de estancamento sob pressões superiores a 3psi; mangueiras e conexões com capacidade de resistência a pressões superiores a 80psi; possuindo tampa constituída de alumínio 6061-T6 com 14 furos de diâmetro 11,18mm +/-0,07 para fixação no corpo do reservatório; chapas inferiores constituídas de alumínio 5052-H32; contendo soldagem do tipo MIG/MAG ou TIG. | Resolução Gecex nº 322, de 4 de abril de 2022 | 2025-12-31 | I |  | 2022-05-01
8503.00.90 | 037 | Escotilhas para uso exclusivo no cubo (hub) de aerogeradores, com dimensões superficiais máximas de 860 x 575mm (C x L); vedadas para proteção contra água; massa máxima de 25,3kg. | Resolução Gecex nº 322, de 4 de abril de 2022 | 2025-12-31 | I |  | 2022-05-01
8503.00.90 | 038 | Conjuntos carcaça com tampas laterais e defletor de ar; carcaça usinada e manufaturada de acordo com norma ISO 2768 e ISO 8015, diâmetro de assento do estator de 1.049,9mm, altura de centro de 559,5mm, contra placa traseira da carcaça usinada com espessura mínima de 20mm, comprimento de 2.008mm, largura de 1.200mm e altura de 1.167mm, e suporte do defletor de ar com distância de 198,5mm da contra placa traseira; defletor de ar com diâmetro externo de 980mm, diâmetro interno de 645mm e comprimento de 16mm, com borda conformada com raio de 10mm; tampas laterais com espessura de 4mm e borracha de vedação em EPDM, dureza 40 a 60shore, apta a trabalhar em temperaturas de -30 a 100 Graus Celsius; conjunto pintado de acordo com a norma ISO 2813 na cor RAL 5003, com locais usinados protegidos com óleo de proteção a corrosão do tipo Perigol DW. | Resolução Gecex nº 322, de 4 de abril de 2022 | 2025-12-31 | I |  | 2022-05-01
8503.00.90 | 041 | Equipamentos para multiplicação de velocidade de rotação e transmissão de torque para aplicação em aerogeradores, com multiplicadora de giros para turbina eólica de potência até 5.700kW e frequência de 60Hz, velocidade de entrada n1 (1/min) entre 6 até 11,8, capacidade máxima de 650L de óleo, rolamento principal autocompensador de rolos do rotor e eixo principal forjado do rotor em material 42CrMo4 ou 34CrNiMo6. | Resolução Gecex nº 322, de 4 de abril de 2022 | 2025-12-31 | I |  | 2022-05-01
8503.00.90 | 043 | Blocos "manifold" para controle da unidade de potência do sistema hidráulico de freio do rotor de aerogeradores, conformados em alumínio 6061 T6, com dimensões máximas de 147,32 x 100,33 x 92,71mm (CxLxA); possuem 4 furos principais para válvula solenóide de ¾ polegada UNF. | Resolução Gecex nº 322, de 4 de abril de 2022 | 2025-12-31 | I |  | 2022-05-01
8503.00.90 | 044 | Unidades de freio eletromagnético para motores elétricos, utilizados no sistema de "pitch" de turbinas eólicas; possuem torque de frenagem nominal de 100N.m; potência elétrica de 87W; tensão elétrica de 24Vdc; com diâmetro do furo principal de 30 ou 40mm; máxima rotação de 3.400rpm; massa máxima de 9,4kg. | Resolução Gecex nº 322, de 4 de abril de 2022 | 2025-12-31 | I |  | 2022-05-01
8503.00.90 | 045 | Trocadores de calor passivos para caixa de transmissão de aerogeradores, compostos por estrutura de fixação ao topo da nacelle, trocador de calor óleo/glicol, mangueiras para conexão, válvulas hidráulicas; performance de resfriamento de 193kW; mangueiras e trocador de calor com capacidade para suportar pressões não superiores a 6bar; massa de aproximadamente 520kg; largura total da estrutura de até 3.900mm e altura de até 1.874mm; área de troca de calor contém largura de 2.900mm e 1.260mm de altura (3,65m²). | Resolução Gecex nº 322, de 4 de abril de 2022 | 2025-12-31 | I |  | 2022-05-01
8503.00.90 | 046 | Pastilhas das pinças passivas do sistema de “YAW” de aerogeradores, com espessura total de 28mm, espessura interna da pastilha de 20mm (espessura sem a camada de atrito superficial); comprimento de 501mm (de uma extremidade a outra); formato de um arco de circunferência de raio interno de 1.306mm e raio externo de 1.389mm; material da camada superficial de atrito composto por fibra de vidro ou outro material compósito, possuindo as seguintes propriedades mecânicas: coeficiente de atrito estático 0,43 +/-1; resistente à uma força de compressão de 2.700kN e a uma força tangencial de 1.200kN. | Resolução Gecex nº 322, de 4 de abril de 2022 | 2025-12-31 | I |  | 2022-05-01
8503.00.90 | 047 | Discos de freio com furos do sistema de travamento do rotor de aerogeradores; possuem diâmetro externo máximo de 3.180mm, com furo central de 1.780mm de diâmetro, espessura de 60mm; 12 furos cônicos de 300mm de diâmetro maior e 278,8mm de diâmetro menor, centrados em uma circunferência de 2.700mm de diâmetro e espaçados igualmente em 30 Graus; 60 furos auxiliares, igualmente espaçados, com diâmetro de 45mm, centrados em uma circunferência de 1.886mm de diâmetro e mais 60 furos de 45mm de diâmetro, centrados em uma circunferência de 2.040mm; fabricados em aço estrutural não ligado ou de baixa liga de alta resistência; massa máxima de 2.068kg. | Resolução Gecex nº 322, de 4 de abril de 2022 | 2025-12-31 | I |  | 2022-05-01
8503.00.90 | 048 | Placas para portas de aerogeradores, fabricadas em aço estrutural S355NL, em formato de arco com as seguintes dimensões externas: altura total de 2.997mm, largura antes da conformação de 2.250mm; após conformada, apresenta raio externo de 2.150mm, raio interno de 2.074mm, raio da linha neutra de 2.107,5mm, arco com ângulo de 60,16 Graus; massa máxima aproximada de 3.123kg. | Resolução Gecex nº 322, de 4 de abril de 2022 | 2025-12-31 | I |  | 2022-05-01
8503.00.90 | 049 | Eixos principais ocos produzidos em ferro fundido, desenhados e dimensionados para transmissão de energia dos rotores de aerogeradores para caixa multiplicadora, com peso final usinado aproximado de 13,169t, com diâmetro máximo de 2.000mm e comprimento de 2.647,5mm. | Resolução Gecex nº 322, de 4 de abril de 2022 | 2025-12-31 | I |  | 2022-05-01
8503.00.90 | 050 | Cubos (hubs) para fixação de pás de turbinas eólicas, fabricados em ferro fundido dúctil (ferro fundido nodular) e já usinados; do tipo esférico, com flanges para conexão com as pás espaçados em 120 Graus; com dimensões máximas de: altura: 3.632mm, largura: 3.985mm e comprimento: 3.800mm; proteção contra corrosão de classe C5; massa aproximada de 21.252kg. | Resolução Gecex nº 322, de 4 de abril de 2022 | 2025-12-31 | I |  | 2022-05-01
8503.00.90 | 051 | Pacotes do estator com diâmetro externo de 1.050mm, diâmetro interno de 728mm e comprimento de 954 a 1.002mm, composto por 19 ou 20 subpacotes de 40mm montados com chapas de aço elétrico; revestimento de chapas por camada dielétrica de verniz adesivo (backlack) em estágio B; 18 ou 19 canais de ventilação com 8mm de espessura, 2 anéis de prensar e 12 tirantes; subpacotes com 72 ranhuras; inexistência de vazios entre chapas; aquecimento e cura com pressão controlada; chapas elétricas de grão não orientado com 0,5mm de espessura, tipo M350 - 50A, revestimento orgânico e verniz superficial adesivo em conformidade com a norma DIN EN 10251. | Resolução Gecex nº 322, de 4 de abril de 2022 | 2025-12-31 | I |  | 2022-05-01
8503.00.90 | 052 | Pacotes do rotor composto por 19 ou 20 subpacotes de chapas com diâmetro externo de 721,6mm, diâmetro interno de 240,1mm e comprimento de 40mm, montados com chapas de aço elétrico; revestimento das chapas por camada dielétrica de verniz adesivo (backlack) em estágio B; 19 a 21 chapas de ventilação com 8mm de espessura dotadas de 1 chapa de ventilação inteiriça com espessura de 6mm e 80 a 84 pinos elásticos; subpacotes com 88 ranhuras; Inexistência de vazios entre chapas; aquecimento e cura com pressão controlada; chapas elétricas de grão não orientado com 0,5mm de espessura, tipo M350 - 50A, revestimento orgânico e verniz superficial adesivo em conformidade com a norma DIN EN 10251 | Resolução Gecex nº 322, de 4 de abril de 2022 | 2025-12-31 | I |  | 2022-05-01
8503.00.90 | 053 | Painéis acústicos para aplicação em geradores de turbinas eólicas; dotados de material acústico de lã mineral de pedra, com capacidade de absorção de ruído de até 95%, capacidade de operação em temperaturas de até 560 Graus Celsius, condutividade térmica de aproximadamente 0,043W/mK a uma temperatura de 50 Graus Celsius, com revestimento de véu de vidro preto; com estrutura em aço S235 com chapa pré-galvanizada, ou alumínio AL3003, ou material equivalente; espessura de 60 ou 2 x 30mm; com altura de no máximo 900mm e comprimento de 1.181mm. | Resolução Gecex nº 322, de 4 de abril de 2022 | 2025-12-31 | I |  | 2022-05-01
8503.00.90 | 054 | Escotilhas com sistema de exaustão de ar, utilizadas no cubo de aerogeradores; fabricadas em aço inoxidável ou em liga de alumínio; pontos de soldagem em conformidade com a ISO15614 ou AWS1.2; requisitos de carga de acordo com a EN 50308 (1,5kN numa área de 200 x 200mm); dotadas de manopla para abertura tanto do lado de dentro quanto de fora, com sistema de travamento localizado no lado interno; possuem abertura máxima de 130 a 140 Graus; capacidade de se manterem abertas a uma velocidade de vento de 20m/s; força exercida para fechamento da escotilha não superior a 150N; com 14 furos M12 para fixação no cubo; tampa móvel com diâmetro máximo de 770mm; temperatura de operação de -20 a +50 Graus Celsius. | Resolução Gecex nº 322, de 4 de abril de 2022 | 2025-12-31 | I |  | 2022-05-01
8503.00.90 | 055 | Pastilhas de freio de material sinterizado, utilizadas no sistema de frenagem do rotor de alta velocidade de aerogeradores; pastilha de 29 botões, com coeficiente de atrito dinâmico de 0,3 a 0,5; material FTL 510; dimensões de 300 x 160 x 25mm (C x L x A). | Resolução Gecex nº 322, de 4 de abril de 2022 | 2025-12-31 | I |  | 2022-05-01
8503.00.90 | 056 | Tampas da carcaça do gerador elétrico, fundidas em ferro fundido nodular ggg40-(en gjs 400-15), diâmetro de encaixe de 1.069,97mm, diâmetro encaixe de rolamento com 360mm, espessura de 92mm e massa de 200 a 250kg, pintada de acordo com a norma ISO 2813 na cor Ral 5003 com locais usinados protegidos com óleo de proteção a corrosão, com superfície apta a conectar cordoalha de aterramento posicionada a direita/esquerda da linha central, superfície isenta de tinta e com proteção banhada a prata. | Resolução Gecex nº 322, de 4 de abril de 2022 | 2025-12-31 | I |  | 2022-05-01
8503.00.90 | 057 | Componentes mecânicos, comercialmente denominados “ventoinhas”, tipo axial, parte exclusiva gerador elétrico de corrente alternada, fundido em material EN AC - 4300 T6, diâmetro externo de 510 a 530mm, encaixe de fixação com diâmetro de 215 a 245mm e espessura total de 100 a 120mm, compostos de 10 pás distribuídas angularmente a 36 Graus, livre de trincas e rachaduras. | Resolução Gecex nº 322, de 4 de abril de 2022 | 2025-12-31 | I |  | 2022-05-01
8503.00.90 | 058 | Colunas em aço para aplicação em aerogeradores, dotadas de viga vertical de perfil I (DIN 1025-2) com dimensões de 180 x 180mm, espessura das abas de 14mm e alma de espessura de 8,5mm, altura de aproximadamente 1.496mm; perfil I soldado em sua extremidade inferior à uma chapa de dimensões máximas de 385 x 350 x 25mm (C x L x E) e extremidade superior soldada a uma chapa de dimensões máximas de 970 x 200 x 25mm (C x L x E); com nervuras soldadas em cada face da aba do perfil I; fabricados em material S355J2; massa máxima de 202kg. | Resolução Gecex nº 322, de 4 de abril de 2022 | 2025-12-31 | I |  | 2022-05-01
8503.00.90 | 059 | Chapas para conexão de estruturas, utilizadas em aerogeradores; fabricadas em aço estrutural S355J2; espessura da chapa de 25mm; com comprimento total de 2.465mm e largura de 1.515mm, com 8 furos oblongados de largura 39mm e comprimento 74mm em uma das extremidades e 8 furos cilíndricos de diâmetro 40mm na outra extremidade. | Resolução Gecex nº 322, de 4 de abril de 2022 | 2025-12-31 | I |  | 2022-05-01
8503.00.90 | 060 | Conjuntos de freios do sistema de "yaw" de aerogeradores; dotados de cilindro com sistema interno de travamento, com duas conexões de pressão M18x1,5mm e uma G1/8polegadas; capacidade para suportar pressão de até 200bar e nessa pressão gerar uma força axial de 226kN, com um coeficiente de atrito superior a 0,35; envelope do freio do conjunto apresenta altura total máxima de 246mm e diâmetro de 185mm; com massa máxima de 38kg, de valor unitário (CIF) não superior a R$ 1.756,26. | Resolução Gecex nº 322, de 4 de abril de 2022 | 2025-12-31 | II |  | 2022-05-01
8503.00.90 | 061 | Geradores de vórtices para otimização de fluxo de ar através do perfil de pás eólicas, fabricados em resina de copolímero de siloxano de policarbonato EXL9134, moldados por injeção opaca de alto fluxo estabilizada contra UV; apresenta capacidade retardante de chamas com base em sistemas FR sem bromo e sem cloro, possuindo caraterísticas de ductibilidade em temperaturas extremamente baixas (-40 graus Celsius); apresentados na cor RAL 7035; superfície inferior contém fita do tipo VHB-2962/P, adequada para fixação permanente a superfícies de pás eólicas. | Resolução Gecex nº 322, de 4 de abril de 2022 | 2025-12-31 | I |  | 2022-05-01
8503.00.90 | 062 | Defletores de ar, comercialmente denominados como "T-Spoilers", para aplicação em pás eólicas, fabricados em Poliuretano Alfa 60, revestidos com "primer" de adesão, possuindo terminais de fixação com a pá constituídos de poliuretano PTTPU90. | Resolução Gecex nº 322, de 4 de abril de 2022 | 2025-12-31 | I |  | 2022-05-01
8503.00.90 | 063 | Placas para portas de aerogeradores, fabricadas em aço estrutural S355NL, em formato de arco com as seguintes dimensões externas: altura total de 4.000mm, largura antes da conformação de 2.670mm; após conformada, apresenta raio externo de 2.150mm, raio da linha neutra de 2.110mm, arco com ângulo de 72,5 graus; massa máxima aproximada de 6.073kg. | Resolução Gecex nº 322, de 4 de abril de 2022 | 2025-12-31 | I |  | 2022-05-01
8503.00.90 | 064 | Painéis acústicos para aplicação em geradores de turbinas eólicas; dotados de material acústico de lã mineral de pedra, com capacidade de absorção de ruído de até 95%, capacidade de operação em temperaturas de até 560 graus Celsius, condutividade térmica de aproximadamente 0,043W/m/K a uma temperatura de 50 graus Celsius, com revestimento de véu de vidro preto; com estrutura em aço S235 com chapa pré-galvanizada, ou alumínio AL 3003, ou material equivalente; espessura de 60mm ou 2x30mm; com altura de no máximo 800,5mm e comprimento de 545,1mm. | Resolução Gecex nº 322, de 4 de abril de 2022 | 2025-12-31 | I |  | 2022-05-01
8503.00.90 | 065 | Estruturas metálicas, fabricadas em aço S355J0, usinadas e soldadas, para utilização como suporte de geradores em turbinas eólicas, com comprimento externo de 8.162,7mm, largura externa de 3.990mm, altura externa de aproximadamente 1.050mm; massa aproximada de 8.958,24kg. | Resolução Gecex nº 322, de 4 de abril de 2022 | 2025-12-31 | I |  | 2022-05-01
8503.00.90 | 066 | Cubos/Centros mecânicos de rotor de pás eólicas, diâmetro 3.730mm, com controle de passo automático 400vVac, tração por correias dentadas 6.468mm, de valor unitário (CIF) não superior a R$ 611.138,00. | Resolução Gecex nº 322, de 4 de abril de 2022 | 2025-12-31 | II |  | 2022-05-01
8503.00.90 | 067 | Colunas em aço para aplicação em aerogeradores; com altura total de aproximadamente 2.064mm, largura máxima de até 810mm e comprimento de 435mm; fabricadas em material S355J2; massa máxima de 302,77kg. | Resolução Gecex nº 322, de 4 de abril de 2022 | 2025-12-31 | I |  | 2022-05-01
8503.00.90 | 068 | Estruturas de suporte para o rolamento principal e caixa multiplicadora de velocidades de aerogeradores, confeccionadas em ferro fundido dúctil SSD I classe C já usinado; com comprimento de 4.380mm, altura de 1.204,7mm e largura de 3.990mm; massa máxima de 20.130kg. | Resolução Gecex nº 322, de 4 de abril de 2022 | 2025-12-31 | III | Resolução GECEX nº 338, de 09 de maio de 2022 | 2022-05-16
8503.00.90 | 069 | Colunas estruturais para aplicação em aerogeradores, fabricadas em aço manganês - S355J0; massa aproximada: 336kg; largura: 250mm, comprimento: 860mm, altura: 2.556mm. | Resolução Gecex nº 322, de 4 de abril de 2022 | 2025-12-31 | III | Resolução GECEX nº 338, de 09 de maio de 2022 | 2022-05-16
8503.00.90 | 070 | Vigas estruturais para aplicação em nacelles de aerogeradores, fabricadas em aço manganês S355J0, com massa aproximada de 337kg, largura de 200 mm, comprimento de 310mm, altura de 3.470mm. | Resolução Gecex nº 322, de 4 de abril de 2022 | 2025-12-31 | III | Resolução GECEX nº 338, de 09 de maio de 2022 | 2022-05-16
8503.00.90 | 071 | Suportes para apoio de geradores elétricos de turbinas eólicas, feitos de aço e/ou ferro fundido, com estrutura interna flexível composta por aço e borracha; apresentam rigidez estática axial e lateral de 11 ou 21kN/mm +/-20%, rigidez axial dinâmica de 18 ou 28kN/mm (a uma frequência de 15Hz); temperatura de operação de -30 a 50 graus Celsius; massa máxima de 50kg; altura externa máxima de 320mm, comprimento de 300mm e largura de 220mm. | Resolução Gecex nº 322, de 4 de abril de 2022 | 2025-12-31 | III | Resolução GECEX nº 338, de 09 de maio de 2022 | 2022-05-16
8503.00.90 | 072 | Colunas estruturais para aplicação em aerogeradores, fabricadas em aço S355J0; com altura total aproximada de 2.239mm, largura máxima de até 325mm e comprimento de 846mm; massa máxima de 218kg. | Resolução Gecex nº 322, de 4 de abril de 2022 | 2025-12-31 | III | Resolução GECEX nº 338, de 09 de maio de 2022 | 2022-05-16
8503.00.90 | 073 | Colunas estruturais para aplicação em aerogeradores, fabricadas em aço S355J0, com altura total aproximada de 2.626mm, largura máxima de até 1.105mm e comprimento de 337mm; massa máxima de 336kg. | Resolução Gecex nº 322, de 4 de abril de 2022 | 2025-12-31 | III | Resolução GECEX nº 338, de 09 de maio de 2022 | 2022-05-16
8503.00.90 | 074 | Tampas para aplicação em rolamentos principais (main bearing) de aerogeradores, fabricadas em ferro fundido dúctil ou aço S235JR ou aço ASTM A36; diâmetro externo de 1.692mm, diâmetro interno de 1.266mm e espessura de 45mm; massa máxima de 245kg. | Resolução Gecex nº 322, de 4 de abril de 2022 | 2025-12-31 | III | Resolução GECEX nº 338, de 09 de maio de 2022 | 2022-05-16
8503.00.90 | 075 | Colunas estruturais para aplicação em aerogeradores, fabricadas em aço manganês - S355J0; massa aproximada: 217kg; largura: 190mm, comprimento: 820mm, altura: 2.238,9mm. | Resolução Gecex nº 322, de 4 de abril de 2022 | 2025-12-31 | III | Resolução GECEX nº 338, de 09 de maio de 2022 | 2022-05-16
8503.00.90 | 076 | Colunas estruturais para aplicação em aerogeradores, fabricadas em liga de aço carbono - EN S355J0; massa aproximada: 186kg; largura: 305mm, comprimento: 800mm, altura: 1.710mm. | Resolução Gecex nº 322, de 4 de abril de 2022 | 2025-12-31 | III | Resolução GECEX nº 338, de 09 de maio de 2022 | 2022-05-16
8503.00.90 | 077 | Colunas estruturais para aplicação em aerogeradores, fabricadas em aço manganês - S355J0; massa aproximada: 186kg; largura: 305mm, comprimento: 800mm, altura: 1.709,9mm. | Resolução Gecex nº 322, de 4 de abril de 2022 | 2025-12-31 | III | Resolução GECEX nº 338, de 09 de maio de 2022 | 2022-05-16
8504.21.00 | 002 | Conjuntos de transformadores abaixadores, usados para ajustar a tensão elétrica do umbilical para a alimentação do módulo de controle submarino (SCM) com potência até 1.400VA, frequência 50/60Hz e do tipo Toroidal. | Resolução Gecex nº 322, de 4 de abril de 2022 | 2025-12-31 | I |  | 2022-05-01
8504.21.00 | 003 | Transformadores de dielétrico líquido, que consistem em unidades de alta tensão, contendo conectores em aço, cobre e circuitos eletrônicos, possuindo tensão de entrada de 3 fases de 380 ou 480VAC (47 a 63Hz), potência de entrada de 14,11kVA, tensão de pulso de 50kV, corrente de pulso de 110A, potência de saída de 5,5MW, pulso de frequência de repetição de184Hz, tensão de filamento de 10VDC, corrente de startup de 20A, tensão de filamento de "Gun" de 8A e "delay" máximo de 1,6 micro segundo, para fornecer filamento e alta tensão de aproximadamente 20.000V nas válvulas "magnetron" e canhões de elétrons presentes nos aceleradores lineares de partículas. | Resolução Gecex nº 322, de 4 de abril de 2022 | 2025-12-31 | I |  | 2022-05-01
8504.22.00 | 001 | Autotransformadores de partida trifásicos, isolados em dielétrico líquido, selados hermeticamente, com potência igual ou superior a 8.012kVA, classe de tensão 7,2kV, tensão nominal primária de 4.16kV, com derivações secundárias: 58% 2.413kV; 65% 2.704kV; 70% 2.912kV; operação em 60Hz, imersos em óleo para aplicação de partidas de motores de 9.000HP, com buchas horizontais, válvula de alívio de sobre pressão e indicador de nível de óleo, termômetro do óleo e do enrolamento. | Resolução Gecex nº 322, de 4 de abril de 2022 | 2025-12-31 | I |  | 2022-05-01
8504.22.00 | 002 | Autotransformadores de partida trifásicos, isolados em dielétrico líquido, selados hermeticamente, com potência igual ou superior a 8.012 kVA, classe de tensão 7,2kV, tensão nominal primária de 4.16 kV, com derivações secundárias: 58% 2.413 kV; 65% 2.704 kV; 70% 2.912 kV; operação em 60Hz, imersos em óleo para aplicação de partidas de motores de 9000 HP, com buchas horizontais, válvula de alívio de sobre pressão e indicador de nível de óleo, termômetro do óleo e do enrolamento. | Resolução Gecex nº 322, de 4 de abril de 2022 | 2025-12-31 | III | Resolução GECEX nº 338, de 09 de maio de 2022 | 2022-05-16
8504.33.00 | 002 | Transformadores/retificadores com frequência de saída igual ou superior a 25kHz, alimentação trifásica com potência superior a 16kVA, mas não superior a 500kVA, utilizados em precipitadores eletroestáticos e/ou aparelhos da galvanoplastia; o equipamento possui sistema de controle microprocessado de potência por meio de IGBTs, com ou sem chave de aterramento já incorporada. | Resolução Gecex nº 322, de 4 de abril de 2022 | 2025-12-31 | I |  | 2022-05-01
8504.33.00 | 003 | Transformadores trifásicos secos submersíveis em até 3m de água, encapsulados em resina epóxi, com potência na faixa de 75 até 500kVA, classe de tensão primário até 36kV e secundário até 1,2kV. | Resolução Gecex nº 322, de 4 de abril de 2022 | 2025-12-31 | I |  | 2022-05-01
8504.33.00 | 004 | Transformadores trifásicos para aplicação em turbinas eólicas; potência ativa de 45kVa; tensão do primário: 690Vac para conexão em delta; tensão no secundário: 400Vac para conexão em estrela (linha-linha), 230Vac (linha-neutro); Frequência de operação 60Hz; massa máxima 295kg. | Resolução Gecex nº 322, de 4 de abril de 2022 | 2025-12-31 | I |  | 2022-05-01
8504.34.00 | 002 | Transformadores trifásicos secos submersíveis em até 3m de água, encapsulados em resina epóxi, com potência superior a 500kVA até 2.500kVA, classe de tensão primário até 36kV e secundário até 1,2kV. | Resolução Gecex nº 322, de 4 de abril de 2022 | 2025-12-31 | I |  | 2022-05-01
8504.34.00 | 003 | Transformadores de curto circuito, monofásico de média tensão, imerso em óleo para aplicação em ensaios de curto circuito e testes de carga, dotados de um enrolamento primário, voltagem em 15kV e 4 secundários com conexões em série e ou em paralelo, operação em 50 e 60Hz. | Resolução Gecex nº 322, de 4 de abril de 2022 | 2025-12-31 | I |  | 2022-05-01
8504.34.00 | 020 | Transformadores monofásicos resfriados por água e óleo, de média voltagem, 2.800kVA, frequência 1.000Hz, dotados de trocadores de calor, bombas de óleo e tanque de expansão de óleo, utilizados nas unidades de geração de energia (PSU - Power Supply Unit) de uma planta produtora de até 500kg/h de ozônio na concentração mínima de 12% em peso a partir de oxigênio gasoso e descarga de corrente elétrica em alta tensão. | Resolução Gecex nº 322, de 4 de abril de 2022 | 2025-12-31 | I |  | 2022-05-01
8504.34.00 | 021 | Transformadores trifásicos de 3 enrolamentos, dotados de um enrolamento de potência de alta tensão (10 a 36kV), um enrolamento de potência de média tensão (6.000V) e um enrolamento de potência de baixa tensão (690V com uma derivação de 400V); terminais do transformador constituídos de cobre e/ou cobre estanhado, projetados para conexão a cabos com alças aparafusadas; núcleo do transformador e conjunto da bobina equipados com dispositivos de elevação, possuindo capacidade térmica de isolamento uniforme; corrente de linha do Estator: 580A a uma tensão de 6kV; corrente do conversor do lado linha: 1.050A a uma tensão de 690V; potência ativa nominal de 6.288kVA; 60Hz; temperatura de operação: -30 a 70 graus Celsius. | Resolução Gecex nº 322, de 4 de abril de 2022 | 2025-12-31 | III | Resolução GECEX nº 338, de 09 de maio de 2022 | 2022-05-16
8504.40.30 | 002 | Equipamentos de fornecimento de energia aos repetidores submersos nos sistemas de cabos submarinos de fibra ótica com unidades de alimentação únicas ou duplicadas para converter de uma voltagem baixa de -40,5 a -57Vcc para uma voltagem alta de até 15.000Vcc necessária para alimentar o cabo submarino; com cubículo de controle e caixa de terminação de cabo para interconectar as unidades de alimentação, o cabo submarino, o terra do sistema e o terra da estação dedicada; com uma carga fictícia para fins de teste; com conversores de 3kW de potência conectados em série e em módulos, tensão de saída máxima de 15kV; potência de saída do conversor de 3kW (nominal) e corrente de saída de linha de 0,5 a 20A. | Resolução Gecex nº 322, de 4 de abril de 2022 | 2025-12-31 | I |  | 2022-05-01
8504.40.30 | 014 | Módulos conversores elétricos, estáticos, de corrente contínua para corrente contínua (DC-DC), de tensão de entrada mínima de 2V e não superior a 80V, de tensão de saída mínima de 0,5V, de potência mínima de 11W e não superior a 800W, próprio para montagem em placa de circuito impresso, próprio para uso em equipamentos de comunicação de dados ou em suas fontes de alimentação. | Resolução Gecex nº 322, de 4 de abril de 2022 | 2025-12-31 | I |  | 2022-05-01
8504.40.30 | 015 | Transformadores elétricos de corrente contínua para comando de porta de elevador, de tensão de 110/220V para 24 volts, com corrente de 2 x 2,5 amperes e potência de 120W. | Resolução Gecex nº 322, de 4 de abril de 2022 | 2025-12-31 | I |  | 2022-05-01
8504.40.30 | 016 | Placas de alimentação modelo subestação, com entrada de 38 a 160V em corrente contínua e saída de 24V em corrente contínua, composta por um circuito de supressão de interferência, retificação, armazenamento capacitivo e um conversor. | Resolução Gecex nº 322, de 4 de abril de 2022 | 2025-12-31 | I |  | 2022-05-01
8504.40.30 | 017 | Placas de conversores de corrente contínua com conversor estático de 24V contínuo para 53V contínuo, com tempo de trabalho em carga plena de 3min e temperatura máxima de operação de 120 Graus Celsius. | Resolução Gecex nº 322, de 4 de abril de 2022 | 2025-12-31 | I |  | 2022-05-01
8504.40.30 | 019 | Placas montadas conversoras de corrente contínua com conectores e cabos, com entrada de tensão de 12V e saídas de +5V, +12V, +3,3V, +5Vsb e -12V, usadas para alimentação de placas mãe do padrão micro ATX, mini ITX e “thin” mini ITX. | Resolução Gecex nº 322, de 4 de abril de 2022 | 2025-12-31 | I |  | 2022-05-01
8504.40.30 | 020 | Conversores primários do sistema de motores de “pitch” de corrente alternada, para aplicação em aerogeradores; com potência aparente de 17,32kVArms; dados de entrada: sistema trifásico de 400Vac, 60Hz e 25Arms; dados de saída: 0 a 200Vac, 0 a 200Hz e 50Arms; massa de 18,6kg; dimensões: 465,8 x 304,8 x 191,7mm (C x L x A). | Resolução Gecex nº 322, de 4 de abril de 2022 | 2025-12-31 | I |  | 2022-05-01
8504.40.30 | 021 | Módulos conversores eletrônicos, de corrente alternada para corrente contínua (AC/DC), que seguem as normas ANSI/AAMI ES60601-1 e IEC/EN60601-1, oferecem proteção contra curto-circuito, sobrecarga, sobretensão e aquecimento, com eficiência de 86,5%, corrente nominal de 1,25A, tensão nominal de saída de 12V, potência dissipada de 15W, que não necessitem de carga mínima, tempo de vida útil garantido de 3 anos, habilitados a trabalhar em uma variação de temperatura de -35 a +85 graus Celsius, com estrutura aberta de dimensões 49 x 23,8 x 23mm, com terminais de passagem rígidos soldáveis, próprios para montagem em placas de circuitos impressos. | Resolução Gecex nº 322, de 4 de abril de 2022 | 2025-12-31 | I |  | 2022-05-01
8504.40.30 | 022 | Placas de alimentação modelo subestação, com entrada de 38 a 160V em corrente contínua e saída de 28V em corrente contínua, dotadas de um circuito de supressão de interferência, retificação, armazenamento capacitivo e um conversor, microprocessador, com corrente de saída de 3A, para aplicação em equipamento de controle para religadores, eaton f8, utilizado em sistemas de distribuição elétrica. | Resolução Gecex nº 322, de 4 de abril de 2022 | 2025-12-31 | I |  | 2022-05-01
8504.40.30 | 023 | Conversores estáticos, de corrente contínua (DC-DC), com potência não inferior a 750W e não superior a 900W, tensão de entrada de -40 a -72VDC ou -36 a -75VDC, tensão de saída de 12VDC, com proteção de sobretemperatura, sobrecorrente e sobretensão, com resfriamento controlado por ventilador, com gerenciamento/controle de energia “Power Management Bus” (PMBUS), próprios para integrar por encaixe aparelhos de telecomunicações e informática. | Resolução Gecex nº 322, de 4 de abril de 2022 | 2025-12-31 | I |  | 2022-05-01
8504.40.40 | 002 | Unidades de fornecimento ininterrupto de energia para alimentação de instalações de processamentos de dados com capacidade 1.200kVA/1.200kW, tensão de entrada trifásico 480V e tensão de saída trifásico 480V, controle geral micro processado, dupla conversão “on-line”, fator de potência de entrada 0,99, fator de potência de saída 0,91, "display" digital de comando com recurso de testes dos inversores e das baterias de até 100% da carga sem banco externo de testes, funções de gestão de uso das baterias para redução de estresse das mesmas e consequente ampliação da vida útil, função de gestão de consumo de energia da unidade para operar com rendimento superior a 99%, placa de comunicação, estrutura completa com chassi dotado de niveladores e apoios absorvedores de vibrações, 5 estantes de baterias seladas chumbo-ácidas, válvula de regulagem, com eletrólito absorvido no separador, vaso retardante de chama construído em material resistente a alto impacto selado, com autonomia de 12min para operar em carga total nominal e disjuntores individuais por estante, cada uma também com apoios absorventes de vibração, quadro de sincronismo 480V e 8 grupos sensores de temperatura instalados nos estantes de baterias. | Resolução Gecex nº 323, de 4 de abril de 2022 | 2025-12-31 | I |  | 2022-05-01
8504.40.40 | 003 | Equipamentos de fornecimento ininterrupto de energia, com eletroquímica de íon lítio e resfriamento ativo a líquido, com capacidade de deslocamento inteligente de energia, bidirecionais, automatizados e modulares, compostos de: um ou mais módulos inversores eletrônicos montados em um ou mais gabinetes de acordo com a norma NEMA 3R, bidirecionais, trifásicos de 60Hz, tensão nominal de 400 ou 480VAC, potência aparente nominal maior ou igual 54kVA, fator de potência controlável entre 0 e 1, adiantado ou atrasado, capaz de funcionar ligado à rede e formando micro-rede; sistema de armazenamento recarregável, modular, montados em um ou mais gabinetes de acordo com a norma NEMA 3R, dotados de arranjos em série ou paralelo com uma ou mais células de bateria de íon de lítio, capacidade nominal maior ou igual a 160kWh, com monitoramento e gerenciamento de temperatura; controlador concentrador responsável por coletar as informações dos módulos, executar os algoritmos de optimização da operação do sistema e comandar os inversores bidirecionais. | Resolução Gecex nº 323, de 4 de abril de 2022 | 2025-12-31 | I |  | 2022-05-01
8504.40.40 | 004 | Unidades de fornecimento ininterrupto de energia para alimentação de instalações de processamentos de dados com capacidade 1.200kVA/1.200kW; tensão de entrada trifásico 480V e tensão de saída trifásico 480V; controle geral micro processado, dupla conversão on-line; fator de potência de entrada 0,99; distorção harmônica de corrente de entrada 3%; fator de potência de saída 1; “display” de cristal líquido gráfico com tela sensível ao toque (touchscreen); eficiência de até 96,8% no modo “online dupla conversão” (VFI), até 98,9% no “dynamic online mode” (VI) e até 99,1% no eco “mode” (VFD); tecnologia “transformer-free”; retificador e inversor com transistores IGBT associados a tecnologia PWM digital de 3 níveis; possibilidade de paralelismo de até 8 unidades com função de paralelismo inteligente; capacitores de potência dos filtros AC e DC com expectativa de vida útil de 15 anos; compatível com baterias VRLA, baterias ventiladas, baterias de íon-lítio e “flywheels”; com possibilidade de teste a 100% de carga sem necessidade de banco de carga externo; com certificação CE. | Resolução Gecex nº 323, de 4 de abril de 2022 | 2025-12-31 | I |  | 2022-05-01
8504.40.40 | 005 | Unidades de fornecimento ininterrupto de energia para alimentação de instalações de processamentos de dados com capacidade 800kVA/800kW; tensão de entrada trifásico 480V e tensão de saída trifásico 480V; controle geral micro processado, dupla conversão “on-line”; fator de potência de entrada 0,99; distorção harmônica de corrente de entrada 3%; fator de potência de saída 1; “display” de cristal líquido gráfico com tela sensível ao toque (touchscreen); eficiência de até 96,9% no modo online dupla conversão (VFI), até 98,9% no “dynamic online mode” (VI) e até 99,1% no “eco mode” (VFD); tecnologia “transformer-free”; retificador e inversor com transistores IGBT associados a tecnologia PWM digital de 3 níveis; possibilidade de paralelismo de até 8 unidades com função de paralelismo inteligente; capacitores de potência dos filltros AC e DC com expectativa de vida útil de 15 anos; compatível com baterias VRLA, baterias ventiladas, baterias de íon-lítio e “flywheels”; dimensional A x L x P = 1.950 x 2.000 x 900mm; com possibilidade de teste a 100% de carga sem necessidade de banco de carga externo; com certificação CE. | Resolução Gecex nº 323, de 4 de abril de 2022 | 2025-12-31 | I |  | 2022-05-01
8504.40.40 | 006 | Sistemas para armazenamento, regulação e fornecimento ininterrupto de energia elétrica, para uso geral, dotados de banco de baterias de íons de lítio NCM, com capacidade total de armazenamento de 35kWh, contidos em 13 racks de 19 polegadas, com controlador e conversor integrados (retificador), 30kW, 400+-10% VAC, 50-63,5 Hz, controle de temperatura via ventilador duplo com controle automático, de valor unitário (CIF) não superior a R$84.441,24. | Resolução Gecex nº 323, de 4 de abril de 2022 | 2025-12-31 | II |  | 2022-05-01
8504.40.40 | 007 | Unidades de fornecimento ininterrupto de energia para alimentação de instalações de processamentos de dados com capacidade de até 800kVA, tensão de alimentação de 380/400/415V, com utilização de UPS 100% modular com troca de seus módulos a quente sem necessidade de desligamento, com sistema de resfriamento em linha por meio d'água ou ar com capacidade de resfriamento de até 35kW por unidade em linha de ar condicionado, sistema automático de detecção e supressão de incêndio e sistema de gerenciamento inteligente para instalações de infraestrutura de TI e TC através de DCIM, contem sistema de CFTV e controle de acesso incorporados a solução, com eficiência de densidade padrão de até 15kW/rack e máximo de 30kW/rack com personalização, tecnologia de resfriamento livre compatível com PUE menor ou igual a 1,2, vida útil de 25 anos, IP55 ou IP65 à prova de água e poeira, antissísmico NEBS GR63 Zone3 exclusivo (equivalente a 9 graus de intensidade anti-sísmica), 120min de resistência a incêndios e conformidade com as topologias UPTIME TIER e TIA942, para solução de "data center" modular externo com estrutura metálica pré-fabricada. | Resolução Gecex nº 323, de 4 de abril de 2022 | 2025-12-31 | I |  | 2022-05-01
8504.40.40 | 008 | Unidades de fornecimento ininterrupto de energia para alimentação com capacidade de até 600kVA com encapsulamento de entrada de 3 Ph+PE, tensão nominal de 380V/400V/415V/420/480Vac, distorção harmônica total de ThDi <3%, fator de potência >0,99, "by-pass", bateria com tensão de 360 a 600Vcc, ligação de saída 3 Ph+PE, tensão de saída de 380V/400V/415V/420/480Vac ±1%, eficiência do módulo de até 97,5% e eficiência do sistema de até 96,5 a 97%, módulo de potência de troca dinâmica, módulo de derivação e módulo de controlo, manutenção e expansão simples em 5 minutos, temperatura de trabalho de 0 a 40 graus Celsius, umidade relativa de 0 a 95%, dimensões 2.000 x 1.400 x 850mm, comunicações com contatos secos, RS485, SNMP, hibernação inteligente com despertar da hibernação de 10ms, com certificações EN/IEC 62040-1; EN/IEC 62040 - 2; EN/IEC 62040 - 3; CE; CB; UL; RoHS, REACH, REEE, GR63 -zona4; antissísmicos NTT classe 7, UL1778 e FCC, de valor unitário (CIF) não superior a R$110.800,00. | Resolução Gecex nº 323, de 4 de abril de 2022 | 2025-12-31 | II |  | 2022-05-01
8504.40.40 | 009 | Sistemas para armazenamento, regulação e fornecimento ininterrupto de energia elétrica, para uso geral, compostos por banco de baterias de íons de lítio NMC, com capacidade total de armazenamento de 35kWh, contidos em 13 racks de 19 polegadas, com controlador e conversor integrados (retificador), 30kW, 400 +-10% VAC, 50 - 60,5Hz, controle de temperatura via ventilador duplo com controle automático, de valor unitário (CIF) não superior a R$160.429,85. | Resolução Gecex nº 323, de 4 de abril de 2022 | 2025-12-31 | II |  | 2022-05-01
8504.40.40 | 010 | Unidades de fornecimento ininterrupto de energia para alimentação de instalações de processamentos de dados com capacidade de até 6kVA, sistema com capacidade de 380/400/415V AC, 50/60Hz, 3Ph+N+PE, tensão de saída de 48V DC, fator de energia 0,9, eficiência 94%, bateria com capacidade da 48V DC, com tempo de "backup" de 1 a 4h, com resfriamento, monitoramento, "backup" de energia e sistema de extinção de incêndio em um gabinete, podendo suportar um máximo de 3kW de cargas de TI e TC, monitoramento local com tela de 10 polegadas para "tablet" (opcional), suportando "login" de reconhecimento facial e abertura de porta sem chave, monitoramento do ambiente como temperatura, umidade, fumaça, detecção de vazamento de água e monitoramento do "status" da porta do armário. | Resolução Gecex nº 323, de 4 de abril de 2022 | 2025-12-31 | I |  | 2022-05-01
8504.40.40 | 011 | Equipamentos de alimentação que integram "no-break", distribuição de energia, ar condicionado, sistema de monitoramento e todos instalados na mesma estrutura de gabinetes com utilização para TI, sendo que um único módulo suporta um máximo de 8 gabinetes, no máximo 15kW de carga de TI e densidade de potência de até 7kW/R e o módulo possui fila única de 250mm, com confinamento de corredor quente/frio (configurável), gabinetes de 19 polegadas, confinamento de corredor, porta de vidro, com potência de entrada de 380/400/415V AC, 50 Hz, 3Ph+N+PE, taxa de voltagem de entrada de 138 a 485V AC, 50Hz, 3Ph+N+PE, taxa de voltagem de saída sendo 220/230/240V AC, 50Hz, 1Ph+N+PE ou 380/400/415V AC, 50Hz, 3Ph+N+PE, ar condicionado com 2 unidades, uma interna e outra externa com capacidade de resfriamento de 11kWa, com monitoramento de ambiente e segurança inteligente UI remoto (pela web), aplicativo O&M para telefone celular com tela grande local de 10 polegadas e gestão centralizada de múltiplos "sites" com câmera instalada, alarme por SMS, sensores de umidade, temperatura e fumaça e de porta. | Resolução Gecex nº 323, de 4 de abril de 2022 | 2025-12-31 | I |  | 2022-05-01
8504.40.40 | 012 | Unidades de fornecimento ininterrupto de energia para alimentação com e sem SNMP de dupla conversão “online”, monofásica ou bifásica senoidal, tensão de entrada e saída de 115V (FNT) ou 220V (FNT/FFT), com capacidade de 10kVA; distorção harmônica total de THD e THDu em 100% da carga resistiva <3% e THDi <4%; faixa de frequência admissível de 50/60Hz ±0,1%; processador DSP e blocos IGBT inteligentes com tecnologia de 3 níveis; “by-pass” automático e manual; com carregador digital inteligente de corrente de até 5A e “display black-light”; eficiência do sistema de 95% e um fator de potência unitário (1) na saída; conexão paralelo redundante (N+X) de até 4 unidades; opera com um conjunto de 16 baterias (192V); ruído audível menor que 58db a 1m de distância; dimensões 88,9 x 440 x 660mm, de valor unitário (CIF) não superior a R$2.476,90. | Resolução Gecex nº 323, de 4 de abril de 2022 | 2025-12-31 | II |  | 2022-05-01
8504.40.40 | 013 | Equipamentos de fornecimento ininterrupto de energia, automatizados e modulares, compostos de: um ou mais módulos inversores eletrônicos montados em um ou mais gabinetes com saída monofásica de 50 a 60Hz, tensão nominal de 220 a 240VAC, potência aparente nominal maior ou igual 6 a 10kVA, regulagem de frequência ± 0,1% (independente) ou ± 0,25% (operação paralela), faixa de tensão de by-pass 220Vac máx. padrão +25% (+10%,+15%，20%, 25%), 230Vac máx. padrão +20% (+10% +15%，20% ), 240Vac máx. padrão +15% (+10%,+15%), dotados de arranjos em série, regulação de tensão de ±1%, sem bateria, eficiência em AC de 92%, com display de LED e com cabo de alimentação, de valor unitário (CIF) não superior a R$ 1.889,18. | Resolução Gecex nº 323, de 4 de abril de 2022 | 2025-12-31 | II |  | 2022-05-01
8504.40.40 | 014 | Unidades de fornecimento ininterrupto de energia para alimentação de conversão de energia elétrica trifásica senoidal para a potência de 60kVA, tensão de entrada e de saída de 380/400/415V (FFF + N + T); eficiência de 95%; fator de potência de entrada superior à 0,99 e igual à 0,9 de potência de saída; faixa de frequência rede de 40/70Hz ±1%; regulação de frequência rede de 50/60Hz ±0,1%; faixa de tensão de “Bypass” configurável; com tela de exibição em “touchscreen” e “LEDs” indicativos; comunicação Inteligente Serial RS-232, SNMP, HTTP, TCP/IP e USB; regulação de saída em modo inversor de ±2%; ruído audível à 1m inferior à 65dB; temperatura de operação de 0 a 40 graus celsius; com valor unitário CIF não superior a R$ 21.048,24. | Resolução Gecex nº 323, de 4 de abril de 2022 | 2025-12-31 | II |  | 2022-05-01
8504.40.40 | 015 | Unidades de fornecimento ininterrupto de energia para alimentação de conversão de energia elétrica trifásica senoidal para a potência de 90kVA, tensão de entrada e de saída de 380/400/415V (FFF + N + T); eficiência de 95%; fator de potência de entrada superior à 0,99 e igual à 0,9 de potência de saída; faixa de frequência rede de 40/70Hz ±1%; regulação de frequência rede de 50/60Hz ±0,1%; faixa de tensão de “Bypass” configurável; com tela de exibição em “touchscreen” e “LEDs” indicativos; comunicação Inteligente Serial RS-232, SNMP, HTTP, TCP/IP e USB; regulação de saída em modo inversor de ±2%; ruído audível à 1m inferior à 65dB; temperatura de operação de 0 a 40 graus celsius; com valor unitário CIF não superior a R$ 28.962,52. | Resolução Gecex nº 323, de 4 de abril de 2022 | 2025-12-31 | II |  | 2022-05-01
8504.40.40 | 016 | Unidades de fornecimento ininterrupto de energia para alimentação de conversão de energia elétrica trifásica senoidal para a potência de 120kVA, tensão de entrada e de saída de 380/400/415V (FFF + N + T); eficiência de 95%; fator de potência de entrada superior à 0,99 e igual à 0,9 de potência de saída; faixa de frequência rede de 40/70Hz ±1%; regulação de frequência rede de 50/60Hz ±0,1%; faixa de tensão de “Bypass” configurável; com tela de exibição em “touchscreen” e “LEDs” indicativos; comunicação Inteligente Serial RS-232, SNMP, HTTP, TCP/IP e USB; regulação de saída em modo inversor de ±2%; ruído audível à 1m inferior à 65dB; temperatura de operação de 0 a 40 graus celsius; com valor unitário CIF não superior a R$ 36.612,98. | Resolução Gecex nº 323, de 4 de abril de 2022 | 2025-12-31 | II |  | 2022-05-01
8504.40.40 | 017 | Unidades de fornecimento ininterrupto de energia para alimentação de conversão de energia elétrica trifásica em trifásica senoidal para a potência de 25kVA, tensão de entrada e de saída de 380/400/415V; “online” de dupla conversão com controle via DSP; fator de potência de saída de 1; faixa de frequência admissível de 50/60Hz ±0,5%; fator de crista de 3:1; eficiência do sistema de 95,5%; com blocos IGBT inteligentes, função auto teste; de valor unitário (CIF) não superior a R$ 8.912,65. | Resolução Gecex nº 323, de 4 de abril de 2022 | 2025-12-31 | II |  | 2022-05-01
8504.40.40 | 018 | Equipamentos de alimentação ininterrupta de energia, "no-break", para estabilização, regulagem e proteção de redes elétricas, com potência de 3kVA, suporta equipamentos de até 2.400W, com 4 saídas de fase única em 220 ou 110V, tensão de entrada de 220V, bobina única com motor do tipo servo (SVC), sem distorção de onda e conexão de entrada para acumulador elétrico, possui corpo metálico, painel digital com sistema inteligente de monitoramento com medição de entrada e saída de energia, disjuntor de controle geral e sistema de aterramento, com portas de comunicação USB e RS-232, acompanha CD com “software” de monitoramento, de valor unitário (CIF) não superior a R$895,49. | Resolução Gecex nº 323, de 4 de abril de 2022 | 2025-12-31 | II |  | 2022-05-01
8504.40.40 | 019 | Unidades de fornecimento ininterrupto de energia, para aplicação compatível com sistemas de energia fotovoltaicos monofásicos ou trifásicos, 100% de capacidade de descarga (DOD), com “design” modular com módulo de energia, célula de lítio ferro fosfato(LFePO4) com capacidade de energia modular e escalável entre 5 até 15kWh (1 sistema) e 30kWh (2 sistemas), potência máxima de saída de 5kW, potência de saída de pico entre 3,5 até 7kW por 10s, tensão nominal (monofásico) de 360V, faixa de tensão operacional (monofásico) entre 350 até 560V, tensão nominal (trifásico) de 600V, com “display” com indicador de estado de carga (SOC), indicador “LED”, comunicação RS485/CAN (operação paralela), dimensões com largura de 670mm, profundidade de 150mm e altura pode variar entre 600mm até 1.320mm, podem ser instalados no chão ou parede, temperatura de operação entre -1 até +55 graus celsius, suporta uma altitude de operação de até 4.000m, umidade relativa entre 5 até 95%, resfriamento por convecção natural, índice de proteção IP 65, emissão de ruído <29dB, podendo ser conectado em paralelo com escalabilidade de no máximo 2 sistemas em operação e conformidade com certificações aprovadas de CE, RCM, CEC, VDE2510-50, IEC62619, IEC 60730, UN38.3. | Resolução Gecex nº 323, de 4 de abril de 2022 | 2025-12-31 | I |  | 2022-05-01
8504.40.40 | 020 | Unidades de fornecimento ininterrupto de energia para conversão a energia elétrica trifásica em trifásica senoidal, tensão de entrada e saída Trifásica (220/127V) FFF+N+T para a potência de 10kVA e 380V/400V/415V para a potência de 15kVA; faixa de frequência admissível de 50/60Hz ±0,1; fator de crista 3:1; THDi menor que 4%;eficiência do sistema de 95,5% e 0,99 de fator de potência de saída; com processador DSP e blocos IGBT inteligentes, função auto teste e display de LCD, de valor unitário (CIF) não superior a R$ 6.783,08. | Resolução Gecex nº 323, de 4 de abril de 2022 | 2025-12-31 | II |  | 2022-05-01
8504.40.40 | 021 | Equipamentos de alimentação ininterrupta de energia para alimentação de instalações com potência de 20kVA/20kW; tensão de operação trifásica (380/400/415V) ou monofásica (220/230/240V - derating de 60% de potência) ; controle geral micro processado, dupla conversão on-line; fator de potência de entrada 0,995; distorção harmônica de corrente de entrada <3%; fator de potência de saída 1; "display" de cristal líquido gráfico com tela sensível ao toque (touchscreen) e sensor de gravidade para visualização em modo torre ou rack; eficiência de até 96% no modo "online dupla conversão", até 98.8% no modo “Energy Saver System”; tecnologia "transformerless"; retificador e inversor com transistores IGBT associados a tecnologia PWM; possibilidade de paralelismo de até 3 unidades com função de paralelismo inteligente “Hot Sync”; frequência de 50/60Hz; tensão nominal da bateria ± 240V com neutro central (ajustável a ± 192V); instalação em rack 19” ou em formato torre; com certificação CE, de valor unitário (CIF) não superior a R$5.652,03. | Resolução Gecex nº 323, de 4 de abril de 2022 | 2025-12-31 | II |  | 2022-05-01
8504.40.40 | 022 | Módulos de potência para equipamento de alimentação ininterrupta de energia ininterrupta; potência de 60kW; tensão de operação de entrada e saída trifásica 380V podendo ser configurado para 400 ou 415V; frequência de 50/60Hz; dupla conversão on-line; tecnologia "transformerless"; retificador e inversor com transistores IGBT associados a tecnologia PWM; fator de potência de entrada 0,99; sistema de conexão rápido para instalação em equipamento de alimentação ininterrupta de energia modular; capacidade de paralelismo de até 20 unidades em mesmo frame para atingir 1.200kW, de valor unitário (CIF) não superior a R$ 11.109,95 | Resolução Gecex nº 323, de 4 de abril de 2022 | 2025-12-31 | II |  | 2022-05-01
8504.40.40 | 023 | Unidades de fornecimento ininterrupto de energia, para identificar queda de energia e realizar o resgate automático forçado de elevadores, dotadas de inversor, módulo de controle e 3 baterias de chumbo-ácido de 12VDC e 7Ah, com potência máxima de 600W, tensão de alimentação trifásica mínima de 310VAC e máxima de 460VAC, tensão de saída monofásica mínima de 198VAC e máxima de 242VAC, corrente máxima entre 25 e 40A, frequência 50/60Hz, com funcionamento sob capacidade máxima por até 60s, proteção para flutuações de tensão de rede e saída para indicar queda da entrada trifásica acionando modo de resgate, entradas para conexão de chaves de liga-desliga, grau de proteção IP20 e eficiência mínima de 85%. | Resolução Gecex nº 323, de 4 de abril de 2022 | 2025-12-31 | II | Resolução GECEX nº 339, de 09 de maio de 2022 | 2022-05-16
8504.40.50 | 002 | Conversores eletrônicos de frequência, para variação de velocidade de motores elétricos, com servo amplificador com interface de comunicação de fibra ótica, tipo FSSB, com módulo de frenagem dinâmica, de corrente contínua de 24V, com fonte de alimentação de tensão de 400vca (3~), com saída contínua de 60kW, saída máxima de 70kW e saída de pico de 180 kW. | Resolução Gecex nº 322, de 4 de abril de 2022 | 2025-12-31 | I |  | 2022-05-01
8504.40.50 | 003 | Inversores eletrônicos de frequência para variação de velocidade de motores elétricos de imãs permanentes de potência até 2,2kW para tração de elevadores, com interface para teclado de configuração utilizando comunicação RS-485, lógica programável interna (CLP), saída trifásica para motor de no mínimo 200V e máximo 240V em frequência de 50 a 60Hz com corrente máxima de 11A, saída para resistor de frenagem, conexão para módulo de expansão para encoder, entrada monofásica de no mínimo 200V e no máximo 240V, pelo menos 12 entradas digitais e 3 entradas analógicas, porta de comunicação CAN, grau de proteção IP20, de valor unitário (CIF) não superior a R$ 1.205,08. | Resolução Gecex nº 322, de 4 de abril de 2022 | 2025-12-31 | II |  | 2022-05-01
8504.40.50 | 004 | Inversores eletrônicos de frequência, para variação de velocidade de motores elétricos submersos de potência até 2MW instalados em poços de petróleo, com alimentação trifásica de até 480V, seção retificadora com tiristores SCR e seção inversora com IGBTs, utilizam sistema microprocessado carregado com rotinas específicas para operação de bombas centrífugas submersas (BCS), utilização de forma de onda 6 passos sem necessidade de filtro de saída para acionamento de BCS. | Resolução Gecex nº 322, de 4 de abril de 2022 | 2025-12-31 | I |  | 2022-05-01
8504.40.50 | 005 | Inversores de frequência regenerativos para controle de velocidade e torque, aplicados em motores elétricos, bifásicos ou trifásicos, síncronos ou assíncronos de máquinas de tração de elevadores, com potência de saída de 12 a 45kWA, constituídos por carcaça plástica ou metálica, grau de proteção IP21, CPU (unidade central de processamento), transistores de potência, placas eletrônicas em SMD, resistor de frenagem, banco de capacitores, ventilação forçada, interface para Encoder, conexão para autotransformador, sensor de temperatura, dispositivo protetor para tensões harmônicas, interface serial CAN BUS para controladores de elevadores, conexão para IHM (Interface Homem Máquina), fixação em parede, piso ou suporte, operação em temperaturas entre 5 e 40 graus Celsius, nível máximo de ruído de 60dB e acionamento de 120/180 ciclos/h. | Resolução Gecex nº 322, de 4 de abril de 2022 | 2025-12-31 | I |  | 2022-05-01
8504.40.50 | 006 | Placas eletrônicas, dotadas de circuito impresso, montados com materiais semicondutores, componentes eletrônicos e dissipador de calor em alumínio, dotadas de entradas analógicas, entradas e saídas digitais, corrente de 29A, tensão de operação 220Vac, frequência de operação 60Hz, próprias para realizar controle da velocidade de compressores com tecnologia inverter (BLDC), em unidades de ar condicionado “tipo Chiller”. | Resolução Gecex nº 322, de 4 de abril de 2022 | 2025-12-31 | I |  | 2022-05-01
8504.40.50 | 007 | Inversores eletrônicos de frequência para variação de velocidade de motores elétricos síncronos e assíncronos, aplicados em máquinas de tração de elevadores, com controle por campo orientado e duplo loop de controle de velocidade, protocolo TIS2 de segurança, função de autoaprendizagem de parâmetros de máquina e zeramento de polos, grau de proteção IP20, contendo proteção para sobreaquecimento, sobrecorrente, perda de fase e flutuação da tensão de rede, compatível com placa adaptadora para encoder absoluto ou incremental, frequência de chaveamento de 8kHz, protocolo de comunicação CAN, corrente nominal de saída de 13 a 34A, potência de saída de 8,6 a 22,4kWA, tensão de entrada trifásica mínima de 323VAC e máxima de 506VAC, regime de funcionamento máximo de 240partidas/h. | Resolução Gecex nº 322, de 4 de abril de 2022 | 2025-12-31 | III | Resolução GECEX nº 338, de 09 de maio de 2022 | 2022-05-16
8504.40.90 | 632 | Unidades para abastecimento elétrica veicular, adaptável a parede, portátil ou de solo, em aço e ou plástico, com conector Tipo 1 ou Tipo 2 ou ambos e ou GB/T, potência de até 200kW e corrente de até 250A , com alimentação de até 750vac e grau de proteção IP54 até IP68 com plugue de abastecimento ou não. | Resolução Gecex nº 322, de 4 de abril de 2022 | 2025-12-31 | I |  | 2022-05-01
8504.40.90 | 633 | Unidades para abastecimento elétrico veicular, adaptável a parede, portátil ou de solo, em aço ou plástico, com conector, potência de até 200kW e corrente de até 250A, com “interface” de comunicação ou não, com alimentação de até 750VAC e grau de proteção IP54 até IP68 com plugue de abastecimento ou não. | Resolução Gecex nº 322, de 4 de abril de 2022 | 2025-12-31 | I |  | 2022-05-01
8504.40.90 | 634 | Inversores solares fotovoltaicos para conexão à rede elétrica, potência nominal 150.000VA, potência FV máx. 225.000Wp STC, tensão nominal de saída 600Vac, máxima corrente de saída 151A, máxima tensão de entrada 1.500Vdc, máxima corrente de entrada 180A, peso máximo de 98kg, 60Hz, trifásico (3-PE), com fornecimento de potência reativa, sem transformador, configuração via web browser, distorção harmônica (THD) menor que 3% , eficiência máxima de 99%, faixa de temperatura de operação -25 graus Celsius a +60 graus Celsius, protetor de surto de tensão tipo II para CA e CC, classe de proteção tipo I (de acordo IEC 62109-1) e categoria de proteção CA tipo III e DC tipo II (de acordo IEC 62109-1). | Resolução Gecex nº 322, de 4 de abril de 2022 | 2025-12-31 | I |  | 2022-05-01
8504.40.90 | 644 | Dispositivos modulares de alimentação de energia ao sistema frigorífico de veículos de transporte, com ou sem baterias eletroquímicas (Li-íon) para armazenamento de energia elétrica, sendo circuito elétrico composto por: módulo de ligação elétrica com sistema de gestão de bateria (junction box/JUBO), indutores para conversor DC/DC (dual common inductor/DCI), módulo de filtragem e sincronização com a rede elétrica (filter box/FIBO), inversor DC/AC controlador de gerador (motor controler/LCR), conversor de corrente contínua DC/DC controlador do motor frigorífico (load controller/LC), módulo de leitura de mensagens de comunicação em protocolo CAN/RS232/RS485 com GPS e antena GPRs (telemática/MLU), caixa de fusíveis e botão de emergência (fuse box/FUBO), indutor toroidal para efeitos de filtragem de modo comum (choke/toroide), sistema com ou sem unidade de tomada de força, com potência compreendida entre 5 e 19kW, saída AC –3 x 380V AC 60Hz, plugue padrão 5 polos 16/32 Amps CEE, saída DC HV 700V, interface de carregamento (entrada) 3x 220/380V AC 60Hz, plugue padrão 5 polos 16/32 Amps CEE. | Resolução Gecex nº 322, de 4 de abril de 2022 | 2025-12-31 | III | Resolução GECEX nº 338, de 09 de maio de 2022 | 2022-05-16
8504.40.90 | 645 | Inversores para sistemas fotovoltaicos “string”, “ongrid”, para rede monofásica, com potência nominal de saída de 10.500W a 40 graus Celsius, com potência máxima de saída de 10.500VA a 40 graus Celsius, e tensão nominal de saída de 220V. | Resolução Gecex nº 322, de 4 de abril de 2022 | 2025-12-31 | III | Resolução GECEX nº 338, de 09 de maio de 2022 | 2022-05-16
8504.40.90 | 646 | Inversores para sistemas fotovoltaicos “string”, “ongrid”, para rede monofásica, com potência nominal de saída de 3.300W a 40 graus Celsius, com potência máxima de saída de 3.300VA a 40 graus Celsius, e tensão nominal de saída de 220V. | Resolução Gecex nº 322, de 4 de abril de 2022 | 2025-12-31 | III | Resolução GECEX nº 338, de 09 de maio de 2022 | 2022-05-16
8504.40.90 | 647 | Inversores para sistemas fotovoltaicos “string”, “ongrid”, para rede trifásica, com potência nominal de saída de 23.000W a 40 graus Celsius, com potência máxima de saída de 25.300VA a 40 graus Celsius, e tensão nominal de saída de 380/220V. | Resolução Gecex nº 322, de 4 de abril de 2022 | 2025-12-31 | III | Resolução GECEX nº 338, de 09 de maio de 2022 | 2022-05-16
8504.40.90 | 650 | Inversores para sistemas fotovoltaicos microinversor, para rede trifásica, com potência nominal de saída de 3.600W a 40 graus Celsius, com potência máxima de saída de 3.600W a 40 graus Celsius e tensão nominal de saída de 380Vca. | Resolução Gecex nº 322, de 4 de abril de 2022 | 2025-12-31 | III | Resolução GECEX nº 338, de 09 de maio de 2022 | 2022-05-16
8504.40.90 | 652 | Conversores de corrente-contínua/corrente-contínua do tipo "Step-up/Step-down" para carga e descarga de baterias de tensão nominal de até 1.500Vdc, potência máxima de operação contínua de 600kW com corrente máxima de operação contínua de até 500A, refrigerado a ar e com potência média de operação de 98,2% para aplicações em sistemas fotovoltaicos de acoplamento em corrente contínua.. | Resolução Gecex nº 322, de 4 de abril de 2022 | 2025-12-31 | III | Resolução GECEX nº 338, de 09 de maio de 2022 | 2022-05-16
8504.40.90 | 653 | Inversores para sistemas fotovoltaicos "on grid", para rede trifásica, com potência nominal de saída de 33.000W a 40 graus Celsius, com potência máxima de saída de 36.300W a 40 graus Celsius, e tensão nominal de saída 220/380Vca. | Resolução Gecex nº 322, de 4 de abril de 2022 | 2025-12-31 | III | Resolução GECEX nº 338, de 09 de maio de 2022 | 2022-05-16
8504.40.90 | 654 | Inversores para sistemas fotovoltaicos "on grid", para rede trifásica, com potência nominal de saída de 36.000W a 40 graus Celsius, com potência máxima de saída de 39.600W a 40 graus Celsius, e tensão nominal de saída 220/380Vca. | Resolução Gecex nº 322, de 4 de abril de 2022 | 2025-12-31 | III | Resolução GECEX nº 338, de 09 de maio de 2022 | 2022-05-16
8504.40.90 | 655 | Inversores para sistemas fotovoltaicos "on grid", para rede monofásica, com potência nominal de saída de 4.000W a 40 graus Celsius, com potência máxima de saída de 4.400W a 40 graus Celsius, e tensão nominal de saída 220 e/ou 230 e/ou 240Vca. | Resolução Gecex nº 322, de 4 de abril de 2022 | 2025-12-31 | III | Resolução GECEX nº 338, de 09 de maio de 2022 | 2022-05-16
8504.40.90 | 656 | Inversores para sistemas fotovoltaicos "on grid", para rede monofásica, com potência nominal de saída de 3.000W a 40 graus Celsius, com potência máxima de saída de 3.300W a 40 graus Celsius, e tensão nominal de saída 220/230/240Vca. | Resolução Gecex nº 322, de 4 de abril de 2022 | 2025-12-31 | III | Resolução GECEX nº 338, de 09 de maio de 2022 | 2022-05-16
8504.40.90 | 657 | Inversores para sistemas fotovoltaicos "on grid", para rede trifásica, com potência nominal de saída de 27.000W a 40 graus Celsius, com potência máxima de saída de 29.700W a 40 graus Celsius, e tensão nominal de saída 220/380Vca. | Resolução Gecex nº 322, de 4 de abril de 2022 | 2025-12-31 | III | Resolução GECEX nº 338, de 09 de maio de 2022 | 2022-05-16
8504.40.90 | 658 | Inversores para sistemas fotovoltaicos "on grid", para rede monofásica, com potência nominal de saída de 5.000W a 40 graus Celsius, com potência máxima de saída de 5.500W a 40 graus Celsius, e tensão nominal de saída 220V e/ou 230V e/ou 240V. | Resolução Gecex nº 322, de 4 de abril de 2022 | 2025-12-31 | III | Resolução GECEX nº 338, de 09 de maio de 2022 | 2022-05-16
8504.40.90 | 659 | Inversores para sistemas fotovoltaicos "on grid", para rede trifásica, com potência nominal de saída de 13.000W a 40 graus Celsius, com potência máxima de saída de 14.300W a 40 graus Celsius, e tensão nominal de saída 220/380Vca e/ou 230/400Vca. | Resolução Gecex nº 322, de 4 de abril de 2022 | 2025-12-31 | III | Resolução GECEX nº 338, de 09 de maio de 2022 | 2022-05-16
8504.40.90 | 660 | Inversores para sistemas fotovoltaicos "on grid", para rede trifásica, com potência nominal de saída de 50.000W a 40 graus Celsius, com potência máxima de saída de 55.000W a 40 graus Celsius, e tensão nominal de saída 220/380Vca e/ou 230/400Vca. | Resolução Gecex nº 322, de 4 de abril de 2022 | 2025-12-31 | III | Resolução GECEX nº 338, de 09 de maio de 2022 | 2022-05-16
8504.40.90 | 661 | Inversores para sistemas fotovoltaicos "on grid", para rede trifásica, com potência nominal de saída de 55.000W a 40 graus Celsius, com potência máxima de saída de 55.000W a 40 graus Celsius, e tensão nominal de saída 220/380Vca e/ou 230/400Vca. | Resolução Gecex nº 322, de 4 de abril de 2022 | 2025-12-31 | III | Resolução GECEX nº 338, de 09 de maio de 2022 | 2022-05-16
8504.40.90 | 662 | Inversores para sistemas fotovoltaicos "on grid", para rede monofásica, com potência nominal de saída de 6.000W a 40 graus Celsius, com potência máxima de saída de 6.600W a 40 graus Celsius, e tensão nominal de saída 220V e/ou 230V e/ou 240V. | Resolução Gecex nº 322, de 4 de abril de 2022 | 2025-12-31 | III | Resolução GECEX nº 338, de 09 de maio de 2022 | 2022-05-16
8504.40.90 | 663 | Inversores para sistemas fotovoltaicos "on grid", para rede monofásica, com potência nominal de saída de 10.000W a 40 graus Celsius, com potência máxima de saída de 11.000W a 40 graus Celsius, e tensão nominal de saída 220V e/ou 230V e/ou 240V. | Resolução Gecex nº 322, de 4 de abril de 2022 | 2025-12-31 | III | Resolução GECEX nº 338, de 09 de maio de 2022 | 2022-05-16
8504.40.90 | 664 | Inversores para sistemas fotovoltaicos "on grid", para rede monofásica, com potência nominal de saída de 7.300W a 40 graus Celsius, com potência máxima de saída de 8.800W a 40 graus Celsius graus célsius, e tensão nominal de saída 220V e/ou 230V e/ou 240V. | Resolução Gecex nº 322, de 4 de abril de 2022 | 2025-12-31 | III | Resolução GECEX nº 338, de 09 de maio de 2022 | 2022-05-16
8504.40.90 | 665 | Inversores para sistemas fotovoltaicos "on grid", para rede monofásica, com potência nominal de saída de 9.100W a 40 graus Celsius, com potência máxima de saída de 11.000W a 40 graus Celsius, e tensão nominal de saída 220V e/ou 230V e/ou 240V. | Resolução Gecex nº 322, de 4 de abril de 2022 | 2025-12-31 | III | Resolução GECEX nº 338, de 09 de maio de 2022 | 2022-05-16
8504.40.90 | 666 | Conversor estático de corrente continua (DC), com sinal pulsado para controle de abertura de freio, com alimentação mínima de 1.98VAC e máxima de 242VAC, 6 saídas, sendo 3 de 0VDC, 1 de 12VDC e 1 de 198VDC~144VDC, 8 entradas para confirmação de segurança para abertura de freios, tensão de saída para freios de 198VDC por 1 segundo para abertura e 144VDC para manutenção dos freios, capacidade de até 250W, contém 1 bateria chumbo-ácido de 7Ah / 12VDC e 04 LEDs de indicação de estado, sendo 1 indicador de zona de porta, 1 indicador de saída ativa, 1 indicador de carga da bateria e 1 indicador de status da bateria. | Resolução Gecex nº 322, de 4 de abril de 2022 | 2025-12-31 | III | Resolução GECEX nº 338, de 09 de maio de 2022 | 2022-05-16
8504.40.90 | 667 | Inversores para sistemas fotovoltaicos “on-grid” tipo “string”, para rede trifásica, com potência nominal de saída de 16kW a 40 graus Celsius, com potência máxima de saída de 18kVA a 40 graus Celsius, e tensão nominal de saída de 220Vca. | Resolução Gecex nº 322, de 4 de abril de 2022 | 2025-12-31 | III | Resolução GECEX nº 338, de 09 de maio de 2022 | 2022-05-16
8504.40.90 | 668 | Inversores para sistemas fotovoltaicos “on-grid” tipo “string”, para rede trifásica, com potência nominal de saída de 18kW a 40 graus Celsius, com potência máxima de saída de 20kVA a 40 graus Celsius, e tensão nominal de saída de 220Vca. | Resolução Gecex nº 322, de 4 de abril de 2022 | 2025-12-31 | III | Resolução GECEX nº 338, de 09 de maio de 2022 | 2022-05-16
8504.40.90 | 669 | Inversores para sistemas fotovoltaicos “on-grid” tipo “string”, para rede trifásica, com potência nominal de saída de 275kW a 40 graus Celsius, com potência máxima de saída de 275kVA a 40 graus Celsius, e tensão nominal de saída de 800Vca. | Resolução Gecex nº 322, de 4 de abril de 2022 | 2025-12-31 | III | Resolução GECEX nº 338, de 09 de maio de 2022 | 2022-05-16
8504.40.90 | 670 | Inversores para sistemas fotovoltaicos “string”, para rede trifásica, com potência nominal de saída de 10.000W a 40 graus Celsius, com potência máxima de saída de 11.000W a 40 graus Celsius, e tensão nominal de saída de 220/380Vca e/ou 230/400Vca. | Resolução Gecex nº 322, de 4 de abril de 2022 | 2025-12-31 | III | Resolução GECEX nº 338, de 09 de maio de 2022 | 2022-05-16
8504.40.90 | 671 | Inversores para sistemas fotovoltaicos “string”, para rede trifásica, com potência nominal de saída de 25.000W a 40 graus Celsius, com potência máxima de saída de 27.500W a 40 graus Celsius, e tensão nominal de saída de 220/380Vca e/ou 230/400Vca. | Resolução Gecex nº 322, de 4 de abril de 2022 | 2025-12-31 | III | Resolução GECEX nº 338, de 09 de maio de 2022 | 2022-05-16
8504.40.90 | 672 | Inversores para sistemas fotovoltaicos “string”, para rede trifásica, com potência nominal de saída de 30.000W a 40 graus Celsius, com potência máxima de saída de 33.000W a 40 graus Celsius, e tensão nominal de saída de 220/380Vca e/ou 230/400Vca. | Resolução Gecex nº 322, de 4 de abril de 2022 | 2025-12-31 | III | Resolução GECEX nº 338, de 09 de maio de 2022 | 2022-05-16
8504.40.90 | 673 | Inversores para sistemas fotovoltaicos “string”, para rede trifásica, com potência nominal de saída de 17.000W a 40 graus Celsius, com potência máxima de saída de 18.700W a 40 graus Celsius, e tensão nominal de saída de 220/380Vca e/ou 230/400VCA. | Resolução Gecex nº 322, de 4 de abril de 2022 | 2025-12-31 | III | Resolução GECEX nº 338, de 09 de maio de 2022 | 2022-05-16
8504.40.90 | 674 | Inversores para sistemas fotovoltaicos, tipo “string”, para rede monofásica, com potência nominal de saída de 8.000W a 40 graus Celsius, com potência máxima de saída de 8.800W a 40 graus Celsius, e tensão nominal de saída 220Vca e/ou 230Vca e/ou 240Vca. | Resolução Gecex nº 322, de 4 de abril de 2022 | 2025-12-31 | III | Resolução GECEX nº 338, de 09 de maio de 2022 | 2022-05-16
8504.40.90 | 675 | Inversores para sistemas fotovoltaicos, tipo “string”, para rede trifásica, com potência nominal de saída de 8.000W a 40 graus Celsius, com potência máxima de saída de 8.800W a 40 graus Celsius, e tensão nominal de saída 220/380Vca e/ou 230/400Vca. | Resolução Gecex nº 322, de 4 de abril de 2022 | 2025-12-31 | III | Resolução GECEX nº 338, de 09 de maio de 2022 | 2022-05-16
8504.40.90 | 676 | Inversores para sistemas fotovoltaicos, tipo “string”, para rede trifásica, com potência nominal de saída de 12.000W a 40 graus Celsius, com potência máxima de saída de 13.200W a 40 graus Celsius, e tensão nominal de saída 220/380Vca e/ou 230/400Vca. | Resolução Gecex nº 322, de 4 de abril de 2022 | 2025-12-31 | III | Resolução GECEX nº 338, de 09 de maio de 2022 | 2022-05-16
8504.40.90 | 677 | Inversores para sistemas fotovoltaicos, tipo “string”, para rede trifásica, com potência nominal de saída de 15.000W a 40 graus Celsius, com potência máxima de saída de 16.500W a 40 graus Celsius, e tensão nominal de saída 220/380Vca e/ou 230/400Vca. | Resolução Gecex nº 322, de 4 de abril de 2022 | 2025-12-31 | III | Resolução GECEX nº 338, de 09 de maio de 2022 | 2022-05-16
8504.40.90 | 678 | Inversores para sistemas fotovoltaicos, tipo “string”, para rede trifásica, com potência nominal de saída de 20.000W a 40 graus Celsius, com potência máxima de saída de 22.000W a 40 graus Celsius, e tensão nominal de saída 220/380Vca e/ou 230/400Vca. | Resolução Gecex nº 322, de 4 de abril de 2022 | 2025-12-31 | III | Resolução GECEX nº 338, de 09 de maio de 2022 | 2022-05-16
8504.40.90 | 679 | Inversores para sistemas fotovoltaicos "on grid", para rede trifásica, com potência nominal de saída de 33.000W a 40 graus Celsius, com potência máxima de saída de 36.300W a 40 graus Celsius, e tensão nominal de saída 220/380Vca e/ou 230/400Vca. | Resolução Gecex nº 322, de 4 de abril de 2022 | 2025-12-31 | III | Resolução GECEX nº 338, de 09 de maio de 2022 | 2022-05-16
8504.40.90 | 680 | Inversores para sistemas fotovoltaicos "on grid", para rede trifásica, com potência nominal de saída de 40.000W a 40 graus Celsius, com potência máxima de saída de 44.000W a 40 graus Celsius, e tensão nominal de saída de 220/380Vca e/ou 230/400Vca. | Resolução Gecex nº 322, de 4 de abril de 2022 | 2025-12-31 | III | Resolução GECEX nº 338, de 09 de maio de 2022 | 2022-05-16
8504.40.90 | 681 | Inversores para sistemas fotovoltaicos "on grid", para rede trifásica, com potência nominal de saída de 36.000W a 40 graus Celsius, com potência máxima de saída de 39.600W a 40 graus Celsius, e tensão nominal de saída de 220/380Vca e/ou 230/400Vca. | Resolução Gecex nº 322, de 4 de abril de 2022 | 2025-12-31 | III | Resolução GECEX nº 338, de 09 de maio de 2022 | 2022-05-16
8504.40.90 | 683 | Inversores para sistemas fotovoltaicos, "on-grid" tipo “string” para rede trifásica, com potência nominal de saída de 228.000W a 40 Graus Celsius, com potência máxima de saída de 228.000VA a 40 Graus Celsius, e tensão nominal de saída de 800Vca. | Resolução Gecex nº 322, de 4 de abril de 2022 | 2025-12-31 | III | Resolução GECEX nº 338, de 09 de maio de 2022 | 2022-05-16
8504.40.90 | 005 | Conversores de média frequência, com controlador lógico programável (CLP), dedicados para controle de soldagem por resistência, com sistema de refrigeração a ar ou a água, para tensão de rede trifásica com adaptação automática de frequência (50 ou 60Hz), tensões de 400Vca (-15%) até 700Vca (+15%), disponível para troca de sinais por lógica discreta ou por meio de "bus" de campo, com capacidade para trabalhar com software adaptativo de corrente de soldagem. | Resolução Gecex nº 322, de 4 de abril de 2022 | 2025-12-31 | I |  | 2022-05-01
8504.40.90 | 008 | Inversores de frequência, integrados, tensão de alimentação entre 400 (-20%) a 480 (+10%) VAC, 50 ou 60Hz trifásico, corrente nominal de entrada 110, 220 ou 330A, troca de sinais por I/o de discreto ou redes industriais, com ou sem controle adaptativo utilizado exclusivamente em sistemas de solda, saída de potência com frequência fixa de 1kHz. | Resolução Gecex nº 322, de 4 de abril de 2022 | 2025-12-31 | I |  | 2022-05-01
8504.40.90 | 009 | Conversores eletrônicos de potência para alimentação e controle de lâmpadas ultravioleta, com tensão de alimentação trifásica igual ou superior a 220V, mas inferior ou igual a 600V, com potência máxima inferior ou igual a 68,9kW, para tensão da lâmpada ultravioleta Inferior ou igual a 4.500V, com controle eletrônico de potência através de chaveamento de IGBT (Transistor Bipolar de Porta Isolada), dotados de painel de controle autônomo para visualização em tempo real do status do conversor, com placa de controle com entradas e saídas digitais e analógicas de tensão, acompanha cabo de comunicação, cabo de energia e manual de instrução. | Resolução Gecex nº 322, de 4 de abril de 2022 | 2025-12-31 | I |  | 2022-05-01
8504.40.90 | 010 | Equipamentos estáticos para fornecimento de energia elétrica em aeronaves estacionadas em solo, dotados de : conversor de corrente alternada com entrada de alimentação para tensões entre 380 e 480VCA e frequência de 60Hz, sistema de retificação e inversão PWM de corrente regulados por semicondutor IGBT, capaz de inverter a frequência de saída para 400Hz e tensões de saída entre 200 e 115VCA , regulação de tensão de saída de +/-1% , eficiência de 94,6% a plena carga e de 90% a carga de 20%, emissão de harmônicos máxima de 5% a um fator de potência igual a 1, controle por microprocessador de todas as funções, interface para controle remoto ou centralizado, por computador pessoal ou modem, painel de controle mostrando status de entrada e saída, com memória para 1.200 eventos, atendendo à norma MIL STD 704F, 2 ventiladores de resfriamento, com capacidade de resistência a sobrecarga de 3 vezes, MTBF de 50.000h, capaz de suportar carga desbalanceada de 100% devido a transformador ZIG-ZAG, sem mudança de fase a fator de potência 1, operação opcional em paralelo, capacidade de incorporação de um alimentador 28VDC, sem picos de comutação, gabinete C8 para montagem em vertical ou horizontal, com 6 conectores de energia, 1 conector neutro, 6 condutores de controle, capaz de operar em voltagens até 600V, corrente de até 260A, queda de voltagem de 2.1V, desbalanceamento máximo de tensão de 0,02V, peso máximo por metro de 2,8kg por metro linear, com conector aeronáutico retangular de 6 fases, próprio e homologado para conexão em receptáculos de aeronaves de 90 e 180kVA, podendo conter ou não cabo especifico padrão aeronáutico com ou sem enrolador de cabos para 25 até 48m, com motor de 380V trifásico, com controle remoto acoplado ao cabo para operação sob a fuselagem da aeronave. | Resolução Gecex nº 322, de 4 de abril de 2022 | 2025-12-31 | I |  | 2022-05-01
8504.40.90 | 018 | Inversores solares fotovoltaicos tipo conectado à rede de potência nominal de 250kW em 30℃ com 12MPPTs e até 2 entradas por MPPT, máxima tensão de entrada CC de 1.500V, tensão trifásica nominal de conexão CA até 890V, eficiência máxima de 99%, função de geração de reativo dia a e noite integrado, função de proteção anti PID integrado, grau de resistência a corrosividade tipo C5, grau de proteção IP 66. | Resolução Gecex nº 322, de 4 de abril de 2022 | 2025-12-31 | I |  | 2022-05-01
8504.40.90 | 020 | Inversores fotovoltaicos monofásicos "on-grid", com range de potência de 1,0kW a 3,6kW, para inversão de tensão contínua para tensão alternada eletronicamente, entrando em paralelo com a rede elétrica, usados em unidades de geração fotovoltaica para injetar energia em rede pública, MPPT com eficiência superior a 99,5%; tensão contínua mínima proveniente do arranjo fotovoltaico de no mínimo 90 VDC; frequência de trabalho de 50/60Hz; distorção harmônica total máxima menor que 3%; fator de potência podendo ser ajustado em 0,8 capacitivo até 0,8 indutivo, para atender as normas nacionais vigentes; eficiência máxima do inversor de no mínimo 97%; equipamentos dotados de proteções tais como: anti-ilhamento, polaridade invertida da tensão contínua, curto-circuito, detecção de corrente residual, sobretensão de saída, monitoramento da resistência de isolamento, temperatura; grau de proteção IP65 com refrigeração por convecção natural; interface com conector RS485 de 4 pinos; desenvolvidos para suportar a operação em temperatura dentro faixa de -25 a 60ºC. | Resolução Gecex nº 322, de 4 de abril de 2022 | 2025-12-31 | I |  | 2022-05-01
8504.40.90 | 023 | Inversores de frequência monofásicos "on-grid", com potência de 2.000 a 5.000W, topologia sem transformador, com método de resfriamento natural (sem ventiladores) e temperatura de operação de -25 a 60 graus Celsius, LCD para operação, grau de proteção IP65, proteção anti-ilhamento, portas de comunicação RS 485 e WLAN, ponto de potência (MPPT) com entrada máxima de 600V, eficiência entre 98,4 até 98,6%, tensão operacional de entrada máxima de 600V, alcance de tensão MPPT de potência total de 480V, tensão nominal de saída entre 220 a 240V, distorção harmônica máxima total na saída de ≤3%, umidade de operação relativa máxima de 100%RH, atende as normas de segurança EN/IEC 62109-1, EN/IEC 62109-2. | Resolução Gecex nº 322, de 4 de abril de 2022 | 2025-12-31 | I |  | 2022-05-01
8504.40.90 | 024 | Inversores de frequência monofásicos "on-grid", com potência de 2.000 a 10.000W, topologia sem transformador, com método de resfriamento natural (sem ventiladores) e temperatura de operação de -25 a 60 graus Celsius, LCD para operação, grau de proteção IP65, proteção anti-ilhamento, portas de comunicação RS 485 e WLAN, ponto de potência (MPPT) com entrada máxima de 600V, eficiência entre 98,4 até 98,6%, tensão operacional de entrada máxima de 600V, alcance de tensão MPPT de potência total de 480V, tensão nominal de saída entre 220 a 240V, distorção harmônica máxima total na saída de ≤3%. | Resolução Gecex nº 322, de 4 de abril de 2022 | 2025-12-31 | I |  | 2022-05-01
8504.40.90 | 025 | Microinversores 1.200W on grid/grid tie, suporta até 4 painéis solares de 200 até 380W cada, 220V, potência máxima de saída 1.520W, tensão máxima de entrada 60V, mi-1.200. | Resolução Gecex nº 322, de 4 de abril de 2022 | 2025-12-31 | I |  | 2022-05-01
8504.40.90 | 026 | Inversores para aplicação fotovoltaica, monofásicos, de potência atribuída ou nominal entre 1.500 a 2.500W, potência máxima de entrada em corrente contínua (c.c) de até 5.000W, com tensão máxima de entrada em corrente alternada de 600V, com 1 entrada de ponto de máxima potência (MPP) independente e 1 entrada "string" por MPP, classe de condição ambiental conforme IEC60721-3-4 4K4H, emissão sonora típica menor que 25dB, autoconsumo a noite de 2W e função inteligente de comunicação "Smart Connect" e Wifi integrado. | Resolução Gecex nº 322, de 4 de abril de 2022 | 2025-12-31 | I |  | 2022-05-01
8504.40.90 | 027 | Interfaces de comunicação para inversores trifásicos para aplicação fotovoltaica, com tensão de entrada de alimentação de 9 a 36V em corrente contínua (Vcc) e conexão máxima de 42 inversores trifásicos, com interface de usuário via ferramenta LCS, interface para inversor via porta "ethernet" (RJ45), interface para rede externa/protocolo via porta "ethernet" (RJ45)/Modbus TCP, interface para sensores/protocolo via RS485/Modbus RTU para estações meteorológicas, interface para comando à distância via 6 x DI via SMA Digital I/O Box externa. | Resolução Gecex nº 322, de 4 de abril de 2022 | 2025-12-31 | I |  | 2022-05-01
8504.40.90 | 028 | Unidades de condicionamento de potência em corrente contínua (UCPcc) compostas por, seguimento do ponto de máxima potência embarcado com conversor de tensão CC para CC para regulagem da tensão de entrada do inversor, condicionador de tensão de entrada para inversores fotovoltaicos sem regulação da tensão de entrada, redução da tensão de saída até 1V quando da ausência da tensão de energia elétrica ou desligamento do inversor fotovoltaico, função de funcionamento exclusivo com inversores fotovoltaicos sem seguimento do ponto de máxima potência embarcado, comunicação com o inversor através da linha de alimentação CC do inversor, com funções de monitoramento, recebimento de comandos de desligamento rápido e redução da tensão de saída integrados com o inversor fotovoltaico, para aplicações fotovoltaicas. | Resolução Gecex nº 322, de 4 de abril de 2022 | 2025-12-31 | I |  | 2022-05-01
8504.40.90 | 029 | Microinversores de corrente trifásico, potência pico de saída de 1.130W, com quatro seguimentos do ponto de máxima potência, para a conversão de tensão CC em tensão CA, para alimentação das cargas em sincronismo com a rede da distribuidora de energia elétrica, tensão nominal de saída trifásica em 127/220V, corrente nominal de saída de 2,97ampères/fase, na frequência de 60Hz, microprocessado, com função de anti-ilhamento, grau de proteção IP67, com eficiência de pico em 95,5%, temperatura de operação entre -40 e +65 Graus Celsius, com peso de 3,5kg, seção nominal dos condutores do cabo tronco 14AWG, com funções de comunicação e monitoramento, com consumo noturno de 30mW. | Resolução Gecex nº 322, de 4 de abril de 2022 | 2025-12-31 | I |  | 2022-05-01
8504.40.90 | 030 | Microinversores de corrente monofásico, potência pico de saída de 600VA, com dois seguimentos do ponto de máxima potência, para a conversão de tensão CC em tensão CA, para alimentação das cargas em sincronismo com a rede da distribuidora de energia elétrica, tensão nominal de saída em 220V, corrente nominal de saída de 2,5ampères, na frequência de 60Hz, microprocessado, com função de anti-ilhamento, grau de proteção IP67, com eficiência de pico em 96,7%, temperatura de operação entre -40 e +65 Graus Celsius, com peso de 2,6kg, seção nominal dos condutores do cabo tronco 14 AWG, com funções de comunicação e monitoramento, com consumo noturno de 20mW. | Resolução Gecex nº 322, de 4 de abril de 2022 | 2025-12-31 | I |  | 2022-05-01
8504.40.90 | 031 | Microinversores de corrente monofásico, potência pico de saída de 600VA, com dois seguimentos do ponto de máxima potência, para a conversão de tensão CC em tensão CA, para alimentação das cargas em sincronismo com a rede da distribuidora de energia elétrica, tensão nominal de saída em 127V, corrente nominal de saída de 4,57ampères, na frequência de 60Hz, microprocessado, com função de anti-ilhamento, grau de proteção IP67, com eficiência de pico em 95%, temperatura de operação entre -40 e +65 Graus Celsius, com peso de 2,6kg, seção nominal dos condutores do cabo tronco 14 AWG, com funções de comunicação e monitoramento, com consumo noturno de 20mW. | Resolução Gecex nº 322, de 4 de abril de 2022 | 2025-12-31 | I |  | 2022-05-01
8504.40.90 | 032 | Microinversores de corrente monofásico, potência pico de saída de 1.200VA, com quatro seguimentos do ponto de máxima potência, para a conversão de tensão CC em tensão CA, para alimentação das cargas em sincronismo com a rede da distribuidora de energia elétrica, tensão nominal de saída em 220V, corrente nominal de saída de 5,45ampères, na frequência de 60Hz, microprocessado, com função de anti-ilhamento, grau de proteção IP67, com eficiência de pico em 96,5%, temperatura de operação entre -40 e +65 Graus Celsius, com peso de 4,5kg, seção nominal dos condutores do cabo tronco 14 AWG, com funções de comunicação e monitoramento, com consumo noturno de 30mW. | Resolução Gecex nº 322, de 4 de abril de 2022 | 2025-12-31 | I |  | 2022-05-01
8504.40.90 | 033 | Microinversores de corrente trifásico, potência pico de saída de 1.130W, com quatro seguimentos do ponto de máxima potência, para a conversão de tensão CC em tensão CA, para alimentação das cargas em sincronismo com a rede da distribuidora de energia elétrica, tensão nominal de saída trifásica em 220/380V, corrente nominal de saída de 1,71ampères/fase, na frequência de 60Hz, microprocessado, com função de anti-ilhamento, grau de proteção IP67, com eficiência de pico em 95,5%, temperatura de operação entre -40 e +65 Graus Celsius, com peso de 3,5kg, seção nominal dos condutores do cabo tronco 14AWG, com funções de comunicação e monitoramento, com consumo noturno de 30mW. | Resolução Gecex nº 322, de 4 de abril de 2022 | 2025-12-31 | I |  | 2022-05-01
8504.40.90 | 034 | Inversores de frequência para uso aeronáutico, potência de 90kVA, utilizados para o fornecimento de energia elétrica em aeronaves estacionadas, dotados de conversor de corrente alternada com entrada de alimentação para tensões entre 400 e 480VCA e frequência de 50/60Hz, capaz de inverter a frequência de saída para 400Hz, voltagem de 200/115VAC, munido de tela de LCD e painel de controle, compatível para monitoramento remoto, com ou sem cabos de energia. | Resolução Gecex nº 322, de 4 de abril de 2022 | 2025-12-31 | I |  | 2022-05-01
8504.40.90 | 035 | Inversores fotovoltaicos monofásicos “on-grid”, com range de potência de 2,5 a 6kW, para conversão de tensão DC em tensão AC para alimentação das cargas e sincronismo com a rede da concessionária; MPPT com eficiência superior a 99,5%; tensão contínua mínima de 60VDC; frequência de trabalho de 50/60Hz; eficiência máxima do inversor de no mínimo 97,8%; desenvolvidos para suportar a operação em temperatura dentro faixa de -25 a 60 graus Celsius. | Resolução Gecex nº 322, de 4 de abril de 2022 | 2025-12-31 | I |  | 2022-05-01
8504.40.90 | 036 | Inversores fotovoltaicos monofásicos “on-grid”, com range de potência de 7 a 10kW, para conversão de tensão DC em tensão AC para alimentação das cargas e sincronismo com a rede da concessionária; MPPT com eficiência superior a 99,5%; tensão contínua mínima de 60VDC; frequência de trabalho de 50/60Hz; eficiência máxima do inversor de no mínimo 98,1%; desenvolvidos para suportar a operação em temperatura dentro faixa de -25 a 60 graus Celsius. | Resolução Gecex nº 322, de 4 de abril de 2022 | 2025-12-31 | I |  | 2022-05-01
8504.40.90 | 037 | Microinversores fotovoltaicos monofásicos “on-grid”, com potência nominal de 1.200W para inversão de tensão contínua para tensão alternada eletronicamente, entrando em paralelo com a rede elétrica, usados em unidades de geração fotovoltaica para injetar energia em rede pública; eficiência máxima de no mínimo 96,5%; grau de proteção IP67 com refrigeração por convecção natural; desenvolvidos para suportar a operação em temperaturas dentro da faixa de -40 a 85 graus Celsius. | Resolução Gecex nº 322, de 4 de abril de 2022 | 2025-12-31 | I |  | 2022-05-01
8504.40.90 | 038 | Inversores para aplicação fotovoltaica, monofásicos, de potência atribuída ou nominal entre 3.000 e 6.000W, e potência máxima de entrada em corrente contínua (c.c) de até 9.000W, com tensão máxima de entrada em corrente alternada de 600V, com 2 entradas de ponto de máxima potência (MPP) independentes e 2 entradas “string” por MPP, classe de condição ambiental conforme IEC60721-3-4 4K4H, emissão sonora típica 25dB, autoconsumo a noite 5W e função inteligente de comunicação “Smart Connect” e Wifi integrado. | Resolução Gecex nº 322, de 4 de abril de 2022 | 2025-12-31 | I |  | 2022-05-01
8504.40.90 | 039 | Conversores estáticos, inversores de tensão contínua em tensão alternada monofásica, para sistemas solar fotovoltaico "on-grid", com potência de 8.000 a 10.500W, topologia sem transformador, com método de resfriamento passivo (sem ventoinhas) e temperatura de operação de -25 a 60 graus Celsius, LCD para operação, grau de proteção IP65 (proteção contra poeira e jatos de agua) e com ruído de operação menor ou igual a 40dB, portas de comunicação RS-232, RS-485, adaptador Wi-Fi para monitoramento, modelos com 3 rastreadores de máximo ponto de potência (MPPT) e com 4 entradas, entrada máxima de até 600Vcc em corrente contínua, tensão mínima de entrada em corrente continua de 110Vcc, tensão de inicialização de 150Vcc, eficiência de 97,8%, com tensão nominal de 220 e 240Vac, com operação em 60Hz, fator de potência em 1 e com opção de ajuste, consumo noturno menor do que 1W, atendendo a portaria vigente do INMETRO. | Resolução Gecex nº 322, de 4 de abril de 2022 | 2025-12-31 | I |  | 2022-05-01
8504.40.90 | 040 | Inversores fotovoltaicos monofásicos “on-grid”, com range de potência de 910 a 3.900W, para conversão de tensão DC em tensão AC para alimentação das cargas e sincronismo com a rede da concessionária; 1 MPPT; frequência de trabalho de 50/60Hz; eficiência máxima do inversor de no mínimo 97,2%; desenvolvidos para suportar a operação em temperatura dentro faixa de -25 a 60 graus Celsius. | Resolução Gecex nº 322, de 4 de abril de 2022 | 2025-12-31 | I |  | 2022-05-01
8504.40.90 | 041 | Inversores fotovoltaicos monofásicos “on-grid”, com range de potência de 3.900 a 7.200W, para conversão de tensão DC em tensão AC para alimentação das cargas e sincronismo com a rede da concessionária; 2MPPTs; frequência de trabalho de 50/60Hz; eficiência máxima do inversor de 97,8%; desenvolvidos para suportar a operação em temperatura dentro faixa de -25 a 60 graus Celsius. | Resolução Gecex nº 322, de 4 de abril de 2022 | 2025-12-31 | I |  | 2022-05-01
8504.40.90 | 042 | Conversores estáticos, inversores de tensão contínua em tensão alternada monofásico, para sistemas solar fotovoltaico "on-grid", com potência de 1.600a 3.000W, topologia sem transformador, com método de resfriamento passivo (sem ventoinhas) e temperatura de operação de -25 a 60 graus Celsius, LCD para operação, fornecendo grau de proteção IP65 (proteção contra poeira e jatos de água) e com ruído de operação menor que 25dB, portas de comunicação RS-232, RS-485, adaptador Wi-Fi para monitoramento, modelos com 1 rastreador de máximo ponto de potência (MPPT) e com uma entrada por rastreador, entrada máxima de até 550Vcc em corrente contínua, com tensão mínima de entrada em corrente continua de 70Vcc, tensão de inicialização de 80Vcc, eficiência entre 97,3 a 97,7%, com tensão nominal de 220 e 240Vca/60Hz, fator de potência em 1 e com opção de ajuste, consumo noturno menor do que 0,5W. | Resolução Gecex nº 322, de 4 de abril de 2022 | 2025-12-31 | I |  | 2022-05-01
8504.40.90 | 044 | Inversores para sistemas fotovoltaicos (on-grid), monofásicos, com potência nominal compreendida entre 1.500 e 10.000W (incluindo seus limites), tensão máxima de entrada compreendida entre 500 e 600Vcc (incluindo seus limites), tensão nominal de saída de 220Vca, frequência de rede nominal de 60Hz, eficiência igual ou superior a 97%, topologia sem transformador, dotado de LCD ou LED para operação local, sistema de resfriamento por convecção natural (sem ventiladores), gabinete com grau de proteção IP65, interfaces de comunicação: Wi-Fi, USB e RS-485, e em conformidade com as normas brasileiras (ABNT) NBR 16149, NBR 16150 e NBR IEC 62116. | Resolução Gecex nº 322, de 4 de abril de 2022 | 2025-12-31 | I |  | 2022-05-01
8504.40.90 | 045 | Inversores de corrente trifásico, de potência de 100kVA, topologia sem transformador, sem seguimento do ponto de potência máxima e sem regulação da tensão de entrada embarcados no inversor, sem caixa de conexão CC integrada, sem chave seccionadora CC integrada, para a conversão de tensão CC em tensão CA, para alimentação das cargas em sincronismo com a rede da distribuidora de energia elétrica, tensão nominal de saída em 277/480V, corrente nominal de saída de 120A, na frequência de 60Hz, microprocessado, com função de anti-ilhamento, tensão de entrada regulada externa e exclusivamente por Unidades de Condicionamento de Potência de Corrente Contínua (UCPcc) com função integrada de comunicação com o inversor, comunicação com o inversor através da linha alimentação CC, monitoramento e envio de comandos de desligamento rápido e redução da tensão de entrada do inversor para menos que 80V, proteção contra arco elétrico, com detecção de falha de isolamento. | Resolução Gecex nº 322, de 4 de abril de 2022 | 2025-12-31 | I |  | 2022-05-01
8504.40.90 | 046 | Inversores fotovoltaicos do tipo “string” conectados à rede com tensão de entrada (CC) de até 1.100V e tensão de saída trifásica nominal de 380/400/480V (CA), potência de 100 a 110kW, 10MPPTs, 20 entradas monitoradas, sendo duas entradas por MPPT, corrente máxima CA de 168,8A, corrente por MPPT de 26A, eficiência máxima de 98,8%, fator de potência de 0,8 indutivo a 0,8 capacitivo, monitoramento de corrente residual, comunicação USB, PLC (MBUS), faixa de temperatura de operação de -25 a +60 graus Celsius, umidade relativa 0 a 100%, grau de proteção IP66. | Resolução Gecex nº 322, de 4 de abril de 2022 | 2025-12-31 | I |  | 2022-05-01
8504.40.90 | 049 | Conversores estáticos, inversores de tensão continua em tensão alternada trifásica, para sistemas solar fotovoltaico "on-grid", com potência de 33.000 a 40.000W, topologia sem transformador, com método de resfriamento forçado (com ventoinhas) e temperatura de operação de -25 a 60 graus Celsius, LCD para operação, fornecendo grau de proteção IP65 (proteção contra poeira e jatos de agua) e com ruído de operação menor ou igual a 40dB, portas de comunicação RS-232, RS-485, adaptador “Wi-Fi” para monitoramento, modelos com 2 rastreadores de máximo ponto de potência (MPPT) e com 4 entradas por rastreador, entrada máxima de até 1.000Vcc em corrente contínua, com tensão mínima de entrada em corrente continua de 200Vcc, tensão de inicialização de 250Vcc, eficiência entre 98,9 a 99%, com função “anti-PID”, com tensão nominal trifásica de 220/380Vac, 60Hz, fator de potência em 1 e com opção de ajuste, consumo noturno menor do que 1W, atendendo as normas internacionais. | Resolução Gecex nº 322, de 4 de abril de 2022 | 2025-12-31 | I |  | 2022-05-01
8504.40.90 | 050 | Inversores para sistemas de energia fotovoltaica (solar), monofásico, conectado à rede “on grid”, realizando conversão de corrente contínua em corrente alternada na faixa de potência de 1.200 a 1.500W, com método de resfriamento natural, e temperatura de operação de -40 a 65 graus Celsius, grau de proteção IP67, 50/60Hz; distorção harmônica total máxima menor que 5%, 2 MPPTs com eficiência superior a 99,7%; tensão contínua máxima proveniente do arranjo fotovoltaico de 60VDC, alcance de tensão MPPT no total de 44V, conectividade sem fio “Wireless”. | Resolução Gecex nº 322, de 4 de abril de 2022 | 2025-12-31 | I |  | 2022-05-01
8504.40.90 | 053 | Inversores “string” trifásicos para aplicação fotovoltaica com potência nominal de 125kW, para a conversão de tensão DC produzida pelos arranjos fotovoltaicos em tensão AC para alimentação das cargas e sincronismo com a rede da concessionária em tensão nominal AC de 600V/60Hz, MPPT com eficiência superior a 99,5%; tensão contínua mínima proveniente do arranjo fotovoltaico de no mínimo 900Vdc; distorção harmônica total máxima menor que 3% e eficiência máxima do inversor de no mínimo 99,1%. | Resolução Gecex nº 322, de 4 de abril de 2022 | 2025-12-31 | I |  | 2022-05-01
8504.40.90 | 054 | Inversores solares fotovoltaicos do tipo conectado à rede, com potência de 110kVA a 45 graus Celsius de temperatura ambiente, com 9 rastreadores do ponto de máxima potência (MPPT) e 2 entradas por MPPT, corrente fotovoltaica máxima de entrada por MPPT de 26A, corrente máxima de entrada por conector de 30A, máxima tensão de entrada fotovoltaica de 1.100Vcc, tensão trifásica de conexão com à rede entre 320 a 460Vca, eficiência máxima de 98,7%, com comunicação via “Bluetooth”, grau de resistência à corrosão C5, grau de proteção IP66, resfriamento por ar forçado inteligente, com dispositivos de proteção contra surtos (DPS) tipo II para CC e para CA integrados, fator de potência ajustável entre 0,8 indutivo a 0,8 capacitivo, monitoramento de corrente por “string”, proteção contra corrente de fuga a terra, possibilidade de geração de energia reativa durante à noite, possibilidade de atualização de “firmware” e parâmetros de proteção remotamente. | Resolução Gecex nº 322, de 4 de abril de 2022 | 2025-12-31 | I |  | 2022-05-01
8504.40.90 | 055 | Inversores fotovoltaicos conectados à rede com tensão de entrada (CC) de até 1.500V e tensão de saída trifásica nominal de 800V(CA), potência de 160 a 185kW, 9 MPPTs, 18 entradas monitoradas, sendo 2 entradas por MPPT, corrente máxima CA de 134,9A, corrente por MPPT de 26A, eficiência máxima maior do que 99%, fator de potência de 0,8 indutivo a 0,8 capacitivo, monitoramento de corrente residual, comunicação USB, PLC (MBUS), operação na faixa de temperatura de -25 a +60º C, umidade relativa de 0 a 100%, e grau de proteção IP66. | Resolução Gecex nº 322, de 4 de abril de 2022 | 2025-12-31 | I |  | 2022-05-01
8504.40.90 | 056 | Inversores fotovoltaicos conectados à rede com tensão de entrada (CC) de até 1.500V e tensão de saída trifásica nominal de 800V (CA), potência de 100 a 116kW, 6MPPTs, 12 entradas monitoradas, sendo 2 entradas por MPPT, corrente máxima CA de 134,9A, corrente por MPPT de 22 a 25A, eficiência máxima de 99%, fator de potência de 0,8 indutivo a 0,8 capacitivo, monitoramento de corrente residual, comunicação USB, PLC (MBUS), faixa de temperatura de operação de -25 a +60ºC, umidade relativa 0 a 100%, grau de proteção IP65 e troca de calor por convecção natural (sem ventoinhas). | Resolução Gecex nº 322, de 4 de abril de 2022 | 2025-12-31 | I |  | 2022-05-01
8504.40.90 | 057 | Inversores de corrente, para conversão de corrente contínua em corrente alternada de 2 níveis, DC/AC, modulação bipolar e topologia H-bridge, na faixa de potência pico máxima 8.100W e tensão máxima de entrada de até 600Vdc, com tensão mínima de entrada 100Vdc, temperatura de operação de -25 até 60 Graus Celsius, com eficiência de, no mínimo, 97,2%, corrente máxima de saída 32A, e potência nominal máxima de saída até 7,7KVA. | Resolução Gecex nº 322, de 4 de abril de 2022 | 2025-12-31 | I |  | 2022-05-01
8504.40.90 | 058 | Módulos conversores estáticos de alimentação com entrada AC 85 a 305V ou DC 100 a 430VDC e corrente de saída de 167mA, saída de +12V e potência máxima de saída de 2W, com proteção de sobrecorrente, sobretensão e curto circuito de saída, eficiência de 74% com carga máxima, “ripple” de tensão máxima de saída 150mvpp, temperatura de trabalho de -25 a 85 Graus Celsius. | Resolução Gecex nº 322, de 4 de abril de 2022 | 2025-12-31 | I |  | 2022-05-01
8504.40.90 | 059 | Conversores elétricos estáticos de corrente de 2 níveis, DC/AC, modulação bipolar e topologia H-bridge, Vmin 100Vdc, Vstart 125Vdc e Vmax 600Vdc, Ica max 32A, Smax 7,68KVA, F/N, 240Vca. | Resolução Gecex nº 322, de 4 de abril de 2022 | 2025-12-31 | I |  | 2022-05-01
8504.40.90 | 060 | Inversores para sistemas de energia fotovoltaica (solar), monofásico conectado à rede “on-grid”, realizando conversão de corrente contínua em corrente alternada na faixa de potência em corrente contínua de 5.880 a 8.100W, trabalhando com tensão máxima de operação em corrente contínua de 550V, tensão de partida de até 100V, dotados de até 2 controladores de carga (MPPT) controlando até 1 “strings” por MPPT, com Dispositivo de proteção de Surto (DPS tipo II no lado CC, eficiência máxima de 98,4%, com fator de dimensionamento do inversor (sobrecarga) de até 140%, grau de proteção IP65, tela “display” de LCD, temperatura de operação de -25 a 60 Graus Celsius, chave seccionadora em corrente contínua integrada, tensão nominal de saída em corrente alternada de até 300Vca, frequência de 50/60Hz, fator de potência ajustável (0,8 a 1 indutivo ou capacitivo), podendo conter Interfaces RS485 / USB /Wi-Fi/ 4G / RF. | Resolução Gecex nº 322, de 4 de abril de 2022 | 2025-12-31 | I |  | 2022-05-01
8504.40.90 | 061 | Inversores para sistemas de energia fotovoltaica (solar), mono ou bifásico conectados à rede “on-grid”, realizando conversão de corrente contínua em corrente alternada com potência máxima em corrente contínua recomendada de 10.500W, trabalhando com tensão máxima de operação em corrente contínua de 550V, tensão de partida de até 100V, dotados de até 2 controladores de carga (MPPT) controlando até 2 “strings” de entrada, eficiência mínima de 98,4%, sistema de resfriamento natural, grau de proteção IP65, tela “display” de LCD, temperatura de operação de -25 a 60 Graus Celsius, chave seccionadora em corrente contínua integrada (interruptor cc), tensão nominal de saída em corrente alternada de até 280Vca, frequência de 50/60Hz, fator de potência ajustável (0,8 a 1 indutivo ou capacitivo), podendo conter Interfaces RS485/RS232/WIFI/GPRS/4G/LAN/ RF. | Resolução Gecex nº 322, de 4 de abril de 2022 | 2025-12-31 | I |  | 2022-05-01
8504.40.90 | 062 | Inversores para sistemas de energia fotovoltaica (solar), mono ou bifásico conectado à rede “on-grid”, realizando conversão de corrente contínua em corrente alternada na faixa de potência de 3.900 a 6.500W, trabalhando com tensão máxima de operação em corrente contínua de 550V, tensão de partida de até 100V, dotados de até 2 controladores de carga (MPPT) controlando até 2 “strings” de entrada cada, eficiência de 97,6% no mínimo, sistema de resfriamento natural, grau de proteção IP65, tela “display” de LCD, temperatura de operação de -25 a 60 Graus Celsius, chave seccionadora em corrente contínua integrada (interruptor CC), tensão nominal de saída em corrente alternada de até 240Vca, frequência de 50/60Hz, fator de potência ajustável (0,8 a 1 indutivo ou capacitivo), podendo conter Interfaces RS232/RF/Wi-Fi /LAN/GPRS. | Resolução Gecex nº 322, de 4 de abril de 2022 | 2025-12-31 | I |  | 2022-05-01
8504.40.90 | 063 | Inversores de frequência trifásico tipo “on-grid” com potência nominal de saída de 60.000W topologia sem transformador, com resfriamento forçada (com ventiladores) , com chave cc ,com temperatura de operação de -25 a 60 Graus Celsius tensão máxima de entrada por “strings” de 1.000V e com tensão mínima de acionamento de 200~25V, equipamento dotados de 3 mppt(s) com 4 entrada(s) por mppt e corrente máxima de entrada em cada mppt de 40A. Tensão nominal de saída para a rede de elétrica 380V, frequência de saída de 50/60(+5%) ,corrente máxima de saída de 95 a fator de potência de saída de 0,8 (atrasado) ~ 0,8 (adiantado) com uma distorção harmônica menor que 3% eficiência máxima de 98,6%, sistema compostos por proteção contra fuga de corrente (ca), proteção contra falta de aterramento, proteção anti-ilhamento, proteção de sobretensão (cc), proteção de sobrecarga (cc), proteção de sobrecarga (ca), proteção contra inversão de polaridade (cc), nível de ruído menor que 60 db(a), grau de proteção ip65, com display de LCD, "comunicação rs485 / Wi-Fi (externo), massa líquida máxima de 70kg, cor branca. | Resolução Gecex nº 322, de 4 de abril de 2022 | 2025-12-31 | I |  | 2022-05-01
8504.40.90 | 064 | Inversores para aplicação fotovoltaica, trifásicos, de potência atribuída ou nominal de 75.000W, e potência máxima de entrada em corrente contínua (C.C) de até 112.500W, com 1 entradas de ponto de máxima potência (MPP) independentes e 1 entrada “string” por MPP, corrente máxima de entrada em corrente contínua (c.c) de 140A, classe de condição ambiental conforme IEC60721-3-4 K4H/4Z4/4B2/AS3/4M2/4C2, emissão sonora típica de 58Db, autoconsumo a noite menor que 3W e sem “string” box integrada. | Resolução Gecex nº 322, de 4 de abril de 2022 | 2025-12-31 | I |  | 2022-05-01
8504.40.90 | 065 | Inversores para aplicação fotovoltaica, trifásicos, para montagem em solo, de potência atribuída ou nominal de 50.000W, e potência máxima de entrada em corrente contínua (C.C) de até 75.000W, com tensão mínima de entrada em corrente contínua de 150V, com 6 entradas de ponto de máxima potência (MPP) independentes e 2 entradas “string” por MPP, classe de condição ambiental conforme IEC60721-3-4 4K4H, emissão sonora típica menor que 65dB, autoconsumo a noite de 4,8W, equipados com “sunclix” para conexão dos cabos em corrente contínua, comunicação Wi-Fi incluída e sistema de escoamento de água de chuva para uso ao tempo. | Resolução Gecex nº 322, de 4 de abril de 2022 | 2025-12-31 | I |  | 2022-05-01
8504.40.90 | 068 | Inversores “strings” trifásicos para aplicação fotovoltaica com “range” de potência entre 30 e 50kW, para conversão de tensão DC produzida pelos arranjos fotovoltaicos em tensão AC para alimentação das cargas e sincronismo com a rede da concessionária em tensão AC 220V em 60Hz. | Resolução Gecex nº 322, de 4 de abril de 2022 | 2025-12-31 | I |  | 2022-05-01
8504.40.90 | 070 | Inversores trifásicos para sistemas de energia fotovoltaica (solar) conectado à rede “on-grid”, realizando conversão de corrente contínua em corrente alternada na faixa de potência de 27.000W e gerenciamento da energia entregue a rede, trabalhando com tensão máxima de operação em corrente contínua de 1.000Vcc e, tensão de partida de 580Vcc, dotados de: um (1) dispositivo seguidor do ponto de máxima potência (SPMP) controlando até seis “strings” de entrada, com fator de dimensionamento do inversor (sobrecarga) de 140 a 150%, sistema de resfriamento ativo (ventilação forçada por cooler), grau de proteção IP66, display LCD, temperatura de operação de -25 a 60 Graus Celsius, chave seccionadora em corrente contínua integrada, proteção contra descargas atmosféricas (DPS) tipo 1+2 em corrente contínua e porta-fusíveis integrados, comunicação Wi-fi integrada, interface API e protocolo de comunicação Modbus (TCP ou RTU), entradas e saídas digitais (IOs) configuráveis para o gerenciamento de energia, tensão nominal de saída em corrente alternada de 380Vca, frequência de 50/60Hz, fator de potência ajustável (0 a 1 indutivo ou capacitivo) em conformidade com as normas IEC 62109-1/2, IEC 62116, ABNT NBR 16149 e ABNT NBR 16150. | Resolução Gecex nº 322, de 4 de abril de 2022 | 2025-12-31 | I |  | 2022-05-01
8504.40.90 | 071 | Inversores trifásicos para sistemas de energia fotovoltaica (solar) conectado à rede “on-grid”, realizando conversão de corrente contínua em corrente alternada na faixa de potência de 12.500 à 20.000W e gerenciamento da energia entregue a rede, trabalhando com tensão máxima de operação em corrente contínua de 1.000Vcc e, tensão de partida de 200Vcc, dotados de: 2 (dois) seguidores do ponto de máxima potência (SPMP) controlando até 3 (três) “strings” de entrada cada, e fator de dimensionamento do inversor (sobrecarga) de 150%, sistema de resfriamento ativo (ventilação forçada), grau de proteção IP66, Display LCD, temperatura de operação de -40 a 60 Graus Celsius, chave seccionadora em corrente contínua integrada, comunicação via sistema Wi-fi integrado, interface API e protocolo de comunicação Modbus (TCP ou RTU), entradas e saídas digitais (IOs) configuráveis para o gerenciamento de energia, tensão nominal de saída em corrente alternada de 380Vca, frequência de 50/60Hz, fator de potência ajustável (0 a 1 indutivo ou capacitivo) e em conformidade com as normas IEC 62109-1/2, IEC 62116, ABNT NBR 16149 e ABNT NBR 16150, de valor unitário (CIF) não superior a R$ 5.500,03. | Resolução Gecex nº 322, de 4 de abril de 2022 | 2025-12-31 | II |  | 2022-05-01
8504.40.90 | 072 | Inversores trifásicos para sistemas de energia fotovoltaica (solar) conectado à rede “on-grid”, realizando conversão de corrente contínua em corrente alternada na faixa de potência de 10.000 à 15.000W e gerenciamento da energia entregue a rede, trabalhando com tensão máxima de operação em corrente contínua na faixa de 600 à 1.000Vcc e, tensão de partida de 200Vcc a 360Vcc, dotados de: 1 ou 2 seguidores do ponto de máxima potência (SPMP), controlando 3 ou 6 “strings” de entrada cada, fator de dimensionamento do inversor (sobrecarga) de 140 a 150%, sistema de resfriamento ativo (ventilação forçada), grau de proteção IP66, display LCD, temperatura de operação de -40 a 60 Graus Celsius, chave seccionadora em corrente contínua integrada, podendo conter proteção contra descargas atmosféricas (DPS) Tipo 1+2 em corrente contínua e porta-fusíveis integrados, comunicação via sistema Wi-fi integrada, interface API e protocolo de comunicação Modbus (TCP ou RTU), entradas e saídas digitais (IOs) configuráveis para o gerenciamento de energia, tensão nominal de saída em corrente alternada de 220Vca, frequência de 50/60Hz, fator de potência ajustável (0 a 1 indutivo ou capacitivo) e em conformidade com as normas IEC 62109-1/2, IEC 62116, ABNT NBR 16149 e ABNT NBR 16150, de valor unitário (CIF) não superior a R$ 5.951,19. | Resolução Gecex nº 322, de 4 de abril de 2022 | 2025-12-31 | II |  | 2022-05-01
8504.40.90 | 073 | Inversores para aplicação fotovoltaica, trifásicos, de potência atribuída ou nominal entre 15.000 a 25.000W, e potência máxima de entrada em corrente contínua (c.c) de até 45.000W, com tensão mínima de entrada em corrente contínua de 150V, com 2 entradas de ponto de máxima potência (MPP) independentes e 3 entradas “string” por MPP, classe de condição ambiental conforme IEC60721-3-4 4K4H, emissão sonora típica 51dB, autoconsumo a noite de 1W, equipado com “sunclix” para conexão dos cabos em corrente contínua, e função de injeção de potência reativa (Q on Demand 24/7) , de valor unitário (CIF) não superior a R$ 3.192,91. | Resolução Gecex nº 322, de 4 de abril de 2022 | 2025-12-31 | II |  | 2022-05-01
8504.40.90 | 074 | Inversores para sistemas de energia fotovoltaica (solar), mono ou bifásico conectado à rede "on-grid", realizando conversão de corrente contínua em corrente alternada na faixa de potência de 3.000 a 8.200W e gerenciamento da energia entregue a rede, trabalhando com tensão máxima de operação em corrente contínua de 1.000Vcc e, tensão de partida de 80Vcc, dotados de: 2 seguidores do ponto de máxima potência (SPMP) controlando até 2 "strings" de entrada cada, com fator de dimensionamento do inversor (sobrecarga) de 150%, sistema de resfriamento ativo (ventilação forçada por cooler), grau de proteção IP65, "display" LCD, temperatura de operação compreendida entre -40 à 55 Graus Celsius, chave seccionadora em corrente contínua integrada, comunicação Wi-fi integrada, interface API e protocolo de comunicação Modbus (TCP ou RTU), entradas e saídas digitais (IOs) configuráveis para o gerenciamento de energia, tensão nominal de saída em corrente alternada de 220Vca, frequência de 50/60Hz, fator de potência ajustável (0,85 a 1 indutivo ou capacitivo) em conformidade com as normas IEC 62109-1/2, IEC 62116, ABNT NBR 16149 e ABNT NBR 16150. | Resolução Gecex nº 322, de 4 de abril de 2022 | 2025-12-31 | I |  | 2022-05-01
8504.40.90 | 075 | Inversores “string” trifásicos para aplicação fotovoltaica de potência de 15kW, para a conversão de tensão DC produzida pelos arranjos fotovoltaicos em tensão AC para alimentação das cargas e sincronismo com a rede da concessionária em tensão AC (220V) em 60Hz, de valor unitário (CIF) não superior a R$ 6.602,40. | Resolução Gecex nº 322, de 4 de abril de 2022 | 2025-12-31 | II |  | 2022-05-01
8504.40.90 | 076 | Inversores “string” trifásicos para aplicação fotovoltaica de potência de 20kW, para a conversão de tensão DC produzida pelos arranjos fotovoltaicos em tensão AC para alimentação das cargas e sincronismo com a rede da concessionária em tensão AC (220V) em 60Hz, de valor unitário (CIF) não superior a R$ 7.042,56. | Resolução Gecex nº 322, de 4 de abril de 2022 | 2025-12-31 | II |  | 2022-05-01
8504.40.90 | 077 | Inversores “string” trifásicos para aplicação fotovoltaica de potência de 25kW, para a conversão de tensão DC produzida pelos arranjos fotovoltaicos em tensão AC para alimentação das cargas e sincronismo com a rede da concessionária em tensão AC (220V) em 60Hz, de valor unitário (CIF) não superior a R$ 9.375,41. | Resolução Gecex nº 322, de 4 de abril de 2022 | 2025-12-31 | II |  | 2022-05-01
8504.40.90 | 078 | Inversores de frequência trifásicos “on-grid”, com potência de 15.000W, topologia sem transformador, método de resfriamento passivo (sem ventiladores), temperatura de operação de -25 a 60 Graus Celsius, LCD e LED para operação, peso de 58,2kg, fornecendo grau de proteção IP65 (proteção contra poeira e jatos de agua) e com ruído de operação menor que 30dB, portas de comunicação RS 485 e Wi-Fi “stick”, modelos com 2 rastreadores de máximo ponto de potência (MPPT), entrada máxima de 1.000V em corrente continua, eficiência de 97%, com tensão mínima de entrada em corrente continua de 350Vdc com range de saída em corrente alternada de 180 a 270Vac, com tensão nominal de 220Vac, com operação em 50/60Hz, fator de potência 1 e fornecendo opção para alteração, atendendo as normas IEC62109-1/-2, AS3100, EN61000-6-1, EN61000-6-3, EN50438, G59/3, AS4777, VDE0126-1-1, IEC61727 e oferecendo recursos de “smartgrid” – “Voltage-Ride Thru”, “Frequency-Ride Thru”, “Soft-Start”, “Volt-Var”, “Frequency-Watt”, “Volt-Watt”, de valor unitário (CIF) não superior a R$ 7.519,96. | Resolução Gecex nº 322, de 4 de abril de 2022 | 2025-12-31 | II |  | 2022-05-01
8504.40.90 | 079 | Inversores de frequência trifásicos tipo “on-grid” com potência nominal de saída de 15.000W topologia sem transformador, com resfriamento natural (sem ventiladores), com chave CC ,com temperatura de operação de -25 a 60 Graus Celsius tensão máxima de entrada por “strings” de 1.000V e com tensão mínima de acionamento de 200 a 250V, equipamentos compostos por 2MPPT(s) com 2 entrada(s) por MPPT e corrente máxima de entrada em cada MPPT de 21A, tensão nominal de saída para a rede de elétrica 380V, frequência de saída de 50/60(+5%) ,corrente máxima de saída de 24A, fator de potência de saída de 0,8 (atrasado)~0,8 (adiantado) com uma distorção harmônica <3% eficiência máxima de 98%, sistema compostos por proteção contra fulga de corrente(ca), proteção contra falta de aterramento, proteção anti-ilhamento, proteção de sobretensão(cc), proteção de sobrecarga(cc), proteção de sobrecarga(ca) , proteção contra inversão de polaridade(cc), nível de ruído < 40db(a), grau de proteção ip65,com display de LCD, "comunicação rs485/Wi-Fi (externo), massa liquida máxima de 35kg, cor branca, de valor unitário (CIF) não superior a R$ 4.417,78. | Resolução Gecex nº 322, de 4 de abril de 2022 | 2025-12-31 | II |  | 2022-05-01
8504.40.90 | 080 | Inversores solares fotovoltaicos do tipo conectado à rede, com potência de 125kVA a 50 Graus Celsius de temperatura ambiente, com 1 rastreadores do ponto de máxima potência (MPPT) sendo uma entrada positiva e uma entrada negativa por MPPT com secção transversal por cabo de entrada de 185mm², corrente fotovoltaica de operação por entrada MPPT de 148A, corrente fotovoltaica de curto-circuito (Isc) por entrada MPPT de 240A, máxima tensão de entrada fotovoltaica de 1.500Vcc, tensão trifásica de conexão com à rede entre 480 a 690Vca, eficiência máxima de no mínimo 98,9%, com comunicação via Bluetooth, grau de resistência à corrosão C5, grau de proteção IP65, peso de 76kg, resfriamento por ar forçado inteligente com ventiladores IP68, com dispositivos de proteção contra surtos (DPS) tipo II plug-in para CC e DPS tipo II para CA integrados, Interruptor CC e Interruptor CA integrado ao inversor, fator de potência ajustável entre 0,8 indutivo a 0,8 capacitivo, proteção contra corrente de fuga a terra, possibilidade de geração de energia reativa durante à noite, possibilidade de atualização de firmware e parâmetros de proteção remotamente e função anti-PID integrada. | Resolução Gecex nº 322, de 4 de abril de 2022 | 2025-12-31 | I |  | 2022-05-01
8504.40.90 | 081 | Conversores estáticos de potência, trifásicos para conversão de corrente contínua em corrente alternada na faixa de potência de 65.000 a 130.000W, trabalhando com tensão máxima de operação em corrente contínua de 1.100V, temperatura de operação de -25 até 65 Graus Celsius, tensão de partida de até 250V, com dispositivo de proteção de Surto (DPS tipo II no lado CC), grau de proteção IP65, com eficiência de, no mínimo, 98,8%, tela “display” de LED. | Resolução Gecex nº 322, de 4 de abril de 2022 | 2025-12-31 | I |  | 2022-05-01
8504.40.90 | 082 | Inversores solares fotovoltaicos do tipo conectado à rede, com potência de 25kVA a 45 Graus Celsius de temperatura ambiente e 27,5kVA a 40 Graus Celsius de temperatura ambiente, com 3 rastreadores do ponto de máxima potência (MPPT) sendo cada MPPT com 2 entradas, corrente CC de operação por MPPT de 26A e corrente CC de curto-circuito por MPPT de 40A, máxima tensão de entrada fotovoltaica de 1.100Vcc, tensão trifásica de conexão com à rede admissível mínimo de 172V e máximo de 290Vca, eficiência máxima de no mínimo 97,4%, sem redução da potência nominal até 45 Graus Celsius de temperatura ambiente, com comunicação via “bluetooth”, grau de resistência à corrosão C5, grau de proteção IP66, peso de 54kg, resfriamento por ar forçado inteligente, com dispositivo de proteção contra surtos (DPS) tipo II para CC e para CA integrados, fator de potência ajustável entre 0,8 indutivo a 0,8 capacitivo, monitoramento de corrente por “string”, proteção contra corrente de fuga a terra, possibilidade de geração de energia reativa durante à noite, possibilidade de atualização de firmware e parâmetros de proteção remotamente e função de recuperação de PID integrada, de valor unitário (CIF) não superior a R$12.168,00. | Resolução Gecex nº 322, de 4 de abril de 2022 | 2025-12-31 | II |  | 2022-05-01
8504.40.90 | 083 | Conversores estáticos, inversores de tensão continua em tensão alternada trifásica, para sistemas solar fotovoltaico "on-grid", com potência de 30.000W, topologia sem transformador, com método de resfriamento forçado (com ventoinhas) e temperatura de operação de -25 a 60 Graus Celsius, LCD para operação com menu em português, fornecendo grau de proteção IP65 (proteção contra poeira e jatos de agua) e com ruído de operação menor ou igual a 40dB, portas de comunicação RS-232, RS-485, adaptador Wi-Fi para monitoramento, modelos com 2 rastreadores de máximo ponto de potência (MPPT) e com quatros entradas por rastreador, entrada máxima de até 1.000Vcc em corrente contínua, com tensão mínima de entrada em corrente continua de 200Vcc, tensão de inicialização de 250Vcc, eficiência de 98,9%, com função anti-PID, com tensão nominal trifásica de 220/380Vac, com operação em 60Hz, fator de potência em 1 e com opção de ajuste, consumo noturno menor do que 1W, atendendo as normas internacionais. | Resolução Gecex nº 322, de 4 de abril de 2022 | 2025-12-31 | I |  | 2022-05-01
8504.40.90 | 085 | Conversores estáticos redundantes 1U N+1 com alimentação chaveada AC de 90 a 264V e corrente de 2A, saída de +5V, +12V, +3,3V, -12V, +5VSB e potência máxima de saída de 120W, com proteção de sobrecorrente, sobretensão, sobre temperatura e sobrecarga de saída, com eficiência de 86% com carga máxima, “ripple” de tensão máxima de saída 120mvpp. temperatura de trabalho de 0 a 50 Graus Celsius. | Resolução Gecex nº 322, de 4 de abril de 2022 | 2025-12-31 | I |  | 2022-05-01
8504.40.90 | 086 | Inversores solares fotovoltaicos para conexão com a rede elétrica (conversor estático), potência nominal de saída 150.000VA, potência máxima de entrada fotovoltaica 225.000Wp (STC), com tecnologia para converter corrente contínua em corrente alternada, tensão máxima de entrada 1.500Vdc, 1 MPPT (rastreador de máxima potência), faixa de tensão do MPPT 880 a 1.450Vdc, corrente máxima de entrada 180A, corrente máxima de curto circuito de entrada 325A, tensão nominal de saída 600Vca, ligação trifásica (3-PE) com a rede elétrica, frequência 60Hz, corrente máxima de saída 151A, com fornecimento de potência reativa, sem transformador, distorção harmônica (THD) menor que 3%, eficiência máxima de 99,1%, faixa de temperatura de operação -25 a +60 Graus Celsius, grau de proteção IP65, nível de ruído menor que 65 dB, peso máximo de 98kg, protetor de surto de tensão CA e CC tipo II, classe de proteção tipo I (de acordo IEC 62109-1) e categoria de proteção CA tipo III e DC tipo II (de acordo IEC 62109-1), interface Ehternet e configuração via “web browser”. | Resolução Gecex nº 322, de 4 de abril de 2022 | 2025-12-31 | I |  | 2022-05-01
8504.40.90 | 088 | Inversores trifásicos para sistemas de energia fotovoltaica (solar) conectado à rede "on-grid", realizando conversão de corrente contínua em corrente alternada na faixa de potência de 25.000W e gerenciamento da energia entregue a rede, trabalhando com tensão máxima de operação em corrente contínua de 1.000Vcc e, tensão de partida de 580Vcc, dotados de: um (1) dispositivo seguidor do ponto de máxima potência (SPMP) controlando até seis "strings" de entrada, com fator de dimensionamento do inversor (sobrecarga) de 140 a 150%, sistema de resfriamento ativo (ventilação forçada por cooler), grau de proteção IP66, display LCD, temperatura de operação de -25 a 60 Graus Celsius, chave seccionadora em corrente contínua integrada, proteção contra descargas atmosféricas (DPS) tipo 1+2 em corrente contínua e porta-fusíveis integrados, comunicação "Wi-fi" integrada, interface API e protocolo de comunicação "Modbus" (TCP ou RTU), entradas e saídas digitais (IOs) configuráveis para o gerenciamento de energia, tensão nominal de saída em corrente alternada de 380Vca, frequência de 50/60Hz, fator de potência ajustável (0 a 1 indutivo ou capacitivo) em conformidade com as normas IEC 62109-1/2, IEC 62116, ABNT NBR 16149 e ABNT NBR 16150, de valor unitário (CIF) não superior a R$ 5.311,82. | Resolução Gecex nº 322, de 4 de abril de 2022 | 2025-12-31 | II |  | 2022-05-01
8504.40.90 | 089 | Conversores elétricos estáticos de corrente de 2 níveis, DC/AC, modulação bipolar e topologia H-bridge, de potência atribuída ou nominal de 50.000W, e potência máxima de entrada em corrente contínua (C.C) de até 75.000W, com tensão mínima de entrada em corrente contínua de 150V, grau de proteção IP65, temperatura de operação de -25 até 60 graus Celsius, com eficiência de, no mínimo, 98,1%, corrente máxima de saída 30A. | Resolução Gecex nº 322, de 4 de abril de 2022 | 2025-12-31 | I |  | 2022-05-01
8504.40.90 | 090 | Conversores elétricos estáticos de corrente de 2 níveis, DC/AC, modulação bipolar e topologia H-bridge, vmax 1.500vdc, ica max 151A, smax 150kVA, 3F/PE vnom 380Vca, imax entrada 180A, grau de proteção IP65, de valor unitário (CIF) não superior a R$22.103,84. | Resolução Gecex nº 322, de 4 de abril de 2022 | 2025-12-31 | II |  | 2022-05-01
8504.40.90 | 091 | Conversores elétricos estáticos de corrente multinível DC/AC, modulação bipolar e topologia H-bridge, Vmin 150Vdc, Vstart 188Vdc e Vmax 1.000Vdc, Ica max 29≤ x ≤36,2 A, Smax 15kVA≤ x ≤25kVA, 3F/N/PE, 230V, de valor unitário (CIF) não superior a R$7.954,95. | Resolução Gecex nº 322, de 4 de abril de 2022 | 2025-12-31 | II |  | 2022-05-01
8504.40.90 | 092 | Inversores fotovoltaicos do tipo string, conectados à rede com tensão de entrada (CC) de até 1.500V e tensão de saída trifásica nominal de 800V (CA), potência de 160 a 215kW, 9 MPPTs, 18 entradas monitoradas, sendo 2 entradas por MPPT, corrente máxima CA de 156,7A, eficiência máxima maior ou igual que 99%, fator de potência de 0,8 indutivo a 0,8 capacitivo, monitoramento de corrente residual, comunicação USB, PLC (MBUS), operação na faixa de temperatura de -25 a +60 graus Celsius, umidade relativa 0 a 100%, e grau de proteção IP66. | Resolução Gecex nº 322, de 4 de abril de 2022 | 2025-12-31 | I |  | 2022-05-01
8504.40.90 | 093 | Inversores solares fotovoltaicos do tipo conectado à rede, com potência de 3.593kVA a 25 graus Celsius de temperatura ambiente e 600Vca, com 1 rastreador do ponto de máxima potência (MPPT) com 18 a 28entradas/MPPT, monitoramento de corrente CC independente por entrada, com corrente máxima de curto circuito na entrada CC de 4.800A, corrente nominal trifásica CA de 3,458A e tensão trifásica de conexão com a rede entre 480 a 690Vca, com corrente de curto circuito CA máxima de 8.700A de acordo com a IEC 61.400-21 (2008), máxima eficiência de 99%, eficiência Euro de 98,7 %, grau de proteção IP55, grau de resistência à corrosão entre C3 e C5, fator de potência ajustável entre 0,8 indutivo a 0,8 capacitivo, função de geração de energia reativa noturna, sem redução da potência nominal até 3.000m de altitude, faixa de temperatura de operação entre -35 graus Celsius a 60 graus Celsius de temperatura ambiente, proteção contra sobretensão tipo I+II para CC e tipo II para CA, com proteção CC por chave de abertura sob carga associado a fusível CC de até 400A e proteção CA por disjuntor motorizado associado a unidade de proteção eletrônica e fusíveis. | Resolução Gecex nº 322, de 4 de abril de 2022 | 2025-12-31 | I |  | 2022-05-01
8504.40.90 | 094 | Conversores estáticos, inversores de tensão contínua em tensão alternada monofásica, para sistemas solar fotovoltaico "on-grid", com potência de 2.500 a 6.000W, topologia sem transformador, com método de resfriamento passivo (sem ventoinhas) e temperatura de operação de -25 a 60 Graus Celsius, LCD para operação com menu em Português, fornecendo grau de proteção IP65 (proteção contra poeira e jatos de agua) e com ruído de operação menor ou igual a 25dB, com ou sem portas de comunicação RS-232, RS-485, adaptador Wi-Fi para monitoramento, modelos com 2 rastreadores de máximo ponto de potência (MPPT) e com uma entrada por rastreador, entrada máxima de até 550Vcc em corrente contínua, tensão mínima de entrada em corrente continua de 80Vcc, tensão de inicialização de 100Vcc, eficiência entre 98,2 a 98,4%, com tensão nominal de 220 e 240Vac/60Hz, fator de potência em 1 e com opção de ajuste, consumo noturno menor do que 0,5W. | Resolução Gecex nº 322, de 4 de abril de 2022 | 2025-12-31 | I |  | 2022-05-01
8504.40.90 | 095 | Conversores estáticos, inversores de tensão continua em tensão alternada trifásica, para sistemas solar fotovoltaico "on-grid", com potência de 50.000 a 80.000W, topologia sem transformador, com método de resfriamento forçado (com ventoinhas) e temperatura de operação de -25 a 60 Graus Celsius, com LEDs de sinalização para indicar o estado de funcionamento do inversor, fornecendo grau de proteção IP65 (proteção contra poeira e jatos de agua) e com ruído de operação menor ou igual a 55dB, com ou sem portas de comunicação RS-232, RS-485, adaptador "Wi-Fi" para monitoramento, modelos com 6 rastreadores de máximo ponto de potência (MPPT) e com 2 entradas por rastreador, entrada máxima de até 1.100Vcc em corrente contínua, com tensão mínima de entrada em corrente continua de 200Vcc, tensão de inicialização de 250Vcc, eficiência entre 98,8 a 99%, com função "anti-PID", com tensão nominal trifásica de 220/380Vac, 60Hz, fator de potência em 1 e com opção de ajuste, consumo noturno menor do que 1W, atendendo as normas internacionais. | Resolução Gecex nº 322, de 4 de abril de 2022 | 2025-12-31 | I |  | 2022-05-01
8504.40.90 | 096 | Inversores solares fotovoltaicos para conexão com a rede elétrica (conversor estático), potência nominal de saída 125.000VA a 50ºC, com tecnologia para converter corrente contínua em corrente alternada, tensão máxima de entrada de 1.500Vdc, 1 MPPT (rastreador de máxima potência), faixa de tensão do MPPT 860 a 1.450Vdc, corrente máxima de entrada 148A, corrente máxima de curto circuito de entrada 240A, tensão nominal de saída 600Vca, ligação trifásica (3-PE) com a rede elétrica, frequência 60Hz, corrente nominal de saída 120A, com fornecimento de potência reativa, sem transformador, distorção harmônica (THD) menor que 3%, eficiência máxima de 98,9%, faixa de temperatura de operação -25 a +60 Graus Celsius, grau de proteção IP65, peso máximo de 76kg, proteção de corrente reversa, proteção contra curto-circuito CA, proteção contra corrente de fuga, interruptor CC e CA, protetor de surto de tensão CA e CC tipo II, função anti-PID, monitoramento de rede, comunicação com visor LED, Bluetooth + aplicativo e conexão RS485. | Resolução Gecex nº 322, de 4 de abril de 2022 | 2025-12-31 | I |  | 2022-05-01
8504.40.90 | 098 | Conversores elétricos estáticos de corrente de 2 níveis, DC/AC, modulação bipolar e topologia H-bridge, de potência nominal de 150.000W, e potência máxima em corrente contínua de até 225.000W, tensão de entrada em corrente contínua máxima de 1.500Vdc, grau de proteção IP65, temperatura de operação de -25 até 60 Graus Celsius, corrente máxima de saída 151A. | Resolução Gecex nº 322, de 4 de abril de 2022 | 2025-12-31 | I |  | 2022-05-01
8504.40.90 | 099 | Inversores "string" trifásicos para aplicação fotovoltaica com "range" de potência entre 50 e 60kW, para a conversão de tensão DC produzida pelos arranjos fotovoltaicos em tensão AC para alimentação das cargas e sincronismo com a rede da concessionária em tensão nominal AC de 380V em frequência de 60Hz, MPPT com eficiência superior a 99,5%; tensão contínua mínima proveniente do arranjo fotovoltaico de no mínimo 200Vdc; distorção harmônica total máxima menor que 3% e eficiência máxima do inversor de no mínimo 98,8%. | Resolução Gecex nº 322, de 4 de abril de 2022 | 2025-12-31 | I |  | 2022-05-01
8504.40.90 | 100 | Microinversores fotovoltaicos monofásicos "on-grid", com potência nominal de 1.500W, para conversão de tensão CC em tensão CA para alimentação das cargas e sincronismo com a rede da concessionária; eficiência de pico em 96,6%; grau de proteção ip67; desenvolvidos para suportar em temperatura ambiente dentro da faixa de -40 a 65 Graus Celsius. | Resolução Gecex nº 322, de 4 de abril de 2022 | 2025-12-31 | I |  | 2022-05-01
8504.40.90 | 101 | Conversores elétricos estáticos de corrente de multinível, DC/AC, modulação bipolar, com potência nominal de saída de 4.600kVA, tensão nominal de saída 690Vca 3F/PE, tensão máxima de entrada 1.500Vdc, corrente máxima de entrada Idc 4.750A. | Resolução Gecex nº 322, de 4 de abril de 2022 | 2025-12-31 | I |  | 2022-05-01
8504.40.90 | 102 | Inversores "string" trifásicos para aplicação fotovoltaica com "range" de potência entre 25 e 40kW, para a conversão de tensão DC produzida pelos arranjos fotovoltaicos em tensão AC para alimentação das cargas e sincronismo com a rede da concessionária em tensão nominal AC de 380V em frequência de 60Hz, MPPT com eficiência superior a 99,5%; tensão contínua mínima proveniente do arranjo fotovoltaico de no mínimo 180Vdc; distorção harmônica total máxima menor que 3% e eficiência máxima do inversor de no mínimo 98,8%. | Resolução Gecex nº 322, de 4 de abril de 2022 | 2025-12-31 | I |  | 2022-05-01
8504.40.90 | 108 | Inversores monofásico "on-grid" para sistemas de energia fotovoltaica, com potências de 3.000 a 7.500W, topologia sem transformador, com método de resfriamento passivo (sem ventiladores) e temperatura de operação compreendida entre de -25 a +60 Graus Celsius, IHM com LCD para operação, peso entre 5 e 12kg, fornecendo grau de proteção IP65 (com proteção contra poeira e jatos de agua) e com ruído de operação menor ou igual a 25db, porta de comunicação RS 485 e sem comunicação WIFI, modelos com "2" rastreadores de máximo ponto de potência (MPPT), Tensão máxima de entrada compreendida entre 500 e 600V em corrente contínua, eficiência entre 97.55% a 98.2%, com tensão mínima de entrada em corrente continua de 120Vdc, com range de saída em corrente alternada de 180 a 276Vac, com tensão nominal de 220 a 240Vac, com operação em 50/60Hz, com fator de potência em 1 com opção para alteração manual, com função de impedimento de exportação a Rede (Built in zero export function), atendendo as normas IEC62109-1/-2, G83/2, AS4777.2:2015, VDE0126-1-1, IEC61727, VDE N4105,NBR-16149/NBR-16150,EN50438. | Resolução Gecex nº 322, de 4 de abril de 2022 | 2025-12-31 | I |  | 2022-05-01
8504.40.90 | 110 | Conversores elétricos estáticos de corrente de multinível, DC/AC, modulação bipolar, potência nominal máxima de 4.600kVA operando a 25 Graus Celsius de temperatura ambiente e 3.910KW a temperatura de 50 Graus Celsius, com tensão mínima de entrada de 976V, e tensão mínima de start de 1.153V, tensão nominal em corrente alternada 690V, classe de condição ambiental conforme IEC60721-3-4 4K4H. | Resolução Gecex nº 322, de 4 de abril de 2022 | 2025-12-31 | I |  | 2022-05-01
8504.40.90 | 111 | Inversores fotovoltaicos "ongrid" para conversão de tensão contínua para tensão alternada eletronicamente, entrando em paralelo com a rede elétrica, usado em unidades de geração fotovoltaica para injetar energia em rede pública de 1 , 2, 3, 6 ou 12 MPPT com duplo estágio de conversão DC/DC para DC/AC contendo 1, 2, 4 ou 5 entradas, corrente máxima de entrada de 10A, 20A/10A, 32A/16A, 38A/19A, 34A/17A, 36A/18A, 50A/25A, 64A/32A, 55A, 50A ou 30A, tensão contínua mínima proveniente do arranjo fotovoltaico entre 120 à 650Vdc, tensão nominal de operação de 580 à 1.110Vdc, potência nominal de 30 à 177kW (tensão de entrada entre 120 à 950Vdc) máxima tensão admitida de 600 até 1.500Vdc, conexão padrão monofásica ou trifásica, com valor nominal de 230 à 800 VAC, funcionamento operacional entre 180VAC à 960VAC, frequência de trabalho de 60Hz, podendo variar de 47 Hz...53Hz / 57 Hz...63Hz , 45 Hz...55Hz / 55 Hz...65Hz, distorção harmônica total máxima menor que 3,5%, fator de potência podendo ser ajustado 0,9 capacitivo até 0,9 indutivo, eficiência máxima do inversor entre 94,8 à 98,9%, equipamento dotado de proteções tais como: anti-ilhamento, sobrecorrente máxima 225A e sobretensão de saída; trabalhando na faixa de temperatura ambiente de -25 até +60 Graus Celsius, com nível de emissão de ruído até 75dBA, com grau de proteção IP65 ou IP66 com resfriamento natural ou ventilação forçada, sistema de montagem com suporte de parede vertical ou horizontal, nível de isolamento sem transformador. | Resolução Gecex nº 322, de 4 de abril de 2022 | 2025-12-31 | I |  | 2022-05-01
8504.40.90 | 112 | Inversores "string" trifásicos para aplicação fotovoltaica com potência nominal de 20kW, para a conversão de tensão DC produzida pelos arranjos fotovoltaicos em tensão AC para alimentação das cargas e sincronismo com a rede da concessionária em tensão nominal AC de 380V em frequência de 60Hz, MPPT com eficiência superior a 99,5%; tensão contínua mínima proveniente do arranjo fotovoltaico de no mínimo 180Vdc; distorção harmônica total máxima menor que 3% e eficiência máxima do inversor de no mínimo 98,7%, de valor unitário (CIF) não superior a R$6.712,20. | Resolução Gecex nº 322, de 4 de abril de 2022 | 2025-12-31 | II |  | 2022-05-01
8504.40.90 | 113 | Microinversores monofásicos conectados à rede (on-grid), usados em unidades de geração fotovoltaica, com potência nominal máxima de saída de 500 a 1.300W, com tensão nominal de saída de 127 ou 220VCA; equipados com 2 ou 4MPPT (maximum peak power tracking); tensão nominal máxima de entrada de 60VCC; equipados com módulo de conexão Wi-Fi integrado, para comunicação e monitoramento; eficiência máxima do inversor de 96,5%; gabinete com grau de proteção IP67. | Resolução Gecex nº 322, de 4 de abril de 2022 | 2025-12-31 | I |  | 2022-05-01
8504.40.90 | 114 | Inversores "string" trifásicos para aplicação fotovoltaica com potência nominal de 75kW, para a conversão de tensão DC produzida pelos arranjos fotovoltaicos em tensão AC para alimentação das cargas e sincronismo com a rede da concessionária em tensão nominal AC de 380V em frequência de 60Hz, MPPT com eficiência superior a 99,5%; tensão contínua mínima proveniente do arranjo fotovoltaico de no mínimo 195Vdc; distorção harmônica total máxima menor que 3% e eficiência máxima do inversor de no mínimo 98,7%. | Resolução Gecex nº 322, de 4 de abril de 2022 | 2025-12-31 | I |  | 2022-05-01
8504.40.90 | 115 | Inversores solares fotovoltaicos do tipo conectado à rede, com potência mínima de 100kW e máxima de 185kW, com no mínimo 6 rastreadores do ponto de máxima potência (MPPT) e duas entradas por MPPT, corrente fotovoltaica máxima de entrada por MPPT de até 26A, corrente máxima de entrada por conector de até 40A, máxima tensão de entrada fotovoltaica de 1.500Vcc, tensão trifásica de saída 800V, eficiência máxima de até 99,03%, grau de proteção mínimo IP65, peso máximo de 84kg, resfriamento por ar forçado inteligente, com dispositivos de proteção contra surtos (DPS) tipo II para CC e para CA , fator de potência ajustável entre 0,8 indutivo a 0,8 capacitivo e comunicação por "bluetooth". | Resolução Gecex nº 322, de 4 de abril de 2022 | 2025-12-31 | I |  | 2022-05-01
8504.40.90 | 121 | Microinversores de corrente monofásico, potência pico de saída de 1.500W, com 4 seguimentos do ponto de máxima potência, para a conversão de tensão CC em tensão CA, para alimentação das cargas em sincronismo com a rede da distribuidora de energia elétrica, tensão nominal de saída em 220V, corrente nominal de saída de 6,81 ampères, na frequência de 60Hz, microprocessado, com função de anti-ilhamento, grau de proteção IP67, com eficiência de pico em 96,5%, temperatura de operação entre -40 e +65 Graus Celsius, de valor unitário (CIF) não superior a R$1.202,42. | Resolução Gecex nº 322, de 4 de abril de 2022 | 2025-12-31 | II |  | 2022-05-01
8504.40.90 | 122 | Inversores fotovoltaicos monofásicos "on-grid", com potência nominal de 4.000 a 5.000W, para inversão de tensão contínua para tensão alternada eletronicamente, entrando em paralelo com a rede elétrica, utilizados em unidades de geração fotovoltaica para injeção de energia em rede pública; com 2 entradas de ponto de máxima potência (MPPT) e 1 entrada por MPPT, com tensão de partida em corrente contínua mínima de 120VCC e máxima de 600VCC, frequência de trabalho de 60Hz, eficiência máxima de no mínimo 98,1%; grau de proteção IP65, com resfriamento por convecção natural, fator de potência ajustável entre 0,8 atrasado e 0,8 adiantado, desenvolvidos para suportar a operação em temperatura ambiente dentro da faixa de -25 a +60 Graus Celsius, com recursos de monitoramento em tempo real e atualização remota de parâmetros "RenoUp" através de comunicação via dispositivo Wi-Fi plug II. | Resolução Gecex nº 322, de 4 de abril de 2022 | 2025-12-31 | I |  | 2022-05-01
8504.40.90 | 125 | Inversores trifásicos "on-grid" para sistemas de energia fotovoltaica , com potências de 3.000 a 7.500W, topologia sem transformador, com método de resfriamento passivo ou condicionado via cooler e temperatura de operação compreendida entre de -25 a +60 Graus Celsius, IHM com LCD para operação, peso entre 21 e 25kg, fornecendo grau de proteção IP65 (com proteção contra poeira e jatos de agua) e com ruído de operação menor ou igual a 45 db, porta de comunicação RS 485 e sem comunicação WIFI , modelos com 2 rastreadores de máximo ponto de potência (MPPT), Tensão máxima de entrada de 1000V em corrente contínua, eficiência entre 98% a 98,3%, com tensão mínima de entrada em corrente continua de 200Vdc, com range de saída trifásico em corrente alternada de 310 a 480Vac, com tensão nominal de 380 a 440Vac, com operação em 50/60Hz, com fator de potência em 1 com opção para alteração manual, gerenciamento de resposta de demanda DRM( Built-in DRM port and logic) atendendo as normas IEC62109-1/2, IEC62116, IEC61727, IEC-61683, IEC60068(1,2,14,30), IEC60255, NBR-16149/NBR-16150. | Resolução Gecex nº 322, de 4 de abril de 2022 | 2025-12-31 | I |  | 2022-05-01
8504.40.90 | 126 | Inversores trifásicos "on-grid" para sistemas de energia fotovoltaica , com potência de 11.000W, topologia sem transformador, com método de resfriamento passivo ou condicionado via cooler e temperatura de operação compreendida entre de -25 a +60 Graus Celsius, IHM com LCD para operação, peso entre 21 e 25kg, fornecendo grau de proteção IP65 (com proteção contra poeira e jatos de agua) e com ruído de operação menor ou igual a 45 db, porta de comunicação RS 485 e SEM COMUNICAÇÃO WIFI , modelos com 2 rastreadores de máximo ponto de potência (MPPT), Tensão máxima de entrada de 1000V em corrente contínua, eficiência entre 98% a 98,3%, com tensão mínima de entrada em corrente continua de 200Vdc, com range de saída trifásico em corrente alternada de 310 a 480Vac, com tensão nominal de 380 a 440Vac, com operação em 50/60Hz, com fator de potência em 1 com opção para alteração manual, gerenciamento de resposta de demanda DRM( Built-in DRM port and logic) atendendo as normas IEC62109-1/2, IEC62116, IEC61727, IEC-61683, IEC60068(1,2,14,30), IEC60255, NBR-16149/NBR-16150, de valor unitário (CIF) não superior a R$ 4.397,76. | Resolução Gecex nº 322, de 4 de abril de 2022 | 2025-12-31 | II |  | 2022-05-01
8504.40.90 | 127 | Inversores trifásicos "on-grid" para sistemas de energia fotovoltaica , com potência de 15.000W, topologia sem transformador, com método de resfriamento passivo ou condicionado via cooler e temperatura de operação compreendida entre de -25 a +60 Graus Celsius, IHM com LCD para operação, peso entre 21 e 25kg, fornecendo grau de proteção IP65 (com proteção contra poeira e jatos de agua) e com ruído de operação menor ou igual a 45 db, porta de comunicação RS 485 e SEM COMUNICAÇÃO WIFI , modelos com 2 rastreadores de máximo ponto de potência (MPPT), Tensão máxima de entrada de 1000V em corrente contínua, eficiência entre 98% a 98,3%, com tensão mínima de entrada em corrente continua de 200Vdc, com range de saída trifásico em corrente alternada de 310 a 480Vac, com tensão nominal de 380 a 440Vac, com operação em 50/60Hz, com fator de potência em 1 com opção para alteração manual, gerenciamento de resposta de demanda DRM( Built-in DRM port and logic) atendendo as normas IEC62109-1/2, IEC62116, IEC61727, IEC-61683, IEC60068(1,2,14,30), IEC60255, NBR-16149/NBR-16150, de valor unitário (CIF) não superior a R$ 5.450,74. | Resolução Gecex nº 322, de 4 de abril de 2022 | 2025-12-31 | II |  | 2022-05-01
8504.40.90 | 128 | Inversores trifásicos "on-grid" para sistemas de energia fotovoltaica, com potências de 30.000 a 70.000W, topologia sem transformador, com método de resfriamento passivo ou condicionado via cooler e temperatura de operação Compreendida entre de -25 a +60 Graus Celsius, IHM com LCD para operação, peso entre 70 e 77kg, fornecendo grau de proteção IP65 (com proteção contra poeira e jatos de Agua) e com ruído de operação menor ou igual a 60db, porta de comunicação RS 485 e sem comunicação WIFI, modelos com 2 ou 3 rastreadores de máximo ponto de potência (MPPT), Tensão máxima de entrada entre 1.000 e 1.100V em corrente contínua, eficiência entre 98% a 98.6%, com tensão mínima de entrada em corrente continua de 300vdc, com range de saída trifásico em corrente alternada de 310 a 480Vac, com tensão de saída entre 310 a 528Vac, com operação em 50/60Hz, com fator de potência em 1 com opção para alteração manual, e gerenciamento de resposta de demanda DRM (Built-in DRM port and logic) atendendo as normas IEC62109-1/-2, G83/2, AS4777.2:2015, VDE0126-1-1, IEC61727, VDE N4105,NBR-16149/NBR-16150,EN50438. | Resolução Gecex nº 322, de 4 de abril de 2022 | 2025-12-31 | I |  | 2022-05-01
8504.40.90 | 129 | Inversores trifásicos "on-grid" para sistemas de energia fotovoltaica, com potência de 20.000W, topologia sem transformador, com método de resfriamento passivo ou condicionado via cooler e temperatura de operação Compreendida entre de -25 a +60 Graus Celsius, IHM com LCD para operação, peso entre 70 e 77kg, fornecendo grau de proteção IP65 (com proteção contra poeira e jatos de Agua) e com ruído de operação menor ou igual a 60db, porta de comunicação RS 485 e sem comunicação WIFI, modelos com 2 ou 3 rastreadores de máximo ponto de potência (MPPT), Tensão máxima de entrada entre 1.000 e 1.100V em corrente contínua, eficiência entre 98% a 98.6%, com tensão mínima de entrada em corrente continua de 300vdc, com range de saída trifásico em corrente alternada de 310 a 480Vac, com tensão de saída entre 310 a 528Vac, com operação em 50/60Hz, com fator de potência em 1 com opção para alteração manual, e gerenciamento de resposta de demanda DRM (Built-in DRM port and logic) atendendo as normas IEC62109-1/-2, G83/2, AS4777.2:2015, VDE0126-1-1, IEC61727, VDE N4105,NBR-16149/NBR-16150,EN50438, de valor unitário (CIF) não superior a R$ 5.831,31. | Resolução Gecex nº 322, de 4 de abril de 2022 | 2025-12-31 | II |  | 2022-05-01
8504.40.90 | 130 | Inversores trifásicos "on-grid" para sistemas de energia fotovoltaica, com potência de 25.000W, topologia sem transformador, com método de resfriamento passivo ou condicionado via cooler e temperatura de operação Compreendida entre de -25 a +60 Graus Celsius, IHM com LCD para operação, peso entre 70 e 77kg, fornecendo grau de proteção IP65 (com proteção contra poeira e jatos de Agua) e com ruído de operação menor ou igual a 60db, porta de comunicação RS 485 e sem comunicação WIFI, modelos com 2 ou 3 rastreadores de máximo ponto de potência (MPPT), Tensão máxima de entrada entre 1.000 e 1.100V em corrente contínua, eficiência entre 98% a 98.6%, com tensão mínima de entrada em corrente continua de 300vdc, com range de saída trifásico em corrente alternada de 310 a 480Vac, com tensão de saída entre 310 a 528Vac, com operação em 50/60Hz, com fator de potência em 1 com opção para alteração manual, e gerenciamento de resposta de demanda DRM (Built-in DRM port and logic) atendendo as normas IEC62109-1/-2, G83/2, AS4777.2:2015, VDE0126-1-1, IEC61727, VDE N4105,NBR-16149/NBR-16150,EN50438, de valor unitário (CIF) não superior a R$ 7.042,21. | Resolução Gecex nº 322, de 4 de abril de 2022 | 2025-12-31 | II |  | 2022-05-01
8504.40.90 | 141 | Inversores fotovoltaicos "on-grid", monofásico, para inversão de tensão contínua (CC) para tensão alternada (CA), com potência nominal de saída de 4kW, sem transformador, resfriamento passivo (sem ventiladores) por meio de convecção natural, com entrada em paralelo com a rede elétrica em tensões compreendidas entre 220 a 230VCA e as seguintes características: tensão máxima de entrada de 600VCC; tensão de partida de 120VCC; faixa de tensão do MPPT compreendida entre 90 a 520VCC; corrente máxima de entrada de 11A; 2 entradas rastreadoras de ponto máximo de potência (MPPT) e 2 entradas padrão MC4 de conexão no "MPPT"; potência máxima de saída de 4,4kW; corrente nominal de saída da rede de 18,2A(220VCA) e 17,4A(230VCA); corrente máxima de saída de 21A; distorção harmônica (THDi) igual ou inferior a 3%; consumo noturno igual ou inferior a 1W; temperatura de operação compreendido entre -25 e +60 Graus Celsius; eficiência máxima de 98,1%; “display” LCD para operação; monitoramento das informações da rede; grau de proteção IP65; sistema de monitoramento de produção; comunicação via porta serial RS485; com ou sem adaptador de comunicação Wi-Fi. | Resolução Gecex nº 322, de 4 de abril de 2022 | 2025-12-31 | I |  | 2022-05-01
8504.40.90 | 142 | Inversores fotovoltaicos "on-grid", monofásicos, para inversão de tensão contínua (CC) para tensão alternada (CA), com potência nominal de saída de 7kW, sem transformador, resfriamento passivo (sem ventiladores) por meio de convecção natural, com entrada em paralelo com a rede elétrica em tensões compreendidas entre 220 a 230VCA e as seguintes características: tensão máxima de entrada de 600VCC; tensão de partida de 120VCC; faixa de tensão do MPPT compreendida entre 100 a 500VCC; corrente máxima de entrada de 10A; 3 entradas rastreadoras de ponto máximo de potência (MPPT) e 3 entradas padrão MC4 de conexão no "MPPT"; potência máxima de saída de 7,7kW; corrente nominal de saída da rede de 31,8A(220VCA) e 30,4A(230VCA); corrente máxima de saída de 33,7A; distorção harmônica (THDi) igual ou inferior a 1,5%; consumo noturno igual ou inferior a 1W; temperatura de operação compreendido entre -25 e +60 Graus Celsius; eficiência máxima de 98,1%; “display” LCD para operação; monitoramento das informações da rede; grau de proteção IP65; sistema de monitoramento de produção; comunicação via porta serial RS485; com ou sem adaptador de comunicação Wi-Fi. | Resolução Gecex nº 322, de 4 de abril de 2022 | 2025-12-31 | I |  | 2022-05-01
8504.40.90 | 143 | Inversores fotovoltaicos "on-grid", monofásicos, para inversão de tensão contínua (CC) para tensão alternada (CA), com potência nominal de saída de 8kW, sem transformador, resfriamento passivo (sem ventiladores) por meio de convecção natural, com entrada em paralelo com a rede elétrica em tensões compreendidas entre 220 a 230VCA e as seguintes características: tensão máxima de entrada de 600VCC; tensão de partida de 120VCC; faixa de tensão do MPPT compreendida entre 100 a 500VCC; corrente máxima de entrada de 10A; 3 entradas rastreadoras de ponto máximo de potência (MPPT) e 3 entradas padrão MC4 de conexão no "MPPT"; potência máxima de saída de 8,8kW; corrente nominal de saída da rede de 36,4A(220VCA) e 34,8A(230VCA); corrente máxima de saída de 36,6A; distorção harmônica (THDi) igual ou inferior a 1,5%; consumo noturno igual ou inferior a 1W; temperatura de operação compreendido entre -25 e +60 Graus Celsius; eficiência máxima de 98,1%; “display” LCD para operação; monitoramento das informações da rede; grau de proteção IP65; sistema de monitoramento de produção; comunicação via porta serial RS485; com ou sem adaptador de comunicação Wi-Fi. | Resolução Gecex nº 322, de 4 de abril de 2022 | 2025-12-31 | I |  | 2022-05-01
8504.40.90 | 144 | Inversores fotovoltaicos "on-grid", monofásicos, para inversão de tensão contínua (CC) para tensão alternada (CA), com potência nominal de saída de 10kW, sem transformador, resfriamento passivo (sem ventiladores) por meio de convecção natural, com entrada em paralelo com a rede elétrica em tensões compreendidas entre 220VCA a 230VCA e as seguintes características: tensão máxima de entrada de 600VCC; tensão de partida de 120VCC; faixa de tensão do MPPT compreendida entre 100VCC a 500VCC; corrente máxima de entrada de 10A; 3 entradas rastreadoras de ponto máximo de potência (MPPT) e 3 entradas padrão MC4 de conexão no "MPPT"; potência máxima de saída de 10kW; corrente nominal de saída da rede de 45,5A(220VCA) e 43,5A(230VCA); corrente máxima de saída de 45,9A; distorção harmônica (THDi) igual ou inferior a 1,5%; consumo noturno igual ou inferior a 1W; temperatura de operação compreendido entre -25 e +60 Graus Celsius; eficiência máxima de 98,1%; “display” LCD para operação; monitoramento das informações da rede; grau de proteção IP65; sistema de monitoramento de produção; comunicação via porta serial RS485; com ou sem adaptador de comunicação Wi-Fi. | Resolução Gecex nº 322, de 4 de abril de 2022 | 2025-12-31 | I |  | 2022-05-01
8504.40.90 | 145 | Inversores fotovoltaicos trifásicos "on-grid", com potência nominal de 30.000W, para inversão de tensão contínua para tensão alternada eletronicamente, entrando em paralelo com a rede elétrica, usados em unidades de geração fotovoltaica para injeção de energia em rede pública, com 4 entradas de ponto de máxima potência (MPPT) e 2 entradas por MPPT, com tensão contínua mínima de 350VCC e máxima de 1.000VCC, frequência de trabalho de 60Hz, eficiência máxima de no mínimo 98,7%, grau de proteção IP65, com ventilador inteligente, fator de potência ajustável 0,8 atrasado e 0,8 adiantado, desenvolvidos para suportar a operação em temperatura ambiente dentro da faixa de -25 a +60 Graus Celsius, com recursos de monitoramento em tempo real e atualização remota de parâmetros (RenoUp) através de comunicação via dispositivo Wi-Fi plug II. | Resolução Gecex nº 322, de 4 de abril de 2022 | 2025-12-31 | I |  | 2022-05-01
8504.40.90 | 146 | Inversores fotovoltaicos trifásicos "on-grid", com potência nominal de 40.000W para inversão de tensão contínua para tensão alternada eletronicamente, entrando em paralelo com a rede elétrica, usados em unidades de geração fotovoltaica para injeção de energia em rede pública; com 4 entradas de ponto de máxima potência (MPPT) e 2 entradas por MPPT, com tensão contínua mínima de 180VCC e máxima de 1.100VCC, frequência de trabalho de 60Hz, eficiência máxima de no mínimo 98,8%; grau de proteção IP65, fator de potência ajustável 0,8 atrasado e 0,8 adiantado, desenvolvidos para suportar a operação em temperatura ambiente dentro da faixa de -25 a +60 Graus Celsius, com recursos de monitoramento em tempo real e atualização remota de parâmetros (RenoUp) através de comunicação via dispositivo Wi-Fi plug II. | Resolução Gecex nº 322, de 4 de abril de 2022 | 2025-12-31 | I |  | 2022-05-01
8504.40.90 | 147 | Inversores fotovoltaicos trifásicos "on-grid", com potência nominal de 50.000 a 60.000W, para inversão de tensão contínua para tensão alternada eletronicamente, entrando em paralelo com a rede elétrica, usados em unidades de geração fotovoltaica para injeção de energia em rede pública, com 4 entradas de ponto de máxima potência (MPPT) e 3 entradas por MPPT, com tensão contínua mínima de 200VCC e máxima de 1.100VCC, frequência de trabalho de 60Hz, eficiência máxima de no mínimo 98,8%, grau de proteção IP65 com ventilador inteligente, fator de potência ajustável 0,8 atrasado e 0,8 adiantado, desenvolvidos para suportar a operação em temperatura ambiente dentro da faixa de -25 a +60 Graus Celsius, com recursos de monitoramento em tempo real e atualização remota de parâmetros (RenoUp) através de comunicação via dispositivo Wi-Fi plug II. | Resolução Gecex nº 322, de 4 de abril de 2022 | 2025-12-31 | I |  | 2022-05-01
8504.40.90 | 148 | Inversores fotovoltaicos trifásicos "on-grid", com potência nominal de 125.000W, para inversão de tensão contínua para tensão alternada eletronicamente, entrando em paralelo com a rede elétrica, usados em unidades de geração fotovoltaica para injeção de energia em rede pública, com 1 entrada de ponto de máxima potência (MPPT) e 20 entradas por MPPT, com tensão contínua mínima de 900VCC e máxima de 1.500VCC, frequência de trabalho de 60Hz, eficiência máxima de no mínimo 99,1%, tensão nominal CA de 600V, grau de proteção IP65, com ventilador inteligente, fator de potência ajustável 0,8 atrasado e 0,8 adiantado, desenvolvidos para suportar a operação em temperatura ambiente dentro da faixa de -25 a 60 Graus Celsius, com recursos de monitoramento em tempo real e atualização remota de parâmetros (RenoUp) através de comunicação via dispositivo Wi-Fi plug II. | Resolução Gecex nº 322, de 4 de abril de 2022 | 2025-12-31 | I |  | 2022-05-01
8504.40.90 | 149 | Inversores fotovoltaicos "on-grid", trifásicos, para inversão de tensão contínua (CC) para tensão alternada (CA), com potência nominal de saída de 12kW, sem transformador, resfriamento ativo (com ventiladores) por meio de ventilação redundante inteligente, com entrada em paralelo com a rede elétrica em tensões compreendidas entre 220 a 380VCA ou 230 a 400VCA e as seguintes características: tensão máxima de entrada de 1.000VCC; tensão de partida de 180VCC; faixa de tensão do MPPT compreendida entre 160 a 850VCC; corrente máxima de entrada de 22A; 2 entradas rastreadoras de ponto máximo de potência (MPPT) e 4 entradas padrão MC4 de conexão no "MPPT"; potência máxima de saída de 13,2kW; corrente nominal de saída da rede de 18,2A(220/380VCA) e 17,3A(230/400VCA); corrente máxima de saída de 19,1A; distorção harmônica (THDi) igual ou inferior a 1,5%; consumo noturno igual ou inferior a 1W; temperatura de operação compreendido entre -25 e +60 Graus Celsius; eficiência máxima de 98,7%; “display” LCD para operação; monitoramento das informações da rede; grau de proteção IP65; sistema de monitoramento de produção; comunicação via porta serial RS485; com ou sem adaptador de comunicação Wi-Fi, de valor unitário (CIF) não superior a R$5.934,00. | Resolução Gecex nº 322, de 4 de abril de 2022 | 2025-12-31 | II |  | 2022-05-01
8504.40.90 | 150 | Inversores fotovoltaicos "on-grid", trifásicos, para inversão de tensão contínua (CC) para tensão alternada (CA), com potência nominal de saída de 15kW, sem transformador, resfriamento ativo (com ventiladores) por meio de ventilação redundante inteligente, com entrada em paralelo com a rede elétrica em tensões compreendidas entre 220 a 380VCA ou 230 a 400VCA e as seguintes características: tensão máxima de entrada de 1.000VCC; tensão de partida de 180VCC; faixa de tensão do MPPT compreendida entre 160 a 850VCC; corrente máxima de entrada de 22A; 2 entradas rastreadoras de ponto máximo de potência (MPPT) e 4 entradas padrão MC4 de conexão no "MPPT"; potência máxima de saída de 16,5kW; corrente nominal de saída da rede de 22,8A(220/380VCA) e 21,7A(230/400VCA); corrente máxima de saída de 23,8A; distorção harmônica (THDi) igual ou inferior a 1,5%; consumo noturno igual ou inferior a 1W; temperatura de operação compreendido entre -25 e +60 Graus Celsius; eficiência máxima de 98,7%; “display” LCD para operação; monitoramento das informações da rede; grau de proteção IP65; sistema de monitoramento de produção; comunicação via porta serial RS485; com ou sem adaptador de comunicação Wi-Fi, de valor unitário (CIF) não superior a R$6.230,70. | Resolução Gecex nº 322, de 4 de abril de 2022 | 2025-12-31 | II |  | 2022-05-01
8504.40.90 | 151 | Inversores fotovoltaicos "on-grid", trifásicos, para inversão de tensão contínua (CC) para tensão alternada (CA), com potência nominal de saída de 17kW, sem transformador, resfriamento ativo (com ventiladores) por meio de ventilação redundante inteligente, com entrada em paralelo com a rede elétrica em tensões compreendidas entre 220 a 380VCA ou 230 a 400VCA e as seguintes características: tensão máxima de entrada de 1.000VCC; tensão de partida de 180VCC; faixa de tensão do MPPT compreendida entre 160 a 850VCC; corrente máxima de entrada de 22A; 2 entradas rastreadoras de ponto máximo de potência (MPPT) e 4 entradas padrão MC4 de conexão no "MPPT"; potência máxima de saída de 18,7kW; corrente nominal de saída da rede de 25,8A(220/380VCA) e 24,6A(230/400VCA); corrente máxima de saída de 27A; distorção harmônica (THDi) igual ou inferior a 1,5%; consumo noturno igual ou inferior a 1W; temperatura de operação compreendido entre -25 e +60 Graus Celsius; eficiência máxima de 98,7%; “display” LCD para operação; monitoramento das informações da rede; grau de proteção IP65; sistema de monitoramento de produção; comunicação via porta serial RS485; com ou sem adaptador de comunicação Wi-Fi, de valor unitário (CIF) não superior a R$6.527,40. | Resolução Gecex nº 322, de 4 de abril de 2022 | 2025-12-31 | II |  | 2022-05-01
8504.40.90 | 152 | Inversores fotovoltaicos "on-grid", trifásicos, para inversão de tensão contínua (CC) para tensão alternada (CA), com potência nominal de saída de 20kW, sem transformador, resfriamento ativo (com ventiladores) por meio de ventilação redundante inteligente, com entrada em paralelo com a rede elétrica em tensões compreendidas entre 220 a 380VCA ou 230 a 400VCA e as seguintes características: tensão máxima de entrada de 1.000VCC; tensão de partida de 180VCC; faixa de tensão do MPPT compreendida entre 160 a 850VCC; corrente máxima de entrada de 22A; 2 entradas rastreadoras de ponto máximo de potência (MPPT) e 4 entradas padrão MC4 de conexão no "MPPT"; potência máxima de saída de 22kW; corrente nominal de saída da rede de 30,4A(220/380VCA) e 28,9A(230/400VCA); corrente máxima de saída de 31,8A; distorção harmônica (THDi) igual ou inferior a 1,5%; consumo noturno igual ou inferior a 1W; temperatura de operação compreendido entre -25 e +60 Graus Celsius; eficiência máxima de 98,7%; “display” LCD para operação; monitoramento das informações da rede; grau de proteção IP65; sistema de monitoramento de produção; comunicação via porta serial RS485; com ou sem adaptador de comunicação Wi-Fi, de valor unitário (CIF) não superior a R$6.824,10. | Resolução Gecex nº 322, de 4 de abril de 2022 | 2025-12-31 | II |  | 2022-05-01
8504.40.90 | 153 | Inversores fotovoltaicos "on-grid", trifásicos, para inversão de tensão contínua (CC) para tensão alternada (CA), com potência nominal de saída de 25kW, sem transformador, resfriamento passivo (sem ventiladores) por meio de convecção natural, com entrada em paralelo com a rede elétrica em tensões compreendidas entre 220 e 380VCA ou 230 a 400VCA e as seguintes características: tensão máxima de entrada de 1.100VCC; tensão de partida de 180VCC; faixa de tensão do MPPT compreendida entre 200 a 1.000VCC; corrente máxima de entrada de 26A; 03 entradas rastreadoras de ponto máximo de potência (MPPT) e 6 entradas padrão MC4 de conexão no "MPPT"; potência máxima de saída de 27,5kW; corrente nominal de saída da rede de 38A(220/380VCA) e 36,1A(230/400VCA); corrente máxima de saída de 41,8A; distorção harmônica (THDi) igual ou inferior a 3%; consumo noturno igual ou inferior a 1W; temperatura de operação compreendido entre -25 e +60 Graus Celsius; eficiência máxima de 98,8%; “display” LCD para operação; monitoramento das informações da rede; grau de proteção IP65; sistema de monitoramento de produção; comunicação via porta serial RS485; com ou sem adaptador de comunicação Wi-Fi. | Resolução Gecex nº 322, de 4 de abril de 2022 | 2025-12-31 | I |  | 2022-05-01
8504.40.90 | 154 | Inversores fotovoltaicos "on-grid", trifásicos, para inversão de tensão contínua (CC) para tensão alternada (CA), com potência nominal de saída de 25kW, sem transformador, resfriamento ativo (com ventiladores) por meio de ventilação redundante inteligente, com entrada em paralelo com a rede elétrica em tensões de 220VCA e as seguintes características: tensão máxima de entrada de 1.100VCC; tensão de partida de 200VCC; faixa de tensão do MPPT compreendida entre 200 a 850VCC; corrente máxima de entrada de 28,5A; 2 entradas rastreadoras de ponto máximo de potência (MPPT) e 6 entradas padrão MC4 de conexão no "MPPT"; potência máxima de saída de 25kW; corrente nominal de saída da rede de 65,6A; corrente máxima de saída de 65,6A; distorção harmônica igual ou inferior a 3%; consumo noturno (THDi) igual ou inferior a 1W; temperatura de operação compreendido entre -25 e +60 Graus Celsius; eficiência máxima de 97%; “display” LCD para operação; monitoramento das informações da rede; grau de proteção IP65; sistema de monitoramento de produção; comunicação via porta serial RS485; com ou sem adaptador de comunicação Wi-Fi. | Resolução Gecex nº 322, de 4 de abril de 2022 | 2025-12-31 | I |  | 2022-05-01
8504.40.90 | 155 | Inversores fotovoltaicos "on-grid", trifásicos, para inversão de tensão contínua (CC) para tensão alternada (CA), com potência nominal de saída de 30kW, sem transformador, resfriamento passivo (sem ventiladores) por meio de convecção natural, com entrada em paralelo com a rede elétrica em tensões compreendidas entre 220 a 380VCA ou 230 a 400VCA e as seguintes características: tensão máxima de entrada de 1.100VCC; tensão de partida de 180VCC; faixa de tensão do MPPT compreendida entre 200 a 1.000VCC; corrente máxima de entrada de 26A; 3 entradas rastreadoras de ponto máximo de potência (MPPT) e 06 entradas padrão MC4 de conexão no "MPPT"; potência máxima de saída de 33kW; corrente nominal de saída da rede de 45,6A(220/380VCA) e 43,3A(230/400VCA); corrente máxima de saída de 50,2A; distorção harmônica (THDi) igual ou inferior a 3%; consumo noturno igual ou inferior a 1W; temperatura de operação compreendido entre -25 e +60 Graus Celsius; eficiência máxima de 98,8%; “display” LCD para operação; monitoramento das informações da rede; grau de proteção IP65; sistema de monitoramento de produção; comunicação via porta serial RS485; com ou sem adaptador de comunicação Wi-Fi. | Resolução Gecex nº 322, de 4 de abril de 2022 | 2025-12-31 | I |  | 2022-05-01
8504.40.90 | 156 | Inversores fotovoltaicos "on-grid", trifásicos, para inversão de tensão contínua (CC) para tensão alternada (CA), com potência nominal de saída de 30kW, sem transformador, resfriamento ativo (com ventiladores) por meio de ventilação redundante inteligente, com entrada em paralelo com a rede elétrica em tensões de 220VCA e as seguintes características: tensão máxima de entrada de 1.100VCC; tensão de partida de 200VCC; faixa de tensão do MPPT compreendida entre 200 a 850VCC; corrente máxima de entrada de 28,5A; 2 entradas rastreadoras de ponto máximo de potência (MPPT) e 06 entradas padrão MC4 de conexão no "MPPT"; potência máxima de saída de 30kW; corrente nominal de saída da rede de 78,8A; corrente máxima de saída de 78,8A; distorção harmônica (THDi) igual ou inferior a 3%; consumo noturno igual ou inferior a 1W; temperatura de operação compreendido entre -25 e +60 Graus Celsius; eficiência máxima de 97%; “display” LCD para operação; monitoramento das informações da rede; grau de proteção IP65; sistema de monitoramento de produção; comunicação via porta serial RS485; com ou sem adaptador de comunicação Wi-Fi. | Resolução Gecex nº 322, de 4 de abril de 2022 | 2025-12-31 | I |  | 2022-05-01
8504.40.90 | 157 | Inversores fotovoltaicos "on-grid", trifásicos, para inversão de tensão contínua (CC) para tensão alternada (CA), com potência nominal de saída de 40kW, sem transformador, resfriamento passivo (sem ventiladores) por meio de convecção natural, com entrada em paralelo com a rede elétrica em tensões compreendidas entre 220 e 380VCA ou 230 e 400VCA e as seguintes características: tensão máxima de entrada de 1.100VCC; tensão de partida de 180VCC; faixa de tensão do MPPT compreendida entre 200VCC a 1.000VCC; corrente máxima de entrada de 26A; 04 entradas rastreadoras de ponto máximo de potência (MPPT) e 8 entradas padrão MC4 de conexão no "MPPT"; potência máxima de saída de 44kW; corrente nominal de saída da rede de 60,8A(220/380VCA) e 57,7A(230/400VCA); corrente máxima de saída de 66,9A; distorção harmônica (THDi) igual ou inferior a 3%; consumo noturno igual ou inferior a 1W; temperatura de operação compreendido entre -25 e +60 Graus Celsius; eficiência máxima de 98,8%; “display” LCD para operação; monitoramento das informações da rede; grau de proteção IP65; sistema de monitoramento de produção; comunicação via porta serial RS485; com ou sem adaptador de comunicação Wi-Fi. | Resolução Gecex nº 322, de 4 de abril de 2022 | 2025-12-31 | I |  | 2022-05-01
8504.40.90 | 158 | Inversores fotovoltaicos "on-grid", trifásicos, para inversão de tensão contínua (CC) para tensão alternada (CA), com potência nominal de saída de 50kW, sem transformador, resfriamento ativo (com ventiladores) por meio de ventilação redundante inteligente; com entrada em paralelo com a rede elétrica em tensões compreendidas entre 220 e 380VCA ou 230 e 400VCA e as seguintes características: tensão máxima de entrada de 1.100VCC; tensão de partida de 200VCC; faixa de tensão do MPPT compreendida entre 200 e 1.000VCC; corrente máxima de entrada de 28,5A; 04 entradas rastreadoras de ponto máximo de potência (MPPT) e 12 entradas padrão MC4 de conexão no "MPPT"; potência máxima de saída de 55kW; corrente nominal de saída da rede de 72,2A(220/380VCA) e 76A(230/400VCA); corrente máxima de saída de 83,3A; distorção harmônica (THDi) igual ou inferior a 3%; consumo noturno igual ou inferior a 1W; temperatura de operação compreendido entre -25 e +60 Graus Celsius; eficiência máxima de 98,8%; “display” LCD para operação; monitoramento das informações da rede; grau de proteção IP65; sistema de monitoramento de produção; comunicação via porta serial RS485; com ou sem adaptador de comunicação Wi-Fi. | Resolução Gecex nº 322, de 4 de abril de 2022 | 2025-12-31 | I |  | 2022-05-01
8504.40.90 | 159 | Inversores fotovoltaicos "on-grid", trifásicos, para inversão de tensão contínua (CC) para tensão alternada (CA), com potência nominal de saída de 60kW, sem transformador, resfriamento ativo (com ventiladores) por meio de ventilação redundante inteligente, com entrada em paralelo com a rede elétrica em tensões compreendidas entre 220 e 380VCA ou 230 e 400VCA e as seguintes características: tensão máxima de entrada de 1.100VCC; tensão de partida de 200VCC; faixa de tensão do MPPT compreendida entre 200 e 1.000VCC; corrente máxima de entrada de 28,5A; 4 entradas rastreadoras de ponto máximo de potência (MPPT) e 12 entradas padrão MC4 de conexão no "MPPT"; potência máxima de saída de 66kW; corrente nominal de saída da rede de 86,6A(220/380VCA) e 91,2A(230/400VCA); corrente máxima de saída de 100A; distorção harmônica (THDi) igual ou inferior a 3%; consumo noturno igual ou inferior a 1W; temperatura de operação compreendido entre -25 e +60 Graus Celsius; eficiência máxima de 99%; “display” LCD para operação; monitoramento das informações da rede; grau de proteção IP65; sistema de monitoramento de produção; comunicação via porta serial RS485; com ou sem adaptador de comunicação Wi-Fi. | Resolução Gecex nº 322, de 4 de abril de 2022 | 2025-12-31 | I |  | 2022-05-01
8504.40.90 | 160 | Inversores fotovoltaicos "on-grid", trifásicos, para inversão de tensão contínua (CC) para tensão alternada (CA), com potência nominal de saída de 75kW, sem transformador, resfriamento ativo (com ventiladores) por meio de ventilação redundante inteligente, com entrada em paralelo com a rede elétrica em tensões compreendidas entre 220 e 380VCA ou 230 e 400VCA e as seguintes características: tensão máxima de entrada de 1.100VCC; tensão de partida de 195VCC; faixa de tensão do MPPT compreendida entre 180 e 1.000VCC; corrente máxima de entrada de 26A; 09 entradas rastreadoras de ponto máximo de potência (MPPT) e 18 entradas padrão MC4 de conexão no "MPPT"; potência máxima de saída de 75kW; corrente nominal de saída da rede de 114A; corrente máxima de saída de 114A; distorção harmônica (THDi) igual ou inferior a 3%; consumo noturno igual ou inferior a 2W; temperatura de operação compreendido entre -25 e +60 Graus Celsius; eficiência máxima de 98,7%; “display” LCD para operação; monitoramento das informações da rede; grau de proteção IP66; sistema de monitoramento de produção; comunicação via porta serial RS485; com ou sem adaptador de comunicação Wi-Fi. | Resolução Gecex nº 322, de 4 de abril de 2022 | 2025-12-31 | I |  | 2022-05-01
8504.40.90 | 161 | Inversores fotovoltaicos "on-grid", monofásicos, para inversão de tensão contínua (CC) para tensão alternada (CA), com potência nominal de saída de 8,2kW, sem transformador, resfriamento passivo (sem ventiladores) por meio de convecção natural, com entrada em paralelo com a rede elétrica em tensões compreendidas entre 180 e 280VCA e as seguintes características: tensão máxima de entrada de 550VCC; tensão de partida de 100VCC; faixa de tensão do MPPT compreendida entre 80 e 550VCC; corrente máxima de entrada de 12,5A; 2 entradas rastreadoras de ponto máximo de potência (MPPT) e 2 entradas padrão MC4 de conexão no "MPPT"; potência máxima de saída de 8,2kW; corrente máxima de saída de 35,7A; distorção harmônica (THDi) igual ou inferior a 3%; consumo noturno igual ou inferior a 0,5W; temperatura de operação compreendido entre -25 e +60 Graus Celsius; eficiência máxima de 98,4%; “display” LCD para operação; monitoramento das informações da rede; grau de proteção IP65; sistema de monitoramento de produção; com ou sem adaptador de comunicação Wi-Fi. | Resolução Gecex nº 322, de 4 de abril de 2022 | 2025-12-31 | I |  | 2022-05-01
8504.40.90 | 162 | Conversores estáticos, inversores de tensão continua em tensão alternada trifásica, para sistemas solar fotovoltaico "on-grid", com potência de 15.000 a 22.000W, topologia sem transformador, com método de resfriamento forçado (com ventoinhas) e temperatura de operação de -25 a 60 Graus Celsius, LCD para operação com menu em português, fornecendo grau de proteção IP65 (proteção contra poeira e jatos de agua) e com ruído de operação menor ou igual a 50dB, portas de comunicação RS-232, RS-485, adaptador Wi-Fi para monitoramento, modelos com 2 rastreadores de máximo ponto de potência (MPPT) e com quatros entradas por rastreador, entrada máxima de até 800Vcc em corrente contínua, com tensão mínima de entrada e inicialização em corrente continua de 250Vcc, eficiência de 98,8%, com função anti-PID, com tensão nominal trifásica de 127/220Vca, com operação em 60Hz, fator de potência em 1 e com opção de ajuste, consumo noturno menor do que 1W, atendendo as normas internacionais, de valor CIF não superior a R$ 5.909,10. | Resolução Gecex nº 322, de 4 de abril de 2022 | 2025-12-31 | II |  | 2022-05-01
8504.40.90 | 163 | Conversores estáticos, inversores de tensão continua em tensão alternada trifásica, para sistemas solar fotovoltaico "on-grid", com potência de 10.000 a 15.000W, topologia sem transformador, com método de resfriamento passivo (sem ventoinhas) e temperatura de operação de -25 a 60 Graus Celsius, LCD para operação com menu em português, fornecendo grau de proteção IP65 (proteção contra poeira e jatos de agua) e com ruído de operação menor ou igual a 35dB, portas de comunicação RS-232, RS-485, adaptador Wi-Fi para monitoramento, com 2 rastreadores de máximo ponto de potência (MPPT), entrada máxima de até 1.100Vcc em corrente contínua, com tensão mínima de entrada e inicialização em corrente continua de 160Vcc, eficiência de 98,4%, com tensão nominal trifásica de 220/380Vca, com operação em 60Hz, fator de potência em 1 e com opção de ajuste, consumo noturno menor do que 0,5W, atendendo a portaria vigente do INMETRO ou normas internacionais, de valor CIF não superior a R$ 3.749,85. | Resolução Gecex nº 322, de 4 de abril de 2022 | 2025-12-31 | II |  | 2022-05-01
8504.40.90 | 166 | Inversores solares fotovoltaicos do tipo conectado à rede, com potência de 12 a 22kVA a 35 Graus Celsius de temperatura ambiente, com 2 rastreadores do ponto de máxima potência (MPPT) de até 2 entradas cada, corrente CC máxima de entrada por conector de 15A, máxima tensão de entrada fotovoltaica de 1.100Vcc, tensão trifásica de conexão com à rede entre 270 a 480Vca, eficiência máxima de 98,6 %, sem redução da potência nominal até 45 Graus Celsius de temperatura ambiente, com comunicação via “Bluetooth”, grau de resistência à corrosão C5, peso de até 24kg, com dispositivo de proteção contra surtos (DPS) tipo II para CC e para CA integrados, proteção contra corrente de fuga a terra, fator de potência ajustável entre 0,8 indutivo a 0,8 capacitivo, possibilidade de atualização de firmware e parâmetros de proteção remotamente, de valor CIF não superior a R$ 7.660,80. | Resolução Gecex nº 322, de 4 de abril de 2022 | 2025-12-31 | II |  | 2022-05-01
8504.40.90 | 167 | Conversores estáticos de potência, trifásicos para conversão de corrente contínua em corrente alternada na faixa de potência de 22.100 a 32.500W, trabalhando com tensão máxima de operação em corrente contínua de 1.100V, temperatura de operação de -25 até 60 Graus Celsius, tensão de partida de até 250V, com dispositivo de proteção de surto (DPS tipo II no lado CC), grau de proteção IP65, com eficiência de, no mínimo, 98,75%, tela “display” de LED, de valor CIF não superior a R$5.196,75. | Resolução Gecex nº 322, de 4 de abril de 2022 | 2025-12-31 | II |  | 2022-05-01
8504.40.90 | 168 | Inversores de potência, trifásicos, para conversão de corrente contínua em corrente alternada na faixa de potência de 15.000 a 25.000W, e potência máxima de entrada em corrente contínua (cc) de até 45.000W, com tensão mínima de entrada em corrente contínua de 150V, temperatura de operação de -25 até 60 Graus Celsius, com eficiência de, no mínimo, 98,3%, grau de proteção IP65, de valor CIF não superior a R$7.400,50. | Resolução Gecex nº 322, de 4 de abril de 2022 | 2025-12-31 | II |  | 2022-05-01
8504.40.90 | 169 | Inversores fotovoltaicos monofásicos "on-grid", com potência nominal de 3.000W para inversão de tensão contínua para tensão alternada eletronicamente, entrando em paralelo com a rede elétrica, utilizados em unidades de geração fotovoltaica para injeção de energia em rede pública; com 1 entrada de ponto de máxima potência (MPPT) e 1 entrada por MPPT, potência máxima de entrada de corrente contínua até 4.500W, com tensão de partida em corrente contínua mínima de 90VCC e máxima de 600VCC, frequência de trabalho de 60Hz, eficiência máxima de no mínimo 97,5%; grau de proteção IP65, com resfriamento por convecção natural, fator de potência ajustável entre 0,8 atrasado e 0,8 adiantado, desenvolvidos para suportar a operação em temperatura ambiente dentro da faixa de -25 a +60 Graus Celsius , com recursos de monitoramento em tempo real e atualização remota de parâmetros "RenoUp" através de comunicação via dispositivo Wi-Fi plug II, de valor unitário (CIF) não superior a R$ 1.469,18. | Resolução Gecex nº 322, de 4 de abril de 2022 | 2025-12-31 | II |  | 2022-05-01
8504.40.90 | 170 | Inversores de corrente trifásico, com potência de 15.2 a 26.4kVA, topologia sem transformador, sem seguimento do ponto de potência máxima e sem regulação da tensão de entrada embarcados no inversor, sem caixa de conexão CC integrada, sem chave seccionadora CC integrada, para a conversão de tensão CC em tensão CA, para alimentação das cargas em sincronismo com a rede da distribuidora de energia elétrica, habilitado com seleção via "software" da tensão nominal de saída em 127/220V e ou 220/380V, corrente máxima de saída por fase de 40A, na frequência de 60Hz, microprocessado, com função de anti-ilhamento, tensão de entrada regulada externa e exclusivamente por unidades de condicionamento de potência de corrente contínua (UCPcc) com função integrada de comunicação com o inversor, comunicação com o inversor através da linha alimentação CC, monitoramento e envio de comandos de desligamento rápido e redução da tensão de entrada do inversor para menos que 80V, proteção contra arco elétrico, com detecção de falha de isolamento, de valor unitário (CIF) não superior a R$ 5.338,83. | Resolução Gecex nº 322, de 4 de abril de 2022 | 2025-12-31 | II |  | 2022-05-01
8504.40.90 | 171 | Inversores de corrente trifásico, com potência de 11.6 a 20.1kVA, topologia sem transformador, sem seguimento do ponto de potência máxima e sem regulação da tensão de entrada embarcados no inversor, sem caixa de conexão CC integrada, sem chave seccionadora CC integrada, para a conversão de tensão CC em tensão CA, para alimentação das cargas em sincronismo com a rede da distribuidora de energia elétrica, habilitado com seleção via software da tensão nominal de saída em 127/220V e/ou 220/380V, corrente máxima de saída por fase de 30.45A, na frequência de 60Hz, microprocessado, com função de anti-ilhamento, tensão de entrada regulada externa e exclusivamente por unidades de condicionamento de potência de corrente contínua (UCPcc) com função integrada de comunicação com o inversor através da linha alimentação CC, monitoramento e envio de comandos de desligamento rápido e redução da tensão de entrada do inversor para menos que 80V, proteção contra arco elétrico, com detecção de falha de isolamento, de valor unitário (CIF) não superior a R$ 4.987,95. | Resolução Gecex nº 322, de 4 de abril de 2022 | 2025-12-31 | II |  | 2022-05-01
8504.40.90 | 172 | Inversores de corrente trifásico, de potência máxima de 74,7 kVA, topologia sem transformador, sem seguimento do ponto de potência máxima, sem regulação da tensão de entrada embarcados no inversor, sem caixa de conexão CC integrada, sem chave seccionadora CC integrada, para a conversão de tensão CC em tensão CA, para alimentação das cargas em sincronismo com a rede da distribuidora de energia elétrica, habilitado com seleção via software da tensão nominal de saída em 127/220V e ou 220/380V, corrente nominal de saída variando de 26 a 120A, na frequência de 60Hz, microprocessado, com função de anti-ilhamento, tensão de entrada regulada externa e exclusivamente por unidades de condicionamento de potência de corrente contínua (UCPcc) com função integrada de comunicação com o inversor, comunicação com o inversor através da linha alimentação CC, monitoramento e envio de comandos de desligamento rápido e redução da tensão de entrada do inversor para menos que 80V, proteção contra arco elétrico, com detecção de falha de isolamento. | Resolução Gecex nº 322, de 4 de abril de 2022 | 2025-12-31 | I |  | 2022-05-01
8504.40.90 | 173 | Inversores fotovoltaicos trifásicos "on-grid", com potência nominal de 75.000W, para inversão de tensão contínua para tensão alternada eletronicamente, entrando em paralelo com a rede elétrica, usados em unidades de geração fotovoltaica para injeção de energia em rede pública; com 9 entradas de ponto de máxima potência (MPPT) e 2 entradas por MPPT, com tensão de partida em corrente contínua mínima de 195VCC e máxima de 1.100VCC, frequência de trabalho de 60Hz, eficiência máxima de no mínimo 98,7%; grau de proteção IP66, com ventilação forçada inteligente, fator de potência ajustável entre 0,8 atrasado e 0,8 adiantado, desenvolvidos para suportar a operação em temperatura ambiente dentro da faixa de -25 a +60 Graus Celsius, com recursos de monitoramento em tempo real e atualização remota de parâmetros "RenoUp" através de comunicação via dispositivo Wi-Fi plug II. | Resolução Gecex nº 322, de 4 de abril de 2022 | 2025-12-31 | I |  | 2022-05-01
8504.40.90 | 174 | Conversores para aplicações isolado da rede (off-grid) e conectado à rede, com entrada em CC (corrente contínua) para baterias, com potência nominal de 3.300 a 6.000W, potência máxima de entrada em CA (corrente alternada) de 11.500W, com tensão de entrada nominal para baterias de 48V, com grau de proteção IP54, equipados com proteção de curto-circuito e sobrecarga em C.A, conexão WLAN e “Speedwire”, integrados com “soft start” para aplicações “off-grid”, compatíveis com baterias do tipo íon-lítio e chumbo-ácido. | Resolução Gecex nº 322, de 4 de abril de 2022 | 2025-12-31 | I |  | 2022-05-01
8504.40.90 | 175 | Equipamentos de energia contendo conversor estático de alimentação ac/dc ou dc/dc com entrada ac entre 200vac até 415V suportando ligação para monofase, bifase ou trifase ou tensão de entrada dc entre -38,4 até -57vdc, tensão de saída dc entre -48 até -57V, com trocador de calor que promove a circulação do ar interna para diminuição da temperatura, unidade em sub-bastidor de altura 5u para distribuição de energia ac e dc contendo disjuntores e acomoda os retificadores psu e cada psu gera uma potência de saída de até 4.000W, com unidade de monitoramento de ambiente e realiza a leitura dos alarmes como porta aberta, temperatura, tem opção de ser fornecida com aquecedor para ambientes de baixa temperatura. | Resolução Gecex nº 322, de 4 de abril de 2022 | 2025-12-31 | I |  | 2022-05-01
8504.40.90 | 176 | Inversores fotovoltaicos monofásicos "on-grid", com potência nominal de 8.000 a 10.000W, para inversão de tensão contínua para tensão alternada eletronicamente, entrando em paralelo com a rede elétrica, utilizados em unidades de geração fotovoltaica para injeção de energia em rede pública; com 3 entradas de ponto de máxima potência (MPPT) e 1 entrada por MPPT, com tensão de partida em corrente contínua mínima de 120VCC e máxima de 600VCC, frequência de trabalho de 60Hz, eficiência máxima de no mínimo 98,1%; grau de proteção IP65, sem transformador, fator de potência ajustável entre 0,8 atrasado e 0,8 adiantado, desenvolvidos para suportar a operação em temperatura ambiente dentro da faixa de -25 a +60 Graus Celsius, com recursos de monitoramento em tempo real e atualização remota de parâmetros "RenoUp" através de comunicação via dispositivo Wi-Fi plug II. | Resolução Gecex nº 322, de 4 de abril de 2022 | 2025-12-31 | I |  | 2022-05-01
8504.40.90 | 177 | Inversores para aplicação fotovoltaica trifásico, de potência atribuída de 110.000W, potência máxima de entrada em corrente contínua (C.C) de 165.000Wp, com tensão máxima de entrada em corrente contínua de 1.100V, com 12 entradas de ponto de máxima potência (MPP) independentes e 2 entradas "string" por MPP, com intervalo de tensão de corrente contínua de MPP de 500 a 800V, com comunicação via “Ethernet”, interface de dados via web/Modbus, intervalo de temperatura de operação de -30 a +60 Graus Celsius, grau de proteção IP66 conforme IEC 60529 e função inteligente de comunicação Smart Connected. | Resolução Gecex nº 322, de 4 de abril de 2022 | 2025-12-31 | I |  | 2022-05-01
8504.40.90 | 178 | Microinversores com saída de 1.500W, capacidade para até 4 painéis, tensão máxima de entrada 60V, com eficiência nominal MPPT de até 99,80%, com capacidade de operação em temperatura de -40 a +65 Graus Celsius e proteção IP67. | Resolução Gecex nº 322, de 4 de abril de 2022 | 2025-12-31 | I |  | 2022-05-01
8504.40.90 | 180 | Inversores fotovoltaicos trifásicos "on-grid", com potência nominal de 100.000 e 110.000W, para inversão de tensão contínua para tensão alternada eletronicamente, entrando em paralelo com a rede elétrica, usados em unidades de geração fotovoltaica para injeção de energia em rede pública, com 10 entradas de ponto de máxima potência (MPPT) e 2 entradas por MPPT, com tensão de partida em corrente contínua mínima de 195VCC e máxima de 1.100VCC, frequência de trabalho de 60Hz, eficiência máxima de no mínimo 98,7%, grau de proteção IP66, com ventilação forçada inteligente, fator de potência ajustável entre 0,8 atrasado e 0,8 adiantado, desenvolvidos para suportar a operação em temperatura ambiente dentro da faixa de -25 a +60 graus Celsius, com recursos de monitoramento em tempo real e atualização remota de parâmetros "RenoUp" através de comunicação via dispositivo “Wi-Fi” plug II. | Resolução Gecex nº 322, de 4 de abril de 2022 | 2025-12-31 | I |  | 2022-05-01
8504.40.90 | 181 | Inversores trifásicos “string” com tecnologia de semicondutores de carbeto de silício (sic), com grau de proteção ip66, destinados à conversão de energia elétrica proveniente de módulos fotovoltaicos, convertendo corrente contínua em corrente alternada, com tensão de entrada contínua de circuito aberto de 1.500V, tensão de saída alternada de linha entre 380 e 660V, potência nominal entre 87.000 e 170.000VA, para aplicação solar fotovoltaica. | Resolução Gecex nº 322, de 4 de abril de 2022 | 2025-12-31 | I |  | 2022-05-01
8504.40.90 | 182 | Inversores fotovoltaicos CC-CA para conexão à rede CA, monofásico, com potência nominal CA de 3,3kW, Tensão nominal CA de 180 - 276Vac, frequência nominal de 47-66Hz, com topologia sem transformador, com 1 rastreador de ponto de máxima potência e 1 entrada por rastreador, faixa de tensão CC de 50 - 580Vcc, tensão CC de início 70Vcc, eficiência de 97,7%, fator de potência ajustável -0,8 a +0,8, com seccionador CC, tela “display” de LCD, portas de comunicação RS232/RS485/USB, comunicação sem fio Wi-Fi, temperatura ambiente de -20 a +60 Graus Celsius, ventilação natural, grau de proteção IP65, ruído de <25dBA, auto consumo à noite de <1W | Resolução Gecex nº 322, de 4 de abril de 2022 | 2025-12-31 | I |  | 2022-05-01
8504.40.90 | 183 | Inversores de frequência trifásico tipo “on-grid” com potência nominal de saída de 12.000W topologia sem transformador, com resfriamento natural (sem ventiladores), com chave CC ,com temperatura de operação de -25 a 60 Graus Celsius tensão máxima de entrada por “strings” de 1.000V e com tensão mínima de acionamento de 200 a 250V, equipamentos dotados de 2mppt(s) com 1 entrada(s) por mppt e corrente máxima de entrada em cada mppt de 13A. tensão nominal de saída para a rede de elétrica 380V , frequência de saída de 50/60(+5%) ,corrente máxima de saída de 20 a fator de potência de saída de 0,8 (atrasado) ~0,8 (adiantado)com uma distorção harmônica <3% eficiência máxima de 98%, sistema compostos por proteção contra fuga de corrente (ca), proteção contra falta de aterramento, proteção anti-ilhamento, proteção de sobretensão (cc), proteção de sobrecarga (cc), proteção de sobrecarga (ca), proteção contra inversão de polaridade (cc), nível de ruído < 40db(a), grau de proteção ip65, com “display” de LCD, comunicação rs485/”wifi” (externo),"massa liquida máxima de 35kg, de valor unitário (CIF) não superior a R$4.664,86. | Resolução Gecex nº 322, de 4 de abril de 2022 | 2025-12-31 | II |  | 2022-05-01
8504.40.90 | 184 | Inversores de frequência trifásico tipo “on-grid” com potência nominal de saída de 12.000W topologia sem transformador, com resfriamento natural (sem ventiladores) , com chave CC ,com temperatura de operação de -25 a 60 Graus Celsius tensão máxima de entrada por “strings” de 1.000V e com tensão mínima de acionamento de 200 a 250V, equipamento dotados de 2mppt(s) com 2 entrada(s) por mppt e corrente máxima de entrada em cada mppt de 21 a. tensão nominal de saída para a rede de elétrica 220V, frequência de saída de 50/60(+5%) ,corrente máxima de saída de 32 a fator de potência de saída de 0,8 (atrasado) ~ 0,8 (adiantado)com uma distorção harmônica <3% eficiência máxima de 98,3%. Sistema compostos por proteção contra fuga de corrente (ca), proteção contra falta de aterramento, proteção anti-ilhamento, proteção de sobretensão (cc), proteção de sobrecarga (cc), proteção de sobrecarga (ca), proteção contra inversão de polaridade (cc). Nivel de ruído <40 db(a), grau de proteção ip65, com “display” de lcd, "comunicaçao rs485 / “wifi” (externo),"massa liquida máxima de 39kg, de valor unitário (CIF) não superior a R$5.163,20. | Resolução Gecex nº 322, de 4 de abril de 2022 | 2025-12-31 | II |  | 2022-05-01
8504.40.90 | 185 | Inversores de frequência trifásico tipo “on-grid” com potência nominal de saída de 20.000W topologia sem transformador, com resfriamento natural (sem ventiladores) , com chave CC ,com temperatura de operação de -25 a 60 Graus Celsius tensão máxima de entrada por “strings” de 1.000V e com tensão mínima de acionamento de 200 a 250, equipamento dotados de 2 mppt(s) com 2 entrada(s) por mppt e corrente máxima de entrada em cada mppt de 21A. tensão nominal de saída para a rede de elétrica 380V, frequência de saída de 50/60(+5%) ,corrente máxima de saída de 32A fator de potência de saída de 0,8 (atrasado) ~ 0,8 (adiantado)com uma distorção harmônica <3% eficiência máxima de 98%, sistema compostos por proteção contra fuga de corrente (ca), proteção contra falta de aterramento, proteção anti-ilhamento, proteção de sobretensão (cc), proteção de sobrecarga (cc), proteção de sobrecarga (ca), proteção contra inversão de polaridade (cc). Nível de ruído < 40 db(a), grau de proteção ip65, com “display” de LCD, "comunicação rs485 / “wifi” (externo),"massa liquida máxima de 39kg, de valor unitário (CIF) não superior a R$5.135,54. | Resolução Gecex nº 322, de 4 de abril de 2022 | 2025-12-31 | II |  | 2022-05-01
8504.40.90 | 186 | Inversores de frequência trifásico tipo “on-grid” com potência nominal de saída de 30.000W topologia sem transformador, com resfriamento natural (sem ventiladores) , com chave CC ,com temperatura de operação de -25 a 60 Graus Celsius tensão máxima de entrada por “strings” de 1.000V e com tensão mínima de acionamento de 200 a 250V, equipamento dotados de 3 mppt(s) com 2 entrada(s) por mppt e corrente máxima de entrada em cada mppt de 26A tensão nominal de saída para a rede de elétrica 380V ,frequência de saída de 50/60(+5%) ,corrente máxima de saída de 48A fator de potência de saída de 0,8 (atrasado) ~0,8 (adiantado)com uma distorção harmônica <3% eficiência máxima de 98,3%, sistema compostos por proteção contra fulga de corrente (ca), proteção contra falta de aterramento, proteção anti-ilhamento, proteção de sobretensão (cc), proteção de sobrecarga (cc), proteção de sobrecarga (ca), proteção contra inversão de polaridade (cc), nível de ruído < 40 db(a), grau de proteção ip65, com “display” de lcd, "comunicação rs485 / “wifi” (externo),"massa liquida máxima de 61kg. | Resolução Gecex nº 322, de 4 de abril de 2022 | 2025-12-31 | I |  | 2022-05-01
8504.40.90 | 188 | Inversores fotovoltaicos "on-grid", monofásicos, para inversão de tensão contínua (CC) para tensão alternada (CA), com potência nominal de saída de 3kW, sem transformador, com entrada em paralelo com a rede elétrica com tensão de 230VCA, com as seguintes características: tensão máxima de entrada de 500VCC; tensão de partida de 120VCC; faixa de tensão do MPPT compreendida entre 100 a 500VCC; corrente máxima de entrada de 12A; 1 entrada rastreadora de ponto máximo de potência (MPPT) e 1 entrada padrão MC4 de conexão no "MPPT"; potência máxima de saída de 3,3kW; corrente nominal de saída da rede de 13,1A; corrente máxima de saída de 14A; consumo noturno igual ou inferior a 1W; temperatura de operação compreendido entre -25 e +60 Graus Celsius; eficiência máxima de 97,5%; “display” LCD para operação; monitoramento das informações da rede; grau de proteção IP65; sistema de monitoramento de produção; comunicação via porta serial RS485; com ou sem adaptador de comunicação Wi-Fi, de valor unitário (CIF) não superior a R$1.284,85. | Resolução Gecex nº 322, de 4 de abril de 2022 | 2025-12-31 | II |  | 2022-05-01
8504.40.90 | 189 | Conversores estáticos, inversores de tensão contínua em tensão alternada trifásica, para sistema solar fotovoltaico "on-grid", com potência de 12.000W a 45 Graus Celsius, topologia sem transformador, com método de resfriamento natural e temperatura de operação de -25 a 60 Graus Celsius, grau de proteção IP65 (proteção contra poeira e jatos de agua), resistência a corrosão grau C5, portas de comunicação RS-485, adaptador Wi-Fi para monitoramento, modelos com 2 rastreadores de ponto de máxima potência (MPPT) e com uma entrada por rastreador, entrada máxima de até 1.100V em corrente contínua, com tensão mínima de entrada em corrente continua de 200 V, tensão de inicialização de 250Vcc, eficiência de 98,6%, com tensão nominal trifásica de 230/400Vca, com operação em 60Hz, fator de potência em 1 e com opção de ajuste, consumo noturno menor do que 1W, atendendo as normas internacionais IEC 61727, IEC 62109, IEC 62116, IEC 61000-3-11, IEC 61000-3-12, de valor unitário (CIF) não superior a R$8.008,00. | Resolução Gecex nº 322, de 4 de abril de 2022 | 2025-12-31 | II |  | 2022-05-01
8504.40.90 | 190 | Inversores fotovoltaicos "on-grid", monofásicos, para inversão de tensão contínua (CC) para tensão alternada (CA), com potência nominal de saída de 8kW, sem transformador, com entrada em paralelo com a rede elétrica com tensão de 230VCA e as seguintes características: tensão máxima de entrada de 500VCC; tensão de partida de 120VCC; faixa de tensão do MPPT compreendida entre 100 a 500VCC; corrente máxima de entrada de 12A; 2 entradas rastreadoras de ponto máximo de potência (MPPT) sendo 1 entrada padrão MC4 de conexão no "MPPT 1" e 2 entradas padrão MC4 de conexão no “MPPT 2”; potência máxima de saída de 8,8kW; corrente nominal de saída da rede de 35A; corrente máxima de saída de 39A; consumo noturno igual ou inferior a 1W; temperatura de operação compreendido entre -25 e +60 Graus Celsius; eficiência máxima de 97,7%; “display” LCD para operação; monitoramento das informações da rede; grau de proteção IP65; sistema de monitoramento de produção; comunicação via porta serial RS485; com ou sem adaptador de comunicação Wi-Fi. | Resolução Gecex nº 322, de 4 de abril de 2022 | 2025-12-31 | I |  | 2022-05-01
8504.40.90 | 191 | Inversores fotovoltaicos "on-grid", trifásicos, para inversão de tensão contínua (CC) para tensão alternada (CA), com potência nominal de saída de 12kW, sem transformador, com entrada em paralelo com a rede elétrica em tensões compreendidas entre 380 a 400VCA e as seguintes características: tensão máxima de entrada de 1000VCC; tensão de partida de 250VCC; faixa de tensão do MPPT compreendida entre 200 a 800VCC; corrente máxima de entrada de 11A; 2 entradas rastreadoras de ponto máximo de potência (MPPT) sendo 1 entrada padrão MC4 de conexão no "MPPT 1" e 2 entradas padrão MC4 de conexão no "MPPT 2"; potência máxima de saída de 13,2kW; corrente nominal de saída da rede de 17,4A; corrente máxima de saída de 19,14A; consumo noturno igual ou inferior a 1W; temperatura de operação compreendido entre -25 e +60 Graus Celsius; eficiência máxima de 98,5%; “display” LCD para operação; monitoramento das informações da rede; grau de proteção IP65; sistema de monitoramento de produção; comunicação via porta serial RS485; com ou sem adaptador de comunicação Wi-Fi, de valor unitário (CIF) não superior a R$3.107,51. | Resolução Gecex nº 322, de 4 de abril de 2022 | 2025-12-31 | II |  | 2022-05-01
8504.40.90 | 192 | Inversores fotovoltaicos "on-grid", trifásicos, para inversão de tensão contínua (CC) para tensão alternada (CA), com potência nominal de saída de 15kW, sem transformador, com entrada em paralelo com a rede elétrica em tensões compreendidas entre 380 a 400VCA e as seguintes características: tensão máxima de entrada de 1000VCC; tensão de partida de 250VCC; faixa de tensão do MPPT compreendida entre 200 a 800VCC; corrente máxima de entrada de 11A; 2 entradas rastreadoras de ponto máximo de potência (MPPT) sendo 1 entrada padrão MC4 de conexão no "MPPT 1" e 2 entradas padrão MC4 de conexão no "MPPT 2"; potência máxima de saída de 16,5kW; corrente nominal de saída da rede de 21,8A; corrente máxima de saída de 24A; consumo noturno igual ou inferior a 1W; temperatura de operação compreendido entre -25 e +60 Graus Celsius; eficiência máxima de 98,5%; “display” LCD para operação; monitoramento das informações da rede; grau de proteção IP65; sistema de monitoramento de produção; comunicação via porta serial RS485; com ou sem adaptador de comunicação Wi-Fi9, de valor unitário (CIF) não superior a R$4.242,97. | Resolução Gecex nº 322, de 4 de abril de 2022 | 2025-12-31 | II |  | 2022-05-01
8504.40.90 | 193 | Conversores estáticos, inversores de tensão contínua em tensão alternada trifásica, para sistema solar fotovoltaico "on-grid", com potência de 33.000W a 45 Graus Celsius , topologia sem transformador, com método de resfriamento forçado (com ventoinhas) e temperatura de operação de -30 a 60 Graus Celsius, grau de proteção IP66 (proteção contra poeira e jatos de agua), resistência a corrosão grau C5, portas de comunicação RS-485, adaptador Wi-Fi para monitoramento, modelos com 3 rastreadores de ponto de máxima potência (MPPT) e com duas entradas por rastreador, entrada máxima de até 1.100V em corrente contínua, com tensão mínima de entrada em corrente continua de 200V, tensão de inicialização de 250Vcc, eficiência de 98,6%, com tensão nominal trifásica de 230/400Vca, com operação em 60Hz, fator de potência em 1 e com opção de ajuste, consumo noturno menor do que 2W, atendendo as normas internacionais IEC 61727, IEC 62109, IEC 62116, IEC 60068, IEC 61683. | Resolução Gecex nº 322, de 4 de abril de 2022 | 2025-12-31 | I |  | 2022-05-01
8504.40.90 | 194 | Conversores estáticos, inversores de tensão contínua em tensão alternada trifásica, para sistema solar fotovoltaico "on-grid", com potência de 40.000W a 45 Graus Celsius, topologia sem transformador, com método de resfriamento forçado (com ventoinhas) e temperatura de operação de -30 a 60 Graus Celsius, grau de proteção IP66 (proteção contra poeira e jatos de agua), resistência a corrosão grau C5, portas de comunicação RS-485, adaptador “Wi-Fi” para monitoramento, modelos com 4 rastreadores de ponto de máxima potência (MPPT) e com duas entradas por rastreador, entrada máxima de até 1.100V em corrente contínua, com tensão mínima de entrada em corrente continua de 200V, tensão de inicialização de 250Vcc, eficiência de 98,6%, com tensão nominal trifásica de 230/400Vca, com operação em 60Hz, fator de potência em 1 e com opção de ajuste, consumo noturno menor do que 2W, atendendo as normas internacionais IEC 61727, IEC 62109, IEC 62116, IEC 60068, IEC 61683. | Resolução Gecex nº 322, de 4 de abril de 2022 | 2025-12-31 | I |  | 2022-05-01
8504.40.90 | 195 | Conversores estáticos, inversores de tensão contínua em tensão alternada trifásica, para sistema solar fotovoltaico "on-grid", com potência de 50.000W a 45 Graus Celsius, topologia sem transformador, com método de resfriamento forçado (com ventoinhas) e temperatura de operação de -30 a 60 Graus Celsius, grau de proteção IP66 (proteção contra poeira e jatos de agua), resistência a corrosão grau C5, portas de comunicação RS-485, adaptador Wi-Fi para monitoramento, modelos com 5 rastreadores de ponto de máxima potência (MPPT) e com duas entradas por rastreador, entrada máxima de até 1.100Vcc em corrente contínua, com tensão mínima de entrada em corrente continua de 200Vcc, tensão de inicialização de 250Vcc, eficiência de 98,7%, com tensão nominal trifásica de 230/400Vca, com operação em 60Hz, fator de potência em 1 e com opção de ajuste, consumo noturno menor do que 2W, atendendo as normas internacionais IEC 61727, IEC 62109, IEC 62116, IEC 60068, IEC 61683. | Resolução Gecex nº 322, de 4 de abril de 2022 | 2025-12-31 | I |  | 2022-05-01
8504.40.90 | 196 | Inversor de frequência trifásico tipo “on-grid” com potência nominal de saída de 50.000W topologia sem transformador, com resfriamento forçada (com ventiladores) , com chave CC ,com temperatura de operação de -25 a 60 Graus Celsius, tensão máxima de entrada por “strings” de 1.000V e com tensão mínima de acionamento de 200 a 250V. dotados por 3 MPPT(s) com 4 entrada(s) por MPPT e corrente máxima de entrada em cada MPPT de 38 A. Tensão nominal de saída para a rede de elétrica 380V, frequência de saída de 50/60(+5%), corrente máxima de saída de 80 a fator de potência de saída de 0,8 (atrasado) ~0,8 (adiantado)com uma distorção harmônica <3% eficiência máxima de 98,6%. Sistema compostos por proteção contra fuga de corrente (CA), proteção contra falta de aterramento, proteção anti-ilhamento, proteção de sobretensão (CC), proteção de sobrecarga (CC), proteção de sobrecarga (CA), proteção contra inversão de polaridade (CC). Nível de ruído <60db(a), grau de proteção ip65, com “display” de LCD, "comunicação rs485/”wifi” (externo),"massa liquida máxima de 68kg. | Resolução Gecex nº 322, de 4 de abril de 2022 | 2025-12-31 | I |  | 2022-05-01
8504.40.90 | 197 | Micro inversores de frequência monofásico tipo “on-grid” com potência nominal de saída de 600W topologia sem transformador, com resfriamento natural (sem ventiladores), sem chave CC, com temperatura de operação de -40 a 65 Graus Celsius, tensão máxima de entrada por “strings” de 60V e com tensão mínima de acionamento de 20V, equipamento dotados por 2 mppt(s) com 1 entrada(s) por mppt e corrente máxima de entrada em cada mppt de 10,40A, tensão nominal de saída para a rede de elétrica 220V, frequência de saída de 50/60(+5%) ,corrente máxima de saída de 2,17 a fator de potência de saída de 1 com uma distorção harmônica <3% eficiência máxima de 96,50%. Sistema compostos por proteção contra fuga de corrente (CA), proteção contra falta de aterramento, proteção anti-ilhamento, proteção de sobretensão (CC), proteção de sobrecarga (CC), proteção de sobrecarga (CA), proteção contra inversão de polaridade (CC), grau de proteção ip67, comunicação “wifi” (antena externa), massa líquida máxima de 2,63kg, de valor unitário (CIF) não superior a R$581,02. | Resolução Gecex nº 322, de 4 de abril de 2022 | 2025-12-31 | II |  | 2022-05-01
8504.40.90 | 198 | Micro inversores de frequência monofásico tipo “on-grid” com potência nominal de saída de 1.300W topologia sem transformador, com resfriamento natural (sem ventiladores), sem chave cc, com temperatura de operação de -40 a 65 Graus Celsius, tensão máxima de entrada por “strings” de 60V e com tensão mínima de acionamento de 20V, equipamento dotados por 4mppt(s) com 1 entrada(s) por mppt e corrente máxima de entrada em cada mppt de 10,4A, tensão nominal de saída para a rede de elétrica 220V , frequência de saída de 50/60(+5%) , corrente máxima de saída de 4,34 a fator de potência de saída de 1 com uma distorção harmônica <3% eficiência máxima de 96,5%. Sistema compostos por proteção contra fulga de corrente (ca), proteção contra falta de aterramento, proteção anti-ilhamento, proteção de sobretensão (cc), proteção de sobrecarga (cc) , proteção de sobrecarga (ca) , proteção contra inversão de polaridade (cc), grau de proteção ip67, "comunicaçao “wifi” (antena externa),"massa liquida máxima de 6,3kg. | Resolução Gecex nº 322, de 4 de abril de 2022 | 2025-12-31 | I |  | 2022-05-01
8504.40.90 | 199 | Inversores fotovoltaicos "on-grid", trifásicos, para inversão de tensão contínua (CC) para tensão alternada (CA), com potência nominal de saída de 20kW, sem transformador, com entrada em paralelo com a rede elétrica em tensões compreendidas entre 380 a 400VCA e as seguintes características: tensão máxima de entrada de 1.000VCC; tensão de partida de 250VCC; faixa de tensão do MPPT compreendida entre 200 a 800VCC; corrente máxima de entrada de 22A; 2 entradas rastreadoras de ponto máximo de potência (MPPT) sendo 2 entradas padrão MC4 de conexão no "MPPT 1" e 2 entradas padrão MC4 de conexão no "MPPT 2"; potência máxima de saída de 22kW; corrente nominal de saída da rede de 29A; corrente máxima de saída de 31,9A; consumo noturno igual ou inferior a 1W; temperatura de operação compreendido entre -25 e +60 Graus Celsius; eficiência máxima de 98,6%; “display” LCD para operação; monitoramento das informações da rede; grau de proteção IP65; sistema de monitoramento de produção; comunicação via porta serial RS485; com ou sem adaptador de comunicação “Wi-Fi”, de valor unitário (CIF) não superior a R$4.493,28. | Resolução Gecex nº 322, de 4 de abril de 2022 | 2025-12-31 | II |  | 2022-05-01
8504.40.90 | 200 | Inversores fotovoltaicos "on-grid", trifásicos, para inversão de tensão contínua (CC) para tensão alternada (CA), com potência nominal de saída de 25kW, sem transformador, com entrada em paralelo com a rede elétrica em tensões compreendidas entre 380 a 400VCA e as seguintes características: tensão máxima de entrada de 1.000VCC; tensão de partida de 250VCC; faixa de tensão do MPPT compreendida entre 200 a 800VCC; corrente máxima de entrada de 33A; 2 entradas rastreadoras de ponto máximo de potência (MPPT) sendo 3 entradas padrão MC4 de conexão no "MPPT 1" e 3 entradas padrão MC4 de conexão no "MPPT 2"; potência máxima de saída de 27,5kW; corrente nominal de saída da rede de 36,2A; corrente máxima de saída de 39,9A; consumo noturno igual ou inferior a 1W; temperatura de operação compreendido entre -25 e +60 Graus Celsius; eficiência máxima de 98,6%; “display” LCD para operação; monitoramento das informações da rede; grau de proteção IP65; sistema de monitoramento de produção; comunicação via porta serial RS485; com ou sem adaptador de comunicação “Wi-Fi”. | Resolução Gecex nº 322, de 4 de abril de 2022 | 2025-12-31 | I |  | 2022-05-01
8504.40.90 | 201 | Inversores fotovoltaicos "on-grid", trifásicos, para inversão de tensão contínua (CC) para tensão alternada (CA), com potência nominal de saída de 33kW, sem transformador, com entrada em paralelo com a rede elétrica em tensões compreendidas entre 380 a 400VCA e as seguintes características: tensão máxima de entrada de 1.000VCC; tensão de partida de 250VCC; faixa de tensão do MPPT compreendida entre 200 a 850VCC; corrente máxima de entrada de 33A; 2 entradas rastreadoras de ponto máximo de potência (MPPT) sendo 3 entradas padrão MC4 de conexão no "MPPT 1" e 3 entradas padrão MC4 de conexão no "MPPT 2"; potência máxima de saída de 36kW; corrente nominal de saída da rede de 48A; corrente máxima de saída de 52,8A; consumo noturno igual ou inferior a 1W; temperatura de operação compreendido entre -25 e +60 Graus Celsius; eficiência máxima de 98,7%; “display” LCD para operação; monitoramento das informações da rede; grau de proteção IP65; sistema de monitoramento de produção; comunicação via porta serial RS485; com ou sem adaptador de comunicação Wi-Fi. | Resolução Gecex nº 322, de 4 de abril de 2022 | 2025-12-31 | I |  | 2022-05-01
8504.40.90 | 202 | Inversores fotovoltaicos "on-grid", trifásicos, para inversão de tensão contínua (CC) para tensão alternada (CA), com potência nominal de saída de 40kW, sem transformador, com entrada em paralelo com a rede elétrica em tensões compreendidas entre 380 a 400VCA e as seguintes características: tensão máxima de entrada de 1.000VCC; tensão de partida de 250VCC; faixa de tensão do MPPT compreendida entre 200 a 850VCC; corrente máxima de entrada de 33A; 3 entradas rastreadoras de ponto máximo de potência (MPPT) sendo 3 entradas padrão MC4 de conexão no "MPPT 1", 3 entradas padrão MC4 de conexão no "MPPT 2" e 3 entradas padrão MC4 de conexão no "MPPT 3"; potência máxima de saída de 44kW; corrente nominal de saída da rede de 58A; corrente máxima de saída de 63,8A; consumo noturno igual ou inferior a 1W; temperatura de operação compreendido entre -25 e +60 Graus Celsius; eficiência máxima de 98,7%; “display” LCD para operação; monitoramento das informações da rede; grau de proteção IP65; sistema de monitoramento de produção; comunicação via porta serial RS485; com ou sem adaptador de comunicação Wi-Fi. | Resolução Gecex nº 322, de 4 de abril de 2022 | 2025-12-31 | I |  | 2022-05-01
8504.40.90 | 203 | Inversores fotovoltaicos "on-grid", trifásicos, para inversão de tensão contínua (CC) para tensão alternada (CA), com potência nominal de saída de 50kW, sem transformador, com entrada em paralelo com a rede elétrica em tensões compreendidas entre 380 a 400VCA e as seguintes características: tensão máxima de entrada de 1.000VCC; tensão de partida de 250VCC; faixa de tensão do MPPT compreendida entre 200 a 850VCC; corrente máxima de entrada de 33A; 4 entradas rastreadoras de ponto máximo de potência (MPPT) sendo 3 entradas padrão MC4 de conexão no "MPPT 1", 3 entradas padrão MC4 de conexão no "MPPT 2", 3 entradas padrão MC4 de conexão no "MPPT 3" e 3 entradas padrão MC4 de conexão no "MPPT 4"; potência máxima de saída de 55kW; corrente nominal de saída da rede de 72,4A; corrente máxima de saída de 79,64A; consumo noturno igual ou inferior a 1W; temperatura de operação compreendido entre -25 e +60 Graus Celsius; eficiência máxima de 98,7%; “display” LCD para operação; monitoramento das informações da rede; grau de proteção IP65; sistema de monitoramento de produção; comunicação via porta serial RS485; com ou sem adaptador de comunicação Wi-Fi. | Resolução Gecex nº 322, de 4 de abril de 2022 | 2025-12-31 | I |  | 2022-05-01
8504.40.90 | 204 | Inversores fotovoltaicos "on-grid", trifásicos, para inversão de tensão contínua (CC) para tensão alternada (CA), com potência nominal de saída de 18kW, sem transformador, com entrada em paralelo com a rede elétrica em tensões compreendidas entre 380 a 400VCA e as seguintes características: tensão máxima de entrada de 1.000VCC; tensão de partida de 250VCC; faixa de tensão do MPPT compreendida entre 200 a 800VCC; corrente máxima de entrada de 22A; 2 entradas rastreadoras de ponto máximo de potência (MPPT) sendo 2 entradas padrão MC4 de conexão no "MPPT 1" e 2 entradas padrão MC4 de conexão no "MPPT 2"; potência máxima de saída de 19,8kW; corrente nominal de saída da rede de 26,1A; corrente máxima de saída de 28,71A; consumo noturno igual ou inferior a 1W; temperatura de operação compreendido entre -25 e +60 Graus Celsius; eficiência máxima de 98,5%; “display” LCD para operação; monitoramento das informações da rede; grau de proteção IP65; sistema de monitoramento de produção; comunicação via porta serial RS485; com ou sem adaptador de comunicação Wi-Fi, de valor unitário (CIF) não superior a R$4.189,68. | Resolução Gecex nº 322, de 4 de abril de 2022 | 2025-12-31 | II |  | 2022-05-01
8504.40.90 | 205 | Inversores para sistemas fotovoltaicos (on-grid), trifásicos, com potência nominal compreendida entre 27.000 e 75.000W (incluindo seus limites), tensão máxima de entrada compreendida entre 800 e 1.100Vcc (incluindo seus limites), tensão nominal de saída 127, 220 e/ou 380Vca, frequência de rede nominal de 60Hz, eficiência igual ou superior a 98,7%, topologia sem transformador, dotado de LCD ou LED para operação local, sistema de resfriamento por ventilação forçada, gabinete com grau de proteção IP65, interfaces de comunicação: Wi-Fi, USB e RS-485, e em conformidade com as normas brasileiras (ABNT) NBR 16149, NBR 16150 e NBR IEC 62116. | Resolução Gecex nº 322, de 4 de abril de 2022 | 2025-12-31 | I |  | 2022-05-01
8504.40.90 | 206 | Inversores fotovoltaicos trifásicos "on-grid", com potência nominal de 30.000W, para inversão de tensão contínua para tensão alternada eletronicamente, entrando em paralelo com a rede elétrica, usados em unidades de geração fotovoltaica para injeção de energia em rede pública; com 2 entradas de ponto de máxima potência (MPPT) e de 2 a 3 entradas por MPPT, tensão nominal alternada de 220V, com tensão contínua mínima de 350VCC, frequência de trabalho de 60Hz, eficiência máxima de no mínimo 97%; grau de proteção IP65, com ventilação forçada inteligente, com fator de potência ajustável 0,8 atrasado e 0,8 adiantado, desenvolvidos para suportar a operação em temperatura ambiente dentro da faixa de -25 a +60 Graus Celsius, com recursos de monitoramento em tempo real e atualização remota de parâmetros "RenoUp" através de comunicação via dispositivo Wi-Fi plug II. | Resolução Gecex nº 322, de 4 de abril de 2022 | 2025-12-31 | I |  | 2022-05-01
8504.40.90 | 207 | Inversores de corrente trifásicos fotovoltaicos do tipo conectado à rede, com potência de 11,6 à 26,4kW, topologia sem transformador, microprocessado, tensão nominal selecionada via “software” de 380/220 ou 220/127Vca, corrente máxima de saída CA de 30,45 a 40A, sem seguimento do ponto de máxima potência, com tensão de operação CC fixa de 400 ou 750Vcc, conforme a tensão nominal selecionada, regulada exclusivamente por unidades de condicionamento de potência de corrente contínua (UCPcc), com função integrada de comunicação através da linha de alimentação CC, com ou sem caixa de conexão CC integrada ou chave seccionadora, corrente de entrada CC máxima de 30,45 a 40A, eficiência máxima de 98,1%, proteção contra falha de arco integrado e detecção de falhas de isolamento. | Resolução Gecex nº 322, de 4 de abril de 2022 | 2025-12-31 | I |  | 2022-05-01
8504.40.90 | 208 | Inversores de corrente fotovoltaicos monofásicos, do tipo conectado à rede, com potência de 3,68 a 9,2kW, topologia sem transformador, microprocessado, tensão nominal de 220/230Vca, corrente máxima de saída CA entre 16 a 42A, sem seguimento do ponto de máxima potência e com tensão CC de operação fixa de 380 ou 400Vcc, regulada exclusivamente por unidades de condicionamento de potência de corrente contínua(UCPcc), com função integrada de comunicação através da linha alimentação CC, com ou sem caixa de conexão CC integrada ou chave seccionadora, corrente de entrada CC máxima entre 10 e 23,5A, eficiência máxima entre 99 e 99,2%, proteção contra falha de arco integrado, com detecção de falha de isolamento, com ou sem conexão para carregamento de veículo elétrico. | Resolução Gecex nº 322, de 4 de abril de 2022 | 2025-12-31 | I |  | 2022-05-01
8504.40.90 | 209 | Inversores solares fotovoltaicos do tipo conectado à rede, com potência de 33 a 55kVA a 40 Graus Celsius de temperatura ambiente, entre 3 e 5 rastreadores do ponto de máxima potência (MPPT) com 2 entradas cada, corrente CC máxima de entrada por conector de 30A, máxima tensão de entrada fotovoltaica de 1.100Vcc, tensão trifásica de conexão com à rede entre 312 a 528Vca, eficiência máxima entre 98,6 a 98,7%, sem redução da potência nominal até 45 Graus Celsius de temperatura ambiente, com comunicação via Bluetooth, grau de resistência à corrosão C5, grau de proteção IP66, peso de até 62kg, resfriamento por ar forçado inteligente, com dispositivo de proteção contra surtos (DPS) tipo II para CC e para CA integrados, fator de potência ajustável entre 0,8 indutivo a 0,8 capacitivo, monitoramento de corrente por “string”, proteção contra corrente de fuga a terra, possibilidade de geração de energia reativa durante à noite, possibilidade de atualização de firmware e parâmetros de proteção remotamente, de valor unitário (CIF) não superior a R$13.590,00. | Resolução Gecex nº 322, de 4 de abril de 2022 | 2025-12-31 | II |  | 2022-05-01
8504.40.90 | 210 | Inversores “string” trifásicos para aplicação fotovoltaica com potência nominal de 255kW, para conversão de tensão DC produzida pelos arranjos fotovoltaicos em tensão AC para alimentação das cargas e sincronismo com a rede da concessionária em tensão nominal ac de 600V/60Hz; tensão contínua mínima proveniente do arranjo fotovoltaico de no mínimo 600Vdc; distorção harmônica total máxima menor que 3% e eficiência máxima do inversor de 99%. | Resolução Gecex nº 322, de 4 de abril de 2022 | 2025-12-31 | I |  | 2022-05-01
8504.40.90 | 211 | Inversores fotovoltaicos trifásicos "on-grid", com potência nominal de 15.000 a 20.000W, para inversão de tensão contínua para tensão alternada eletronicamente entrando em paralelo com a rede elétrica, usados em unidades de geração fotovoltaica para injeção de energia em rede pública; com 2 entradas de ponto de máxima potência (MPPT) e 2 entradas por MPPT, com tensão contínua mínima de 180VCC e máxima de 1.000VCC, frequência de trabalho de 60Hz, eficiência máxima de no mínimo 98,7%; grau de proteção IP65, com refrigeração por ventoinha inteligente, fator de potência ajustável 0,8 atrasado e 0,8 adiantado, desenvolvidos para suportar a operação em temperatura ambiente dentro da faixa de -25 a 60 Graus Celsius, com recursos de monitoramento em tempo real e atualização remota de parâmetros "RenoUp" através de comunicação via dispositivo Wi-Fi plug II. | Resolução Gecex nº 322, de 4 de abril de 2022 | 2025-12-31 | I |  | 2022-05-01
8504.40.90 | 214 | Inversores solares fotovoltaicos do tipo conectado à rede, com potência de 3,12MW a 40 graus celsius de temperatura ambiente, fator de potência 0,92 e 600VCA, com 1 rastreador do ponto de máxima potência (MPPT) com até 24 entradas de corrente contínua, faixa de MPPT de 851 a 1.300VCC (a tensão nominal e FP=1), monitoramento de corrente contínua independente por entrada, com corrente máxima de curto circuito na entrada CC de 12.000A, corrente nominal trifásica CA de 3.239A, máxima eficiência de 98,9%, eficiência Euro de 98,6%, eficiência CEC 98,7%, grau de proteção IP54, grau de resistência à corrosão entre C3 e C5, resfriamento por ventilação forçada, velocidade do vento suportada de até 250km/h, resistência à sismicidade Zona 2B ASCE 7 / IBC, ruído menor que 75dBA medido a 10m a frente do painel e 1m acima do solo, fator de potência ajustável entre 0 indutivo a 0 capacitivo, função de geração de energia reativa noturna, operação sem redução da potência nominal até 1.000m de altitude, faixa de temperatura de operação entre -25 a +55 graus celsius de temperatura ambiente, proteção contra sobretensão Classe II para CC e CA, com proteção CC por chave de abertura sob carga associado a fusíveis CC e proteção CA por disjuntor motorizado associado a unidade de proteção eletrônica, de valor unitário (CIF) não superior a R$524.700,00. | Resolução Gecex nº 322, de 4 de abril de 2022 | 2025-12-31 | II |  | 2022-05-01
8504.40.90 | 215 | Inversores solares fotovoltaicos do tipo conectado à rede, com potência de 3,27MW a 40 graus celsius de temperatura ambiente, fator de potência 0,92 e 630VCA, com 1 rastreador do ponto de máxima potência (MPPT) com até 24 entradas de corrente contínua, faixa de MPPT de 893 a 1.300VCC (a tensão nominal e FP=1), monitoramento de corrente contínua independente por entrada, com corrente máxima de curto circuito na entrada CC de 12.000A, corrente nominal trifásica CA de 3.239A, máxima eficiência de 98,9%, eficiência Euro de 98,6%, eficiência CEC 98,7%, grau de proteção IP54, grau de resistência à corrosão entre C3 e C5, resfriamento por ventilação forçada, velocidade do vento suportada de até 250 km/h, resistência à sismicidade Zona 2B ASCE 7 / IBC, ruído menor que 75dBA medido a 10m a frente do painel e 1m acima do solo, fator de potência ajustável entre 0 indutivo a 0 capacitivo, função de geração de energia reativa noturna, operação sem redução da potência nominal até 1.000m de altitude, faixa de temperatura de operação entre -25 a +55 graus celsius de temperatura ambiente, proteção contra sobretensão Classe II para CC e CA, com proteção CC por chave de abertura sob carga associado a fusíveis CC e proteção CA por disjuntor motorizado associado a unidade de proteção eletrônica, de valor unitário (CIF) não superior a R$524.700,00. | Resolução Gecex nº 322, de 4 de abril de 2022 | 2025-12-31 | II |  | 2022-05-01
8504.40.90 | 216 | Inversores solares fotovoltaicos do tipo conectado à rede, com potência de 3,43MW a 40 graus celsius de temperatura ambiente, fator de potência 0,92 e 660VCA, com 1 rastreador do ponto de máxima potência (MPPT) com até 24 entradas de corrente contínua, faixa de MPPT de 936 a 1.300VCC (a tensão nominal e FP=1), monitoramento de corrente contínua independente por entrada, com corrente máxima de curto circuito na entrada CC de 12.000A, corrente nominal trifásica CA de 3.239A, máxima eficiência de 98,9%, eficiência Euro de 98,6%, eficiência CEC 98,7%, grau de proteção IP54, grau de resistência à corrosão entre C3 e C5, resfriamento por ventilação forçada, velocidade do vento suportada de até 250km/h, resistência à sismicidade Zona 2B ASCE 7 / IBC, ruído menor que 75dBA medido a 10m a frente do painel e 1m acima do solo, fator de potência ajustável entre 0 indutivo a 0 capacitivo, função de geração de energia reativa noturna, operação sem redução da potência nominal até 1.000m de altitude, faixa de temperatura de operação entre -25 a +55 graus celsius de temperatura ambiente, proteção contra sobretensão Classe II para CC e CA, com proteção CC por chave de abertura sob carga associado a fusíveis CC e proteção CA por disjuntor motorizado associado a unidade de proteção eletrônica, de valor unitário (CIF) não superior a R$524.700,00. | Resolução Gecex nº 322, de 4 de abril de 2022 | 2025-12-31 | II |  | 2022-05-01
8504.40.90 | 217 | Inversores solares fotovoltaicos do tipo conectado à rede, com potência de 3,59MW a 40 graus celsius de temperatura ambiente, fator de potência 0,92 e 690VCA, com 1 rastreador do ponto de máxima potência (MPPT) com até 24 entradas de corrente contínua, faixa de MPPT de 978 a 1300VCC (a tensão nominal e FP=1), monitoramento de corrente contínua independente por entrada, com corrente máxima de curto circuito na entrada CC de 12.000A, corrente nominal trifásica CA de 3.239A, máxima eficiência de 98,9%, eficiência Euro de 98,6%, eficiência CEC 98,7%, grau de proteção IP54, grau de resistência à corrosão entre C3 e C5, resfriamento por ventilação forçada, velocidade do vento suportada de até 250km/h, resistência à sismicidade Zona 2B ASCE 7 / IBC, ruído menor que 75dBA medido a 10m a frente do painel e 1m acima do solo, fator de potência ajustável entre 0 indutivo a 0 capacitivo, função de geração de energia reativa noturna, operação sem redução da potência nominal até 1.000m de altitude, faixa de temperatura de operação entre -25 a +55 graus celsius de temperatura ambiente, proteção contra sobretensão Classe II para CC e CA, com proteção CC por chave de abertura sob carga associado a fusíveis CC e proteção CA por disjuntor motorizado associado a unidade de proteção eletrônica, de valor unitário (CIF) não superior a R$524.700,00. | Resolução Gecex nº 322, de 4 de abril de 2022 | 2025-12-31 | II |  | 2022-05-01
8504.40.90 | 218 | Inversores de frequência trifásicos "on-grid", com potência de 15 a 20kW, operação em baixa tensão, topologia sem transformador, método de resfriamento passivo (sem ventiladores), temperatura de operação de -25 a 60 graus celsius, LCD de 7polegadas, imagem colorida, fornecendo grau de proteção IP65 (proteção contra poeira e jatos de agua) e com ruído de operação <30dBA, portas de comunicação RS 485 de 4 pinos, Wi-Fi GPRS opcionais, modelos com 2 rastreadores de máximo ponto de potência (MPPT) e até 4 entradas, tensão de entrada máxima de 1.000V em corrente continua, eficiência máxima de 97%, com tensão mínima de entrada em corrente continua de 350Vdc com range de saída em corrente alternada de 180 a 230Vac, com tensão nominal de 220Vac, com frequência de operação em 50/60Hz, fator de potência 0,8 e fornecendo opção para alteração, atendendo as normas EN50438, G59/3, G99, AS4777, VDE0126-1-1, IEC61727, IEC62109-1/-2, AS3100, EN61000-6-1,EN61000-6-2,EN61000-6-3,EN61000-6-4, de valor unitário (CIF) não superior a R$7.508,16. | Resolução Gecex nº 322, de 4 de abril de 2022 | 2025-12-31 | II |  | 2022-05-01
8504.40.90 | 219 | Inversores de frequência trifásico "on grid", com potência de 15 a 20kW, topologia sem transformador, método de resfriamento forçado (com ventiladores), temperatura de operação, de -25 a 60 Graus Celsius, Tela de LCD 2x20Z para operação, fornecendo grau de proteção IP65 (proteção contra poeira e jatos de agua), e com ruído de operação <30dBA, portas de comunicação RS485 de 4 pinos, com Wi-Fi / GPRS "stick", modelos com 2 ou 4 rastreadores de máximo ponto de potência (MPPT), entrada máxima de 1.000V em corrente contínua, com eficiência máxima de 97% a 98,7%, com tensão mínima de entrada em corrente contínua de 180Vdc, range de saída em corrente alternada de 220 a 400VAc, tensão nominal de rede de 380V, com operação em 50/60Hz, fator de potência 0,8 e fornecendo opção para alteração, atendendo as normas EN50438, AS4777, IEC61727, G98, G99; IEC62109-1/-2, AS3100, VDE-AR-N 4105, VDE V 0124, VDEV0126-1-1, UTE C15-712-1, NRS 097-1-2, EN 50549-1/-2, RD 1699, UNE 206006, UNE 206007-1, IEC 62116, EN 61000-6-1/-2/-3/-4, de valor unitário (CIF) não superior a R$6.003,36. | Resolução Gecex nº 322, de 4 de abril de 2022 | 2025-12-31 | II |  | 2022-05-01
8504.40.90 | 220 | Inversores de frequência trifásicos "on-grid", com potência de 30.000W, topologia sem transformador, método de resfriamento passivo (sem ventiladores), temperatura de operação de -25 a 60 Graus Celsius, LCD de 2x20, fornecendo grau de proteção IP65 (proteção contra poeira e jatos de agua) e com ruído de operação < 30dBA, portas de comunicação RS485, Wi-Fi GPRS opcionais, modelo com 3 rastreadores de máximo ponto de potência (MPPT) e até 6 entradas, tensão de entrada máxima de 1.100V em corrente continua, eficiência máxima de 98.8%, com tensão mínima de entrada em corrente continua de 180Vdc com range de saída em corrente alternada de 220 a 400Vac, com tensão nominal de 380V, com frequência de operação em 50/60Hz, fator de potência 0,8 e fornecendo opção para alteração, atendendo as normas EN50549, G99, AS4777.2-2015, VDE0126-1-1, IEC62727, VDE4105-2018, NB/T 32004, IEC62109-1/-2, EN61000-6-2, EN61000-6-3. | Resolução Gecex nº 322, de 4 de abril de 2022 | 2025-12-31 | I |  | 2022-05-01
8504.40.90 | 221 | Inversores de frequências trifásicos "on-grid", com potência de 30.000W, topologia sem transformador, com método de resfriamento passivo (sem ventiladores) e hibrido (dissipadores + ventiladores) com controle inteligente, temperatura de operação de -25 a 60 Graus Celsius, LCD para operação, fornecendo grau de proteção IP65 (proteção contra poeira e jatos de agua) e com ruído de operação <60db, portas de comunicação RS 485 e "Wi-Fi stick", modelos com 2 rastreadores de máximo ponto de potência (MPPT), entrada máxima de 1.000 e 1.100V em corrente contínua, eficiência entre 97 a 98,1%, com tensão mínima de entrada em corrente continua de 200Vdc, com range de saída em corrente alternada de 160 a 285Vac, com tensão nominal de 220 a 240Vac, com operação em 50/60Hz, fator de potência em 1 e fornecendo opção para alteração, atendendo as normas IEC62109-1/-2, AS3100, EN61000-6-1, EN61000-6- 3, EN50438, G59/3, AS4777, VDE0126-1-1, IEC61727 e oferecendo recursos de "smartgrid" - "Voltage-Ride Thru", "Frequency-Ride Thru", "Soft-Start", Volt-Var, "Frequency-Watt", "Volt-Watt". | Resolução Gecex nº 322, de 4 de abril de 2022 | 2025-12-31 | I |  | 2022-05-01
8504.40.90 | 222 | Inversores de frequência trifásico tipo "on-grid" com potência nominal de saída de 60.000 a 65.000W topologia sem transformador, com resfriamento passivo (sem ventiladores) ou forçado (com ventiladores) , com chave cc ,com temperatura de operação de -25 a 60 Graus Celsius, tensão máxima de entrada por "strings" de 1.000 a 1.100V e com tensão mínima de acionamento de 200V, equipamento dotados de 4 mppt(s) com 3 entrada(s) por mppt e corrente máxima de entrada em cada mppt de 44,5A. Tensão nominal de saída para a rede de elétrica 380V, frequência de saída de 50/60(+5%) ,corrente máxima de saída de 95 a fator de potência de saída de 0,8 (atrasado) ~0,8 (adiantado) com uma distorção harmônica menor que 3% eficiência máxima de 98,6%, sistema compostos por proteção contra fuga de corrente (ca), proteção contra falta de aterramento, proteção anti-ilhamento, proteção de sobretensão (cc), proteção de sobrecarga (cc), proteção de sobrecarga (ca), proteção contra inversão de polaridade (cc), nível de ruído menor que 60db(a), grau de proteção ip65, com display de LCD, "comunicação rs485 / Wi-Fi (externo) | Resolução Gecex nº 322, de 4 de abril de 2022 | 2025-12-31 | I |  | 2022-05-01
8504.40.90 | 223 | Inversores de frequência trifásicos "on-grid", com potência de 75.000W, topologia sem transformador, método de resfriamento forçado (com ventiladores), temperatura de operação de -25 a 60 Graus Celsius, consumo próprio noturno <2W, LCD de 2x20, fornecendo grau de proteção IP66 (proteção contra poeira e jatos de agua de forte pressão), portas de comunicação RS485, Wi-Fi GPRS, Ethernet, PLC opcionais, modelo com 9 rastreadores de máximo ponto de potência (MPPT) e até 18 entradas, tensão de entrada máxima de 1.100V em corrente continua, eficiência máxima de 98,7%, com tensão mínima de entrada em corrente continua de 195Vdc com range de saída em corrente alternada de 220 a 400Vac (3/N/PE, 220/380V, 230/400V), com tensão nominal de 380V, com frequência de operação em 50/60Hz, distorção harmônica total (THDi) < 3%, fator de potência 0,8 e fornecendo opção para alteração, atendendo as normas VDE-AR-N 4105, VDE V 0124, VDE V 0126-1-1, UTE C15-712-1, NRS 097-1-2, G98, G99, EN 50549-1/-2, RD 1699, UNE 206006, UNE 206007-1, IEC 61727, DEWA, IEC 62109-1/-2, EN 61000-6-2/-4. | Resolução Gecex nº 322, de 4 de abril de 2022 | 2025-12-31 | I |  | 2022-05-01
8504.40.90 | 224 | Inversores "on-grid" trifásico para geração fotovoltaica com potência de saída CA nominal de 12kW e máxima de 13,2kW, com máxima potência de entrada CC de 14,5kW; eficiência máxima de 98,7%, interruptor-seccionador CC integrado, duas entradas MPPT com duas entradas de corrente contínua por MPPT; corrente máxima de saída CA de 19,1A; com dimensões de 310 x 563 x 219mm e peso de 18,9kg; display de LCD 2x20; corrente máxima de curto-circuito de 34,3A por MPPT e tensão de partida de 180Vcc. Intervalo de tensão do rastreador MPPT entre 160 e 850Vcc; comunicação Wi-Fi e altitude máxima de operação de 4.000m, de valor unitário (CIF) não superior a R$5.596,80. | Resolução Gecex nº 322, de 4 de abril de 2022 | 2025-12-31 | II |  | 2022-05-01
8504.40.90 | 225 | Inversores "on-grid" trifásico para geração fotovoltaica com potência de saída CA nominal de 50kW e máxima de 55kW; com máxima potência de entrada CC de 75kW; eficiência máxima de 98,80%, interruptor-seccionador cc integrado, quatro entradas mppt com três entradas de corrente contínua por mppt. corrente máxima de saída ca de 83,3A. dimensões de 630 x 700 x 357mm e peso de 63kg. display de LCD 2 x 20. corrente máxima de curto-circuito de 44,5A/mppt e tensão de partida de 200vcc. intervalo de tensão do rastreador mppt entre 200 e 1.000vcc. comunicação Wi-fi e altitude máxima de operação de 4.000m | Resolução Gecex nº 322, de 4 de abril de 2022 | 2025-12-31 | I |  | 2022-05-01
8504.40.90 | 226 | Inversores "on-grid" trifásico para geração fotovoltaica com potência de saída CA nominal de 60kW e máxima de 66kW, com máxima potência de entrada CC de 72kW. Eficiência máxima de 98,80%, interruptor-seccionador CC integrado, quatro entradas MPPT com três entradas de corrente contínua por MPPT. Corrente máxima de saída CA de 100A. Dimensões de 630 x 700 x 357mm e peso de 63kg. Display de LCD 2x20. Corrente máxima de curto-circuito de 44,5A/MPPT e tensão de partida de 200Vcc. Intervalo de tensão do rastreador MPPT entre 200 e 1.000Vcc. Comunicação Wi-Fi e altitude máxima de operação de 4.000m. | Resolução Gecex nº 322, de 4 de abril de 2022 | 2025-12-31 | I |  | 2022-05-01
8504.40.90 | 227 | Inversores "on-grid" trifásico para geração fotovoltaica com potência de saída CA nominal de 75kW e máxima de 75kW. Máxima potência de entrada CC de 126kW. Eficiência máxima de 98,70%, interruptor-seccionador CC integrado, nove entradas MPPT com duas entradas de corrente contínua por MPPT. Função de digitalização de curva VxI e modo V/W integrado. Corrente máxima de saída CA de 114A. Dimensões de 1.050 x 567 x 314,5mm e peso de 82kg. Display de LCD 2x20. Corrente máxima de curto-circuito de 40A/MPPT e tensão de partida de 195Vcc. Intervalo de tensão do rastreador MPPT entre 180 e 1000 Vcc. Comunicação Wi-Fi e altitude máxima de operação de 4.000m. | Resolução Gecex nº 322, de 4 de abril de 2022 | 2025-12-31 | I |  | 2022-05-01
8504.40.90 | 228 | Inversores "on-grid" trifásico para geração fotovoltaica com potência de saída CA nominal de 100kW e máxima de 110kW. Máxima potência de entrada CC de 140kW. Eficiência máxima de 98,70%, interruptor-seccionador CC integrado, dez entradas MPPT com duas entradas de corrente contínua por MPPT. Corrente máxima de saída CA de 167,1A. Função de digitalização de curva VxI e modo Volt/Watt integrado. Dimensões de 1.050 x 567 x 314,5mm e peso de 84kg. Display de LCD 2x20. Corrente máxima de curto-circuito de 40A/MPPT e tensão de partida de 195Vcc. Intervalo de tensão do rastreador MPPT entre 180 e 1.000Vcc. Conexão dos condutores CA por meio de conector OT com suporte até 185mm² de seção. Comunicação Wi-Fi e altitude máxima de operação de 4.000m. | Resolução Gecex nº 322, de 4 de abril de 2022 | 2025-12-31 | I |  | 2022-05-01
8504.40.90 | 229 | Microinversores de corrente monofásico, máxima potência contínua de saída de 1.200W, com 4 seguimentos do ponto de máxima potência, para a conversão de tensão CC em tensão CA, para alimentação das cargas em sincronismo com a rede da distribuidora de energia elétrica, tensão nominal de saída em 220V, corrente nominal de saída de 5,45A, na frequência de 60Hz, microprocessado, com função de anti-ilhamento, grau de proteção IP67, com eficiência máxima de 96,5% e faixa de temperatura ambiente de operação entre -40 e +65 Graus Celsius. | Resolução Gecex nº 322, de 4 de abril de 2022 | 2025-12-31 | I |  | 2022-05-01
8504.40.90 | 230 | Microinversores de corrente trifásico, potência contínua máxima de saída de 900W, com 4 seguimentos do ponto de máxima potência, para a conversão de tensão CC em tensão CA, para alimentação das cargas em sincronismo com a rede da distribuidora de energia elétrica, tensão nominal de saída trifásica em 127/220V, corrente nominal de saída de 2,36A/fase, na frequência de 60Hz, microprocessado, com função de anti-ilhamento, grau de proteção IP67, com eficiência de pico de 95,5% e faixa de temperatura de operação ambiente entre -40 e +65 Graus Celsius. | Resolução Gecex nº 322, de 4 de abril de 2022 | 2025-12-31 | I |  | 2022-05-01
8504.40.90 | 231 | Microinversores de corrente trifásico, potência contínua máxima de saída de 900W, com 4 seguimentos do ponto de máxima potência, para a conversão de tensão CC em tensão CA, para alimentação das cargas em sincronismo com a rede da distribuidora de energia elétrica, tensão nominal de saída trifásica em 220/380V, corrente nominal de saída de 1,36A/fase, na frequência de 60Hz, microprocessado, com função de anti-ilhamento, grau de proteção IP67, com eficiência de pico de 95,5% e faixa de temperatura de operação ambiente entre -40 e +65 Graus Celsius | Resolução Gecex nº 322, de 4 de abril de 2022 | 2025-12-31 | I |  | 2022-05-01
8504.40.90 | 232 | Microinversores de corrente monofásico, máxima potência contínua de saída de 550W, com 2 seguimentos do ponto de máxima potência, para a conversão de tensão CC em tensão CA, para alimentação das cargas em sincronismo com a rede da distribuidora de energia elétrica, tensão nominal de saída em 120V, corrente nominal de saída de 4,57A, na frequência de 60Hz, microprocessado, com função de anti-ilhamento, grau de proteção IP67, com eficiência de pico em 95% e faixa de temperatura ambiente de operação entre -40 e +65 Graus Celsius. | Resolução Gecex nº 322, de 4 de abril de 2022 | 2025-12-31 | I |  | 2022-05-01
8504.40.90 | 233 | Microinversores de corrente monofásico, máxima potência contínua de saída de 550VA, com 2 seguimentos do ponto de máxima potência, para a conversão de tensão CC em tensão CA, para alimentação das cargas em sincronismo com a rede da distribuidora de energia elétrica, tensão nominal de saída em 220V, corrente nominal de saída de 2,5A, na frequência de 60Hz, microprocessado, com função de anti-ilhamento, grau de proteção IP67, com eficiência máxima de 96,7% e faixa de temperatura ambiente de operação entre -40 e +65 Graus Celsius. | Resolução Gecex nº 322, de 4 de abril de 2022 | 2025-12-31 | I |  | 2022-05-01
8504.40.90 | 234 | Inversores de corrente trifásico, dotados de 3 unidades, sendo uma unidade primária e duas unidades secundárias que compõem o inversor completo, com potência máxima de 100kVA, topologia sem transformador, sem seguimento do ponto de potência máxima e sem regulação da tensão de entrada embarcados no inversor, sem chave seccionadora CC integrada, para a conversão de tensão CC em tensão CA, para alimentação das cargas em sincronismo com a rede da distribuidora de energia elétrica, tensão nominal de saída em 480/277V, máxima corrente injetada (por fase) de 120A, frequência nominal de 60Hz, microprocessado, com função de anti-ilhamento, tensão de entrada regulada externa e exclusivamente por unidades de condicionamento de potência de corrente contínua (UCPcc) as quais possuem função integrada de comunicação com o inversor e comunicação através da linha alimentação CC, monitoramento e envio de comandos de desligamento rápido e redução da tensão de entrada do inversor para menos que 80V, sistema de detecção e redução da energia do arco elétrico, com detecção de falha de isolamento. | Resolução Gecex nº 322, de 4 de abril de 2022 | 2025-12-31 | I |  | 2022-05-01
8504.40.90 | 235 | Fontes de alimentação para sistema de comunicação "leaky feeder", alimentação de entrada £95 até 264VAC, faixa de frequência 47 a 63Hz, faixa de temperatura 0 a 50 graus celsius, alimentação de saída £12VDC ou ³26,5VDC, saída de corrente 2,7A @ 12VC ou 1,8A em 27,6VDC e 0,16A em 26,5VDC, proteção contra curto circuito, com carregador de bateria. | Resolução Gecex nº 322, de 4 de abril de 2022 | 2025-12-31 | I |  | 2022-05-01
8504.40.90 | 236 | Fontes de alimentação reguladora de tensão, 380V, frequência: 60Hz, trifásico, dotadas de transformador com potência 900kVA, para alimentação do forno de fusão. | Resolução Gecex nº 322, de 4 de abril de 2022 | 2025-12-31 | I |  | 2022-05-01
8504.40.90 | 237 | Inversores fotovoltaicos "on-grid", monofásicos, para inversão de tensão contínua (CC) para tensão alternada (CA), com potência máxima de saída de 3.300 a 5.000W, sem transformador, resfriamento passivo (sem ventiladores) por meio de convecção natural, com entrada em paralelo com a rede elétrica em tensões compreendidas entre 220 a 230VCA e as seguintes características: tensão máxima de entrada de 600VCC; tensão de partida de 90VCC; faixa de tensão do MPPT compreendida entre 80 a 500VCC; corrente máxima de entrada de 11A; 1 entrada rastreadora de ponto máximo de potência (MPPT) e 1 entrada padrão MC4 de conexão no "MPPT"; potência máxima de saída de 3,3kW; corrente nominal de saída da rede de 13,6A(220VCA) e 13A(230VCA); corrente máxima de saída de 15,7A; distorção harmônica (THDi) igual ou inferior a 3%; consumo noturno igual ou inferior a 1W; temperatura de operação compreendido entre -25 e +60 graus celsius; eficiência máxima de 97,5%; display LCD para operação; monitoramento das informações da rede; grau de proteção IP65; sistema de monitoramento de produção; comunicação via porta serial RS485; com ou sem adaptador de comunicação Wi-Fi. | Resolução Gecex nº 322, de 4 de abril de 2022 | 2025-12-31 | I |  | 2022-05-01
8504.40.90 | 238 | Inversores fotovoltaicos "on-grid", monofásicos, para inversão de tensão contínua (CC) para tensão alternada (CA), com potência nominal de saída de 5kW, sem transformador, resfriamento passivo (sem ventiladores) por meio de convecção natural, com entrada em paralelo com a rede elétrica em tensões compreendidas entre 220 a 230VCA e as seguintes características: tensão máxima de entrada de 600VCC; tensão de partida de 120VCC; faixa de tensão do MPPT compreendida entre 90 a 520VCC; corrente máxima de entrada de 11A; 2 entradas rastreadoras de ponto máximo de potência (MPPT) e 2 entradas padrão MC4 de conexão no "MPPT"; potência máxima de saída de 5kW; corrente nominal de saída da rede de 22,7A(220VCA) e 21,7A(230VCA); corrente máxima de saída de 25A; distorção harmônica (THDi) igual ou inferior a 3%; consumo noturno igual ou inferior a 1W; temperatura de operação compreendido entre -25 e +60 graus celsius; eficiência máxima de 98,1%; display LCD para operação; monitoramento das informações da rede; grau de proteção IP65; sistema de monitoramento de produção; comunicação via porta serial RS485; com ou sem adaptador de comunicação Wi-Fi. | Resolução Gecex nº 322, de 4 de abril de 2022 | 2025-12-31 | I |  | 2022-05-01
8504.40.90 | 240 | Inversores fotovoltaicos trifásicos "on-grid", com potência de 125.000W, topologia sem transformador, método de resfriamento misto com controle inteligente (dissipadores + ventiladores), temperatura de operação de -25 a 60 Graus Celsius, LCD e LED para operação, fornecendo grau de proteção IP65 - proteção contra poeira e jatos de agua - e com ruído de operação menor que 55db, portas de comunicação RS 485, 1 rastreador de máximo ponto de potência (MPPT) e 20 entradas de corrente contínua, entrada máxima de 1.500V em corrente contínua, eficiência entre 98 a 99%, range de saída em corrente alternada de 528 a 660Vac, tensão nominal de 600Vac, 50/60Hz, fator de potência em 1 e fornecendo opção para alteração, atendendo as normas IEC/EN 62109-1/-2, IEC/EN 61000-6-2/-4 IEC/EN 62109-1/-2, IEC/EN 61000-6-2/-4 e oferecendo recursos de "smartgrid" - "Voltage-Ride Thru", "Frequency-Ride Thru", "Soft-Start", "Volt-Var", "Frequency-Watt", "Volt-Watt" | Resolução Gecex nº 322, de 4 de abril de 2022 | 2025-12-31 | I |  | 2022-05-01
8504.40.90 | 241 | Inversores fotovoltaicos trifásicos "on-grid", com potência entre 40.000 a 60.000W, topologia sem transformador, método de resfriamento passivo (sem ventiladores) ou misto com controle inteligente (dissipadores + ventiladores), temperatura de operação de -25 a 60ºC, LCD e LED para operação, fornecendo grau de proteção IP65 - proteção contra poeira e jatos de água - e com ruído de operação menor que 60db, portas de comunicação RS 485 e/ou Wi-Fi "stick", modelos com 4 rastreadores de máximo ponto de potência (MPPT), entrada máxima de 1.000V ou superior em corrente contínua, eficiência mínima de 97 %, range de saída em corrente alternada de 384 a 576Vac, tensão nominal de 480/500Vac, 50/60Hz, fator de potência em 1 e fornecendo opção para alteração, atendendo as normas IEC62109-1/-2, AS3100, EN61000-6-1, EN61000-6-3, EN50438, G59/3, AS4777, VDE0126-1-1, IEC61727 e oferecendo recursos de "smartgrid" - "Voltage-Ride Thru", "Frequency-Ride Thru", "Soft-Start", "Volt-Var", "Frequency-Watt", "Volt-Watt". | Resolução Gecex nº 322, de 4 de abril de 2022 | 2025-12-31 | I |  | 2022-05-01
8504.40.90 | 242 | Inversores fotovoltaicos trifásicos "on-grid", com potência entre 20.000 a 50.000W, topologia sem transformador, método de resfriamento passivo (sem ventiladores) ou misto com controle inteligente (dissipadores + ventiladores), temperatura de operação de -25 a 60 Graus Celsius, LCD e LED para operação, peso de 58,2 a 63kg, fornecendo grau de proteção IP65 - proteção contra poeira e jatos de agua - e com ruído de operação menor que 60db, portas de comunicação RS 485 e/ou Wi-Fi "stick", modelos com 4 rastreadores de máximo ponto de potência (MPPT), entrada máxima de 1.000V ou superior em corrente contínua, eficiência mínima de 97%, range de saída em corrente alternada de 304 a 460Vac, tensão nominal de 380/400Vac, operação em 50/60Hz, fator de potência em 1 e fornecendo opção para alteração , atendendo as normas IEC62109-1/-2, AS3100, EN61000-6-1, EN61000-6-3, EN50438, G59/3, AS4777, VDE0126-1-1, IEC61727 e oferecendo recursos de "smartgrid" - "Voltage-Ride Thru", "Frequency-Ride Thru", "Soft-Start", "Volt-Var", "Frequency-Watt", "Volt-Watt", de valor CIF não superior a R$ 9.749,07. | Resolução Gecex nº 322, de 4 de abril de 2022 | 2025-12-31 | II |  | 2022-05-01
8504.40.90 | 243 | Inversores fotovoltaicos trifásicos "on-grid", com potência de 20.000 a 30.000W, topologia sem transformador, método de resfriamento passivo (sem ventiladores) ou misto com controle inteligente (dissipadores + ventiladores), temperatura de operação de -25 a 60 Graus Celsius, LCD e LED para operação, peso de 58,2 a 63kg, fornecendo grau de proteção IP65 (proteção contra poeira e jatos de agua) e com ruído de operação menor que 30dB, portas de comunicação RS 485 e/ou Wi-Fi "stick", modelos com 2 rastreadores de máximo ponto de potência (MPPT), entrada máxima de 1.000V ou 1.100V em corrente continua, eficiência mínima de 97%, com tensão mínima de entrada em corrente continua entre 200 e 350Vdc com range de saída em corrente alternada de 180 a 270Vac, com tensão nominal de 220Vac, com operação em 50/60Hz, fator de potência 1 e fornecendo opção para alteração, atendendo as normas IEC62109-1/-2, AS3100, EN61000-6-1, EN61000-6-3, EN50438, G59/3, AS4777, VDE0126-1- 1, IEC61727 e oferecendo recursos de "smartgrid" - "Voltage-Ride Thru", "Frequency-Ride Thru", "Soft- Start", "Volt-Var", "Frequency-Watt", "Volt-Watt", de valor CIF não superior a R$10.823,35. | Resolução Gecex nº 322, de 4 de abril de 2022 | 2025-12-31 | II |  | 2022-05-01
8504.40.90 | 244 | Inversores fotovoltaicos trifásicos "on-grid", com potência de 30.000W, topologia sem transformador, com método de resfriamento passivo (sem ventiladores) e/ou hibrido (dissipadores + ventiladores) com controle inteligente, temperatura de operação de -25 a 60 Graus Celsius, LCD para operação, peso de 58,2 a 63kg, fornecendo grau de proteção IP65 (proteção contra poeira e jatos de agua) e com ruído de operação menor que 30db, portas de comunicação RS 485 e/ou "Wi-Fi stick", modelos com 2 rastreadores de máximo ponto de potência (MPPT), entrada máxima de 1.000 e/ou 1.100V em corrente contínua, eficiência entre 97 a 98,1%, com tensão mínima de entrada em corrente continua de 200Vdc, com range de saída em corrente alternada de 160 a 285Vac, com tensão nominal de 220 a 240Vac, com operação em 50/60 Hz, fator de potência em 1 e fornecendo opção para alteração, atendendo as normas IEC62109-1/-2, AS3100, EN61000-6-1, EN61000-6-3, EN50438, G59/3, AS4777, VDE0126-1- 1, IEC61727 e oferecendo recursos de "smartgrid" - "Voltage-Ride Thru", "Frequency-Ride Thru", "Soft- Start", Volt-Var, "Frequency-Watt", "Volt-Watt" | Resolução Gecex nº 322, de 4 de abril de 2022 | 2025-12-31 | I |  | 2022-05-01
8504.40.90 | 245 | Inversores fotovoltaicos trifásicos "on-grid", com potência de 15.000W, topologia sem transformador, com método de resfriamento passivo (sem ventiladores) e/ou hibrido (dissipadores + ventiladores) com controle inteligente, temperatura de operação de -25 a 60 Graus Celsius, LCD para operação, peso de 58,2 a 63kg, fornecendo grau de proteção IP65 (proteção contra poeira e jatos de agua) e com ruído de operação menor que 30db, portas de comunicação RS 485 e/ou Wi-Fi stick, modelos com 2 rastreadores de máximo ponto de potência (MPPT), entrada máxima de 1.000 e/ou 1.100V em corrente contínua, eficiência entre 97 a 98,1%, com tensão mínima de entrada em corrente continua de 200Vdc, com range de saída em corrente alternada de 160 a 285Vac, com tensão nominal de 220 a 240Vac, com operação em 50/60 Hz, fator de potência em 1 e fornecendo opção para alteração, atendendo as normas IEC62109-1/-2, AS3100, EN61000-6-1, EN61000-6-3, EN50438, G59/3, AS4777, VDE0126-1- 1, IEC61727 e oferecendo recursos de "smartgrid" - "Voltage-Ride Thru", "Frequency-Ride Thru", "Soft- Start", Volt-Var, "Frequency-Watt", "Volt-Watt", de valor unitário (CIF) não superior a R$ 6.691,79 | Resolução Gecex nº 322, de 4 de abril de 2022 | 2025-12-31 | II |  | 2022-05-01
8504.40.90 | 246 | Inversores fotovotaicos monofásicos "on- grid", com potência de 7.000 a 10.000W, topologia sem transformador, com método de resfriamento passivo (sem ventiladores) e temperatura de operação de -25 a 60 Graus Celsius, LCD para operação, fornecendo grau de proteção IP65 (proteção contra poeira e jatos de agua) e com ruído de operação menor ou igual a 40db, portas de comunicação RS 485 e/ou Wi-Fi stick, modelos com 3 rastreadores de máximo ponto de potência (MPPT), entrada máxima de 600V em corrente contínua, eficiência entre 97,6 a 98,1%, com tensão mínima de entrada em corrente continua de 120Vdc, com "range" de saída em corrente alternada de 160 a 285Vac, com tensão nominal de 220 a 240Vac, com operação em 50/60Hz, fator de potência em 1 e fornecendo opção para alteração, atendendo as normas IEC62109-1/-2, NB/T 32004 Grid Standard EN50438, G83/2, AS4777.2:2015, VDE0126-1-1, IEC61727, VDE N4105, NBR-16149/NBR-16150 | Resolução Gecex nº 322, de 4 de abril de 2022 | 2025-12-31 | I |  | 2022-05-01
8504.40.90 | 247 | Inversores fotovotaicos monofásicos "on- grid", com potência máxima de saída de 3.300 a 5.000W, topologia sem transformador, com método de resfriamento passivo (sem ventiladores) e temperatura de operação de -25 a 60 Graus Celsius, LCD para operação, peso entre 7,0 e 17,0kg, fornecendo grau de proteção IP65 (com proteção contra poeira e jatos de agua) e com ruído de operação menor ou igual a 40 db, portas de comunicação RS 485 e/ou Wi-Fi stick, modelos com 1 ou 2 rastreadores de máximo ponto de potência (MPPT), entrada máxima de 600V em corrente contínua, eficiência entre 98 a 99,5% , com tensão mínima de entrada em corrente continua de 80Vdc, com range de saída em corrente alternada de 160 a 285Vac, com tensão nominal de 220 a 240Vac, com operação em 50/60Hz, com fator de potência em 1 e fornecendo opção para alteração, atendendo as normas IEC62109-1/-2, NB/T 32004 Grid Standard EN50438, G83/2, AS4777.2:2015, VDE0126- 1-1, IEC61727, VDE N4105,NBR-16149/NBR-16150. | Resolução Gecex nº 322, de 4 de abril de 2022 | 2025-12-31 | I |  | 2022-05-01
8504.40.90 | 248 | Conversores de corrente contínua em corrente alternada, trifásicos, de potência nominal de 25.000W, com potência máxima de entrada em corrente contínua (cc) de até 45.000W, com tensão mínima de entrada em corrente contínua de 150V, com 2 entradas de ponto de máxima potência (MPP) independentes e 3 entradas "string" por MPP, faixa de tensão em corrente alternada entre 180 e 280V, classe de condição ambiental conforme IEC60721-3-4 4K4H, emissão sonora típica 51dB, autoconsumo a noite de 1W, integrados com conectores "sunclix" para cabos em corrente contínua, e função de injeção de potência reativa (Q on Demand 24/7). | Resolução Gecex nº 322, de 4 de abril de 2022 | 2025-12-31 | I |  | 2022-05-01
8504.40.90 | 249 | Inversores fotovoltaicos "on-grid", monofásicos, para inversão de tensão contínua (CC) para tensão alternada (CA), com potência nominal de saída de 4kW, sem transformador, com entrada em paralelo com a rede elétrica com tensão de 220VCA e as seguintes características: tensão máxima de entrada de 500VCC; tensão de partida de 120VCC; faixa de tensão do MPPT compreendida entre 100 a 500VCC; corrente máxima de entrada de 10A; 2 entradas rastreadoras de ponto máximo de potência (MPPT) e 1 entrada padrão MC4 de conexão no "MPPT"; potência máxima de saída de 4,4kW; corrente nominal de saída da rede de 18A; corrente máxima de saída de 20A; consumo noturno igual ou inferior a 1W; temperatura de operação compreendido entre -25 e +60 graus Celsius; eficiência máxima de 97,3%; "display" LCD para operação; monitoramento das informações da rede; grau de proteção IP65; sistema de monitoramento de produção; comunicação via porta serial RS485; com ou sem adaptador de comunicação Wi-Fi. | Resolução Gecex nº 322, de 4 de abril de 2022 | 2025-12-31 | I |  | 2022-05-01
8504.40.90 | 250 | Inversores fotovoltaicos "on-grid", monofásicos, para inversão de tensão contínua (CC) para tensão alternada (CA), com potência nominal de saída de 5kW, sem transformador, com entrada em paralelo com a rede elétrica com tensão de 230VCA e as seguintes características: tensão máxima de entrada de 500VCC; tensão de partida de 120VCC; faixa de tensão do MPPT compreendida entre 100 a 500VCC; corrente máxima de entrada de 12A; 2 entradas rastreadoras de ponto máximo de potência (MPPT) e 1 entrada padrão MC4 de conexão no "MPPT"; potência máxima de saída de 5,5kW; corrente nominal de saída da rede de 22A; corrente máxima de saída de 24A; consumo noturno igual ou inferior a 1W; temperatura de operação compreendido entre -25 e +60 graus Celsius; eficiência máxima de 97,5%; "display" LCD para operação; monitoramento das informações da rede; grau de proteção IP65; sistema de monitoramento de produção; comunicação via porta serial RS485; com ou sem adaptador de comunicação Wi-Fi. | Resolução Gecex nº 322, de 4 de abril de 2022 | 2025-12-31 | I |  | 2022-05-01
8504.40.90 | 251 | Inversores monofásicos para sistemas fotovoltaicos (solares) conectados à rede "on-grid", convertendo corrente contínua em corrente alternada na potência de 4.000W e sincronizando com a rede da concessionária, trabalhando com tensão máxima, tensão CC é 600Vdc, tensão inicial de 90Vdc, equipados com: 2 seguidores da trilha do ponto de potência máxima (MPPT) controlando até 1 "string" de entrada para cada MPPT, sistema de refrigeração (convecção natural), grau de proteção IP65, "display" de LED e local operação por conexão APP "bluetooth", temperatura de operação de -25 a 60 graus Celsius , interruptor de desconexão CC integrado, monitor remoto via sistema de módulo Wi-Fi, tensão de saída nominal em corrente alternada de 220/230/240Vac, frequência de 50/60Hz, fator potência ajustável (0,8 a 1 indutiva ou capacitiva). | Resolução Gecex nº 322, de 4 de abril de 2022 | 2025-12-31 | I |  | 2022-05-01
8504.40.90 | 252 | Inversores trifásicos para sistemas fotovoltaicos (solares) conectados à rede "on-grid", convertendo corrente contínua em corrente alternada na potência de 8.000W e sincronizando com a rede da concessionária, trabalhando com tensão máxima, tensão DC é 1.000Vdc, tensão inicial de 200Vdc, equipados com: 2 seguidores da faixa do ponto de potência máxima (MPPT) controlando até 1 "strings" de entrada para cada MPPT, sistema de refrigeração (convecção natural), grau de proteção IP65, "display" de LED e local operação por conexão APP "bluetooth", temperatura de operação de -25 a 60 graus Celsius , interruptor de desconexão CC integrado, monitor remoto via sistema de módulo Wi-Fi, protocolo de comunicação Modbus (RTU) de suporte, tensão de saída nominal em corrente alternada de 380/400Vac, frequência de 50/60Hz, fator de potência ajustável (0,8 a 1 indutivo ou capacitivo). | Resolução Gecex nº 322, de 4 de abril de 2022 | 2025-12-31 | I |  | 2022-05-01
8504.40.90 | 253 | Inversores trifásicos para sistemas fotovoltaicos (solares) conectados à rede "on-grid", convertendo corrente contínua em corrente alternada na potência de 10.000W e sincronizando com a rede da concessionária, trabalhando com tensão máxima, tensão DC é 1.000Vdc, tensão inicial de 200Vdc, equipados com: 2 seguidores da faixa do ponto de potência máxima (MPPT) controlando até 1 "strings" de entrada para cada MPPT, sistema de refrigeração (convecção natural), grau de proteção IP65, "display" de LED e local operação por conexão APP "bluetooth", temperatura de operação de -25 a 60 graus Celsius , interruptor de desconexão CC integrado, monitor remoto via sistema de módulo Wi-Fi, protocolo de comunicação Modbus (RTU) de suporte, tensão de saída nominal em corrente alternada de 380/400Vac, frequência de 50/60Hz, fator de potência ajustável (0,8 a 1 indutivo ou capacitivo), de valor unitário (CIF) não superior a R$ 6.001,05. | Resolução Gecex nº 322, de 4 de abril de 2022 | 2025-12-31 | II |  | 2022-05-01
8504.40.90 | 254 | Inversores monofásicos para sistemas fotovoltaicos (solares) conectados à rede "on-grid", convertendo corrente contínua em corrente alternada na potência de 5.000W e sincronizando com a rede elétrica, trabalhando com tensão máxima, tensão DC é 600Vdc, tensão inicial de 90Vdc, equipados com: 2 seguidores da trilha do ponto de potência máxima (MPPT) controlando até 1 "string" de entrada para cada MPPT, sistema de refrigeração (convecção natural), grau de proteção IP65, "display" de LED e local operação por conexão APP "bluetooth", temperatura de operação de -25 a 60 graus Celsius , interruptor de desconexão CC integrado, monitor remoto via sistema de módulo Wi-Fi, tensão de saída nominal em corrente alternada de 220/230 / 240Vac, frequência de 50/60 Hz, fator potência ajustável (0,8 a 1 indutiva ou capacitiva) | Resolução Gecex nº 322, de 4 de abril de 2022 | 2025-12-31 | I |  | 2022-05-01
8504.40.90 | 255 | Inversores trifásicos para sistemas fotovoltaicos (solares) conectados à rede "on-grid", convertendo corrente contínua em corrente alternada na potência de 12.000W e sincronizando com a rede da concessionária, trabalhando com tensão máxima de operação em corrente contínua de 1.000Vdc, partindo tensão de 200Vdc, equipados com: 2 seguidores da faixa do ponto de potência máxima (MPPT) controlando até 2 "strings" de entrada cada, sistema de refrigeração (convecção natural), grau de proteção IP65, "display" LED e operação local por conexão de APP "bluetooth", temperatura de operação de -25 a 60 graus Celsius , interruptor de desconexão CC integrado, comunicação via sistema Wi-Fi integrado, protocolo de comunicação Modbus (RTU), tensão de saída nominal em corrente alternada de 380/400Vac, frequência de 50/60Hz, fator de potência ajustável (0,8 a 1 indutivo ou capacitivo), de valor unitário (CIF) não superior a R$ 7.345,50. | Resolução Gecex nº 322, de 4 de abril de 2022 | 2025-12-31 | II |  | 2022-05-01
8504.40.90 | 256 | Inversores trifásicos para sistemas fotovoltaicos (solares) conectados à rede "on-grid", convertendo corrente contínua em corrente alternada na potência de 15.000W e sincronizando com a rede da concessionária, trabalhando com tensão máxima de operação em corrente contínua de 1.000Vdc, partindo tensão de 200Vdc, equipado com: 2 (dois) seguidores da faixa do ponto de potência máxima (MPPT) controlando até 2 "strings" de entrada cada, sistema de refrigeração (convecção natural), grau de proteção IP65, "display" LED e operação local por conexão de APP "bluetooth", temperatura de operação de -25 a 60 graus Celsius , interruptor de desconexão CC integrado, comunicação via sistema Wi-Fi integrado, protocolo de comunicação Modbus (RTU), tensão de saída nominal em corrente alternada de 380/400Vac, frequência de 50/60Hz, fator de potência ajustável (0,8 a 1 indutivo ou capacitivo), de valor unitário (CIF) não superior a R$ 7656,47. | Resolução Gecex nº 322, de 4 de abril de 2022 | 2025-12-31 | II |  | 2022-05-01
8504.40.90 | 257 | Inversores trifásicos para sistemas fotovoltaicos (solares) conectados à rede "on-grid", convertendo corrente contínua em corrente alternada na potência de 22.000W e sincronizando com a rede da concessionária, trabalhando com tensão máxima de operação em corrente contínua de 1.000Vdc, partindo tensão de 200Vdc, equipado com: 2 (dois) seguidores da faixa do ponto de potência máxima (MPPT) controlando até 2 "strings" de entrada cada, sistema de refrigeração (convecção natural), grau de proteção IP65, "display" LED e operação local por conexão de APP "bluetooth", temperatura de operação de -25 a 60 graus Celsius , interruptor de desconexão CC integrado, comunicação via sistema Wi-Fi integrado, protocolo de comunicação Modbus (RTU), tensão de saída nominal em corrente alternada de 380/400Vac, frequência de 50/60Hz, fator de potência ajustável (0,8 a 1 indutivo ou capacitivo). | Resolução Gecex nº 322, de 4 de abril de 2022 | 2025-12-31 | I |  | 2022-05-01
8504.40.90 | 258 | Inversores trifásicos para sistemas fotovoltaicos (solares) conectados à rede "on-grid", convertendo corrente contínua em corrente alternada na potência de 30.000W e sincronizando com a rede da concessionária, trabalhando com tensão máxima de operação em corrente contínua de 1.000Vdc, partindo tensão de 200Vdc, equipados com: 2 seguidores da faixa do ponto de potência máxima (MPPT) controlando até 3 "strings" de entrada cada, sistema de refrigeração (convecção natural), grau de proteção IP65, "display" LED e operação local por conexão de APP bluetooth, temperatura de operação de -25 a 60 graus Celsius , interruptor de desconexão CC integrado, comunicação via sistema Wi-Fi integrado, protocolo de comunicação Modbus (RTU), tensão de saída nominal em corrente alternada de 380/400Vac, frequência de 50/60Hz, fator de potência ajustável (0,8 a 1 indutivo ou capacitivo). | Resolução Gecex nº 322, de 4 de abril de 2022 | 2025-12-31 | I |  | 2022-05-01
8504.40.90 | 259 | Inversores trifásicos para sistemas fotovoltaicos (solares) conectados à rede "on-grid", convertendo corrente contínua em corrente alternada na potência de 50.000W e sincronizando com a rede da concessionária, a tensão CC máxima é 1.100Vdc, tensão inicial de 250Vdc , equipados com: 4 seguidores do ponto de potência máxima (MPPT) controlando até 3 "strings" de entrada para cada MPPT, sistema de resfriamento ativo (ventiladores de ventilação forçada), grau de proteção IP65, "display" de LED e operação local por conexão de APP "bluetooth", temperatura de operação de -25 a 60 graus Celsius , interruptor de desconexão CC integrado, comunicação via sistema Wi-Fi integrado, protocolo de comunicação Modbus (RTU), tensão de saída nominal em corrente alternada de 380/400Vac, frequência de 50/60Hz, fator de potência ajustável (0,8 a 1 indutivo ou capacitivo). | Resolução Gecex nº 322, de 4 de abril de 2022 | 2025-12-31 | I |  | 2022-05-01
8504.40.90 | 260 | Inversores "string" trifásicos para aplicação fotovoltaica com potência nominal de 125kW, para conversão da tensão DC produzida pelos arranjos fotovoltaicos em tensão AC para alimentação das cargas e sincronização com a rede elétrica em tensão AC nominal de 600V, 50/60Hz, DC máx. A tensão é de 1.500V, equipados com: 1 seguidor da trilha do ponto de potência máxima (MPPT) controlando até 20 "strings" de entrada a cada MPPT, MPPT com eficiência maior que 99,5%; tensão contínua mínima da matriz fotovoltaica de pelo menos 860Vdc; distorção harmônica total máxima inferior a 3% e eficiência máxima do inversor de pelo menos 99%, interruptor de desconexão CC e CA integrado, "display" de 4 LED e operação local por conexão APP Wi-Fi, fator de potência ajustável (0,8 a 1 indutivo ou capacitivo). | Resolução Gecex nº 322, de 4 de abril de 2022 | 2025-12-31 | I |  | 2022-05-01
8504.40.90 | 261 | Inversores "string" trifásicos para aplicação fotovoltaica com potência nominal de 275kW, para conversão da tensão CC produzida pelos arranjos fotovoltaicos em tensão CA para alimentação das cargas e sincronização com a rede elétrica na tensão CA nominal de 800V, 50/60Hz, DCmáx., a tensão é de 1.500V, equipados com: 12 seguidor da trilha do ponto de potência máxima (MPPT) controlando até 20 "strings" de entrada a cada MPPT, MPPT com eficiência maior que 99,5%; a saída CA máxima é 275kVA e a corrente CA máxima é 198,5A, distorção harmônica total máxima inferior a 3% e eficiência máxima do inversor de pelo menos 99%. Chave de desconexão CC integrada, "display" de 4 LED e operação local por conexão APP Wi-Fi, operação a faixa de temperatura é de -30 a 60degC, fator de potência ajustável (0,8 a 1 indutivo ou capacitivo). | Resolução Gecex nº 322, de 4 de abril de 2022 | 2025-12-31 | I |  | 2022-05-01
8504.40.90 | 262 | Inversores do tipo carregador monofásico, topologia com transformador toroidal de baixa frequência, com potência nominal de (entre) 800 a 15.000VA, com uma ou duas saídas CA, uma ou duas entradas CA e uma entrada em CC para banco de baterias de 12, 24 ou 48V, com método de resfriamento por ventilador e temperatura de operação de -40 a 65 graus Celsius; dotados de: proteção anti-ilhamento, curto circuito na saída CA, sobre carga na saída CA, voltagem de bateria alta ou baixa, temperatura alta; ligação automática para uso em fontes ativas CA de 45 a 65Hz; com tecnologia de controle e gerenciamento de potência (Power assist" e "Power Control), ligação embutida por relay para uso em alarmes e ligação automática de geradores a diesel, com outro "relay" remoto liga/desliga, uma entrada para sensor de temperatura de baterias; fornecendo opção para configuração remota do inversor por conexão dissociada com equipamentos de monitoramento com interface de comunicação por cabo UTP e terminal RJ45; atende as normas de segurança EN-IEC60335-1, EN-IEC60335-2-29 IEC62109-1. | Resolução Gecex nº 322, de 4 de abril de 2022 | 2025-12-31 | I |  | 2022-05-01
8504.40.90 | 263 | Inversores fotovoltaicos do tipo "string", conectados à rede com tensão de entrada (CC) de até 1.500V e tensão de saída trifásica nominal de 800V (CA), potência de 160 a 215kW, múltiplos seguidores de máxima potência (MPPT), com proteção CC individualizada por dispositivo interruptor de corrente automático em carga e operação remota, DPS tipo II de integração nas entradas de CC e nas saídas de CA, corrente máxima CA maior do que 150A, eficiência máxima maior do que 99%, fator de potência de 0,8 indutivo a 0,8 capacitivo, monitoramento de corrente residual, comunicação USB, PLC (MBUS), operação na faixa de temperatura de -25 a +60 graus Celsius, umidade relativa 0 a 100%, e grau de proteção IP66. | Resolução Gecex nº 322, de 4 de abril de 2022 | 2025-12-31 | I |  | 2022-05-01
8504.40.90 | 264 | Conversores eletrônicos de frequência para a rede de distribuição de energia em embarcações, com fonte de alimentação com tensão 520VCA (trifásico), frequência de 70Hz, corrente de saída de 43A a 230/400VAC, potência nominal de saída de 36kVA, com painel de controle microprocessado com regulagem de precisão (<1%) e baixa distorção harmônica (<1%). | Resolução Gecex nº 322, de 4 de abril de 2022 | 2025-12-31 | I |  | 2022-05-01
8504.40.90 | 265 | Inversores fotovoltaicos "ongrid" para conversão de tensão contínua para tensão alternada eletronicamente, entrando em paralelo com a rede elétrica, utilizado em unidades de geração fotovoltaica para injetar energia em rede pública de 1 e 2MPPT com duplo estágio de conversão CC/CC para CC/CA contendo 1 e 2 entradas, corrente máxima de entrada de 10A, 20A/10A , 32A/16A , 38A/19A, 34A/17A, 36A/18A , 40A/20A, tensão contínua mínima proveniente do arranjo fotovoltaico entre 120VCC e 350VCC, tensão nominal de operação de 90 a 580VCC, potência nominal de 3 à 6kW , com tensão de entrada entre 160 a 480VCC, máxima tensão admitida de até 600VCC, conexão padrão monofásica ou trifásica, com valor nominal até 230VCA, funcionamento operacional entre 180 a 264VCA, frequência de trabalho de 60Hz, podendo variar de 47 a 53Hz / 57.a.63Hz, distorção harmônica total máxima menor que 3,5%, fator de potência podendo ser ajustado de 0,9 capacitivo até 0,9 indutivo, eficiência máxima do inversor entre 97 a 97,4%, com proteções de anti-ilhamento, sobrecorrente máxima 20A a 40A e sobretensão de saída; trabalhando na faixa de temperatura ambiente de -25 até +60 graus Celsius, com nível de emissão de ruídos até 75dBA, sistema de comunicação "Modbus" TCP e RTU (SunSpec), grau de proteção IP65, resfriamento natural ou ventilação forçada, sistema de montagem com suporte de parede vertical ou horizontal e nível de isolamento sem transformador. | Resolução Gecex nº 322, de 4 de abril de 2022 | 2025-12-31 | I |  | 2022-05-01
8504.40.90 | 266 | Inversores trifásicos para sistemas fotovoltaicos (solares) conectados à rede "on-grid", convertendo corrente contínua em corrente alternada na potência de 60.000W e sincronizando com a rede da concessionária, a tensão CC máxima é 1.100Vdc, tensão inicial de 250Vdc , equipado com: 4 (quatro) seguidores do ponto de potência máxima (MPPT) controlando até 3 (três) "strings" de entrada para cada MPPT, sistema de resfriamento ativo (ventiladores de ventilação forçada), grau de proteção IP65, display de LED e operação local por conexão de APP "bluetooth", temperatura de operação de -25 a 60 graus Celsius , interruptor de desconexão CC integrado, comunicação via sistema Wi-Fi integrado, protocolo de comunicação Modbus (RTU), tensão de saída nominal em corrente alternada de 380/400Vac, frequência de 50/60Hz, fator de potência ajustável (0,8 a 1 indutivo ou capacitivo). | Resolução Gecex nº 322, de 4 de abril de 2022 | 2025-12-31 | I |  | 2022-05-01
8504.40.90 | 267 | Inversores solares fotovoltaicos do tipo conectado à rede com potência de 3.437kVA a 45 graus Celsius de temperatura ambiente, com 2 rastreadores do ponto de máxima potência (MPPT) com nove a quatorze entradas de corrente continua protegidas por fusíveis de até 500A , corrente máxima de entrada por MPPT de 1998,5A e corrente de curto circuito em corrente continua (Isc) de 10.000A, máxima tensão de entrada em corrente continua (CC) de 1.500V, tensão trifásica de conexão com à rede entre 510 a 660Vca, eficiência máxima de 99% e eficiência euro de 98,7%, corrente máxima de saída trifásica em corrente alternada (CA) de 3.308A, com DPS tipo I+II em CC e tipo II em CA, monitoramento de corrente por entrada "string", monitoramento de isolação e de fuga a terra, proteção no lado CC e no lado CA por interruptor automático, sem desclassificação e redução de potência nominal até 45 Graus Celsius e 3.000m de altitude, grau de resistência à corrosão de C4 a C5, grau de proteção IP55 a IP65, montado em estrutura própria e compacta com dimensões de 2.280 x 2.280 x 1.600mm (L x A x P), possibilidade de injetar/absorver energia reativa durante o dia e à noite, recursos de atualização de firmware e parâmetros de proteção remotamente, com comunicação via Ethernet/RS 485. | Resolução Gecex nº 322, de 4 de abril de 2022 | 2025-12-31 | I |  | 2022-05-01
8504.40.90 | 268 | Atuadores elétricos, utilizados para industrialização em máquinas e implementos agrícolas, para controle e gerenciamento da abertura da linha de plantio, com controle analógico ou digital, com ciclo de abertura e fechamento realizado em até 0,2s, com vedação IP68, LED indicador de funcionamento, fonte de energia de 12VDC, consumo de energia de 30mA e com temperatura de trabalho compreendida entre -40 e 85 Graus Celsius. | Resolução Gecex nº 322, de 4 de abril de 2022 | 2025-12-31 | I |  | 2022-05-01
8504.40.90 | 270 | Inversores para sistemas fotovoltaicos (on-grid), trifásicos, com potência nominal de 125.000W, tensão máxima de entrada compreendida entre 800 e 1.100Vcc (incluindo seus limites), tensão nominal de saída 127, 220 e/ou 380Vca, frequência de rede nominal de 60Hz, eficiência máxima de 98,6%, topologia sem transformador, dotado de LCD ou LED para operação local, sistema de resfriamento por ventilação forçada, gabinete com grau de proteção IP65, interfaces de comunicação: “Wi-Fi”, USB e RS-485, e em conformidade com as normas brasileiras (ABNT) NBR 16149, NBR 16150 e NBR IEC 62116. | Resolução Gecex nº 322, de 4 de abril de 2022 | 2025-12-31 | I |  | 2022-05-01
8504.40.90 | 271 | Inversores híbridos para sistemas de energia solar fotovoltaica "off-grid" com funções carregamento de baterias através de controlador de carga solar e carregador de baterias a partir da rede elétrica ou gerador, potência nominal de 5.000W, saída monofásica 220/230V, frequência 50/60Hz, eficiência máxima de 93%, tensão nominal do banco de baterias 48V, controlador de carga com 1 MPPT com capacidade máxima de carregamento solar de 80A, grau de proteção IP30. | Resolução Gecex nº 322, de 4 de abril de 2022 | 2025-12-31 | I |  | 2022-05-01
8504.40.90 | 272 | Inversores híbridos para sistemas de energia solar fotovoltaica "off-grid" e "on-grid", com funções carregamento de baterias através de controlador de carga solar e carregador de baterias a partir da rede elétrica ou gerador, potência nominal de 5.000W, saída monofásica 220/230/240V, frequência 50/60Hz, eficiência máxima de 97,60%, tensão nominal do banco de baterias 48V, controlador de carga com 1 MPPT com capacidade máxima de carregamento solar de 120A, grau de proteção IP65. | Resolução Gecex nº 322, de 4 de abril de 2022 | 2025-12-31 | I |  | 2022-05-01
8504.40.90 | 273 | Inversores híbridos para sistemas de energia solar fotovoltaica "off-grid" (sem conexão com rede elétrica) com funções carregamento de baterias através de controlador de carga solar e carregador de baterias a partir da rede elétrica ou gerador, potência nominal de 1.500W (15min), saída monofásica 220/230V, frequência 50/60Hz, eficiência máxima de 95%, tensão nominal do banco de baterias 24V, controlador de carga com 1 MPPT com capacidade máxima de carregamento solar de 30A, grau de proteção IP30. | Resolução Gecex nº 322, de 4 de abril de 2022 | 2025-12-31 | I |  | 2022-05-01
8504.40.90 | 274 | Inversores híbridos para sistemas de energia solar fotovoltaica "off-grid" com funções carregamento de baterias através de controlador de carga solar e carregador de baterias a partir da rede elétrica ou gerador, potência nominal de 3.000W (15min), saída monofásica 220/230V, frequência 50/60Hz, eficiência máxima de 95%, tensão nominal do banco de baterias 24V, controlador de carga com 1 MPPT com capacidade máxima de carregamento solar de 30A, grau de proteção IP30. | Resolução Gecex nº 322, de 4 de abril de 2022 | 2025-12-31 | I |  | 2022-05-01
8504.40.90 | 275 | Inversores de onda senoidal pura para uso em sistemas fotovoltaicos "off-grid" para conversão da energia armazenada em baterias (corrente contínua) em energia a ser utilizada nas cargas (corrente alternada), com potência nominal de 2.000W (15min), eficiência máxima de 95%, THD (Distorção Harmônica) menor que 3%, tensão nominal de entrada 24V e de saída 220/230V, temperatura de operação de -20 a 45 graus Celsius, grau de proteção IP20. | Resolução Gecex nº 322, de 4 de abril de 2022 | 2025-12-31 | I |  | 2022-05-01
8504.40.90 | 276 | Inversores híbridos para sistemas de energia solar fotovoltaica "off-grid" com funções carregamento de baterias através de controlador de carga solar e carregador de baterias a partir da rede elétrica ou gerador, potência nominal de 3000W, saída monofásica 220/230V, frequência 50/60Hz, eficiência máxima de 93%, tensão nominal do banco de baterias 48V, controlador de carga com 1 MPPT com capacidade máxima de carregamento solar de 50A, grau de proteção IP30. | Resolução Gecex nº 322, de 4 de abril de 2022 | 2025-12-31 | I |  | 2022-05-01
8504.40.90 | 277 | Inversores de onda senoidal pura para uso em sistemas fotovoltaicos "off-grid" para conversão da energia armazenada em baterias (corrente contínua) em energia a ser utilizada nas cargas (corrente alternada), com potência nominal de 2.000W (15min), eficiência máxima de 94%, THD (Distorção Harmônica) menor que 5%, tensão nominal de entrada 24V e de saída 110/120V, temperatura de operação de -20 a 45 graus Celsius, grau de proteção IP20. | Resolução Gecex nº 322, de 4 de abril de 2022 | 2025-12-31 | I |  | 2022-05-01
8504.40.90 | 278 | Inversores de onda senoidal pura para uso em sistemas fotovoltaicos "off-grid" para conversão da energia armazenada em baterias (corrente contínua) em energia a ser utilizada nas cargas (corrente alternada), com potência nominal de 1.500W (15min), eficiência máxima de 93%, THD (Distorção Harmônica) menor que 3%, tensão nominal de entrada 12V e de saída 220/230V, temperatura de operação de -20 a 45 graus Celsius, grau de proteção IP20. | Resolução Gecex nº 322, de 4 de abril de 2022 | 2025-12-31 | I |  | 2022-05-01
8504.40.90 | 279 | Inversores de onda senoidal pura para uso em sistemas fotovoltaicos "off-grid" para conversão da energia armazenada em baterias (corrente contínua) em energia a ser utilizada nas cargas (corrente alternada), com potência nominal de 1.500W (15min), eficiência máxima de 93%, THD (Distorção Harmônica) menor que 5%, tensão nominal de entrada 12V e de saída 110/120V, temperatura de operação de -20 a 45 graus Celsius, grau de proteção IP20. | Resolução Gecex nº 322, de 4 de abril de 2022 | 2025-12-31 | I |  | 2022-05-01
8504.40.90 | 280 | Inversores monofásicos para sistemas fotovoltaicos (solares) conectados à rede "on-grid", convertendo corrente contínua em corrente alternada na potência de 2.500W e sincronizando com a rede da concessionária, trabalhando com tensão máxima, tensão CC é 600Vdc, tensão inicial de 90Vdc, equipados com: seguidor da trilha do ponto de potência máxima (MPPT) controlando até 1 "string" de entrada para cada MPPT, sistema de refrigeração (convecção natural), grau de proteção IP65, “display” de LED e local operação por conexão APP “bluetooth”, temperatura de operação de -25 a 60 graus Celsius, interruptor de desconexão CC integrado, monitor remoto via sistema de módulo “Wi-Fi”, tensão de saída nominal em corrente alternada de 220/230/240Vac, frequência de 50/60Hz, fator potência ajustável (0,8 a 1 indutiva ou capacitiva). | Resolução Gecex nº 322, de 4 de abril de 2022 | 2025-12-31 | I |  | 2022-05-01
8504.40.90 | 281 | Inversores monofásicos para sistemas fotovoltaicos (solares) conectados à rede "on-grid", convertendo corrente contínua em corrente alternada na potência de 3.000W e sincronizando com a rede elétrica, trabalhando com tensão máxima, tensão DC de 600Vdc, tensão inicial de 90Vdc , equipados com: 2 seguidores da trilha do ponto de potência máxima (MPPT) controlando até 1 "string" de entrada de cada MPPT, sistema de refrigeração (convecção natural), grau de proteção IP65, display LED e operação local por conexão APP “bluetooth”, temperatura operacional de -25 a 60 graus Celsius, interruptor de desconexão CC integrado, monitor remoto via sistema de módulo “Wi-Fi”, tensão de saída nominal em corrente alternada de 220/230/240Vac, frequência de 50/60Hz, fator ajustável potência (0,8 a 1 indutiva ou capacitiva). | Resolução Gecex nº 322, de 4 de abril de 2022 | 2025-12-31 | I |  | 2022-05-01
8504.40.90 | 282 | Inversores trifásicos para sistemas fotovoltaicos (solares) conectados à rede "on-grid", convertendo corrente contínua em corrente alternada na potência de 20.000W e sincronizando com a rede da concessionária, trabalhando com tensão máxima de operação em corrente contínua de 1.000Vdc, partindo tensão de 200Vdc, equipados com: 2 seguidores da faixa do ponto de potência máxima (MPPT) controlando até 2 "strings" de entrada cada, sistema de refrigeração (convecção natural), grau de proteção IP65, “display” LED e operação local por conexão de APP “bluetooth”, temperatura de operação de -25 a 60 graus Celsius, interruptor de desconexão CC integrado, comunicação via sistema “Wi-Fi” integrado, protocolo de comunicação “Modbus” (RTU), tensão de saída nominal em corrente alternada de 380/400Vac, frequência de 50/60Hz, fator de potência ajustável (0,8 a 1 indutivo ou capacitivo). | Resolução Gecex nº 322, de 4 de abril de 2022 | 2025-12-31 | I |  | 2022-05-01
8504.40.90 | 283 | Microinversores de frequência para a conversão de tensão CC em tensão CA, para alimentação de até 4 módulos fotovoltaicos e em sincronismo com a rede da distribuidora de energia elétrica (on-grid), potência pico de saída entre 1.600 a 2.000W, fator de potência maior que 99, para a conversão de tensão CC para tensão CA, faixa de tensão nominal de 185 a 265V, corrente nominal de saída entre 7 a 9A, na frequência de 60Hz, tensão máxima de entrada DC 60V, faixa de tensão MPPT 25 a 55V, corrente de curto circuito DC máxima de 16A, microprocessado, grau de proteção IP67, com eficiência de pico em 96,5%, temperatura de operação entre -40 e +65 graus Celsius e refrigeração convencional natural sem ventoinhas, com consumo noturno de <50mW, acompanhados de cabos AC de até 0,45m, com funções de comunicação via PLC, “WI-FI”, “Zigbee” e monitoramento. | Resolução Gecex nº 322, de 4 de abril de 2022 | 2025-12-31 | I |  | 2022-05-01
8504.40.90 | 284 | Inversores “string” para aplicação fotovoltaica, trifásica, tensão máxima de entrada de 1.100V, corrente máxima por MPPT de 22A, corrente máxima de curto-circuito por MPPT de 30A, faixa de tensão de operação do MPPT2 entre 200 até 1.000V, tensão de entrada nominal de 600V@380VAC/400VAC; 720V@480VAC, 6 rastreadores de máxima potência (MPPT), 2 entradas por rastreador, potência de saída ativa nominal de 60kW, potência de saída aparente de 22kVA, potência de saída aparente de 66kVA, tensão de saída nominal de 220V/380V, 230V/400V, padrão 3W + N + PE; 3W + PE opcional nas configurações; 277V/480V, 3W + PE, corrente de saída nominal entre 72,2A até 91,2A, corrente máxima de saída entre 79,4 até 100A, distorção harmônica total <3, com proteções dos tipos: dispositivo de desconexão na entrada, proteção anti-ilhamento, proteção de sobrecorrente AC, proteção de polaridade reversa CC, monitoramento de falhas nas “strings” PV, supressor de surtos DC e AC de Classe II, detecção da resistência de isolamento DC, unidade de monitoramento de corrente residual, com “display” de LED, suporta a comunicações dos tipos RS485; WLAN/Ethernet via Smart Dongle-WLAN-FE (Opcional) 4G/3G/2G via “Smart Dongle-4G” (Opcional) Grau de Proteção IP65 e certificados EN 62109-1/-2, IEC 62109-1/-2, EN 50530, IEC 62116, IEC 60068, IEC 61683. | Resolução Gecex nº 322, de 4 de abril de 2022 | 2025-12-31 | I |  | 2022-05-01
8504.40.90 | 286 | Conversores estáticos, inversor de tensão continua em tensão alternada monofásico, onda senoidal, frequência de saída 60Hz, para sistemas solar fotovoltaico "Off-grid", potência máxima de saída 1.500W, tensão nominal CC de entrada 24V em corrente contínua, corrente máxima de entrada 76A, eficiência maior igual a 85%. | Resolução Gecex nº 322, de 4 de abril de 2022 | 2025-12-31 | I |  | 2022-05-01
8504.40.90 | 287 | Inversores "on- grid" tipo “string” para sistemas fotovoltaicos conectados à rede CA, com potência nominal de 5.000W, topologia sem transformador, eficiência de 97,8%, com 2 rastreadores de máximo ponto de potência (MPPT), permite funcionamento com opcional de exportação zero de energia, Método de resfriamento natural (sem ventilador), entrada máxima de 600V em corrente contínua, faixa de tensão de saída de 180 a 276Vca, faixa de frequência de saída de 44 a 66Hz, operação em 50/60Hz, fator de potência pré-configurado em 1 e com opção para alteração de 0,8 indutivo até 0,8 capacitivo, temperatura de operação de -25 a 60 graus Celsius, Grau de proteção IP65, ruído de operação menor que 25db, portas de comunicação RS232 e RS 485, LCD para operação em português, entrada para cartão de memória micro SD, comunicação via Wi-Fi para monitoramento remoto, auto consumo noturno < 1W | Resolução Gecex nº 322, de 4 de abril de 2022 | 2025-12-31 | I |  | 2022-05-01
8504.40.90 | 288 | Conversores elétricos para motor de "pitch" de aerogeradores, utilizados no controle de corrente elétrica de alimentação, com tensão de entrada de 80Vdc e corrente de entrada de 50A; sinais de saída com tensão de 80V, potência de 4,2kW e frequência de 4kHz; temperatura de operação de -30 a 50 graus Celsius. | Resolução Gecex nº 322, de 4 de abril de 2022 | 2025-12-31 | I |  | 2022-05-01
8504.40.90 | 289 | Inversores fotovoltaicos trifásicos “on-grid”, com tecnologia de controle microprocessado, com potência nominal entre 50 a 80kW, para conversão de tensão DC em tensão AC, para alimentação das cargas e sincronismo com a rede da concessionária; com eficiência máxima de no mínimo 99% e eficiência de MPPT de 99,9%; tensão contínua mínima de 200VDC, tensão máxima de entrada de “string” de 1.000 a 1.100VDC, tensão de acionamento 200V; com range de frequência de trabalho de 50/60Hz, equipado com no mínimo 3 MPPT(s) e máximo 4 MPPT(s), corrente mínima por MPPT de 33A e máxima de 44A, tensão nominal de saída para rede elétrica de 380V, corrente máxima de saída entre 80A a 127A, fator de potência total maior que 0,99 com fator de potência de fator de potência de saída de 0,8 (atrasado) ~ 0,8 (adiantado), distorção harmônica menor que 3%, faixa de temperatura de operação de -25 a 60 graus Celsius, comunicação Wi-Fi (externo), grau de proteção IP65, emissão de ruído menor que 60dB, peso liquido de no máximo 90kg, cor do produto branca. Produto com proteção interna contra fuga de corrente AC, proteção/monitoramento de falha de terra (contra falha de aterramento), proteção anti-ilhamento, proteção de sobretensão AC e DC, proteção de sobrecarga AC (sobrecorrente), proteção de isolamento DC, proteção de polaridade reversa DC, proteção contra superaquecimento, proteção contra surtos (DPS integrado). | Resolução Gecex nº 322, de 4 de abril de 2022 | 2025-12-31 | I |  | 2022-05-01
8504.40.90 | 290 | Inversores solares monofásicos, com potência nominal CA de saída de 7.500W, eficiência total mínima de 98,2%, tensão de entrada máxima de até 600Vcc, operação com tensão de saída de 180 a 276Vca, frequência de saída de 44 a 66Hz, temperatura de trabalho entre -25 a +60 graus Celsius, grau de proteção IP65, ruído de operação menor que 25db, suporta exportação zero de energia à rede, com portas de comunicação RS232, RS485, entrada para cartão de micro SD, duas entradas rastreadoras de máximo ponto de potência (MPPT), comunicação Wi-Fi suportada, LCD com operação em português. | Resolução Gecex nº 322, de 4 de abril de 2022 | 2025-12-31 | I |  | 2022-05-01
8504.40.90 | 292 | Inversores solares monofásicos, com potência nominal CA de saída de 5.000W, eficiência total mínima de 97,8%, tensão de entrada máxima de até 600Vcc, operação com tensão de saída de 180Vca a 276Vca, frequência de saída de 44 a 66Hz, temperatura de trabalho entre -25 a +60 graus Celsius, grau de proteção IP65, ruído de operação menor que 25db, Suporta exportação zero de energia à rede, com portas de comunicação RS232, RS485, entrada para cartão de micro SD, duas entradas rastreadoras de máximo ponto de potência (MPPT), comunicação Wi-Fi suportada, LCD com operação em português. | Resolução Gecex nº 322, de 4 de abril de 2022 | 2025-12-31 | I |  | 2022-05-01
8504.40.90 | 294 | Controladores de carga solar com tecnologia MPPT para utilização com bateria de lítio ferro fosfato (LiFePO4) de 12V/24V/48V, potência máxima do arranjo fotovoltaico 2.500W, tensão máxima em circuito aberto 150V, corrente máxima de saída 40A, frequência 60Hz, eficiência de seguimento (MPPT) acima de 97%, grau de proteção IP54, temperatura de operação -20 a +55 graus Celsius , proteção contra inversão de polaridade do arranjo fotovoltaico, proteção contra inversão de polaridade do banco de baterias, proteção contra corrente reversa durante a noite, proteção de sobretensão do banco de baterias, proteção de sobreaquecimento +70 graus Celsius. | Resolução Gecex nº 322, de 4 de abril de 2022 | 2025-12-31 | I |  | 2022-05-01
8504.40.90 | 295 | Inversores “off-grid” de onda senoidal pura, monofásico, converte a tensão contínua em tensão alternada, potência contínua de saída 2.000W, tensão de entrada 48Vcc, tensão de saída 127Vca, frequência 60Hz, máxima eficiência acima de 93%, grau de proteção IP20, temperatura de operação -20 a +60 graus Celsius , umidade sem condensação 95%, supressão da corrente “inrush” de entrada para sistemas de bateria de lítio, proteção contra inversão de polaridade do banco de baterias, proteção de baixa tensão e sobretensão na entrada, proteção de sobrecarga na saída, proteção de curto-circuito na saída, proteção de sobreaquecimento +60 graus Celsius. | Resolução Gecex nº 322, de 4 de abril de 2022 | 2025-12-31 | I |  | 2022-05-01
8504.40.90 | 296 | Inversores para sistemas fotovoltaicos (on-grid), trifásicos, com potência nominal compreendida entre 13.000 e 21.000W (incluindo seus limites), tensão máxima de entrada compreendida entre 800 e 1.100Vcc (incluindo seus limites), tensão nominal de saída 127, 220 e/ou 380Vca, frequência de rede nominal de 60Hz, eficiência máxima igual ou superior a 98,2%, topologia sem transformador, dotado de LCD ou LED para operação local, sistema de resfriamento por ventilação forçada, gabinete com grau de proteção IP65, “interfaces” de comunicação: Wi-Fi, USB e RS-485, e em conformidade com as normas brasileiras (ABNT) NBR 16149, NBR 16150 e NBR IEC 62116, de valor unitário (CIF) não superior a R$ 5.479,19. | Resolução Gecex nº 322, de 4 de abril de 2022 | 2025-12-31 | II |  | 2022-05-01
8504.40.90 | 297 | Microinversores monofásicos (on-grid) conectados à rede elétrica para uso com sistemas de geração de energia solar fotovoltaica, com potência nominal de saída de 2000W, tensão máxima de entrada de 60V e tensão nominal de saída de 230V, 4 MPPTs (rastreador de ponto de máxima potência), eficiência máxima de 96,5%, grau de proteção IP67, de valor unitário (CIF) não superior a R$ 1.082,40. | Resolução Gecex nº 322, de 4 de abril de 2022 | 2025-12-31 | II |  | 2022-05-01
8504.40.90 | 298 | Microinversores monofásicos (on-grid) conectados à rede elétrica para uso com sistemas de geração de energia solar fotovoltaica, com potência nominal de saída de 1.600W, tensão máxima de entrada de 60V e tensão nominal de saída de 230V, 4 MPPTs (rastreador de ponto de máxima potência), eficiência máxima de 96,5%, grau de proteção IP67, de valor unitário (CIF) não superior a R$ 942,48. | Resolução Gecex nº 322, de 4 de abril de 2022 | 2025-12-31 | II |  | 2022-05-01
8504.40.90 | 299 | Inversores para sistema de energia fotovoltaica (solar), trifásico, conectado à rede “on-grid” para conversão de corrente continua em corrente alternada, corrente de saída efetiva de até 900A a 25 graus Celsius, eficiência superior a 99,7%, voltagem máxima em circuito aberto de 1.500V, frequência de saída 50/60Hz, faixa de operação temperatura de -25 a 62 graus Celsius, escala de proteção externo ip54 ou interior ip20, corrente máxima de entrada PV 1.500A, distorção total de corrente ac menor ou igual a 3%, voltagem máxima mppt 1.200V, completo com seus acessórios indispensáveis ao funcionamento, de valor unitário (CIF) não superior a R$ 171.944,80. | Resolução Gecex nº 322, de 4 de abril de 2022 | 2025-12-31 | II |  | 2022-05-01
8504.40.90 | 300 | Inversores fotovoltaicos "ongrid" para conversão de tensão contínua para tensão alternada eletronicamente, entrando em paralelo com a rede elétrica, utilizado em unidades de geração fotovoltaica para injetar energia em rede, 1 MPPT contendo 20 - 36 entradas com polos + e - , corrente máxima de entrada em CC de 5.700A, tensão contínua mínima proveniente do arranjo fotovoltaico entre 850 à 1.350VCC a 25 graus Celsius, 850 a 1.250VCC a 35 graus Celsius e 850 à 1.100VCC a 50 graus Celsius , potência nominal de 4.348 a 5.000kW @25C e tensão de entrada entre 850 a 1.350VCC, máxima tensão admitida de até 1.350VCC, conexão padrão trifásica, com valor nominal até 690VCA, funcionamento operacional entre 600 a 690VCA, frequência de trabalho de 50/60Hz, distorção harmônica total máxima menor que 3%, corrente de curto circuito CC 16KA, fator de potência podendo ser ajustado de 0,9 capacitivo até 0,9indutivo, eficiência máxima do inversor entre 98,5 a 98,8%, com proteções anti-ilhamento, sobrecorrente máxima e sobretensão de saída; monitoramento de falha de terra, monitoramento de rede, polaridade reversa, sobre temperatura, com sistemas de comunicação Modbus, Profinet e Ethernet IP, entradas e saídas analógicas de 2/1 como padrão e extensíveis como opção de engenharia, entradas e saídas digitais 7/1 como padrão e extensíveis como opção de engenharia, trabalhando na faixa de temperatura ambiente de -20 até +50 graus Celsius, com nível de emissão de ruídos até 84 dBA, com grau de proteção IP55/Tipo 3R, com sistema de resfriamento por liquido refrigerante em circuito fechado tecnologia de convecção de trocador de calor, sem necessidade de sistema de bombeamento do liquido refrigerante, com dimensões de 5.600/2.200/1.600 (L/A/P), de valor unitário (CIF) não superior a R$ 440.172,5. | Resolução Gecex nº 322, de 4 de abril de 2022 | 2025-12-31 | II |  | 2022-05-01
8504.40.90 | 301 | Inversores "on- grid" tipo “string” para sistemas Fotovoltaicos conectados à rede CA, com potência nominal de 7.500W, topologia sem transformador, eficiência de 97,8%, com 2 rastreadores de máximo ponto de potência (MPPT), permite funcionamento com opcional de exportação zero de energia, Método de resfriamento natural (sem ventilador), entrada máxima de 600V em corrente contínua, faixa de tensão de saída de 180 a 276Vca, faixa de frequência de saída de 44 a 66Hz, operação em 50/60Hz, fator de potência pré-configurado em 1,0 e com opção para alteração de 0,8 indutivo até 0,8 capacitivo, temperatura de operação de -25 a 60 graus Celsius, Grau de proteção IP65, Ruído de operação menor que 25db, Portas de comunicação RS232 e RS 485, LCD para operação em português, entrada para cartão de memória micro SD, comunicação via Wi-Fi para monitoramento remoto, auto consumo noturno menor que 1W. | Resolução Gecex nº 322, de 4 de abril de 2022 | 2025-12-31 | I |  | 2022-05-01
8504.40.90 | 302 | Inversores fotovoltaicos trifásicos “on-grid”, com tecnologia de controle microprocessado, com potência nominal de 15kW, para conversão de tensão DC em tensão AC, para alimentação das cargas e sincronismo com a rede da concessionária; com eficiência máxima de 98,3% e eficiência de MPPT de 99,9%; tensão contínua mínima de 200VDC, tensão máxima de entrada de “string” de 1.000VDC, tensão de acionamento 250V; com range de frequência de trabalho de 50/60Hz, equipado com 2 MPPT(s) com 2 entradas no MPPT1 e 1 entrada no MPPT2, corrente máxima MPPT1 de 20A e corrente máxima MPPT2 de 12,5A, tensão nominal de saída para rede elétrica de 380V, corrente máxima de saída de 24A, fator de potência total maior que 0,99 com fator de potência de fator de potência de saída de 0,8 (atrasado) ~ 0,8 (adiantado), distorção harmônica menor que 3%, faixa de temperatura de operação de -25 a 60 graus Celsius, comunicação Wi-Fi (externo), grau de proteção IP65, emissão de ruído menor que 30 dB, peso liquido de no máximo 25kg, cor do produto branca, produto com proteção interna contra fuga de corrente AC, proteção/monitoramento de falha de terra (contra falha de aterramento), proteção anti-ilhamento, proteção de sobretensão AC e DC, proteção de sobrecarga AC (sobrecorrente), proteção de isolamento DC, proteção de polaridade reversa DC, proteção contra superaquecimento, proteção contra surtos (DPS integrado). | Resolução Gecex nº 322, de 4 de abril de 2022 | 2025-12-31 | I |  | 2022-05-01
8504.40.90 | 303 | Inversores fotovoltaicos trifásicos “on-grid”, com tecnologia de controle microprocessado, com potência nominal entre 10 a 20kW, para conversão de tensão DC em tensão AC, para alimentação das cargas e sincronismo com a rede da concessionária; com eficiência máxima de no mínimo 98,3% e eficiência de MPPT de 99,9%; tensão contínua mínima de 250VDC, tensão máxima de entrada de “string” de 800VDC, tensão de acionamento 250V; com range de frequência de trabalho de 50/60Hz, equipado com 2 MPPT(s), corrente mínima por MPPT de 26A e máxima de 30A, tensão nominal de saída para rede elétrica de 220V, corrente máxima de saída entre 32A a 48A, fator de potência total maior que 0,99 com fator de potência de fator de potência de saída de 0,8 (atrasado) ~ 0,8 (adiantado), distorção harmônica menor que 3%, faixa de temperatura de operação de -25 a 60 graus Celsius, comunicação Wi-Fi (externo), grau de proteção IP65, emissão de ruído menor que 35dB, peso liquido de no máximo 45kg, cor do produto branca, produto com proteção interna contra fuga de corrente AC, proteção/monitoramento de falha de terra (contra falha de aterramento), proteção anti-ilhamento, proteção de sobretensão AC e DC, proteção de sobrecarga AC (sobrecorrente), proteção de isolamento DC, proteção de polaridade reversa DC, proteção contra superaquecimento, proteção contra surtos (DPS integrado). | Resolução Gecex nº 322, de 4 de abril de 2022 | 2025-12-31 | I |  | 2022-05-01
8504.40.90 | 304 | Inversores fotovoltaicos trifásicos “on-grid”, com tecnologia de controle microprocessado, com potência nominal entre 20 a 30kW, para conversão de tensão DC em tensão AC, para alimentação das cargas e sincronismo com a rede da concessionária; com eficiência máxima de no mínimo 98,3% e eficiência de MPPT de 99,9%; tensão contínua mínima de 20VDC, tensão máxima de entrada de “string” de 1000VDC, tensão de acionamento 350V; com range de frequência de trabalho de 50/60Hz, equipado com 2 MPPT(s), corrente mínima por MPPT de 20A e máxima de 30A, tensão nominal de saída para rede elétrica de 380V, corrente máxima de saída entre 32 a 43A, fator de potência total maior que 0,99 com fator de potência de fator de potência de saída de 0,8 (atrasado) ~ 0,8 (adiantado), distorção harmônica menor que 3%, faixa de temperatura de operação de -25 a 60 graus Celsius, comunicação Wi-Fi (externo), grau de proteção IP65, emissão de ruído menor que 35 dB, peso liquido de no máximo 45kg, cor do produto branca, produto com proteção interna contra fuga de corrente AC, proteção/monitoramento de falha de terra (contra falha de aterramento), proteção anti-ilhamento, proteção de sobretensão AC e DC, proteção de sobrecarga AC (sobrecorrente), proteção de isolamento DC, proteção de polaridade reversa DC, proteção contra superaquecimento, proteção contra surtos (DPS integrado). | Resolução Gecex nº 322, de 4 de abril de 2022 | 2025-12-31 | I |  | 2022-05-01
8504.40.90 | 306 | Micro inversores fotovoltaicos monofásicos "on-grid", com potência nominal de 1.300W, para inversão de tensão contínua para tensão alternada eletronicamente, entrando em paralelo com a rede elétrica, usados em unidades de geração fotovoltaica para injeção de energia em rede pública, com 4 entradas de ponto de máxima potência (MPPT) independentes e 1 entrada por MPPT, com tensão contínua mínima de 16VCC e máxima de 60VCC, frequência de trabalho de 60Hz, eficiência máxima de no mínimo 95,6% - grau de proteção IP67 com refrigeração por convecção natural - desenvolvidos para suportar a operação em temperatura ambiente dentro da faixa de -40 a 65 Graus Celsius, com recursos de monitoramento em tempo real e atualização remota de parâmetros "RenoUp" através de comunicação via dispositivo RENO207. | Resolução Gecex nº 322, de 4 de abril de 2022 | 2025-12-31 | I |  | 2022-05-01
8504.40.90 | 307 | Unidades secundárias de inversores de corrente trifásicos fotovoltaicos, do tipo conectado à rede, com potência de 45,6 à 100kW, topologia sem transformador, microprocessado, tensão nominal selecionada via "software" de 480/277, 380/220 ou 220/127Vca, corrente máxima de saída CA de 40A, sem seguimento do ponto de máxima potência e com tensão CC de operação fixa de 400, 750 ou 850Vcc, de acordo com a tensão nominal selecionada e regulada exclusivamente por unidades de condicionamento de potência de corrente contínua (UCPcc) com função integrada de comunicação através da linha alimentação CC, corrente de entrada CC máxima de 40A, eficiência máxima de 98,3%, integrado com detecção de falha de isolamento e compatível com “interface” de comunicação RS485. | Resolução Gecex nº 322, de 4 de abril de 2022 | 2025-12-31 | I |  | 2022-05-01
8504.40.90 | 308 | Inversores trifásicos para sistemas de energia fotovoltaica (solar) conectado à rede "on-grid", realizando conversão de corrente contínua e gerenciamento da energia entregue à rede em corrente alternada com potência de 50.000W, trabalhando com tensão máxima de operação em corrente contínua de 1.000Vcc e, tensão de partida de 650Vcc, corrente total máxima de curto-circuito em corrente contínua de 178A, composto por: 1 dispositivo seguidor do ponto de máxima potência (SPMP) controlando até 14 "strings" individuais de entrada (versão D) ou 2 entradas agrupadas de corrente contínua (versão P), faixa de tensão de operação do SPMP de 580 à 930Vcc, com fator de dimensionamento do inversor (sobrecarga) de 150%, ou 75.000W, sistema de resfriamento ativo (ventilação forçada por cooler) e isolação de parede dupla, grau de proteção IP65, temperatura de operação de -40 à 65 graus Celsius, 2 chaves seccionadoras em corrente contínua capazes de suportar até 75A (cada) em regime contínuo de operação e 125A (cada) de curto-circuito, sistema de proteção contra descargas atmosféricas (DPS) Tipo 1+2 em corrente contínua e em corrente alternada, 28 conexões em corrente contínua realizadas através de conectores MC4 contemplando proteção por fusíveis gPV integrados (versão D), ou 4 entradas diretas em corrente contínua (versão P) para o uso com proteções externas, monitoramento de corrente residual integrado, comunicação "wi-fi" integrada, 2 portas "ethernet" LAN RJ45, interface API (JSON), protocolo de comunicação "Modbus" TCP e "Modbus" RTU, 6 Entradas fixas (INs) e 6 Entradas e saídas digitais (IOs) configuráveis para o gerenciamento de energia, Tensão nominal de saída em corrente alternada de 380Vca, permite a conexão de cabos de fase e neutro em corrente alternada com seção transversal de até 240mm2, corrente nominal máxima de saída por fase em corrente alternada de 75,8A, eficiência máxima de 98,5%, frequência de 50/60Hz, Fator de potência ajustável (0 a 1 indutivo ou capacitivo) em conformidade com as normas IEC 62109-1/2, IEC 62116, ABNT NBR 16149 e ABNT NBR 16150. | Resolução Gecex nº 322, de 4 de abril de 2022 | 2025-12-31 | I |  | 2022-05-01
8504.40.90 | 309 | Inversores trifásicos para sistemas de energia fotovoltaica (solar) conectado à rede "on-grid", realizando conversão de corrente contínua e gerenciamento da energia entregue à rede em corrente alternada na potência de 100.000W, trabalhando com tensão máxima de operação em corrente contínua de 1.000Vcc e, tensão de partida de 650Vcc, corrente total máxima de curto-circuito em corrente contínua de 250A (versão P) e 355A (versão D), composto por 1 dispositivo seguidor do ponto de máxima potência (SPMP) controlando até 22 "strings" individuais de entrada (versão D) ou 2 entradas agrupadas de corrente contínua (versão P), faixa de tensão de operação do SPMP de 580 à 930Vcc, com fator de dimensionamento do inversor (sobrecarga) de 150%, ou 150.000W, sistema de resfriamento ativo (ventilação forçada por cooler) e isolação de parede dupla, grau de proteção IP65, temperatura de operação de -40 à 65 graus Celsius, 2 chaves seccionadoras em corrente contínua capazes de suportar 100A (cada) em regime contínuo de operação e 125A (cada) de curto-circuito (versão P) ou 3 chaves seccionadoras em corrente contínua capazes de suportar 75A (cada) em regime contínuo de operação e 125A (cada) de curto-circuito (versão D), proteção contra descargas atmosféricas (DPS) Tipo 1+2 em corrente contínua e corrente alternada, 44 conexões em corrente contínua realizadas através de conectores MC4 contemplando proteção por fusíveis gPV integrados (versão D), ou 6 entradas diretas em corrente contínua (versão P) para o uso com proteções externas, monitoramento de corrente residual integrado, comunicação "wi-fi" integrada, 2 portas "ethernet" LAN RJ45, interface API (JSON) e protocolo de comunicação "Modbus" TCP e "Modbus" RTU, 6 Entradas fixas (INs) e 6 Entradas e saídas digitais (IOs) configuráveis para o gerenciamento de energia, Tensão nominal de saída em corrente alternada de 380Vca, permite a conexão de cabos de fase e neutro em corrente alternada com seção transversal de até 240mm2, corrente nominal máxima de saída por fase em corrente alternada de 75,8A, eficiência máxima de 98,5%, frequência de 50/60Hz, Fator de potência ajustável (0 a 1 indutivo ou capacitivo) em conformidade com as normas IEC 62109-1/2, IEC 62116, ABNT NBR 16149 e ABNT NBR 16150. | Resolução Gecex nº 322, de 4 de abril de 2022 | 2025-12-31 | I |  | 2022-05-01
8504.40.90 | 310 | Inversores fotovoltaicos trifásicos "on- grid", com potência de saída entre 25.000W e 27.500W, com "display" interativo, topologia sem transformador, com método de resfriamento passivo (dissipadores) e temperatura de operação de -25 a 60 Graus Celsius, fornecendo grau de proteção IP65 contra poeira e jatos de água, 3 rastreadores de máximo ponto de potência (MPPT), entrada máxima de 1.100V em corrente contínua, eficiência máxima de no mínimo 98%, com tensão nominal de 380/400Vac, distorção harmônica menor que 3% (THDi) e porta de comunicação para monitoramento. | Resolução Gecex nº 322, de 4 de abril de 2022 | 2025-12-31 | I |  | 2022-05-01
8504.40.90 | 311 | Inversores fotovoltaicos do tipo conectado à rede, com potência nominal de 3.400kVA a 40 graus Celsius de temperatura ambiente, 2 rastreadores do ponto de máxima potência (MPPT) com até 10 entradas de corrente contínua por MPPT, máxima tensão de entrada em corrente continua (CC) de 1.500V, tensão trifásica de conexão com a rede de 504 a 693Vca, potência máxima CA de 3.594kVA a 25 graus Celsius de temperatura ambiente, eficiência máxima maior que 99%, eficiência Euro maior que 98,7%, distorção harmônica total menor que 3%, função integrada de geração de reativo dia e noite, fator de potência ajustável 0,8 Indutivo ~0,8 Capacitivo, função integrada de proteção anti-PID, sem desclassificação e redução de potência nominal até 3.000m de altitude, altitude máxima de operação de 4.000m, grau de proteção IP65 para partes eletrônicas e de controle, faixa de temperatura ambiente de operação entre -35 a +60 graus Celsius, proteções integradas das entradas CC e CA, monitoramento de isolação, monitoramento da rede e de falta de terra e proteção de sobre aquecimento, com comunicação via "ethernet"/RS 485, dimensões externas de 2.263 x 2.325 x 1.188mm (L x A x P), correspondentes a ~544 W/cm3 , peso liquido de 2.700kg , certificados em conformidade com as normas CE, IEC62109, IEC62116, IEC61727, IEC62910, IEC61000, IEC61683, IEC60529, IEC60068, de valor unitário (CIF) não superior a R$ 293.312,70. | Resolução Gecex nº 322, de 4 de abril de 2022 | 2025-12-31 | II |  | 2022-05-01
8504.40.90 | 312 | Inversores fotovoltaicos monofásicos "on- grid", com potência nominal de 3.000W , sem "display", com recurso de alteração de parâmetros por aplicativo, topologia sem transformador, com método de resfriamento passivo (sem ventiladores) e temperatura de operação entre -25 a 60 graus Celsius, fornecendo grau de proteção IP65 contra poeira e jatos de água, com 1 rastreador de máximo ponto de potência (MPPT), entrada máxima de 600V em corrente contínua, eficiência máxima de no mínimo 97%, com distorção harmônica menor que 3% (THDi) e com porta de comunicação para monitoramento. | Resolução Gecex nº 322, de 4 de abril de 2022 | 2025-12-31 | I |  | 2022-05-01
8504.40.90 | 313 | Inversores fotovoltaicos monofásicos "on- grid", com potência de saída entre 5.000 e 5.500W, com recurso de alteração de parâmetros por aplicativo, topologia sem transformador, com método de resfriamento passivo (sem ventiladores) e temperatura de operação entre -25 a 60 graus Celsius, fornecendo grau de proteção IP65 contra poeira e jatos de água, com 2 rastreadores de máximo ponto de potência (MPPT), entrada máxima de 600V em corrente contínua, eficiência máxima de no mínimo de 98%, com distorção harmônica menor que 3% (THDi) e porta de comunicação para monitoramento. | Resolução Gecex nº 322, de 4 de abril de 2022 | 2025-12-31 | I |  | 2022-05-01
8504.40.90 | 314 | Inversores fotovoltaicos monofásicos "on- grid", com potência máxima de saída entre 7.000 a 9.000W, sem "display", com recurso de alteração de parâmetros por aplicativo, topologia sem transformador, com método de resfriamento passivo (sem ventiladores) e temperatura de operação entre -25 a 60 graus Celsius, fornecendo grau de proteção IP65 contra poeira e jatos de água, com 2 rastreadores de máximo ponto de potência (MPPT), entrada máxima de 600V em corrente contínua, eficiência máxima de no mínimo 98%, com distorção harmônica menor que 3% (THDi) e porta de comunicação para monitoramento. | Resolução Gecex nº 322, de 4 de abril de 2022 | 2025-12-31 | I |  | 2022-05-01
8504.40.90 | 315 | Inversores fotovoltaicos trifásicos "on- grid", com potência de saída entre 15.000 e 16.500W, com "display" interativo, topologia sem transformador, com método de resfriamento inteligente (ventiladores + dissipadores) e temperatura de operação de -25 a 60 Graus Celsius, fornecendo grau de proteção IP65 contra poeira e jatos de água, 2 rastreadores de máximo ponto de potência (MPPT), entrada máxima de 1000V em corrente contínua, eficiência máxima de no mínimo 98%, com tensão nominal de 380/400Vac, distorção harmônica menor que 1.5% (THDi) e porta de comunicação para monitoramento. | Resolução Gecex nº 322, de 4 de abril de 2022 | 2025-12-31 | I |  | 2022-05-01
8504.40.90 | 316 | Inversores fotovoltaicos trifásicos "on- grid", com potência de saída entre 20.000 e 22.000W, com "display" interativo, topologia sem transformador, com método de resfriamento inteligente (ventiladores + dissipadores) e temperatura de operação de -25 a 60 Graus Celsius, fornecendo grau de proteção IP65 contra poeira e jatos de água, 2 rastreadores de máximo ponto de potência (MPPT), entrada máxima de 1.000V em corrente contínua, eficiência máxima de no mínimo 98%, com tensão nominal de 380/400Vac, distorção harmônica menor que 1.5% (THDi) e porta de comunicação para monitoramento. | Resolução Gecex nº 322, de 4 de abril de 2022 | 2025-12-31 | I |  | 2022-05-01
8504.40.90 | 317 | Inversores fotovoltaicos trifásicos "on- grid", com potência de saída entre 30.000W e 33.000W, com "display" interativo, topologia sem transformador, com método de resfriamento passivo (dissipadores) e temperatura de operação de -25 a 60 Graus Celsius, fornecendo grau de proteção IP65 contra poeira e jatos de água, 3 rastreadores de máximo ponto de potência (MPPT), entrada máxima de 1.100V em corrente contínua, eficiência máxima de no mínimo 98%, com tensão nominal de 380/400Vac, distorção harmônica menor que 3% (THDi) e porta de comunicação para monitoramento. | Resolução Gecex nº 322, de 4 de abril de 2022 | 2025-12-31 | I |  | 2022-05-01
8504.40.90 | 318 | Inversores fotovoltaicos trifásicos "on- grid", com potência de saída entre 40.000 e 44.000W, com "display" interativo, topologia sem transformador, com método de resfriamento passivo (dissipadores) e temperatura de operação de -25 a 60 graus Celsius, fornecendo grau de proteção IP65 contra poeira e jatos de água, 4 rastreadores de máximo ponto de potência (MPPT), entrada máxima de 1.100V em corrente contínua, eficiência máxima de no mínimo 98%, com tensão nominal de 380/400Vac, distorção harmônica menor que 3% (THDi) e porta de comunicação para monitoramento. | Resolução Gecex nº 322, de 4 de abril de 2022 | 2025-12-31 | I |  | 2022-05-01
8504.40.90 | 319 | Inversores fotovoltaicos trifásicos "on- grid", com potência de saída de 75.000W, com "display" interativo, topologia sem transformador, com método de resfriamento inteligente (ventiladores + dissipadores) e temperatura de operação de -25 a 60 graus Celsius, fornecendo grau de proteção IP66 contra poeira e jatos de água, 9 ou 10 rastreadores de máximo ponto de potência (MPPT), entrada máxima de 1.100V em corrente contínua, eficiência máxima de no mínimo 98%, com tensão nominal de 380/400Vac, distorção harmônica menor que 3% (THDi) e porta de comunicação para monitoramento. | Resolução Gecex nº 322, de 4 de abril de 2022 | 2025-12-31 | I |  | 2022-05-01
8504.40.90 | 320 | Inversores fotovoltaicos trifásicos "on- grid", com potência de saída entre 100.000 a 110.000W, com "display" interativo, topologia sem transformador, com método de resfriamento inteligente (ventiladores + dissipadores) e temperatura de operação de -25 a 60 graus Celsius, fornecendo grau de proteção IP66 contra poeira e jatos de água, 9 ou 10 rastreadores de máximo ponto de potência (MPPT), entrada máxima de 1.100V em corrente contínua, eficiência máxima de no mínimo 98%, com tensão nominal de 380/400Vac, distorção harmônica menor que 3% (THDi) e porta de comunicação para monitoramento. | Resolução Gecex nº 322, de 4 de abril de 2022 | 2025-12-31 | I |  | 2022-05-01
8504.40.90 | 321 | Equipamentos estáticos para fornecimento de energia elétrica no sistema de tração ferroviário dotados de: retificadores com tensão de entrada até 2 x 1.250Vca para tensão de saída até 3.000Vcc e potência de até 10MW, podendo conter reatância de alisamento, dispositivos de proteção com disjuntores extra rápido e/ou seccionadora para até 3kVcc e dispositivo curto circuitador. | Resolução Gecex nº 322, de 4 de abril de 2022 | 2025-12-31 | I |  | 2022-05-01
8504.40.90 | 322 | Micro inversores de saída CA 1.500W, com função de conversão de corrente continua para corrente alternada, com as características de 2 MPPTs, 4 pares de cabos CC (corrente contínua) fixos ao micro inversor, de comprimento entre 15 e 25cm cada, 2 cabos CA (corrente alternada), um de comprimento entre 1,7 e 2m e o outro entre 15cm e 25cm de comprimento, corrente máxima de entrada por módulo de 11,5 amperes, tensão máxima de entrada por módulo de 60V, antena externa na cor verde, com controle reativo de potência, range de potência de entrada por módulo de 300 a 470W Watts, tensão de start DC de 22V, tensão nominal AC de 220V, range de tensão AC de 180 a 275V, frequência nominal de 60Hz, fator de potência superior a 0,99 com capacidade de ajuste, taxa de distorção harmônica menor que 3% e eficiência máxima de 96,70%. | Resolução Gecex nº 322, de 4 de abril de 2022 | 2025-12-31 | I |  | 2022-05-01
8504.40.90 | 323 | Unidades conversoras elétricas de dupla função conversora com armazenamento. conjugadas em ‘rack’ de aço laminado a frio com qualidade SPCC e compostas de módulos de conversão ac-dc (de corrente alternada monofásica na faixa de 110 a 230V a corrente continuada na faixa de 44 a 58,6V) e módulos de conversão DCAC (de corrente continuada na faixa de 400 a 800V a corrente alternada na faixa de 380 a 480V), tipo “on-grid” com função “anti-feed-in”, múltiplas proteções inteligentes, carcaça de alumino, sistema de controle de temperatura inteligente, compensação de potência ativa e reativa e fator de potência ajustável; baterias de íon de lítio de alta capacidade; processador “smart meter” com interface rs485, “Wi-Fi”, ethernet e GPRS, com precisão 1%, tensão nominal de 230/400V e faixa de frequência de 45 a 65Hz; conjunto de “hardware” em combinação do “software” de controle de geração e consumo da energia produzida, para assistência energética mediante o subministro de energia à instalações industriais e comerciais como apoio à rede elétrica convencional, com gestão e monitoramento em remoto do sistema, controle de potência conforme demanda, controle e bloqueio de vertido de energia à rede; capacidades na faixa 46 e 6.133kWh; incompatível com módulos solares, de valor unitário (CIF) não superior a R$ 290.580,20. | Resolução Gecex nº 322, de 4 de abril de 2022 | 2025-12-31 | II |  | 2022-05-01
8504.40.90 | 324 | Conversores de corrente contínua em corrente alternada, trifásicos, de potência nominal máxima de 150.000W, com potência máxima de entrada em corrente contínua (c.c) de 225.000W, com 1 entrada de ponto de máxima potência (MPPT), tensão nominal de saída de 600V, corrente máxima de saída de 151A, com eficiência máxima de 99,1%, equipados com protetor de surto CC e CA tipo II e com interface de comunicação Ethernet. | Resolução Gecex nº 322, de 4 de abril de 2022 | 2025-12-31 | I |  | 2022-05-01
8504.40.90 | 325 | Inversores de frequência trifásicos “on-grid”, com potência de saída entre 220 e 255kVA, topologia sem transformador, método de resfriamento forçado (com ventiladores inteligentes), temperatura de operação de -25 a 60 Graus Celsius, consumo próprio noturno menor que 2W, tela LCD, fornecendo grau de proteção IP66 (proteção contra poeira e jatos de agua de forte pressão), portas de comunicação RS485, Wi- Fi GPRS, PLC opcional, 12 a 14 rastreadores de máximo ponto de potência (MPPT), 24 a 28 entradas, tensão de entrada máxima de 1.500V em corrente continua, eficiência máxima de 99%, com tensão nominal de rede de 3/PE 800V, e faixa de tensão de rede entre 600 e 920V, corrente máxima de saída de 184A, com frequência de operação em 50/60Hz, distorção harmônica total (THDi) <3%, fator de potência maior que 0,99 (0,8 inicial e 0,8 atrasado), atendendo as normas EN50549, G99, AS4777.2, VDE0126-1-1, IEC 61727, VDE4105, CEA 2019; IEC62109-1/-2, EN61000-6-2/-4. | Resolução Gecex nº 322, de 4 de abril de 2022 | 2025-12-31 | I |  | 2022-05-01
8504.40.90 | 326 | Inversores para sistemas fotovoltaicos “string”, para rede trifásica, com potência nominal de saída de 30.000W a 40 Graus Celsius, com potência máxima de saída de 33.000W a 40 Graus Celsius, e tensão nominal de saída de 400Vca. | Resolução Gecex nº 322, de 4 de abril de 2022 | 2025-12-31 | I |  | 2022-05-01
8504.40.90 | 327 | Inversores para sistemas fotovoltaicos “string”, para rede trifásica, com potência nominal de saída de 36.000W a 40 Graus Celsius, com potência máxima de saída de 40.000W a 40 Graus Celsius, e tensão nominal de saída de 400Vca. | Resolução Gecex nº 322, de 4 de abril de 2022 | 2025-12-31 | I |  | 2022-05-01
8504.40.90 | 328 | Inversores para sistemas fotovoltaicos “string”, para rede trifásica, com potência nominal de saída de 40.000W a 40 Graus Celsius, com potência máxima de saída de 44.000W a 40 Graus Celsius, e tensão nominal de saída de 400Vca. | Resolução Gecex nº 322, de 4 de abril de 2022 | 2025-12-31 | I |  | 2022-05-01
8504.40.90 | 329 | Inversores para sistemas fotovoltaicos “string”, para rede trifásica com potência nominal de saída de 136.000W a 40 Graus Celsius, com potência máxima de saída de 150.000W a 40 Graus Celsius, e tensão nominal de saída de 800Vca. | Resolução Gecex nº 322, de 4 de abril de 2022 | 2025-12-31 | I |  | 2022-05-01
8504.40.90 | 330 | Inversores para sistemas fotovoltaicos “string”, para rede trifásica com potência nominal de saída de 120.000W a 40 Graus Celsius, com potência máxima de saída de 121.000W a 40 Graus Celsius, e tensão nominal de saída de 400Vca. | Resolução Gecex nº 322, de 4 de abril de 2022 | 2025-12-31 | I |  | 2022-05-01
8504.40.90 | 331 | Inversores para sistemas fotovoltaicos “string”, para rede trifásica com potência nominal de saída de 200.000W a 40 Graus Celsius, com potência máxima de saída de 230.000W a 40 Graus Celsius, e tensão nominal de saída de 800Vca. | Resolução Gecex nº 322, de 4 de abril de 2022 | 2025-12-31 | I |  | 2022-05-01
8504.40.90 | 332 | Inversores para sistemas fotovoltaicos “string”, para rede monofásica com potência nominal de saída de 3.000W a 40 Graus Celsius, com potência máxima de saída de 3.300W a 40 Graus Celsius, e tensão nominal de saída de 220Vca. | Resolução Gecex nº 322, de 4 de abril de 2022 | 2025-12-31 | I |  | 2022-05-01
8504.40.90 | 333 | Inversores para sistemas fotovoltaicos “string”, para rede monofásica com potência nominal de saída de 5.000W a 40 Graus Celsius, com potência máxima de saída de 5.500W a 40 Graus Celsius, e tensão nominal de saída de 220Vca. | Resolução Gecex nº 322, de 4 de abril de 2022 | 2025-12-31 | I |  | 2022-05-01
8504.40.90 | 334 | Inversores para sistemas fotovoltaicos “string”, para rede monofásica com potência nominal de saída de 6.000W a 40 Graus Celsius, com potência máxima de saída de 6.600W a 40 Graus Celsius, e tensão nominal de saída de 220Vca. | Resolução Gecex nº 322, de 4 de abril de 2022 | 2025-12-31 | I |  | 2022-05-01
8504.40.90 | 335 | Inversores para sistemas fotovoltaicos, "on-grid" tipo “string” para rede trifásica, com potência nominal de saída de 25.000W a 40 Graus Celsius, com potência máxima de saída de 27.500VA a 40 Graus Celsius, e tensão nominal de saída de 380Vca. | Resolução Gecex nº 322, de 4 de abril de 2022 | 2025-12-31 | I |  | 2022-05-01
8504.40.90 | 336 | Inversores para sistemas fotovoltaicos, "on-grid" tipo “string” para rede trifásica, com potência nominal de saída de 33.000W a 40 Graus Celsius, com potência máxima de saída de 36.500VA a 40 Graus Celsius, e tensão nominal de saída de 380Vca. | Resolução Gecex nº 322, de 4 de abril de 2022 | 2025-12-31 | I |  | 2022-05-01
8504.40.90 | 337 | Inversores para sistemas fotovoltaicos, "on-grid" tipo “string” para rede trifásica, com potência nominal de saída de 50.000W a 40 Graus Celsius, com potência máxima de saída de 50.000VA a 40 Graus Celsius, e tensão nominal de saída de 380Vca. | Resolução Gecex nº 322, de 4 de abril de 2022 | 2025-12-31 | I |  | 2022-05-01
8504.40.90 | 338 | Inversores para sistemas fotovoltaicos, "on-grid" tipo “string” para rede trifásica, com potência nominal de saída de 75.000W a 40 Graus Celsius, com potência máxima de saída de 75.000VA a 40 Graus Celsius, e tensão nominal de saída de 380Vca. | Resolução Gecex nº 322, de 4 de abril de 2022 | 2025-12-31 | I |  | 2022-05-01
8504.40.90 | 339 | Inversores para sistemas fotovoltaicos, "on-grid" tipo “string” para rede trifásica, com potência nominal de saída de 100.000W a 40 Graus Celsius, com potência máxima de saída de 110.000VA a 40 Graus Celsius, e tensão nominal de saída de 380Vca. | Resolução Gecex nº 322, de 4 de abril de 2022 | 2025-12-31 | I |  | 2022-05-01
8504.40.90 | 340 | Inversores solares fotovoltaico para uso exclusivo com otimizadores, conexão de rede trifásica, com potência nominal de saída de 40KW a 40 Graus Celsius, com potência máxima de saída de 40KVA a 40 Graus Celsius e tensão nominal de saída de 480/277 Vca. | Resolução Gecex nº 322, de 4 de abril de 2022 | 2025-12-31 | I |  | 2022-05-01
8504.40.90 | 341 | Inversores para sistemas fotovoltaicos “string”, para rede trifásica, com potência nominal de saída de 21.000W a 40 Graus Celsius, com potência máxima de saída de 21.054W a 40 Graus Celsius, e tensão nominal de saída de 380Vca | Resolução Gecex nº 322, de 4 de abril de 2022 | 2025-12-31 | I |  | 2022-05-01
8504.40.90 | 342 | Inversores para sistemas fotovoltaicos “string”, para rede trifásica, com potência nominal de saída de 225.000W a 40 Graus Celsius, com potência máxima de saída de 235.000W a 40 Graus Celsius, e tensão nominal de saída de 800Vca. | Resolução Gecex nº 322, de 4 de abril de 2022 | 2025-12-31 | I |  | 2022-05-01
8504.40.90 | 343 | Inversores para sistemas fotovoltaicos “string”, para rede trifásica, com potência nominal de saída de 250.000W a 40 Graus Celsius, com potência máxima de saída de 235.000W a 40 Graus Celsius, e tensão nominal de saída de 800Vca. | Resolução Gecex nº 322, de 4 de abril de 2022 | 2025-12-31 | I |  | 2022-05-01
8504.40.90 | 345 | Inversores para sistemas fotovoltaicos “string”, para rede trifásica, com potência nominal de saída de 36.000W a 40 Graus Celsius, com potência máxima de saída de 36.000W a 40 Graus Celsius, e tensão nominal de saída de 220Vca. | Resolução Gecex nº 322, de 4 de abril de 2022 | 2025-12-31 | I |  | 2022-05-01
8504.40.90 | 346 | Inversores para sistemas fotovoltaicos “string”, para rede trifásica, com potência nominal de saída de 50.000W a 40 Graus Celsius, com potência máxima de saída de 50.000W a 40 Graus Celsius, e tensão nominal de saída de 220Vca. | Resolução Gecex nº 322, de 4 de abril de 2022 | 2025-12-31 | I |  | 2022-05-01
8504.40.90 | 347 | Inversores para sistemas fotovoltaicos “string”, para rede trifásica, com potência nominal de saída de 73.000W a 40 Graus Celsius, com potência máxima de saída de 73.000W a 40 Graus Celsius, e tensão nominal de saída de 220Vca. | Resolução Gecex nº 322, de 4 de abril de 2022 | 2025-12-31 | I |  | 2022-05-01
8504.40.90 | 348 | Inversores para sistemas fotovoltaicos “string”, para rede trifásica, com potência nominal de saída de 100.000W a 40 Graus Celsius, com potência máxima de saída de 110.000W a 40 Graus Celsius, e tensão nominal de saída de 380Vca. | Resolução Gecex nº 322, de 4 de abril de 2022 | 2025-12-31 | I |  | 2022-05-01
8504.40.90 | 349 | Inversores para sistemas fotovoltaicos “string”, para rede trifásica, com potência nominal de saída de 110.000W a 40 Graus Celsius, com potência máxima de saída de 121.000W a 40 Graus Celsius, e tensão nominal de saída de 380Vca. | Resolução Gecex nº 322, de 4 de abril de 2022 | 2025-12-31 | I |  | 2022-05-01
8504.40.90 | 350 | Inversores para sistemas fotovoltaicos “string”, para rede trifásica, com potência nominal de saída de 120.000W a 40 Graus Celsius, com potência máxima de saída de 132.000W a 40 Graus Celsius, e tensão nominal de saída de 380Vca. | Resolução Gecex nº 322, de 4 de abril de 2022 | 2025-12-31 | I |  | 2022-05-01
8504.40.90 | 351 | Inversores para sistemas fotovoltaicos “string”, para rede trifásica, com potência nominal de saída de 136.000W a 40 Graus Celsius, com potência máxima de saída de 150.000W a 40 Graus Celsius, e tensão nominal de saída de 500Vca. | Resolução Gecex nº 322, de 4 de abril de 2022 | 2025-12-31 | I |  | 2022-05-01
8504.40.90 | 352 | Inversores para sistemas fotovoltaicos para uso exclusivo com otimizadores, para redes trifásicas, com potência nominal de saída de 31,75kW a 40 Graus Celsius, com potência máxima de saída de 31,75kW a 40 Graus Celsius e tensão nominal de saída de 380/220Vca e 220/127Vca. | Resolução Gecex nº 322, de 4 de abril de 2022 | 2025-12-31 | I |  | 2022-05-01
8504.40.90 | 353 | Inversores para sistemas fotovoltaicos on-grid, microinversor, monofásico, com potência nominal de saída de 1800W a 40 Graus Celsius, com potência máxima de saída de 1800W a 40 Graus Celsius, para redes com tensão nominal de 220~240V. | Resolução Gecex nº 322, de 4 de abril de 2022 | 2025-12-31 | I |  | 2022-05-01
8504.40.90 | 354 | Inversores para sistemas fotovoltaicos on-grid, microinversor, monofásico, com potência nominal de saída de 2000W a 40 Graus Celsius, com potência máxima de saída de 2000W a 40 Graus Celsius, para redes com tensão nominal de 220~240V. | Resolução Gecex nº 322, de 4 de abril de 2022 | 2025-12-31 | I |  | 2022-05-01
8504.40.90 | 355 | Inversores para sistemas fotovoltaicos do tipo string, para rede trifásica, com potência nominal de saída de 125.000W a 40 Graus Celsius, com potência máxima de saída de 125.000W a 40 Graus Celsius e tensão nominal de saída de 600Vca. | Resolução Gecex nº 322, de 4 de abril de 2022 | 2025-12-31 | I |  | 2022-05-01
8504.40.90 | 356 | Inversores para sistemas fotovoltaicos do tipo string, para rede trifásica, com potência nominal de saída de 100.000 W a 40 Graus Celsius, com potência máxima de saída de 110.000W a 40 Graus Celsius e tensão nominal de saída de 380Vca. | Resolução Gecex nº 322, de 4 de abril de 2022 | 2025-12-31 | I |  | 2022-05-01
8504.40.90 | 358 | Inversores para sistemas fotovoltaicos string, para rede trifásica, com potência nominal de saída de 28.000W a 40 Graus Celsius, com potência máxima de saída de 30.800W a 40 Graus Celsius, e tensão nominal de saída de 380/400Vca. | Resolução Gecex nº 322, de 4 de abril de 2022 | 2025-12-31 | I |  | 2022-05-01
8504.40.90 | 359 | Inversores para sistemas fotovoltaicos string, para rede trifásica, com potência nominal de saída de 30.000W a 40 Graus Celsius, com potência máxima de saída de 33.000W a 40 Graus Celsius, e tensão nominal de saída de 380/400Vca. | Resolução Gecex nº 322, de 4 de abril de 2022 | 2025-12-31 | I |  | 2022-05-01
8504.40.90 | 360 | Inversores para sistemas fotovoltaicos string, para rede trifásica, com potência nominal de saída de 17.000W a 40 Graus Celsius, com potência máxima de saída de 18.700W a 40 Graus Celsius, e tensão nominal de saída de 380/400Vca. | Resolução Gecex nº 322, de 4 de abril de 2022 | 2025-12-31 | I |  | 2022-05-01
8504.40.90 | 362 | Inversores para sistemas fotovoltaicos string, para rede trifásica, com potência nominal de saída de 22.000W a 40 Graus Celsius, com potência máxima de saída de 24.200W a 40 Graus Celsius, e tensão nominal de saída de 380/400Vca. | Resolução Gecex nº 322, de 4 de abril de 2022 | 2025-12-31 | I |  | 2022-05-01
8504.40.90 | 363 | Inversores para sistemas fotovoltaicos off-grid (sem conexão com a rede elétrica), para sistemas monofásicos, com potência nominal de saída de 3000W a 40 Graus Celsius, com potência máxima de saída de 6000W a 40 Graus Celsius (5s), e tensão nominal de saída de 127Vca. | Resolução Gecex nº 322, de 4 de abril de 2022 | 2025-12-31 | I |  | 2022-05-01
8504.40.90 | 364 | Inversores para sistemas fotovoltaicos off-grid (sem conexão com a rede elétrica), para sistemas monofásicos, com potência nominal de saída de 1000W a 40 Graus Celsius, com potência máxima de saída de 2000W a 40 Graus Celsius (5s), e tensão nominal de saída de 127Vca. | Resolução Gecex nº 322, de 4 de abril de 2022 | 2025-12-31 | I |  | 2022-05-01
8504.40.90 | 365 | Conversores elétricos estáticos de corrente de 2 níveis, DC/AC, modulação bipolar e topologia H-bridge, de potência nominal de 100.000W, e potência máxima em corrente contínua de até 150.000W, tensão de entrada em corrente contínua máxima de 1.000Vdc, grau de proteção IP65, temperatura de operação de -25 até 60 graus Celsius, corrente máxima de saída 151A. | Resolução Gecex nº 322, de 4 de abril de 2022 | 2025-12-31 | I |  | 2022-05-01
8504.40.90 | 366 | Inversores para sistemas fotovoltaicos string, Ongrid, para rede monofásica, com potência nominal de saída de 700W a 40 graus Celsius, e tensão nominal de saída de 220V. | Resolução Gecex nº 322, de 4 de abril de 2022 | 2025-12-31 | I |  | 2022-05-01
8504.40.90 | 367 | Inversores para sistemas fotovoltaicos string, Ongrid, para rede monofásica, com potência nominal de saída de 1.000W a 40 graus Celsius, e tensão nominal de saída de 220V. | Resolução Gecex nº 322, de 4 de abril de 2022 | 2025-12-31 | I |  | 2022-05-01
8504.40.90 | 368 | Inversores para sistemas fotovoltaicos string, Ongrid, para rede monofásica, com potência nominal de saída de 1.500W a 40 graus Celsius, e tensão nominal de saída de 220V. | Resolução Gecex nº 322, de 4 de abril de 2022 | 2025-12-31 | I |  | 2022-05-01
8504.40.90 | 369 | Inversores para sistemas fotovoltaicos string, Ongrid, para rede monofásica, com potência nominal de saída de 2.000W a 40 graus Celsius, e tensão nominal de saída de 220V. | Resolução Gecex nº 322, de 4 de abril de 2022 | 2025-12-31 | I |  | 2022-05-01
8504.40.90 | 370 | Inversores para sistemas fotovoltaicos, string,Ongrid, para rede monofásica, com potência nominal de saída de 2.500W a 40 graus Celsius, e tensão nominal de saída de 220V. | Resolução Gecex nº 322, de 4 de abril de 2022 | 2025-12-31 | I |  | 2022-05-01
8504.40.90 | 371 | Inversores para sistemas fotovoltaicos string, Ongrid, para rede monofásica, com potência nominal de saída de 3.000W a 40 graus Celsius, e tensão nominal de saída de 220V. | Resolução Gecex nº 322, de 4 de abril de 2022 | 2025-12-31 | I |  | 2022-05-01
8504.40.90 | 373 | Inversores para sistemas fotovoltaicos string, Ongrid, para rede monofásica, com potência nominal de saída de 4.600W a 40 graus Celsius, e tensão nominal de saída de 220V. | Resolução Gecex nº 322, de 4 de abril de 2022 | 2025-12-31 | I |  | 2022-05-01
8504.40.90 | 374 | Inversores para sistemas fotovoltaicos string, Ongrid, para rede monofásica, com potência nominal de saída de 5.000W a 40 graus Celsius, e tensão nominal de saída de 220V. | Resolução Gecex nº 322, de 4 de abril de 2022 | 2025-12-31 | I |  | 2022-05-01
8504.40.90 | 375 | Inversores para sistemas fotovoltaicos string, Ongrid, para rede monofásica, com potência nominal de saída de 5.300W a 40 graus Celsius, e tensão nominal de saída de 220V. | Resolução Gecex nº 322, de 4 de abril de 2022 | 2025-12-31 | I |  | 2022-05-01
8504.40.90 | 376 | Inversores para sistemas fotovoltaicos string, Ongrid, para rede monofásica, com potência nominal de saída de 6.000W a 40 graus Celsius, e tensão nominal de saída de 220V. | Resolução Gecex nº 322, de 4 de abril de 2022 | 2025-12-31 | I |  | 2022-05-01
8504.40.90 | 377 | Inversores para sistemas fotovoltaicos, string, Ongrid, para rede monofásica, com potência nominal de saída de 7.000W a 40 graus Celsius, e tensão nominal de saída de 220V. | Resolução Gecex nº 322, de 4 de abril de 2022 | 2025-12-31 | I |  | 2022-05-01
8504.40.90 | 378 | Inversores para sistemas fotovoltaicos string, Ongrid, para rede monofásica, com potência nominal de saída de 8.000W a 40 graus Celsius, e tensão nominal de saída de 220V. | Resolução Gecex nº 322, de 4 de abril de 2022 | 2025-12-31 | I |  | 2022-05-01
8504.40.90 | 379 | Inversores para sistemas fotovoltaicos string, Ongrid, para rede monofásica, com potência nominal de saída de 9.000W a 40 graus Celsius, e tensão nominal de saída de 220V. | Resolução Gecex nº 322, de 4 de abril de 2022 | 2025-12-31 | I |  | 2022-05-01
8504.40.90 | 380 | Inversores para sistemas fotovoltaicos string, on grid, para rede monofásica, com potência nominal de saída de 10.000W a 40 graus Celsius, e tensão nominal de saída de 220V. | Resolução Gecex nº 322, de 4 de abril de 2022 | 2025-12-31 | I |  | 2022-05-01
8504.40.90 | 384 | Inversores para sistemas fotovoltaicos Ongrid, para rede trifásica, com potência nominal de saída de 3.000W a 40 graus Celsius, e tensão nominal de saída de 380/220V. | Resolução Gecex nº 322, de 4 de abril de 2022 | 2025-12-31 | I |  | 2022-05-01
8504.40.90 | 385 | Inversores para sistemas fotovoltaicos Ongrid, para rede trifásica, com potência nominal de saída de 4.000W a 40 graus Celsius, e tensão nominal de saída de 380/220V. | Resolução Gecex nº 322, de 4 de abril de 2022 | 2025-12-31 | I |  | 2022-05-01
8504.40.90 | 386 | Inversores para sistemas fotovoltaicos Ongrid, para rede trifásica, com potência nominal de saída de 5000W a 40 graus Celsius, e tensão nominal de saída de 380/220V. | Resolução Gecex nº 322, de 4 de abril de 2022 | 2025-12-31 | I |  | 2022-05-01
8504.40.90 | 387 | Inversores para sistemas fotovoltaicos Ongrid, para rede trifásica, com potência nominal de saída de 6.000W a 40 graus Celsius, e tensão nominal de saída de 380/220V. | Resolução Gecex nº 322, de 4 de abril de 2022 | 2025-12-31 | I |  | 2022-05-01
8504.40.90 | 388 | Inversores para sistemas fotovoltaicos Ongrid, para rede trifásica, com potência nominal de saída de 8.000W a 40 graus Celsius, e tensão nominal de saída de 380/220V. | Resolução Gecex nº 322, de 4 de abril de 2022 | 2025-12-31 | I |  | 2022-05-01
8504.40.90 | 389 | Inversores para sistemas fotovoltaicos Ongrid, para rede trifásica, com potência nominal de saída de 10.000W a 40 graus Celsius, e tensão nominal de saída de 380/220V. | Resolução Gecex nº 322, de 4 de abril de 2022 | 2025-12-31 | I |  | 2022-05-01
8504.40.90 | 390 | Inversores para sistemas fotovoltaicos Ongrid, para rede trifásica, com potência nominal de saída de 12.000W a 40 graus Celsius, e tensão nominal de saída de 380/220V. | Resolução Gecex nº 322, de 4 de abril de 2022 | 2025-12-31 | I |  | 2022-05-01
8504.40.90 | 391 | Inversores para sistemas fotovoltaicos Ongrid, para rede trifásica, com potência nominal de saída de 15000W a 40 graus Celsius, e tensão nominal de saída de 380/220V. | Resolução Gecex nº 322, de 4 de abril de 2022 | 2025-12-31 | I |  | 2022-05-01
8504.40.90 | 392 | Inversores para sistemas fotovoltaicos Ongrid, para rede trifásica, com potência nominal de saída de 17.000W a 40 graus Celsius, e tensão nominal de saída de 380/220V. | Resolução Gecex nº 322, de 4 de abril de 2022 | 2025-12-31 | I |  | 2022-05-01
8504.40.90 | 393 | Inversores para sistemas fotovoltaicos Ongrid, para rede trifásica, com potência nominal de saída de 20.000W a 40 graus Celsius, e tensão nominal de saída de 380/220V. | Resolução Gecex nº 322, de 4 de abril de 2022 | 2025-12-31 | I |  | 2022-05-01
8504.40.90 | 394 | Inversores para sistemas fotovoltaicos Ongrid, para rede trifásica, com potência nominal de saída de 25.000W a 40 graus Celsius, e tensão nominal de saída de 380/220V. | Resolução Gecex nº 322, de 4 de abril de 2022 | 2025-12-31 | I |  | 2022-05-01
8504.40.90 | 395 | Inversores para sistemas fotovoltaicos “string”, para rede trifásica, com potência nominal de saída de 60.000W a 40 graus Celsius, com potência máxima de saída de 62.000W a 40 graus Celsius, e tensão nominal de saída de 380VCA. | Resolução Gecex nº 322, de 4 de abril de 2022 | 2025-12-31 | I |  | 2022-05-01
8504.40.90 | 396 | Inversores para sistemas fotovoltaicos “string”, para rede trifásica, com potência nominal de saída de 100.000W a 40 graus Celsius, com potência máxima de saída de 105.000W a 40 graus Celsius, e tensão nominal de saída de 800VCA. | Resolução Gecex nº 322, de 4 de abril de 2022 | 2025-12-31 | I |  | 2022-05-01
8504.40.90 | 397 | Inversores para sistemas fotovoltaicos “string”, para rede trifásica, com potência nominal de saída de 105.000W a 40 graus Celsius, com potência máxima de saída de 110.000W a 40 graus Celsius, e tensão nominal de saída de 800Vca. | Resolução Gecex nº 322, de 4 de abril de 2022 | 2025-12-31 | I |  | 2022-05-01
8504.40.90 | 398 | Inversores para sistemas fotovoltaicos “string”, para rede trifásica, com potência nominal de saída de 100.000W a 40 graus Celsius, com potência máxima de saída de 100.000W a 40 graus Celsius, e tensão nominal de saída de 380Vca. | Resolução Gecex nº 322, de 4 de abril de 2022 | 2025-12-31 | I |  | 2022-05-01
8504.40.90 | 399 | Inversores para sistemas fotovoltaicos “string”, para rede trifásica, com potência nominal de saída de 20.4000W a 40 graus Celsius, com potência máxima de saída de 204.000W a 40 graus Celsius, e tensão nominal de saída de 800Vca. | Resolução Gecex nº 322, de 4 de abril de 2022 | 2025-12-31 | I |  | 2022-05-01
8504.40.90 | 400 | Inversores para sistemas fotovoltaicos, para uso exclusivo com otimizadores de potência, para rede trifásica, com potência nominal de saída de 75kW a 40 graus Celsius, com potência máxima de saída de 75kVA a 40 graus Celsius, com tensão nominal de saída de 380/220 e 220/127vca. | Resolução Gecex nº 322, de 4 de abril de 2022 | 2025-12-31 | I |  | 2022-05-01
8504.40.90 | 401 | Inversores para sistemas fotovoltaicos, para uso exclusivo com otimizadores de potência, para rede trifásica, com potência nominal de saída de 95,3kW a 40 graus Celsius, com potência máxima de saída de 95,3kVA a 40 graus Celsius, com tensão nominal de saída de 380/220Vca. | Resolução Gecex nº 322, de 4 de abril de 2022 | 2025-12-31 | I |  | 2022-05-01
8504.40.90 | 402 | Inversores para sistemas fotovoltaicos, para uso exclusivo com otimizadores de potência, para rede trifásica, com potência nominal de saída de 120kW a 40 graus Celsius, com potência máxima de saída de 120kVA a 40 graus Celsius, com tensão nominal de saída de 480/277Vca. | Resolução Gecex nº 322, de 4 de abril de 2022 | 2025-12-31 | I |  | 2022-05-01
8504.40.90 | 403 | Microinversores para sistemas fotovoltaicos “on grid”, para rede monofásica, com potência nominal de saída de 290W a 40 graus Celsius, com potência máxima de saída de 295W a 40 graus Celsius e tensão nominal de saída de 220Vca. | Resolução Gecex nº 322, de 4 de abril de 2022 | 2025-12-31 | I |  | 2022-05-01
8504.40.90 | 404 | Microinversores para sistemas fotovoltaicos “on grid”, para rede monofásica, com potência nominal de saída de 330W a 40 graus Celsius, com potência máxima de saída de 335W a 40 graus Celsius e tensão nominal de saída de 220Vca. | Resolução Gecex nº 322, de 4 de abril de 2022 | 2025-12-31 | I |  | 2022-05-01
8504.40.90 | 405 | Inversores para sistemas fotovoltaicos “string”, para rede trifásica, com potência nominal de saída de 175.000W a 40 graus Celsius, com potência máxima de saída de 180.000W a 40 graus Celsius, e tensão nominal de saída de 800Vca. | Resolução Gecex nº 322, de 4 de abril de 2022 | 2025-12-31 | I |  | 2022-05-01
8504.40.90 | 406 | Inversores para sistemas fotovoltaicos ON-GRID tipo “string”, para rede monofásica, com potência nominal de saída de 3.000W a 40 graus Celsius, com potência máxima de saída de 3.300W a 40 graus Celsius e tensão nominal de saída de 230Vca. | Resolução Gecex nº 322, de 4 de abril de 2022 | 2025-12-31 | I |  | 2022-05-01
8504.40.90 | 407 | Inversores para sistemas fotovoltaicos “on-grid” tipo “string”, para rede trifásica, com potência nominal de saída de 20.000W a 40 graus Celsius, potência máxima de saída de 22.000W a 40 graus Celsius e tensão nominal de saída de 440Vca. | Resolução Gecex nº 322, de 4 de abril de 2022 | 2025-12-31 | I |  | 2022-05-01
8504.40.90 | 408 | Inversores para sistemas fotovoltaicos ON-GRID tipo “string”, para rede trifásica, com potência nominal de saída de 60.000W a 40 graus Celsius, potência máxima de saída de 66.000W a 40/C e tensão nominal de saída de 440Vca. | Resolução Gecex nº 322, de 4 de abril de 2022 | 2025-12-31 | I |  | 2022-05-01
8504.40.90 | 409 | Inversores para sistemas fotovoltaicos on-grid tipo string, para rede monofásica, com potência nominal de saída de 5.000W a 40 graus Celsius, potência máxima de saída de 5.500W a 40 graus Celsius e tensão nominal de saída de 230Vca. | Resolução Gecex nº 322, de 4 de abril de 2022 | 2025-12-31 | I |  | 2022-05-01
8504.40.90 | 410 | Inversores para sistemas fotovoltaicos “on-grid” do tipo string, para redes monofásicas, com potência nominal de saída de 3.000W a 40 graus Celsius, com potência máxima de saída de 3.000W a 40 graus Celsius e tensão nominal de saída de 220/230/240 Vca. | Resolução Gecex nº 322, de 4 de abril de 2022 | 2025-12-31 | I |  | 2022-05-01
8504.40.90 | 411 | Inversores para sistemas fotovoltaicos “on-grid” do tipo string, para redes monofásicas, com potência nominal de saída de 4.000W a 40 graus Celsius, com potência máxima de saída de 4.000W a 40 graus Celsius nominal de saída de 220/230/240 Vca. | Resolução Gecex nº 322, de 4 de abril de 2022 | 2025-12-31 | I |  | 2022-05-01
8504.40.90 | 412 | Inversores para sistemas fotovoltaicos “on-grid” do tipo string, para redes monofásicas, com potência nominal de saída de 5.000W a 40 graus Celsius, com potência máxima de saída de 5.000W a 40 graus Celsius e tensão nominal de saída de 220/230/240 Vca. | Resolução Gecex nº 322, de 4 de abril de 2022 | 2025-12-31 | I |  | 2022-05-01
8504.40.90 | 413 | versores para sistemas fotovoltaicos “on-grid” do tipo string, para redes monofásicas, com potência nominal de saída de 6.000W a 40 graus Celsius, com potência máxima de saída de 6.000W a 40 graus Celsius e tensão nominal de saída de 220/230/240 Vca. | Resolução Gecex nº 322, de 4 de abril de 2022 | 2025-12-31 | I |  | 2022-05-01
8504.40.90 | 415 | Inversores para sistemas fotovoltaicos “on-grid” do tipo string, para redes monofásicas, com potência nominal de saída de 8.300W a 40 graus Celsius, com potência máxima de saída de 8.300W a 40 graus Celsius e tensão nominal de saída de 220/230/240Vca. | Resolução Gecex nº 322, de 4 de abril de 2022 | 2025-12-31 | I |  | 2022-05-01
8504.40.90 | 416 | Inversores para sistemas fotovoltaicos string, para rede monofásica, com potência nominal de saída de 6.000W a 40 graus Celsius, com potência máxima de saída de 5.280W (6.600VA) a 40 graus Celsius, e tensão nominal de saída de 220, 230, 240Vca. | Resolução Gecex nº 322, de 4 de abril de 2022 | 2025-12-31 | I |  | 2022-05-01
8504.40.90 | 417 | Inversores para sistemas fotovoltaicos, tipo string, para rede monofásica, com potência nominal de saída de 5.000W a 40 graus célsius, com potência máxima de saída de 5.500W a 40 graus célsius, e tensão nominal de saída 220, 230 e/ou 240Vca. | Resolução Gecex nº 322, de 4 de abril de 2022 | 2025-12-31 | I |  | 2022-05-01
8504.40.90 | 418 | Inversores para sistemas fotovoltaicos, tipo string, para rede monofásica, com potência nominal de saída de 5.000W a 40 graus célsius, com potência máxima de saída de 5.000W a 40 graus célsius, e tensão nominal de saída 220, 230 e/ou 240Vca. | Resolução Gecex nº 322, de 4 de abril de 2022 | 2025-12-31 | I |  | 2022-05-01
8504.40.90 | 419 | Inversores para sistemas fotovoltaicos, tipo string, para rede trifásica, com potência nominal de saída de 5.000W a 40 graus célsius, com potência máxima de saída de 5.500W a 40 graus célsius, e tensão nominal de saída 220/380Vca e/ou 230/400Vca. | Resolução Gecex nº 322, de 4 de abril de 2022 | 2025-12-31 | I |  | 2022-05-01
8504.40.90 | 420 | Inversores para sistemas fotovoltaicos ON-GRID tipo “string”, para rede monofásica, com potência nominal de saída de 8.000W a 40 graus célsius, com potência máxima de saída de 8.800W a 40 graus célsius e tensão nominal de saída de 230VCA. | Resolução Gecex nº 322, de 4 de abril de 2022 | 2025-12-31 | I |  | 2022-05-01
8504.40.90 | 421 | Inversores para sistemas fotovoltaicos “on grid string”, para rede monofásica, com potência nominal de saída de 2.000W a 40 graus célsius, com potência máxima de saída de 2.000W a 40 graus célsius e tensão nominal de saída de 220VCA. | Resolução Gecex nº 322, de 4 de abril de 2022 | 2025-12-31 | I |  | 2022-05-01
8504.40.90 | 422 | Inversores para sistemas fotovoltaicos “on grid string”, para rede monofásica, com potência nominal de saída de 3.000W a 40 graus célsius, com potência máxima de saída de 3.000W a 40 graus célsius e tensão nominal de saída de 220VCA. | Resolução Gecex nº 322, de 4 de abril de 2022 | 2025-12-31 | I |  | 2022-05-01
8504.40.90 | 423 | Inversores para sistemas fotovoltaicos “on grid string”, para rede monofásica, com potência nominal de saída de 4.000W a 40 graus célsius, com potência máxima de saída de 4.000W a 40 graus célsius e tensão nominal de saída de 220VCA. | Resolução Gecex nº 322, de 4 de abril de 2022 | 2025-12-31 | I |  | 2022-05-01
8504.40.90 | 424 | Inversores para sistemas fotovoltaicos “on grid string”, para rede monofásica, com potência nominal de saída de 5.000W a 40 graus célsius, com potência máxima de saída de 5.000W a 40 graus célsius e tensão nominal de saída de 220VCA. | Resolução Gecex nº 322, de 4 de abril de 2022 | 2025-12-31 | I |  | 2022-05-01
8504.40.90 | 425 | Inversores para sistemas fotovoltaicos “on grid string”, para rede monofásica, com potência nominal de saída de 6.000W a 40 graus célsius, com potência máxima de saída de 6.000W a 40 graus célsius e tensão nominal de saída de 220VCA. | Resolução Gecex nº 322, de 4 de abril de 2022 | 2025-12-31 | I |  | 2022-05-01
8504.40.90 | 426 | Inversores para sistemas fotovoltaicos “on grid” string, para rede monofásica, com potência nominal de saída de 8.000W a 40 graus célsius, com potência máxima de saída de 8.000W a 40 graus célsius e tensão nominal de saída de 220VCA. | Resolução Gecex nº 322, de 4 de abril de 2022 | 2025-12-31 | I |  | 2022-05-01
8504.40.90 | 427 | Inversores para sistemas fotovoltaicos “on grid string”, para rede monofásica, com potência nominal de saída de 9.000W a 40 graus célsius, com potência máxima de saída de 9.000W a 40 graus célsius e tensão nominal de saída de 220VCA. | Resolução Gecex nº 322, de 4 de abril de 2022 | 2025-12-31 | I |  | 2022-05-01
8504.40.90 | 428 | Inversores para sistemas fotovoltaicos “on grid string”, para rede monofásica, com potência nominal de saída de 10.000W a 40 graus célsius, com potência máxima de saída de 10.000W a 40 graus célsius e tensão nominal de saída de 220VCA. | Resolução Gecex nº 322, de 4 de abril de 2022 | 2025-12-31 | I |  | 2022-05-01
8504.40.90 | 429 | Inversores para sistemas fotovoltaicos “on grid string”, para rede trifásica, com potência nominal de saída de 12.000W a 40 graus célsius, com potência máxima de saída de 13.200W a 40 graus célsius e tensão nominal de saída de 380VCA. | Resolução Gecex nº 322, de 4 de abril de 2022 | 2025-12-31 | I |  | 2022-05-01
8504.40.90 | 430 | Inversores para sistemas fotovoltaicos “on grid string”, para rede trifásica, com potência nominal de saída de 15.000W a 40 graus célsius, com potência máxima de saída de 16.500W a 40 graus célsius e tensão nominal de saída de 380VCA. | Resolução Gecex nº 322, de 4 de abril de 2022 | 2025-12-31 | I |  | 2022-05-01
8504.40.90 | 431 | Inversores para sistemas fotovoltaicos “on grid string”, para rede trifásica, com potência nominal de saída de 17.000W a 40 graus célsius, com potência máxima de saída de 18.700W a 40 graus célsius e tensão nominal de saída de 380VCA. | Resolução Gecex nº 322, de 4 de abril de 2022 | 2025-12-31 | I |  | 2022-05-01
8504.40.90 | 432 | Inversores para sistemas fotovoltaicos “on grid string”, para rede trifásica, com potência nominal de saída de 20.000 W a 40 graus célsius, com potência máxima de saída de 22.000W a 40 graus célsius e tensão nominal de saída de 380VCA. | Resolução Gecex nº 322, de 4 de abril de 2022 | 2025-12-31 | I |  | 2022-05-01
8504.40.90 | 433 | Inversores para sistemas fotovoltaicos tipo "off-grid", para rede monofásica, com potência nominal de saída de 1.000W a 40 graus célsius, com potência máxima de saída de 1.000W a 40 graus célsius e tensão nominal de saída de 110VCA. | Resolução Gecex nº 322, de 4 de abril de 2022 | 2025-12-31 | I |  | 2022-05-01
8504.40.90 | 434 | Inversores para sistemas fotovoltaicos tipo "off-grid", para rede monofásica, com potência nominal de saída de 2.500W a 40 graus célsius, com potência máxima de saída de 2.500W a 40 graus célsius e tensão nominal de saída de 110VCA. | Resolução Gecex nº 322, de 4 de abril de 2022 | 2025-12-31 | I |  | 2022-05-01
8504.40.90 | 435 | Inversores para sistemas fotovoltaicos “string”, para rede trifásica, com potência nominal de saída de 45.000W a 40 graus célsius, com potência máxima de saída de 49.500W a 40 graus célsius, e tensão nominal de saída de 380VCA. | Resolução Gecex nº 322, de 4 de abril de 2022 | 2025-12-31 | I |  | 2022-05-01
8504.40.90 | 436 | Inversores para sistemas fotovoltaicos “string”, para rede trifásica, com potência nominal de saída de 50.000W a 40 graus célsius, com potência máxima de saída de 55.000W a 40 graus célsius, e tensão nominal de saída de 380VCA. | Resolução Gecex nº 322, de 4 de abril de 2022 | 2025-12-31 | I |  | 2022-05-01
8504.40.90 | 437 | Inversores para sistemas fotovoltaicos “string”, para rede trifásica, com potência nominal de saída de 60.000W a 40 graus célsius, com potência máxima de saída de 66.000W a 40 graus célsius, e tensão nominal de saída de 380VCA. | Resolução Gecex nº 322, de 4 de abril de 2022 | 2025-12-31 | I |  | 2022-05-01
8504.40.90 | 438 | Inversores para sistemas fotovoltaicos “string”, para rede monofásica, com potência nominal de saída de 7.600W a 40 graus célsius, com potência máxima de saída de 8.360W a 40 graus célsius, e tensão nominal de saída de 220VCA. | Resolução Gecex nº 322, de 4 de abril de 2022 | 2025-12-31 | I |  | 2022-05-01
8504.40.90 | 439 | Inversores para sistemas fotovoltaicos “string”, para rede monofásica, com potência nominal de saída de 8.000W a 40 graus célsius, com potência máxima de saída de 8.800W a 40 graus célsius, e tensão nominal de saída de 220VCA. | Resolução Gecex nº 322, de 4 de abril de 2022 | 2025-12-31 | I |  | 2022-05-01
8504.40.90 | 440 | Inversores para sistemas fotovoltaicos “string”, para rede trifásica, com potência nominal de saída de 10.000W a 40 graus célsius, com potência máxima de saída de 11.000W a 40 graus célsius, e tensão nominal de saída de 380VCA. | Resolução Gecex nº 322, de 4 de abril de 2022 | 2025-12-31 | I |  | 2022-05-01
8504.40.90 | 441 | Inversores para sistemas fotovoltaicos “string”, para rede trifásica, com potência nominal de saída de 6.000W a 40 graus célsius, com potência máxima de saída de 6.600W a 40 graus célsius, e tensão nominal de saída de 400VCA. | Resolução Gecex nº 322, de 4 de abril de 2022 | 2025-12-31 | I |  | 2022-05-01
8504.40.90 | 442 | Inversores para sistemas fotovoltaicos "on-grid", tipo "string", para rede monofásica, com potência nominal de saída de 4.000W a 40 graus célsius, potência máxima de saída de 4.400VA a 40 graus célsius e tensão nominal de saída de 220/230VCA. | Resolução Gecex nº 322, de 4 de abril de 2022 | 2025-12-31 | I |  | 2022-05-01
8504.40.90 | 443 | Inversores para sistemas fotovoltaicos "on-grid", tipo "string", para rede monofásica, com potência nominal de saída de 5.000W a 40 graus célsius, potência máxima de saída de 5.000VA a 40 graus célsius e tensão nominal de saída de 220/230VCA. | Resolução Gecex nº 322, de 4 de abril de 2022 | 2025-12-31 | I |  | 2022-05-01
8504.40.90 | 444 | Inversores para sistemas fotovoltaicos "on-grid", tipo "string", para rede trifásica, com potência nominal de saída de 15.000W a 40 graus célsius, potência máxima de saída de 16.500VA a 40 graus célsius e tensão nominal de saída de 220/380VCA. | Resolução Gecex nº 322, de 4 de abril de 2022 | 2025-12-31 | I |  | 2022-05-01
8504.40.90 | 445 | Inversores para sistemas fotovoltaicos "on-grid", tipo "string", para rede trifásica, com potência nominal de saída de 20.000W a 40 graus célsius, potência máxima de saída de 22.000VA a 40 graus célsius e tensão nominal de saída de 220VCA. | Resolução Gecex nº 322, de 4 de abril de 2022 | 2025-12-31 | I |  | 2022-05-01
8504.40.90 | 446 | Inversores para sistemas fotovoltaicos “string”, para rede trifásica, com potência nominal de saída de 10.500W a 40 graus célsius, com potência máxima de saída de 11.500W a 40 graus célsius, e tensão nominal de saída de 220VCA. | Resolução Gecex nº 322, de 4 de abril de 2022 | 2025-12-31 | I |  | 2022-05-01
8504.40.90 | 447 | Inversores para sistemas fotovoltaicos “string”, para rede trifásica, com potência nominal de saída de 12.000W a 40 graus célsius, com potência máxima de saída de 13.500W a 40 graus célsius, e tensão nominal de saída de 220VCA. | Resolução Gecex nº 322, de 4 de abril de 2022 | 2025-12-31 | I |  | 2022-05-01
8504.40.90 | 448 | Inversores para sistemas fotovoltaicos, tipo string, para rede monofásica, com potência nominal de saída de 1.600W a 40 graus célsius, com potência máxima de saída de 1.600W a 40 graus célsius, e tensão nominal de saída 220, 230 e/ou 240Vca. | Resolução Gecex nº 322, de 4 de abril de 2022 | 2025-12-31 | I |  | 2022-05-01
8504.40.90 | 449 | Inversores para sistemas fotovoltaicos, tipo string, para rede monofásica, com potência nominal de saída de 3.000W a 40 graus célsius, com potência máxima de saída de 3.000W a 40 graus célsius, e tensão nominal de saída 220, 230 e/ou 240Vca. | Resolução Gecex nº 322, de 4 de abril de 2022 | 2025-12-31 | I |  | 2022-05-01
8504.40.90 | 450 | Inversores para sistemas fotovoltaicos, tipo string, para rede monofásica, com potência nominal de saída de 3.000W a 40 graus célsius, com potência máxima de saída de 3.300W a 40 graus célsius, e tensão nominal de saída 220, 230 e/ou 240Vca. | Resolução Gecex nº 322, de 4 de abril de 2022 | 2025-12-31 | I |  | 2022-05-01
8504.40.90 | 451 | Inversores para sistemas fotovoltaicos, tipo string, para rede monofásica, com potência nominal de saída de 4.000W a 40 graus célsius, com potência máxima de saída de 4.400W a 40 graus célsius, e tensão nominal de saída 220, 230 e/ou 240Vca. | Resolução Gecex nº 322, de 4 de abril de 2022 | 2025-12-31 | I |  | 2022-05-01
8504.40.90 | 452 | Inversores para sistemas fotovoltaicos, tipo string, para rede monofásica, com potência nominal de saída de 4.000W a 40 graus célsius, com potência máxima de saída de 4.000W a 40 graus célsius, e tensão nominal de saída 220, 230 e/ou 240Vca. | Resolução Gecex nº 322, de 4 de abril de 2022 | 2025-12-31 | I |  | 2022-05-01
8504.40.90 | 453 | Inversores para sistemas fotovoltaicos, tipo string, para rede monofásica, com potência nominal de saída de 3.300W a 40 graus célsius, com potência máxima de saída de 3.300W a 40 graus célsius, e tensão nominal de saída 220, 230 e/ou 240Vca. | Resolução Gecex nº 322, de 4 de abril de 2022 | 2025-12-31 | I |  | 2022-05-01
8504.40.90 | 454 | Inversores para sistemas fotovoltaicos, tipo string, para rede trifásica, com potência nominal de saída de 3.000W a 40 graus célsius, com potência máxima de saída de 3.300W a 40 graus célsius, e tensão nominal de saída 220/380Vca e/ou 230/400Vca. | Resolução Gecex nº 322, de 4 de abril de 2022 | 2025-12-31 | I |  | 2022-05-01
8504.40.90 | 455 | Inversores para sistemas fotovoltaicos, tipo string, para rede trifásica, com potência nominal de saída de 4.000W a 40 graus célsius, com potência máxima de saída de 4.400W a 40 graus célsius, e tensão nominal de saída 220/380Vca e/ou 230/400Vca. | Resolução Gecex nº 322, de 4 de abril de 2022 | 2025-12-31 | I |  | 2022-05-01
8504.40.90 | 456 | Inversores para sistemas fotovoltaicos, tipo string, para rede monofásica, com potência nominal de saída de 6.000W a 40 graus célsius, com potência máxima de saída de 6.000W a 40 graus célsius, e tensão nominal de saída 220, 230 e/ou 240Vca. | Resolução Gecex nº 322, de 4 de abril de 2022 | 2025-12-31 | I |  | 2022-05-01
8504.40.90 | 457 | Inversores para sistemas fotovoltaicos, tipo string, para rede trifásica, com potência nominal de saída de 6.000W a 40 graus célsius, com potência máxima de saída de 6.600W a 40 graus célsius, e tensão nominal de saída 220/380Vca e/ou 230/400Vca. | Resolução Gecex nº 322, de 4 de abril de 2022 | 2025-12-31 | I |  | 2022-05-01
8504.40.90 | 458 | Inversores para sistemas fotovoltaicos, tipo string, para rede monofásica, com potência nominal de saída de 7.500W a 40 graus célsius, com potência máxima de saída de 7.500W a 40 graus célsius, e tensão nominal de saída 220, 230 e/ou 240Vca. | Resolução Gecex nº 322, de 4 de abril de 2022 | 2025-12-31 | I |  | 2022-05-01
8504.40.90 | 459 | Inversores para sistemas fotovoltaicos, tipo string, para rede monofásica, com potência nominal de saída de 8.000W a 40 graus célsius, com potência máxima de saída de 8.800W a 40 graus célsius, e tensão nominal de saída 220, 230 e/ou 240Vca. | Resolução Gecex nº 322, de 4 de abril de 2022 | 2025-12-31 | I |  | 2022-05-01
8504.40.90 | 460 | Inversores para sistemas fotovoltaicos, tipo string, para rede trifásica, com potência nominal de saída de 8.000W a 40 graus célsius, com potência máxima de saída de 8.800W a 40 graus célsius, e tensão nominal de saída 220/380Vca e/ou 230/400Vca. | Resolução Gecex nº 322, de 4 de abril de 2022 | 2025-12-31 | I |  | 2022-05-01
8504.40.90 | 461 | Inversores para sistemas fotovoltaicos, tipo string, para rede monofásica, com potência nominal de saída de 9.000W a 40 graus célsius, com potência máxima de saída de 9.900W a 40 graus célsius, e tensão nominal de saída 220, 230 e/ou 240Vca. | Resolução Gecex nº 322, de 4 de abril de 2022 | 2025-12-31 | I |  | 2022-05-01
8504.40.90 | 462 | Inversores para sistemas fotovoltaicos, tipo string, para rede monofásica, com potência nominal de saída de 10.500W a 40 graus célsius, com potência máxima de saída de 10.500W a 40 graus célsius, e tensão nominal de saída 220, 230 e/ou 240Vca. | Resolução Gecex nº 322, de 4 de abril de 2022 | 2025-12-31 | I |  | 2022-05-01
8504.40.90 | 463 | Inversores para sistemas fotovoltaicos, tipo string, para rede monofásica, com potência nominal de saída de 7.000W a 40 graus célsius, com potência máxima de saída de 7.700W a 40 graus célsius, e tensão nominal de saída 220, 230 e/ou 240Vca. | Resolução Gecex nº 322, de 4 de abril de 2022 | 2025-12-31 | I |  | 2022-05-01
8504.40.90 | 464 | Inversores para sistemas fotovoltaicos, tipo string, para rede monofásica, com potência nominal de saída de 7.700W a 40 graus célsius, com potência máxima de saída de 7.700W a 40 graus célsius, e tensão nominal de saída 220, 230 e/ou 240Vca. | Resolução Gecex nº 322, de 4 de abril de 2022 | 2025-12-31 | I |  | 2022-05-01
8504.40.90 | 465 | Inversores para sistemas fotovoltaicos, tipo string, para rede trifásica, com potência nominal de saída de 12.000W a 40 graus célsius, com potência máxima de saída de 13.200W a 40 graus célsius, e tensão nominal de saída 220/380Vca, 230/400Vca e/ou 240/415Vac. | Resolução Gecex nº 322, de 4 de abril de 2022 | 2025-12-31 | I |  | 2022-05-01
8504.40.90 | 466 | Inversores para sistemas fotovoltaicos, tipo string, para rede trifásica, com potência nominal de saída de 15.000W a 40 graus célsius, com potência máxima de saída de 16.500W a 40 graus célsius, e tensão nominal de saída 220/380Vca e/ou 230/400Vca. | Resolução Gecex nº 322, de 4 de abril de 2022 | 2025-12-31 | I |  | 2022-05-01
8504.40.90 | 467 | Inversores para sistemas fotovoltaicos, tipo string, para rede trifásica, com potência nominal de saída de 15.000W a 40 graus célsius, com potência máxima de saída de 16.500W a 40 graus célsius, e tensão nominal de saída 220/380Vca, 230/400Vca e/ou 240/415Vac. | Resolução Gecex nº 322, de 4 de abril de 2022 | 2025-12-31 | I |  | 2022-05-01
8504.40.90 | 468 | Inversores para sistemas fotovoltaicos, tipo string, para rede trifásica, com potência nominal de saída de 12.000W a 40 graus célsius, com potência máxima de saída de 13.200W a 40 graus célsius, e tensão nominal de saída 220/380Vca e/ou 230/400Vca. | Resolução Gecex nº 322, de 4 de abril de 2022 | 2025-12-31 | I |  | 2022-05-01
8504.40.90 | 469 | Inversores para sistemas fotovoltaicos, tipo string, para rede trifásica, com potência nominal de saída de 50.000W a 40 graus célsius, com potência máxima de saída de 50.000W a 40 graus célsius, e tensão nominal de saída 220/380Vca, 230/400Vca e/ou 240/415Vac. | Resolução Gecex nº 322, de 4 de abril de 2022 | 2025-12-31 | I |  | 2022-05-01
8504.40.90 | 470 | Inversores para sistemas fotovoltaicos, tipo string, para rede trifásica, com potência nominal de saída de 60.000W a 40 graus célsius, com potência máxima de saída de 60.000W a 40 graus célsius, e tensão nominal de saída 220/380Vca, 230/400Vca e/ou 240/415Vac. | Resolução Gecex nº 322, de 4 de abril de 2022 | 2025-12-31 | I |  | 2022-05-01
8504.40.90 | 471 | Inversores para sistemas fotovoltaicos, tipo string, para rede trifásica, com potência nominal de saída de 70.000W a 40 graus célsius, com potência máxima de saída de 75.000W a 40 graus célsius, e tensão nominal de saída de 277/480Vac. | Resolução Gecex nº 322, de 4 de abril de 2022 | 2025-12-31 | I |  | 2022-05-01
8504.40.90 | 472 | Inversores para sistemas fotovoltaicos, tipo string, para rede trifásica, com potência nominal de saída de 75kW a 40 graus célsius, com potência máxima de saída de 75kW a 40 graus célsius, e tensão nominal de saída de 230/400Vac e/ou 220/380Vac. | Resolução Gecex nº 322, de 4 de abril de 2022 | 2025-12-31 | I |  | 2022-05-01
8504.40.90 | 473 | Inversores para sistemas fotovoltaicos, tipo string, para rede trifásica, com potência nominal de saída de 80kW a 40 graus célsius, com potência máxima de saída de 88kW a 40 graus célsius, e tensão nominal de saída de 230/400Vac e/ou 220/380Vac. | Resolução Gecex nº 322, de 4 de abril de 2022 | 2025-12-31 | I |  | 2022-05-01
8504.40.90 | 474 | Inversores para sistemas fotovoltaicos, tipo string, para rede trifásica, com potência nominal de saída de 100kW a 40 graus célsius, com potência máxima de saída de 110kW a 40 graus célsius, e tensão nominal de saída de 230/400Vac e/ou 220/380Vac. | Resolução Gecex nº 322, de 4 de abril de 2022 | 2025-12-31 | I |  | 2022-05-01
8504.40.90 | 475 | Inversores para sistemas fotovoltaicos, tipo string, para rede trifásica, com potência nominal de saída de 125kW a 40 graus célsius, com potência máxima de saída de 137kW a 40 graus célsius, e tensão nominal de saída de 500Vac. | Resolução Gecex nº 322, de 4 de abril de 2022 | 2025-12-31 | I |  | 2022-05-01
8504.40.90 | 476 | Inversores para sistemas fotovoltaicos, tipo string, para rede trifásica, com potência nominal de saída de 136kW a 40 graus célsius, com potência máxima de saída de 150kW a 40 graus célsius,e tensão nominal de saída de 540Vac. | Resolução Gecex nº 322, de 4 de abril de 2022 | 2025-12-31 | I |  | 2022-05-01
8504.40.90 | 477 | Inversores para sistemas fotovoltaicos, tipo string, para rede trifásica, com potência nominal de saída de 30.000W a 40 graus célsius, com potência máxima de saída de 33.000W a 40 graus célsius, e tensão nominal de saída 220/380Vca, 230/400Vca e/ou 240/415Vac. | Resolução Gecex nº 322, de 4 de abril de 2022 | 2025-12-31 | I |  | 2022-05-01
8504.40.90 | 478 | Inversores para sistemas fotovoltaicos, tipo string, para rede trifásica, com potência nominal de saída de 25.000W a 40 graus célsius, com potência máxima de saída de 27.500W a 40 graus célsius, e tensão nominal de saída 220/380Vca, 230/400Vca e/ou 240/415Vac. | Resolução Gecex nº 322, de 4 de abril de 2022 | 2025-12-31 | I |  | 2022-05-01
8504.40.90 | 479 | Inversores para sistemas fotovoltaicos, tipo string, para rede trifásica, com potência nominal de saída de 20.000W a 40 graus célsius, com potência máxima de saída de 22.000W a 40 graus célsius, e tensão nominal de saída 220/380Vca e/ou 230/400Vca. | Resolução Gecex nº 322, de 4 de abril de 2022 | 2025-12-31 | I |  | 2022-05-01
8504.40.90 | 480 | Inversores para sistemas fotovoltaicos, tipo string, para rede trifásica, com potência nominal de saída de 20.000W a 40 graus célsius, com potência máxima de saída de 22.000W a 40 graus célsius, e tensão nominal de saída 220/380Vca, 230/400Vca e/ou 240/415Vac. | Resolução Gecex nº 322, de 4 de abril de 2022 | 2025-12-31 | I |  | 2022-05-01
8504.40.90 | 481 | Inversores para sistemas fotovoltaicos, tipo string, para rede trifásica, com potência nominal de saída de 33.000W a 40 graus célsius, com potência máxima de saída de 36.300W a 40 graus célsius, e tensão nominal de saída 220/380Vca, 230/400Vca e/ou 240/415Vac. | Resolução Gecex nº 322, de 4 de abril de 2022 | 2025-12-31 | I |  | 2022-05-01
8504.40.90 | 482 | Inversores para sistemas fotovoltaicos, tipo string, para rede trifásica, com potência nominal de saída de 235kW a 40 graus célsius, com potência máxima de saída de 235kW a 40 graus célsius, e tensão nominal de saída de 800Vac. | Resolução Gecex nº 322, de 4 de abril de 2022 | 2025-12-31 | I |  | 2022-05-01
8504.40.90 | 484 | Inversores para sistemas fotovoltaicos, tipo string (híbrido), para rede monofásica, com potência nominal de saída de 3.000W a 40 graus célsius, com potência máxima de saída de 3.300W a 40 graus célsius, tensão nominal de saída de 220/230/240Vac, de valor unitário (CIF) não superior a R$ 5.215,15. | Resolução Gecex nº 322, de 4 de abril de 2022 | 2025-12-31 | II |  | 2022-05-01
8504.40.90 | 485 | Inversores para sistemas fotovoltaicos, tipo string (híbrido), para rede monofásica, com potência nominal de saída de 6.000W a 40 graus célsius, com potência máxima de saída de 6.000W a 40 graus célsius, tensão nominal de saída de 220/230/, de valor unitário (CIF) não superior a R$ 6.031,35. | Resolução Gecex nº 322, de 4 de abril de 2022 | 2025-12-31 | II |  | 2022-05-01
8504.40.90 | 486 | Inversores para sistemas fotovoltaicos string, para rede monofásica, com potência nominal de saída de 3.600W a 40 graus Celsius, com potência máxima de saída de 3.960W a 40 graus Celsius, e tensão nominal de saída de 220VCA". | Resolução Gecex nº 322, de 4 de abril de 2022 | 2025-12-31 | I |  | 2022-05-01
8504.40.90 | 487 | Inversores para sistemas fotovoltaicos string, para rede monofásica, com potência nominal de saída de 5.000W a 40 graus Celsius, com potência máxima de saída de 5.000W a 40 graus Celsius, e tensão nominal de saída de 220VCA | Resolução Gecex nº 322, de 4 de abril de 2022 | 2025-12-31 | I |  | 2022-05-01
8504.40.90 | 488 | Inversores para sistemas fotovoltaicos string, para rede monofásica, com potência nominal de saída de 5.000W a 40 graus Celsius, com potência máxima de saída de 5.500W a 40 graus Celsius, e tensão nominal de saída de 220VCA | Resolução Gecex nº 322, de 4 de abril de 2022 | 2025-12-31 | I |  | 2022-05-01
8504.40.90 | 489 | Inversores para sistemas fotovoltaicos string, para rede monofásica, com potência nominal de saída de 6.000W a 40 graus Celsius, com potência máxima de saída de 6.000W a 40 graus Celsius, e tensão nominal de saída de 220VCA | Resolução Gecex nº 322, de 4 de abril de 2022 | 2025-12-31 | I |  | 2022-05-01
8504.40.90 | 490 | Inversores para sistemas fotovoltaicos string, para rede monofásica, com potência nominal de saída de 7.000W a 40 graus Celsius, com potência máxima de saída de 7.700W a 40 graus Celsius, e tensão nominal de saída de 220VCA | Resolução Gecex nº 322, de 4 de abril de 2022 | 2025-12-31 | I |  | 2022-05-01
8504.40.90 | 491 | Inversores para sistemas fotovoltaicos string, para rede monofásica, com potência nominal de saída de 8.500W a 40 graus Celsius, com potência máxima de saída de 9.350W a 40 graus Celsius, e tensão nominal de saída de 220VCA | Resolução Gecex nº 322, de 4 de abril de 2022 | 2025-12-31 | I |  | 2022-05-01
8504.40.90 | 492 | Inversores para sistemas fotovoltaicos string, para rede monofásica, com potência nominal de saída de 9.000W a 40 graus Celsius, com potência máxima de saída de 9.900W a 40 graus Celsius, e tensão nominal de saída de 220VCA | Resolução Gecex nº 322, de 4 de abril de 2022 | 2025-12-31 | I |  | 2022-05-01
8504.40.90 | 493 | Inversores para sistemas fotovoltaicos string, para rede monofásica, com potência nominal de saída de 10.000W a 40 graus Celsius, com potência máxima de saída de 10.000W a 40 graus Celsius, e tensão nominal de saída de 220VCA | Resolução Gecex nº 322, de 4 de abril de 2022 | 2025-12-31 | I |  | 2022-05-01
8504.40.90 | 494 | Inversores para sistemas fotovoltaicos string, para rede monofásica, com potência nominal de saída de 700W a 40 graus Celsius, com potência máxima de saída de 800W a 40 graus Celsius, e tensão nominal de saída de 230VCA | Resolução Gecex nº 322, de 4 de abril de 2022 | 2025-12-31 | I |  | 2022-05-01
8504.40.90 | 495 | Inversores para sistemas fotovoltaicos string, para rede monofásica, com potência nominal de saída de 1.000W a 40 graus Celsius, com potência máxima de saída de 1.100W a 40 graus Celsius, e tensão nominal de saída de 230VCA | Resolução Gecex nº 322, de 4 de abril de 2022 | 2025-12-31 | I |  | 2022-05-01
8504.40.90 | 496 | Inversores para sistemas fotovoltaicos string, para rede monofásica, com potência nominal de saída de 1.500W a 40 graus Celsius, com potência máxima de saída de 1.650W a 40 graus Celsius, e tensão nominal de saída de 230VCA | Resolução Gecex nº 322, de 4 de abril de 2022 | 2025-12-31 | I |  | 2022-05-01
8504.40.90 | 497 | Inversores para sistemas fotovoltaicos string, para rede monofásica, com potência nominal de saída de 2.000W a 40 graus Celsius, com potência máxima de saída de 2.200W a 40 graus Celsius, e tensão nominal de saída de 230VCA | Resolução Gecex nº 322, de 4 de abril de 2022 | 2025-12-31 | I |  | 2022-05-01
8504.40.90 | 498 | Inversores para sistemas fotovoltaicos string, para rede monofásica, com potência nominal de saída de 2.500W a 40 graus Celsius, com potência máxima de saída de 2.750W a 40 graus Celsius, e tensão nominal de saída de 230VCA | Resolução Gecex nº 322, de 4 de abril de 2022 | 2025-12-31 | I |  | 2022-05-01
8504.40.90 | 499 | Inversores para sistemas fotovoltaicos string, para rede monofásica, com potência nominal de saída de 3.000W a 40 graus Celsius, com potência máxima de saída de 3.300W a 40 graus Celsius, e tensão nominal de saída de 220/230VCA | Resolução Gecex nº 322, de 4 de abril de 2022 | 2025-12-31 | I |  | 2022-05-01
8504.40.90 | 500 | Inversores para sistemas fotovoltaicos string, para rede trifásica, com potência nominal de saída de 25.000W a 40 graus Celsius, com potência máxima de saída de 27.500W a 40 graus Celsius, e tensão nominal de saída de 380VCA | Resolução Gecex nº 322, de 4 de abril de 2022 | 2025-12-31 | I |  | 2022-05-01
8504.40.90 | 501 | Inversores para sistemas fotovoltaicos string, para rede trifásica, com potência nominal de saída de 30.000W a 40 graus Celsius, com potência máxima de saída de 33.000W a 40 graus Celsius, e tensão nominal de saída de 380VCA | Resolução Gecex nº 322, de 4 de abril de 2022 | 2025-12-31 | I |  | 2022-05-01
8504.40.90 | 502 | Inversores para sistemas fotovoltaicos string, para rede trifásica, com potência nominal de saída de 36.000W a 40 graus Celsius, com potência máxima de saída de 36.000W a 40 graus Celsius, e tensão nominal de saída de 380VCA | Resolução Gecex nº 322, de 4 de abril de 2022 | 2025-12-31 | I |  | 2022-05-01
8504.40.90 | 503 | Inversores para sistemas fotovoltaicos string, para rede trifásica, com potência nominal de saída de 25.000W a 40 graus Celsius, com potência máxima de saída de 25.000W a 40 graus Celsius, e tensão nominal de saída de 380VCA | Resolução Gecex nº 322, de 4 de abril de 2022 | 2025-12-31 | I |  | 2022-05-01
8504.40.90 | 505 | Inversores para sistemas fotovoltaicos string, para rede trifásica, com potência nominal de saída de 50.000W a 40 graus Celsius, com potência máxima de saída de 50.000W a 40 graus Celsius, e tensão nominal de saída de 380VCA | Resolução Gecex nº 322, de 4 de abril de 2022 | 2025-12-31 | I |  | 2022-05-01
8504.40.90 | 506 | Inversores para sistemas fotovoltaicos string, para rede trifásica, com potência nominal de saída de 60.000W a 40 graus Celsius, com potência máxima de saída de 60.000W a 40 graus Celsius, e tensão nominal de saída de 380VCA | Resolução Gecex nº 322, de 4 de abril de 2022 | 2025-12-31 | I |  | 2022-05-01
8504.40.90 | 507 | Inversores para sistemas fotovoltaicos string, para rede trifásica, com potência nominal de saída de 12.000W a 40 graus Celsius, com potência máxima de saída de 12.000W a 40 graus Celsius, e tensão nominal de saída de 220VCA | Resolução Gecex nº 322, de 4 de abril de 2022 | 2025-12-31 | I |  | 2022-05-01
8504.40.90 | 508 | Inversores para sistemas fotovoltaicos string, para rede trifásica, com potência nominal de saída de 15.000W a 40 graus Celsius, com potência máxima de saída de 15.000W a 40 graus Celsius, e tensão nominal de saída de 220VCA | Resolução Gecex nº 322, de 4 de abril de 2022 | 2025-12-31 | I |  | 2022-05-01
8504.40.90 | 509 | Inversores para sistemas fotovoltaicos string, para rede trifásica, com potência nominal de saída de 20.700W a 40 graus Celsius, com potência máxima de saída de 20.700W a 40 graus Celsius, e tensão nominal de saída de 220VCA | Resolução Gecex nº 322, de 4 de abril de 2022 | 2025-12-31 | I |  | 2022-05-01
8504.40.90 | 513 | Inversores para sistemas fotovoltaicos string, para rede trifásica, com potência nominal de saída de 30.000W a 40 graus Celsius, com potência máxima de saída de 30.000W a 40 graus Celsius, e tensão nominal de saída de 220VCA | Resolução Gecex nº 322, de 4 de abril de 2022 | 2025-12-31 | I |  | 2022-05-01
8504.40.90 | 514 | Inversores para sistemas fotovoltaicos string, para rede trifásica, com potência nominal de saída de 35.000W a 40 graus Celsius, com potência máxima de saída de 35.000W a 40 graus Celsius, e tensão nominal de saída de 220VCA | Resolução Gecex nº 322, de 4 de abril de 2022 | 2025-12-31 | I |  | 2022-05-01
8504.40.90 | 515 | Inversores para sistemas fotovoltaicos string, para rede trifásica, com potência nominal de saída de 50.000W a 40 graus Celsius, com potência máxima de saída de 55.000W a 40 graus Celsius, e tensão nominal de saída de 380VCA | Resolução Gecex nº 322, de 4 de abril de 2022 | 2025-12-31 | I |  | 2022-05-01
8504.40.90 | 516 | Inversores para sistemas fotovoltaicos string, para rede trifásica, com potência nominal de saída de 60.000W a 40 graus Celsius, com potência máxima de saída de 66.000W a 40 graus Celsius, e tensão nominal de saída de 380VCA | Resolução Gecex nº 322, de 4 de abril de 2022 | 2025-12-31 | I |  | 2022-05-01
8504.40.90 | 517 | Inversores para sistemas fotovoltaicos string, para rede trifásica, com potência nominal de saída de 70.000W a 40 graus Celsius, com potência máxima de saída de 77.000W a 40 graus Celsius, e tensão nominal de saída de 500VCA | Resolução Gecex nº 322, de 4 de abril de 2022 | 2025-12-31 | I |  | 2022-05-01
8504.40.90 | 518 | Inversores para sistemas fotovoltaicos string, para rede trifásica, com potência nominal de saída de 80.000W a 40 graus Celsius, com potência máxima de saída de 88.000W a 40 graus Celsius, e tensão nominal de saída de 540VCA | Resolução Gecex nº 322, de 4 de abril de 2022 | 2025-12-31 | I |  | 2022-05-01
8504.40.90 | 519 | Inversores para sistemas fotovoltaicos string, para rede trifásica, com potência nominal de saída de 75.000W a 40 graus Celsius, com potência máxima de saída de 75.000W a 40 graus Celsius, e tensão nominal de saída de 380VCA | Resolução Gecex nº 322, de 4 de abril de 2022 | 2025-12-31 | I |  | 2022-05-01
8504.40.90 | 520 | Inversores para sistemas fotovoltaicos string, para rede trifásica, com potência nominal de saída de 80.000W a 40 graus Celsius, com potência máxima de saída de 88.000W a 40 graus Celsius, e tensão nominal de saída de 380VCA | Resolução Gecex nº 322, de 4 de abril de 2022 | 2025-12-31 | I |  | 2022-05-01
8504.40.90 | 521 | Inversores para sistemas fotovoltaicos string, para rede trifásica, com potência nominal de saída de 8.000W a 40 graus Celsius, com potência máxima de saída de 8.800W a 40 graus Celsius, e tensão nominal de saída de 380/400VCA | Resolução Gecex nº 322, de 4 de abril de 2022 | 2025-12-31 | I |  | 2022-05-01
8504.40.90 | 522 | Inversores para sistemas fotovoltaicos string, para rede trifásica, com potência nominal de saída de 10.000W a 40 graus Celsius, com potência máxima de saída de 11.000W a 40 graus Celsius, e tensão nominal de saída de 380/400VCA | Resolução Gecex nº 322, de 4 de abril de 2022 | 2025-12-31 | I |  | 2022-05-01
8504.40.90 | 523 | Inversores para sistemas fotovoltaicos string, para rede trifásica, com potência nominal de saída de 12.000W a 40 graus Celsius, com potência máxima de saída de 13.200W a 40 graus Celsius, e tensão nominal de saída de 380/400VCA | Resolução Gecex nº 322, de 4 de abril de 2022 | 2025-12-31 | I |  | 2022-05-01
8504.40.90 | 524 | Inversores para sistemas fotovoltaicos string, para rede trifásica, com potência nominal de saída de 15.000W a 40 graus Celsius, com potência máxima de saída de 16.500W a 40 graus Celsius, e tensão nominal de saída de 380/400VCA | Resolução Gecex nº 322, de 4 de abril de 2022 | 2025-12-31 | I |  | 2022-05-01
8504.40.90 | 525 | Inversores para sistemas fotovoltaicos string, para rede trifásica, com potência nominal de saída de 17.000W a 40 graus Celsius, com potência máxima de saída de 19.000W a 40 graus Celsius, e tensão nominal de saída de 380/400VCA | Resolução Gecex nº 322, de 4 de abril de 2022 | 2025-12-31 | I |  | 2022-05-01
8504.40.90 | 526 | Inversores para sistemas fotovoltaicos string, para rede trifásica, com potência nominal de saída de 20.000W a 40 graus Celsius, com potência máxima de saída de 22.000W a 40 graus Celsius, e tensão nominal de saída de 380/400VCA | Resolução Gecex nº 322, de 4 de abril de 2022 | 2025-12-31 | I |  | 2022-05-01
8504.40.90 | 527 | Inversores para sistemas fotovoltaicos string, para rede trifásica, com potência nominal de saída de 25.000W a 40 graus Celsius, com potência máxima de saída de 27.500W a 40 graus Celsius, e tensão nominal de saída de 380/400VCA | Resolução Gecex nº 322, de 4 de abril de 2022 | 2025-12-31 | I |  | 2022-05-01
8504.40.90 | 529 | Inversores para sistemas fotovoltaicos “string”, para rede monofásica, com potência nominal de saída de 5.000W a 40 graus Celsius, com potência máxima de saída de 5.500W a 40 graus Celsius, e tensão nominal de saída de 220VCA, de valor unitário (CIF) não superior a R$ 4.938,37. | Resolução Gecex nº 322, de 4 de abril de 2022 | 2025-12-31 | II |  | 2022-05-01
8504.40.90 | 530 | Inversores para sistemas fotovoltaicos “string”, para rede monofásica, com potência nominal de saída de 6.000W a 40 graus Celsius, com potência máxima de saída de 6.600W a 40 graus Celsius, e tensão nominal de saída de 220VCA, de valor unitário (CIF) não superior a R$ 7.567,61. | Resolução Gecex nº 322, de 4 de abril de 2022 | 2025-12-31 | II |  | 2022-05-01
8504.40.90 | 531 | Inversores para sistemas fotovoltaicos “string”, para rede monofásica, com potência nominal de saída de 5.000W a 40 graus Celsius, com potência máxima de saída de 5.500W a 40 graus Celsius, e tensão nominal de saída de 230VCA, de valor unitário (CIF) não superior a R$ 5.028,42. | Resolução Gecex nº 322, de 4 de abril de 2022 | 2025-12-31 | II |  | 2022-05-01
8504.40.90 | 532 | Inversores para sistemas fotovoltaicos “string”, para rede monofásica, com potência nominal de saída de 6.000W a 40 graus Celsius, com potência máxima de saída de 6.600W a 40 graus Celsius, e tensão nominal de saída de 230VCA. | Resolução Gecex nº 322, de 4 de abril de 2022 | 2025-12-31 | I |  | 2022-05-01
8504.40.90 | 533 | Inversores para sistemas fotovoltaicos “off grid string”, para rede monofásico, com potência nominal de saída de 6.000W a 40 graus Celsius, com potência máxima de saída de 6.000W a 40 graus Celsius, e tensão nominal de saída de 220VCA. | Resolução Gecex nº 322, de 4 de abril de 2022 | 2025-12-31 | I |  | 2022-05-01
8504.40.90 | 537 | Inversores para sistemas fotovoltaicos “string”, para rede monofásica, com potência nominal de saída de 4.000W a 40 graus Celsius, com potência máxima de saída de 4.400W a 40 graus Celsius, e tensão nominal de saída de 220Vca. | Resolução Gecex nº 322, de 4 de abril de 2022 | 2025-12-31 | I |  | 2022-05-01
8504.40.90 | 539 | Inversores para sistemas fotovoltaicos “string”, para rede monofásica, com potência nominal de saída de 10.000W a 40 graus Celsius, com potência máxima de saída de 11.000W a 40 graus Celsius, e tensão nominal de saída de 220Vca. | Resolução Gecex nº 322, de 4 de abril de 2022 | 2025-12-31 | I |  | 2022-05-01
8504.40.90 | 540 | Inversores para sistemas fotovoltaicos “string”, para rede monofásica, com potência nominal de saída de 7.500W a 40 graus Celsius, com potência máxima de saída de 8.300W a 40 graus Celsius, e tensão nominal de saída de 220Vca. | Resolução Gecex nº 322, de 4 de abril de 2022 | 2025-12-31 | I |  | 2022-05-01
8504.40.90 | 542 | Inversores para sistemas fotovoltaicos micro inversor, para rede monofásica, com potência nominal de saída de 2.000W a 40 graus Celsius, com potência máxima de saída de 2.000W a 40 graus Celsius, e tensão nominal de saída de 220Vca. | Resolução Gecex nº 322, de 4 de abril de 2022 | 2025-12-31 | I |  | 2022-05-01
8504.40.90 | 543 | Inversores para sistemas fotovoltaicos micro inversor, para rede monofásica, com potência nominal de saída de 1.600W a 40 graus Celsius, com potência máxima de saída de 1.600W a 40 graus Celsius, e tensão nominal de saída de 220Vca. | Resolução Gecex nº 322, de 4 de abril de 2022 | 2025-12-31 | I |  | 2022-05-01
8504.40.90 | 544 | Inversores para sistemas fotovoltaicos micro inversor, para rede monofásica, com potência nominal de saída de 1.300W a 40 graus Celsius, com potência máxima de saída de 1.300W a 40 graus Celsius, e tensão nominal de saída de 220Vca. | Resolução Gecex nº 322, de 4 de abril de 2022 | 2025-12-31 | I |  | 2022-05-01
8504.40.90 | 545 | Inversores para sistemas fotovoltaicos micro inversor, para rede monofásica, com potência nominal de saída de 1.000W a 40 graus Celsius, com potência máxima de saída de 1.000W a 40 graus Celsius, e tensão nominal de saída de 220Vca. | Resolução Gecex nº 322, de 4 de abril de 2022 | 2025-12-31 | I |  | 2022-05-01
8504.40.90 | 546 | Inversores para sistemas fotovoltaicos micro inversor, para rede monofásica, com potência nominal de saída de 600W a 40 graus Celsius, com potência máxima de saída de 600W a 40 graus Celsius, e tensão nominal de saída de 220Vca. | Resolução Gecex nº 322, de 4 de abril de 2022 | 2025-12-31 | I |  | 2022-05-01
8504.40.90 | 547 | Inversores para sistemas fotovoltaicos micro inversor, para rede monofásica, com potência nominal de saída de 300W a 40 graus Celsius, com potência máxima de saída de 300W a 40 graus Celsius, e tensão nominal de saída de 220Vca. | Resolução Gecex nº 322, de 4 de abril de 2022 | 2025-12-31 | I |  | 2022-05-01
8504.40.90 | 548 | Inversores para sistemas fotovoltaicos micro inversor, para rede monofásica, com potência nominal de saída de 500W a 40 graus Celsius, com potência máxima de saída de 500W a 40 graus Celsius, e tensão nominal de saída de 127Vca. | Resolução Gecex nº 322, de 4 de abril de 2022 | 2025-12-31 | I |  | 2022-05-01
8504.40.90 | 550 | Inversores para sistemas fotovoltaicos “string”, para rede trifásica, com potência nominal de saída de 15.000W a 40 graus Celsius, com potência máxima de saída de 16.500W a 40 graus Celsius, e tensão nominal de saída de 380Vca. | Resolução Gecex nº 322, de 4 de abril de 2022 | 2025-12-31 | I |  | 2022-05-01
8504.40.90 | 551 | Inversores para sistemas fotovoltaicos “string”, para rede trifásica, com potência nominal de saída de 17.000W a 40 graus Celsius, com potência máxima de saída de 18.700W a 40 graus Celsius, e tensão nominal de saída de 380Vca. | Resolução Gecex nº 322, de 4 de abril de 2022 | 2025-12-31 | I |  | 2022-05-01
8504.40.90 | 552 | Inversores para sistemas fotovoltaicos “string”, para rede trifásica, com potência nominal de saída de 18.000W a 40 graus Celsius, com potência máxima de saída de 19.800W a 40 graus Celsius, e tensão nominal de saída de 380Vca. | Resolução Gecex nº 322, de 4 de abril de 2022 | 2025-12-31 | I |  | 2022-05-01
8504.40.90 | 553 | Inversores para sistemas fotovoltaicos “string”, para rede trifásica, com potência nominal de saída de 20.000W a 40 graus Celsius, com potência máxima de saída de 22.000W a 40 graus Celsius, e tensão nominal de saída de 380Vca. | Resolução Gecex nº 322, de 4 de abril de 2022 | 2025-12-31 | I |  | 2022-05-01
8504.40.90 | 556 | Inversores para sistemas fotovoltaicos “string”, para rede trifásica, com potência nominal de saída de 33.000W a 40 graus Celsius, com potência máxima de saída de 36.300W a 40 graus Celsius, e tensão nominal de saída de 380Vca. | Resolução Gecex nº 322, de 4 de abril de 2022 | 2025-12-31 | I |  | 2022-05-01
8504.40.90 | 557 | Inversores para sistemas fotovoltaicos “string”, para rede trifásica, com potência nominal de saída de 35.000W a 40 graus Celsius, com potência máxima de saída de 38.500W a 40 graus Celsius, e tensão nominal de saída de 380Vca. | Resolução Gecex nº 322, de 4 de abril de 2022 | 2025-12-31 | I |  | 2022-05-01
8504.40.90 | 558 | Inversores para sistemas fotovoltaicos “string”, para rede trifásica, com potência nominal de saída de 40.000W a 40 graus Celsius, com potência máxima de saída de 44.000W a 40 graus Celsius, e tensão nominal de saída de 380Vca. | Resolução Gecex nº 322, de 4 de abril de 2022 | 2025-12-31 | I |  | 2022-05-01
8504.40.90 | 560 | Inversores para sistemas fotovoltaicos “string”, para rede trifásica, com potência nominal de saída de 75.000W a 40 graus Celsius, com potência máxima de saída de 82.500W a 40 graus Celsius, e tensão nominal de saída de 380Vca. | Resolução Gecex nº 322, de 4 de abril de 2022 | 2025-12-31 | I |  | 2022-05-01
8504.40.90 | 562 | Inversores para sistemas fotovoltaicos “string”, para rede trifásica, com potência nominal de saída de 70.000W a 40 graus Celsius, com potência máxima de saída de 77.000W a 40 graus Celsius, e tensão nominal de saída de 380Vca. | Resolução Gecex nº 322, de 4 de abril de 2022 | 2025-12-31 | I |  | 2022-05-01
8504.40.90 | 566 | Inversores para sistemas fotovoltaicos “string”, para rede trifásica, com potência nominal de saída de 90.000W a 40 graus Celsius, com potência máxima de saída de 99.000W a 40 graus Celsius, e tensão nominal de saída de 380Vca. | Resolução Gecex nº 322, de 4 de abril de 2022 | 2025-12-31 | I |  | 2022-05-01
8504.40.90 | 568 | Inversores para sistemas fotovoltaicos “string”, para rede trifásica, com potência nominal de saída de 8.000W a 40 graus Celsius, com potência máxima de saída de 8.800W a 40 graus Celsius, e tensão nominal de saída de 400Vca. | Resolução Gecex nº 322, de 4 de abril de 2022 | 2025-12-31 | I |  | 2022-05-01
8504.40.90 | 569 | Inversores para sistemas fotovoltaicos “string”, para rede monofásica, com potência nominal de saída de 7.600W a 40 graus Celsius, com potência máxima de saída de 8.360W a 40 graus Celsius, e tensão nominal de saída de 230Vca. | Resolução Gecex nº 322, de 4 de abril de 2022 | 2025-12-31 | I |  | 2022-05-01
8504.40.90 | 570 | Inversores para sistemas fotovoltaicos “string”, para rede monofásica, com potência nominal de saída de 8.000W a 40 graus Celsius, com potência máxima de saída de 8.800W a 40 graus Celsius, e tensão nominal de saída de 230Vca. | Resolução Gecex nº 322, de 4 de abril de 2022 | 2025-12-31 | I |  | 2022-05-01
8504.40.90 | 571 | Inversores para sistemas fotovoltaicos “on grid string”, para rede trifásico, com potência nominal de saída de20.000W a 40 graus Celsius, com potência máxima de saída de 20.000W a 40 graus Celsius, e tensão nominal de saída de 400Vca. | Resolução Gecex nº 322, de 4 de abril de 2022 | 2025-12-31 | I |  | 2022-05-01
8504.40.90 | 572 | Inversores para sistemas fotovoltaicos “on grid string”, para rede trifásico, com potência nominal de saída de33.000W a 40 graus Celsius, com potência máxima de saída de 33.000W a 40 graus Celsius, e tensão nominal de saída de 400Vca. | Resolução Gecex nº 322, de 4 de abril de 2022 | 2025-12-31 | I |  | 2022-05-01
8504.40.90 | 574 | Inversores para sistemas fotovoltaicos “on grid string”, para rede trifásico, com potência nominal de saída de 40.000W a 40 graus Celsius, com potência máxima de saída de 40.000W a 40 graus Celsius, e tensão nominal de saída de 480Vca. | Resolução Gecex nº 322, de 4 de abril de 2022 | 2025-12-31 | I |  | 2022-05-01
8504.40.90 | 575 | Inversores para sistemas fotovoltaicos “on grid string”, para rede trifásico, com potência nominal de saída de 100.000W a 40 graus Celsius, com potência máxima de saída de 100.000W a 40 graus Celsius, e tensão nominal de saída de 400Vca. | Resolução Gecex nº 322, de 4 de abril de 2022 | 2025-12-31 | I |  | 2022-05-01
8504.40.90 | 576 | Inversores para sistemas fotovoltaicos “on grid string”, para rede trifásico, com potência nominal de saída de 148.200W a 40 graus Celsius, com potência máxima de saída de 148.200W a 40 graus Celsius, e tensão nominal de saída de 690Vca. | Resolução Gecex nº 322, de 4 de abril de 2022 | 2025-12-31 | I |  | 2022-05-01
8504.40.90 | 577 | Inversores para sistemas fotovoltaicos “On Grid Central”, para rede trifásico, com potência nominal de saída de 3.496.000W a 40 graus Celsius, com potência máxima de saída de 3.496.000W a 40 graus Celsius, e tensão nominal de saída de 690Vca. | Resolução Gecex nº 322, de 4 de abril de 2022 | 2025-12-31 | I |  | 2022-05-01
8504.40.90 | 578 | Inversores para sistemas fotovoltaicos "on-grid", tipo "string", para rede trifásica, com potência nominal de saída de 40.000W a 40 graus Celsius, potência máxima de saída de 44.000VA a 40 graus Celsius e tensão nominal de saída de 220/380Vca. | Resolução Gecex nº 322, de 4 de abril de 2022 | 2025-12-31 | I |  | 2022-05-01
8504.40.90 | 580 | Inversores para sistemas fotovoltaicos “string”, para rede monofásica, com potência nominal de saída de 3.000W a 40 graus Celsius, com potência máxima de saída de 3.300W a 40 graus Celsius, e tensão nominal de saída de 220Vca. | Resolução Gecex nº 322, de 4 de abril de 2022 | 2025-12-31 | I |  | 2022-05-01
8504.40.90 | 581 | Inversores para sistemas fotovoltaicos microinversor, para rede monofásica, com potência nominal de saída de 800W a 40 graus Celsius, com potência máxima de saída de 800W a 40 graus Celsius, e tensão nominal de saída de 220Vca. | Resolução Gecex nº 322, de 4 de abril de 2022 | 2025-12-31 | I |  | 2022-05-01
8504.40.90 | 582 | Inversores para sistemas fotovoltaicos microinversor, para rede monofásica, com potência nominal de saída de 1.800W a 40 graus Celsius, com potência máxima de saída de 1.800W a 40 graus Celsius, e tensão nominal de saída de 220Vca. | Resolução Gecex nº 322, de 4 de abril de 2022 | 2025-12-31 | I |  | 2022-05-01
8504.40.90 | 583 | Inversores para sistemas fotovoltaicos “string”, para rede trifásica, com potência nominal de saída de 50.000W a 40 graus Celsius, com potência máxima de saída de 55.000W a 40 graus Celsius, e tensão nominal de saída de 220Vca. | Resolução Gecex nº 322, de 4 de abril de 2022 | 2025-12-31 | I |  | 2022-05-01
8504.40.90 | 584 | Inversores para sistemas fotovoltaicos “string”, para rede trifásica, com potência nominal de saída de 15.000W a 40 graus Celsius, com potência máxima de saída de 16.500W a 40 graus Celsius, e tensão nominal de saída de 220Vca. | Resolução Gecex nº 322, de 4 de abril de 2022 | 2025-12-31 | I |  | 2022-05-01
8504.40.90 | 585 | Inversores para sistemas fotovoltaicos “string”, para rede trifásica, com potência nominal de saída de 20.000W a 40 graus Celsius, com potência máxima de saída de 22.000W a 40 graus Celsius, e tensão nominal de saída de 220Vca. | Resolução Gecex nº 322, de 4 de abril de 2022 | 2025-12-31 | I |  | 2022-05-01
8504.40.90 | 586 | Inversores para sistemas fotovoltaicos “string”, para rede trifásica, com potência nominal de saída de 25.000W a 40 graus Celsius, com potência máxima de saída de 27.500W a 40 graus Celsius, e tensão nominal de saída de 220Vca. | Resolução Gecex nº 322, de 4 de abril de 2022 | 2025-12-31 | I |  | 2022-05-01
8504.40.90 | 587 | Inversores para sistemas fotovoltaicos “string”, para rede trifásica, com potência nominal de saída de 30.000W a 40 graus Celsius, com potência máxima de saída de 33.000W a 40 graus Celsius, e tensão nominal de saída de 220Vca. | Resolução Gecex nº 322, de 4 de abril de 2022 | 2025-12-31 | I |  | 2022-05-01
8504.40.90 | 588 | Inversores para sistemas fotovoltaicos “string”, para rede trifásica, com potência nominal de saída de 35.000W a 40 graus Celsius, com potência máxima de saída de 38.500W a 40 graus Celsius, e tensão nominal de saída de 220Vca. | Resolução Gecex nº 322, de 4 de abril de 2022 | 2025-12-31 | I |  | 2022-05-01
8504.40.90 | 589 | Inversores para sistemas fotovoltaicos “string”, para rede trifásica, com potência nominal de saída de 40.000W a 40 graus Celsius, com potência máxima de saída de 44.000W a 40 graus Celsius, e tensão nominal de saída de 220Vca. | Resolução Gecex nº 322, de 4 de abril de 2022 | 2025-12-31 | I |  | 2022-05-01
8504.40.90 | 590 | Inversores para sistemas fotovoltaicos tipo microinversor, para rede monofásica, com potência nominal de saída de 2.000W a 40 graus Celsius, com potência máxima de saída de 2.200W a 40 graus Celsius, e tensão nominal de saída de 220Vca. | Resolução Gecex nº 322, de 4 de abril de 2022 | 2025-12-31 | I |  | 2022-05-01
8504.40.90 | 591 | Fontes de alimentação com baixa corrente de fuga, com proteção contra curto-circuito / sobrecarga / sobretensão / sobretemperatura. Led indicador de modo ligado, saída de 5V e corrente nominal de 40A, potência nominal de 200W. | Resolução Gecex nº 322, de 4 de abril de 2022 | 2025-12-31 | I |  | 2022-05-01
8504.40.90 | 592 | Inversores para sistemas fotovoltaicos “string”, para rede trifásica, com potência nominal de saída de 12.000W a 40 graus Celsius, com potência máxima de saída de 13.200W a 40 graus Celsius, e tensão nominal de saída de 380VCA. | Resolução Gecex nº 322, de 4 de abril de 2022 | 2025-12-31 | I |  | 2022-05-01
8504.40.90 | 593 | Chaves de partida suave, conversores elétricos estáticos, também conhecidas como soft starters, com tecnologia de controle microprocessada, destinadas a partida e parada suave de motores elétricos assíncronos trifásicos com tensões de operação de 200VCA até 480VCA e potências entre 2,2kW a 300kW/380VCA, com a função integrada STO – “Safe Torque Off”. | Resolução Gecex nº 322, de 4 de abril de 2022 | 2025-12-31 | I |  | 2022-05-01
8504.40.90 | 594 | Fontes tipo adaptador AC/DC, tendo como especificações de entrada: tensão de entrada padrão de 100 a 240VAC, máxima corrente de entrada 2A, frequência nominal de entrada 50Hz/60Hz, especificações de saída: tensão de saída nominal de 24V, corrente de saída na faixa de 0 a 2,50A, de valor unitário (CIF) não superior a R$ 62,67. | Resolução Gecex nº 322, de 4 de abril de 2022 | 2025-12-31 | II |  | 2022-05-01
8504.40.90 | 595 | Inversores para sistemas fotovoltaicos tipo “off-grid”, para rede monofásica, com potência nominal de saída de 1.200W a 40 graus Celsius, com potência máxima de saída de 3000W a 40 graus Celsius (5s), e tensão nominal de saída de 127 e/ou 220VCA. | Resolução Gecex nº 322, de 4 de abril de 2022 | 2025-12-31 | I |  | 2022-05-01
8504.40.90 | 596 | Inversores para sistemas fotovoltaicos tipo “off-grid”, para rede monofásica, com potência nominal de saída de 1.600W a 40 graus Celsius, com potência máxima de saída de 4.000W a 40 graus Celsius (5s), e tensão nominal de saída de 127 ou 220VCA. | Resolução Gecex nº 322, de 4 de abril de 2022 | 2025-12-31 | I |  | 2022-05-01
8504.40.90 | 597 | Inversores para sistemas fotovoltaicos tipo “off-grid”, para rede monofásica, com potência nominal de saída de 2.400W a 40 graus Celsius, com potência máxima de saída de 6.000W a 40 graus Celsius (5s), e tensão nominal de saída de 127Vca ou 220VCA. | Resolução Gecex nº 322, de 4 de abril de 2022 | 2025-12-31 | I |  | 2022-05-01
8504.40.90 | 598 | Inversores para sistemas fotovoltaicos do tipo off-grid, para rede monofásica, com potência nominal de saída de 3.200W a 40 graus Celsius, com potência máxima de saída de 8.000W a 40 graus Celsius (5s), e tensão nominal de saída de 127VCA. | Resolução Gecex nº 322, de 4 de abril de 2022 | 2025-12-31 | I |  | 2022-05-01
8504.40.90 | 599 | Inversores para sistemas fotovoltaicos do tipo “off-grid” para rede monofásica, com potência nominal de saída de 4.000W a 40 graus Celsius, com potência máxima de saída de 8.000W a 40 graus Celsius(5s), e tensão nominal de saída de 220Vca. | Resolução Gecex nº 322, de 4 de abril de 2022 | 2025-12-31 | I |  | 2022-05-01
8504.40.90 | 600 | Inversores para sistemas fotovoltaicos, para uso exclusivo com otimizadores, para redes trifásicas, com potência nominal de saída de 20,1kW a 40 graus Celsius, com potência máxima de saída de 20,1kW a 40 graus Celsius e tensão nominal de saída de 380/220 e 220/127Vca. | Resolução Gecex nº 322, de 4 de abril de 2022 | 2025-12-31 | I |  | 2022-05-01
8504.40.90 | 601 | Inversores para sistemas fotovoltaicos para uso exclusivo com otimizadores, para redes trifásicas, com potência nominal de saída de 27,6kW a 40 graus Celsius, com potência máxima de saída de 27,6kW a 40 graus Celsius e tensão nominal de saída de 380/220 e 220/127Vca. | Resolução Gecex nº 322, de 4 de abril de 2022 | 2025-12-31 | I |  | 2022-05-01
8504.40.90 | 602 | Inversores para sistemas fotovoltaicos “on grid”, tipo “string”, para rede monofásica, com potência nominal de saída de 3.600W a 40 graus Celsius, com potência máxima de saída de 3.600W a 40 graus Celsius, e tensão nominal de saída de 220VCA e 240Vca. | Resolução Gecex nº 322, de 4 de abril de 2022 | 2025-12-31 | I |  | 2022-05-01
8504.40.90 | 603 | Inversores para sistemas fotovoltaicos “on grig”, tipo “string”, para rede monofásica, com potência nominal de saída de 3.000W a 40 graus Celsius, com potência máxima de saída de 3.000W a 40 graus Celsius, e tensão nominal de saída de 220Vca e 240Vca. | Resolução Gecex nº 322, de 4 de abril de 2022 | 2025-12-31 | I |  | 2022-05-01
8504.40.90 | 605 | Inversores para sistemas fotovoltaicos “on grid”, tipo “string”, para rede monofásica, com potência nominal de saída de 6.000W a 40 graus Celsius, com potência máxima de saída de 6.000W a 40 graus Celsius, e tensão nominal de saída de 220Vca e 240Vca. | Resolução Gecex nº 322, de 4 de abril de 2022 | 2025-12-31 | I |  | 2022-05-01
8504.40.90 | 606 | Inversores para sistemas fotovoltaicos “on grid”, tipo “string”, para rede monofásica, com potência nominal de saída de 4.600W a 40 graus Celsius, com potência máxima de saída de 4.600W a 40 graus Celsius, e tensão nominal de saída de 220Vca e 240Vca. | Resolução Gecex nº 322, de 4 de abril de 2022 | 2025-12-31 | I |  | 2022-05-01
8504.40.90 | 607 | Inversores para sistemas fotovoltaicos “on grid”, tipo “string”, para rede monofásica, com potência nominal de saída de 8.000W a 40 graus Celsius, com potência máxima de saída de 8.000W a 40 graus Celsius, e tensão nominal de saída de 220Vca. | Resolução Gecex nº 322, de 4 de abril de 2022 | 2025-12-31 | I |  | 2022-05-01
8504.40.90 | 608 | Inversores para sistemas fotovoltaicos “on grid”, tipo “string”, para rede trifásica, com potência nominal de saída de 12.000W a 40 graus Celsius, com potência máxima de saída de 12.000W a 40 graus Celsius, e tensão nominal de saída de 220/380Vca | Resolução Gecex nº 322, de 4 de abril de 2022 | 2025-12-31 | I |  | 2022-05-01
8504.40.90 | 609 | Inversores para sistemas fotovoltaicos “on grid, tipo “string”, para rede trifásica, com potência nominal de saída de 33.000W a 40 graus Celsius, com potência máxima de saída de 33.000W a 40 graus Celsius, e tensão nominal de saída de 220/380Vca. | Resolução Gecex nº 322, de 4 de abril de 2022 | 2025-12-31 | I |  | 2022-05-01
8504.40.90 | 610 | Inversores para sistemas fotovoltaicos “on grid”, tipo “string”, para rede trifásica, com potência nominal de saída de 40.000W a 40 graus Celsius, com potência máxima de saída de 40.000W a 40 graus Celsius, e tensão nominal de saída de 220/380Vca. | Resolução Gecex nº 322, de 4 de abril de 2022 | 2025-12-31 | I |  | 2022-05-01
8504.40.90 | 611 | Inversores para sistemas fotovoltaicos “on grid”, tipo “string”, para rede trifásica, com potência nominal de saída de 50.000W a 40 graus Celsius, com potência máxima de saída de 50.000W a 40 graus Celsius, e tensão nominal de saída de 220/380Vca. | Resolução Gecex nº 322, de 4 de abril de 2022 | 2025-12-31 | I |  | 2022-05-01
8504.40.90 | 612 | Inversores para sistemas fotovoltaicos “on gird”, tipo “string”, para rede trifásica, com potência nominal de saída de 15.000W a 40 graus Celsius, com potência máxima de saída de 15.000W a 40 graus Celsius, e tensão nominal de saída de 220/380Vca. | Resolução Gecex nº 322, de 4 de abril de 2022 | 2025-12-31 | I |  | 2022-05-01
8504.40.90 | 613 | Inversores para sistemas fotovoltaicos “on grid”, tipo “string”, para rede trifásica, com potência nominal de saída de 60.000W a 40 graus Celsius, com potência máxima de saída de 60.000W a 40 graus Celsius, e tensão nominal de saída de 220/380Vca. | Resolução Gecex nº 322, de 4 de abril de 2022 | 2025-12-31 | I |  | 2022-05-01
8504.40.90 | 614 | Inversores para sistemas fotovoltaicos “on grid”, tipo “string”, para rede trifásica, com potência nominal de saída de 75.000W a 40 graus Celsius, com potência máxima de saída de 75.000W a 40 graus Celsius, e tensão nominal de saída de 220/380Vca. | Resolução Gecex nº 322, de 4 de abril de 2022 | 2025-12-31 | I |  | 2022-05-01
8504.40.90 | 615 | Inversores para sistemas fotovoltaicos “on grid”, tipo “string”, para rede monofásica, com potência nominal de saída de 1.600W a 40 graus Celsius, com potência máxima de saída de 1.600W a 40 graus Celsius, e tensão nominal de saída de 220Vca. | Resolução Gecex nº 322, de 4 de abril de 2022 | 2025-12-31 | I |  | 2022-05-01
8504.40.90 | 616 | Inversores para sistemas fotovoltaicos on grid, tipo string, para rede monofásica, com potência nominal de saída de 2.000W a 40 graus Celsius, com potência máxima de saída de 2.000W a 40 graus Celsius, e tensão nominal de saída de 220Vca e 240Vca. | Resolução Gecex nº 322, de 4 de abril de 2022 | 2025-12-31 | I |  | 2022-05-01
8504.40.90 | 617 | Inversores para sistemas fotovoltaicos “on grid”, tipo “string”, para rede monofásica, com potência nominal de saída de 10.000W a 40 graus Celsius, com potência máxima de saída de 10.000W a 40 graus Celsius, e tensão nominal de saída de 220Vca. | Resolução Gecex nº 322, de 4 de abril de 2022 | 2025-12-31 | I |  | 2022-05-01
8504.40.90 | 618 | Inversores para sistemas fotovoltaicos “on grid”, tipo “string”, para rede trifásica, com potência nominal de saída de 10.000W a 40 graus Celsius, com potência máxima de saída de 10.000W a 40 graus Celsius, e tensão nominal de saída de 220/380Vca. | Resolução Gecex nº 322, de 4 de abril de 2022 | 2025-12-31 | I |  | 2022-05-01
8504.40.90 | 619 | Inversores para sistemas fotovoltaicos “on grid”, tipo “string”, para rede trifásica, com potência nominal de saída de 15.000W a 40 graus Celsius, com potência máxima de saída de 15.000W a 40 graus Celsius, e tensão nominal de saída de 127/220Vca. | Resolução Gecex nº 322, de 4 de abril de 2022 | 2025-12-31 | I |  | 2022-05-01
8504.40.90 | 620 | Inversores para sistemas fotovoltaicos “on grid”, tipo “string”, para rede trifásica, com potência nominal de saída de 20.000W a 40 graus Celsius, com potência máxima de saída de 20.000W a 40 graus Celsius, e tensão nominal de saída de 127/220Vca. | Resolução Gecex nº 322, de 4 de abril de 2022 | 2025-12-31 | I |  | 2022-05-01
8504.40.90 | 621 | Inversores para sistemas fotovoltaicos “on-grid”, tipo microinversor, para rede monofásica, com potência nominal de saída de 2.000W a 40 graus Celsius, com potência máxima de saída de 2.000W a 40 graus Celsius e tensão nominal de saída de 220VCA. | Resolução Gecex nº 322, de 4 de abril de 2022 | 2025-12-31 | I |  | 2022-05-01
8504.40.90 | 622 | Inversores para sistemas fotovoltaicos “on-grid”, tipo “string”, para rede trifásica, com potência nominal de saída de 18.000W a 40 graus Celsius, com potência máxima de saída de 19.800W a 40 graus Celsius e tensão nominal de saída de 380VCA. | Resolução Gecex nº 322, de 4 de abril de 2022 | 2025-12-31 | I |  | 2022-05-01
8504.40.90 | 623 | Inversores para sistemas fotovoltaicos “on-grid”, tipo “string”, para rede trifásica, com potência nominal de saída de 33.000W a 40 graus Celsius, com potência máxima de saída de 36.300W a 40 graus Celsius e tensão nominal de saída de 380VCA. | Resolução Gecex nº 322, de 4 de abril de 2022 | 2025-12-31 | I |  | 2022-05-01
8504.40.90 | 624 | Inversores para sistemas fotovoltaicos “on-grid”, tipo “string”, para rede trifásica, com potência nominal de saída de 40.000W a 40 graus Celsius, com potência máxima de saída de 44.000W a 40 graus Celsius e tensão nominal de saída de 380VCA. | Resolução Gecex nº 322, de 4 de abril de 2022 | 2025-12-31 | I |  | 2022-05-01
8504.40.90 | 625 | Inversores para sistemas fotovoltaicos “on-grid”, tipo “string”, para rede trifásica, com potência nominal de saída de 75.000W a 40 graus Celsius, com potência máxima de saída de 82.500W a 40 graus Celsius e tensão nominal de saída de 380VCA. | Resolução Gecex nº 322, de 4 de abril de 2022 | 2025-12-31 | I |  | 2022-05-01
8504.40.90 | 626 | Inversores para sistemas fotovoltaicos “on-grid”, tipo “string” (híbrido), para rede monofásica, com potência nominal de saída de 5.000W a 40 graus Celsius, com potência máxima de saída de 5.500W a 40 graus Celsius e tensão nominal de saída de 220VCA. | Resolução Gecex nº 322, de 4 de abril de 2022 | 2025-12-31 | I |  | 2022-05-01
8504.40.90 | 627 | Inversores para sistemas fotovoltaicos “on-grid”, tipo “string” (híbrido), para rede monofásica, com potência nominal de saída de 8.000W a 40 graus Celsius, com potência máxima de saída de 8.800W a 40 graus Celsius e tensão nominal de saída de 127 e/ou 220VCA. | Resolução Gecex nº 322, de 4 de abril de 2022 | 2025-12-31 | I |  | 2022-05-01
8504.40.90 | 628 | Conversores de corrente continua DC/DC para aplicação compatível com sistemas de energia fotovoltaicos monofásicos ou trifásicos, carga nominal e energia de descarga de 5kW, tensão nominal(monofásico) de 360V, tensão de operação(monofásico) entre 350 até 560V, tensão nominal (trifásico) até 600V, tensão de operação (trifásico) entre 600 até 980V, dimensões (A x L x P) 240 x 670 x 150mm, peso 12kg, modo de refrigeração livre/natural, classificação de proteção IP66, comunicações RS485 e CAN(para cascata), temperatura operacional entre -25 até 55 graus Celsius, umidade operacional 5 a 95% RH, altitude operacional máxima de 4.000m. | Resolução Gecex nº 322, de 4 de abril de 2022 | 2025-12-31 | I |  | 2022-05-01
8504.40.90 | 629 | Inversores para sistemas fotovoltaicos "on-grid", tipo string, para rede monofásica, com potência nominal de saída de 7.700W a 40 graus Celsius, com potência máxima de saída de 7.700W a 40 graus Celsius e tensão nominal de saída de 220VCA. | Resolução Gecex nº 322, de 4 de abril de 2022 | 2025-12-31 | I |  | 2022-05-01
8504.40.90 | 631 | Conversores estáticos, sendo: Módulo Transformador/Retificador, monofásico, com potência de 3,75kVA (3kW), com range de frequência de 45 a 65Hz, com alimentação nominal de entrada de 230V (AC), Range de Tensão Entrada de 90 a 300V (AC), corrente entrada de 19A, pico de eficiência na entrada >92%, fator de potência >0,99, tensão nominal de saída de 110-120V (DC), range de regulação de saída de 80-155V (DC), corrente máxima de saída: 27,3A; controlados por microprocessador com sistema de controle de tensão, sistema de controle de temperatura de operação, sistema de desligamento automático por subtensão de entrada, sistema de desligamento automático por sobretensão de saída, sistema de proteção contra polaridade reversa, sistema de compartilhamento ativo de corrente com outros retificadores que venham a ser interligados, ventilador de refrigeração com controle automático de velocidade com alarme contra panes, conexões "plug and play" para rápida e fácil instalação e expansão do sistema; esse módulo retificador converte a tensão da rede senoidal e transforma em corrente contínua, podendo ser paralelado com outros módulos fazendo a soma das potências de acordo com a demanda; utilizados para carregar banco de baterias, para alimentar sistemas industriais, para subestações de energia em usinas hidrelétricas, usinas de açúcar e álcool, usinas fotovoltaicas, shopping centers, hospitais, hipermercados, hotéis, etc. | Resolução Gecex nº 322, de 4 de abril de 2022 | 2025-12-31 | I |  | 2022-05-01
8504.40.90 | 635 | Inversores para sistemas fotovoltaicos central, para rede monofásica e trifásica, com potência nominal de saída de 1.000W a 40 graus Celsius, com potência máxima de saída de 10.000W a 40 graus Celsius, e tensão nominal de saída de 120 a 230Vca. | Resolução Gecex nº 322, de 4 de abril de 2022 | 2025-12-31 | I |  | 2022-05-01
8504.40.90 | 636 | Módulos de potência para equipamento de alimentação ininterrupta de energia ininterrupta; potência de 25kW; tensão de operação de entrada e saída trifásica 380V podendo ser configurado para 400 ou 415V; frequência de 50/60Hz; dupla conversão “on-line”; tecnologia "transformerless"; retificador e inversor com transistores IGBT associados a tecnologia PWM; fator de potência de entrada 0,99; sistema de conexão rápido para instalação em equipamento de alimentação ininterrupta de energia modular; capacidade de paralelismo de até 8 unidades em mesmo frame para atingir 200kW, de valor unitário (CIF) não superior a R$ 6.699,32. | Resolução Gecex nº 322, de 4 de abril de 2022 | 2025-12-31 | II |  | 2022-05-01
8504.40.90 | 637 | Estações conversoras integradas de corrente de 2 níveis, DC/AC, inversor bidirecional auto-comutado para aplicações fotovoltaicas e baterias, estação de energia de média tensão "MV" instalado em container para uso externo e transformador de média tensão de 10 a 35kV refrigerado a óleo natural tipo K, com range de potência nominal de saída entre 2.660 e 3.067kVA, sistema de refrigeração à ar inteligente pronto para todos os tipos de ambiente, faixa de tensão de entrada CC padrão de até 1.500V, interface de comunicação central do parque fotovoltaico e a um sistema de gerenciamento de bateria (BMS) externo, distribuição principal CC integrada ao sistema com barramento combinado e protegido por fusíveis, para até 26 entradas por polo, 32 entradas monopolares e 6 entradas dedicadas para conexão de bateria, dispositivo de medição de resistência de isolamento dedicado com interrupção de carga CC acionada por motor interruptor, monitoramento de corrente contínua por entrada, disjuntor AC e proteção contra sobretensão no lado DC. | Resolução Gecex nº 322, de 4 de abril de 2022 | 2025-12-31 | I |  | 2022-05-01
8504.40.90 | 638 | Inversores de frequência para uso aeronáutico, potência de 180kVA, utilizados para o fornecimento de energia elétrica em aeronaves estacionadas, dotados de conversor de corrente alternada com entrada de alimentação para tensões entre 380 e 480VCA e frequência de 50/60Hz, capazes de inverter a frequência de saída para 400Hz, voltagem de 200/115VAC, munidos de tela de LCD e painel de controle, compatível para monitoramento remoto, com ou sem cabos de energia. | Resolução Gecex nº 322, de 4 de abril de 2022 | 2025-12-31 | I |  | 2022-05-01
8504.40.90 | 639 | Equipamentos de conversão de energia AC/DC, de potência nominal de saída limitada à especificação, com entrada AC de 110/230V/50/60Hz, com retificadores de cristal semicondutor, circuitos eletrônicos chaveados, transformador elétrico, com ou sem circuito de PFC ativo ou passivo, para alimentação de placas eletrônicas microprocessadas, com saídas DC +12V1, +12V2, +5V e +3,3V. | Resolução Gecex nº 322, de 4 de abril de 2022 | 2025-12-31 | I |  | 2022-05-01
8504.40.90 | 640 | Controladores de carga solar com tecnologia MPPT para utilização com bateria de lítio ferro fosfato (LiFePO4) de 12V/24V/36V/48V, potência máxima do arranjo fotovoltaico 2.080W, tensão máxima em circuito aberto 150V, corrente máxima de saída 40A, eficiência de seguimento (MPPT) acima de 99,5%, grau de proteção IP32, temperatura de operação -25 a +50graus Celsius, proteção de sobretensão e sobrecorrente do arranjo fotovoltaico, proteção de curto circuito do arranjo fotovoltaico, proteção contra inversão de polaridade do arranjo fotovoltaico, proteção contra corrente reversa durante a noite, proteção contra inversão de polaridade do banco de baterias, proteção de sobretensão do banco de baterias, proteção contra descarga excessiva do banco de baterias, proteção de sobreaquecimento +65 graus Celsius do banco de baterias, proteção de baixa temperatura do banco de baterias, proteção de curto circuito da carga, proteção de sobrecorrente da carga, proteção de sobreaquecimento do controlador +85 graus Celsius, proteção com supressor de surto de tensão transiente. | Resolução Gecex nº 322, de 4 de abril de 2022 | 2025-12-31 | I |  | 2022-05-01
8504.40.90 | 641 | Inversores para sistemas fotovoltaicos “on-grid” tipo “string”, para rede trifásica, com potência nominal de saída de 225kW a 40graus Celsius, com potência máxima de saída de 225kW a 40graus Celsius, e tensão nominal de saída de 800Vca. | Resolução Gecex nº 322, de 4 de abril de 2022 | 2025-12-31 | I |  | 2022-05-01
8504.40.90 | 642 | Inversores para sistemas fotovoltaicos “on-grid” tipo “string”, para rede trifásica, com potência nominal de saída de 320kW a 40 graus Celsius, com potência máxima de saída de 320kW a 40 graus Celsius, e tensão nominal de saída de 800Vca. | Resolução Gecex nº 322, de 4 de abril de 2022 | 2025-12-31 | I |  | 2022-05-01
8504.40.90 | 648 | Inversores para sistemas fotovoltaicos “on-grid” tipo central, para rede trifásica, com potência nominal de saída de 1.000kW a 40 graus Celsius, com potência máxima de saída de 1.000kW a 40 graus Celsius, e tensão nominal de saída de 630Vca, de valor unitário (CIF) não superior a R$ 121.383,00. | Resolução Gecex nº 322, de 4 de abril de 2022 | 2025-12-31 | IV | Resolução GECEX nº 338, de 09 de maio de 2022 | 2022-05-16
8504.40.90 | 649 | Conversores elétricos estáticos de corrente de 2 níveis, DC/AC, Inversor trifásico auto comutado para aplicações fotovoltaicas e baterias, estação central de energia de média tensão “MV" instalado em container para uso externo, com potência nominal de saída de 4.200kVA a 40 graus Celsius, com potência máxima de saída de 4.200kVA a 40 graus Celsius e tensão máxima de saída de 35kV, sistema de refrigeração de ar inteligente pronto para todos os tipos de ambiente, faixa de tensão de entrada CC padrão de até 1.500V, interface de comunicação central do parque fotovoltaico ou a um Sistema de Gerenciamento de Bateria (BMS) externo, de valor unitário (CIF) não superior a R$1.299.011,19. | Resolução Gecex nº 322, de 4 de abril de 2022 | 2025-12-31 | IV | Resolução GECEX nº 338, de 09 de maio de 2022 | 2022-05-16
8504.40.90 | 651 | Conversores elétricos estáticos de corrente de 2 níveis, DC/AC, inversor trifásico auto-comutado para aplicações fotovoltaicas e baterias, estação central de energia de média tensão "MV" instalado em container para uso externo, com potência nominal de saída de 4.600kVA a 40 graus Celsius, com potência máxima de saída de 4.600kVA a 40 graus Celsius e para tensão máxima de saída de 35kV, sistema de refrigeração de ar inteligente pronto para todos os tipos de ambiente, faixa de tensão de entrada CC padrão de até 1.500V, interface de comunicação central do parque fotovoltaico ou a um sistema de gerenciamento de bateria (BMS) externo, de valor unitário (CIF) não superior a R$1.394.599,15. | Resolução Gecex nº 322, de 4 de abril de 2022 | 2025-12-31 | IV | Resolução GECEX nº 338, de 09 de maio de 2022 | 2022-05-16
8504.90.30 | 002 | Cilindros potenciais com corpo em alumínio e isolamento em papel, para redução de tensão primária, com espiras de fios de cobre de 15.000 a 60.000 espiras e com diâmetro externo do eletrodo de até 363mm, aplicados exclusivamente no transformador de potencial indutivo. | Resolução Gecex nº 322, de 4 de abril de 2022 | 2025-12-31 | I |  | 2022-05-01
8504.90.30 | 003 | Tubos capacitivos em alumínio com isolamento em papel e folhas de alumínio, para redução do campo elétrico até o potencial de aterramento, com diâmetro do tubo de até 40mm, espessura do tubo de até 6mm, comprimento de até 2.770mm e diâmetro de isolamento de até 170mm, aplicados em transformadores de potencial indutivo e em transformadores de corrente. | Resolução Gecex nº 322, de 4 de abril de 2022 | 2025-12-31 | I |  | 2022-05-01
8504.90.30 | 005 | Núcleos de formato toroidal e de dimensões diversas, fabricados em material constituído de ligas de ferro e níquel preponderantemente, de alta permeabilidade magnética (entre 200.000 e 240.000µ), para indução e saturação magnética, aplicados em transformadores de medição de alta tensão, com níveis de tensão que variam de 69 a 362kV e de potência menor que 1kVA. | Resolução Gecex nº 322, de 4 de abril de 2022 | 2025-12-31 | I |  | 2022-05-01
8504.90.30 | 007 | Membranas de expansão construídas em aço inox com espessura de 0,5mm, do tipo fole, com solda tipo microplasma antivazamento, de volume compreendido entre 1,3 e 18 litros, diâmetro externo de 125 até 520mm, temperatura de trabalho entre -40 e 70ºC, para controle da pressão interna dos transformadores de instrumentos, com válvula para conexão. | Resolução Gecex nº 322, de 4 de abril de 2022 | 2025-12-31 | I |  | 2022-05-01
8504.90.30 | 008 | Buchas condensivas de transformadores de alta e extra alta tensão para faixa acima de 245 até 1.200kV, de papel impregnado em óleo (oip) ou de papel impregnado em resina (rip) ou de isolante sintético impregnado com resina (ris). | Resolução Gecex nº 322, de 4 de abril de 2022 | 2025-12-31 | I |  | 2022-05-01
8504.90.30 | 009 | Núcleos de formato toroidal e de dimensões diversas, fabricados em material nanocristalino, de alta permeabilidade magnética (superior a 250.000µ), para aplicação em transformadores de corrente de alta tensão (69 a 800kV e potência inferior a 1kVA). | Resolução Gecex nº 322, de 4 de abril de 2022 | 2025-12-31 | I |  | 2022-05-01
8504.90.30 | 010 | Combinações de máquinas para ajuste do ângulo de fase de transformadores defasadores PST (phase-shifting transformer), de potência na faixa de 400MVA e corrente máxima de 1.673A, compostas de: conjunto de comutadores de derivação em carga, automáticos, de tensão ac de 170kV, corrente nominal de 3.000A, acompanhados de eixos horizontal e vertical, caixas de reenvio e de engrenagem, relé de proteção, acionamento motorizado, painel controlador eletrônico, unidade de filtragem de óleo e pressostato, todos fixados em caráter permanente em corpo único após montagem em estrutura mecânica de suporte. | Resolução Gecex nº 322, de 4 de abril de 2022 | 2025-12-31 | I |  | 2022-05-01
8504.90.30 | 015 | Buchas condensivas para uso em alta extra tensão para faixa acima de 245 até 1.200kV, de papel impregnado em óleo (OIP) ou de papel impregnado em resina (RIP) ou de isolante sintético impregnado com resina (RIS). | Resolução Gecex nº 322, de 4 de abril de 2022 | 2025-12-31 | I |  | 2022-05-01
8504.90.30 | 016 | Dispositivos eletromecânicos de materiais poliméricos e fibras de vidro com flanges metálicos nas extremidades, com altura máxima de 4.500mm e diâmetro externo até 500mm, para isolamento de transformadores de instrumentação de alta tensão. | Resolução Gecex nº 322, de 4 de abril de 2022 | 2025-12-31 | I |  | 2022-05-01
8504.90.30 | 017 | Dispositivos capacitivos constituídos por dois eletrodos condutivos separado por material dielétrico, com tensão suportável por elemento de 7,22kV, para reação da passagem de corrente elétrica aplicados em transformadores de potencial indutivo. | Resolução Gecex nº 322, de 4 de abril de 2022 | 2025-12-31 | I |  | 2022-05-01
8504.90.30 | 019 | Caixas metálicas conformadas em alumínio para blindagem eletrostática, projetadas para aplicação em transformadores de corrente de potência inferior a 1kVA e de alta tensão, entre 69 e 800kV, com baixa permeabilidade magnética e baixa resistência elétrica. | Resolução Gecex nº 322, de 4 de abril de 2022 | 2025-12-31 | I |  | 2022-05-01
8504.90.30 | 020 | Membranas metálicas tipo célula, dotadas de câmara de expansão volumétrica formada a partir de chapas de aço inox (inox 304 ou 316L) de pequena espessura (da ordem de 0,3 a 0,5mm) estampadas para a formação de ondas e soldadas para a composição da câmara. | Resolução Gecex nº 322, de 4 de abril de 2022 | 2025-12-31 | I |  | 2022-05-01
8504.90.30 | 021 | Dutos de ar flexíveis para aplicação em aerogeradores, constituídos por poliéster ou policloreto de vinila (PVC) de espessura 0,75mm +/-0,3mm; flange do duto em material metálico com borracha vedante de EPDM; comprimento máximo do flange de 486mm, largura máxima de 234mm, espessura de 2mm; largura máxima do duto de 503mm e comprimento de 228mm. | Resolução Gecex nº 322, de 4 de abril de 2022 | 2025-12-31 | I |  | 2022-05-01
8504.90.30 | 022 | Núcleos amorfos exclusivos para transformadores elétricos com isolação a seco por resina epóxi, frequência 50 ou 60Hz e potência superior a 16 até 100kVA. | Resolução Gecex nº 322, de 4 de abril de 2022 | 2025-12-31 | I |  | 2022-05-01
8504.90.30 | 023 | Núcleos de discos magnéticos radiais empilhados, com diâmetro superior a 200mm, sendo altura de cada disco entre 30 e 300mm, fabricados em aço silício de grão orientado, com espaçadores de cerâmica de altura entre 2 e 80mm, colados com adesivo sob pressão, com ou sem culatras, aplicados em reatores de potência superior a 10.000kVA. | Resolução Gecex nº 322, de 4 de abril de 2022 | 2025-12-31 | I |  | 2022-05-01
8504.90.30 | 024 | Colunas isolantes de porcelana para transformadores de corrente de instrumentação de alta tensão, com altura máxima de 6.000mm, diâmetro externo até 500mm, diâmetro interno entre 70mm a 295,5mm, espessura da parede entre 16,5mm a 32,5mm, distância de escoamento mínima entre 2.248mm a 17.050mm, distância de arco mínima entre 618mm a 3920mm, relação entre distância de escoamento e distância de arco menor que 4, número máximo de módulo para montagem do isolador entre 1 a 3, esforço mecânico entre 0,7kN a 9kN e nível básico de isolamento entre 69kV a 550kV. | Resolução Gecex nº 322, de 4 de abril de 2022 | 2025-12-31 | I |  | 2022-05-01
8504.90.40 | 001 | Módulos de fornecimento ininterrupto de energia para alimentação de instalações de processamentos de dados com capacidade de 25kW, alimentação trifásica 380V (3F+N) podendo ser configurado para 400 ou 415V e tensão de saída trifásica 380V (3F+N) podendo ser configurado para 400 ou 415V, intervalo de frequência de entrada 40 a 72Hz com tecnologia on-line dupla conversão de eficiência otimizada com sistema de gerenciamento variável de módulos, para novas instalações em equipamentos de fornecimento ininterrupto de energia ou fornecimento de peças de reposição, instalação de até 8 módulos em paralelo atingindo uma potência máxima em um mesmo rack de 200kW. | Resolução Gecex nº 322, de 4 de abril de 2022 | 2025-12-31 | I |  | 2022-05-01
8504.90.40 | 002 | Placas eletrônicas de expansão para interface com encoder incremental tipo seno-cosseno e aplicação em inversor de frequência para elevador, com 8 entradas digitais de sinais entre 0,6 e 1,2V até 50kHz, 4 saídas de alimentação de 5VDC e corrente 200mA, 6 saídas de sinais digitais com no máximo 5,25V e frequência máxima de 10kHz. | Resolução Gecex nº 322, de 4 de abril de 2022 | 2025-12-31 | I |  | 2022-05-01
8504.90.40 | 003 | Unidades de condicionamento de potência em corrente contínua (UCPcc) compostas de, seguimento do ponto de máxima potência embarcado com conversor de tensão CC para CC para regulagem da tensão de entrada do inversor, condicionador de tensão de entrada para inversores fotovoltaicos sem regulação da tensão de entrada, redução da tensão de saída até 1V quando da ausência da tensão de energia elétrica ou desligamento do inversor fotovoltaico, função de funcionamento exclusivo com inversores fotovoltaicos sem seguimento do ponto de máxima potência embarcado, comunicação com o inversor através da linha de alimentação CC do inversor, com funções de monitoramento, recebimento de comandos de desligamento rápido e redução da tensão de saída integrados com o inversor fotovoltaico. | Resolução Gecex nº 322, de 4 de abril de 2022 | 2025-12-31 | I |  | 2022-05-01
8504.90.40 | 004 | Chaves seccionadoras tetra polares, do tipo 4P+4P, de uso em corrente contínua, com capacidade de até 1.800A em 1.500Vdc, com fixação por parafusos na base, com montagem exclusiva em conversores estáticos de geração fotovoltaica de energia. | Resolução Gecex nº 322, de 4 de abril de 2022 | 2025-12-31 | I |  | 2022-05-01
8504.90.40 | 005 | Disjuntores do tipo caixa aberta, tripolar, com acionamentos e proteções motorizados, com relé de proteção acoplado, com montagem padrão e "Frontal" dos barramentos de entrada e saída, com capacidade de 1.600A em 690Vac, com certificação UL, para montagem exclusiva em conversores estáticos de geração fotovoltaica de energia. | Resolução Gecex nº 322, de 4 de abril de 2022 | 2025-12-31 | I |  | 2022-05-01
8504.90.40 | 006 | Gabinetes modulares e flexíveis de sistema de condicionamento de energia, compatíveis com baterias VLRA e de íons de lítio, próprios para instalações de processamento de dados (Datacenters), com alimentação dupla (Dual Feed) sem transformador e sem baterias incorporadas, desenvolvidos com tecnologia para substituição de módulos e de baterias sem necessidade de desligamento (Hot-Swappable), contendo módulos de chave estática, exaustão superior, gerenciamento contínuo de consumo de energia amigável por meio de interface gráfica disponível em tela de LCD (display de cristal líquido) integrada, com suporte para placas de comunicação opcionais que permitem o acesso remoto, podendo conter de 4 a 10 módulos de energia com potências nominais de 20kW e tensões de entrada e de saída trifásico de 208 ou 220V. | Resolução Gecex nº 322, de 4 de abril de 2022 | 2025-12-31 | I |  | 2022-05-01
8504.90.40 | 007 | Dispositivos motorizados para acionamento exclusivo nas chaves seccionadoras tetra polares do tipo 4P+4P, com tensão de entrada monofásica de 230Vac em 50/60Hz, corrente máxima de 10A com a operação realizada por meio de rede MODBUS, com montagem lateral, com fixação por parafusos na base, com uso exclusivo em conversores estáticos de geração fotovoltaica de energia. | Resolução Gecex nº 322, de 4 de abril de 2022 | 2025-12-31 | I |  | 2022-05-01
8504.90.40 | 008 | Capacitores monofásicos de filtro de harmônicas, em corrente alternada, refrigerados por ar, fabricados em caixa externa de alumínio, com dielétrico em filme de polipropileno metalizado de auto reparo, com isolamento interno por óleo vegetal, com capacitância de 100uF em 1.800Vdc, com vida útil maior que 11 anos, fabricados, testados e homologados conforme as IEC61071 e UL 810, com corpo de 250mm de altura, 102mm de diâmetro, com fixação incorporada à caixa por um parafuso M12 x 16mm e conexão elétrica por 2 parafusos incorporados M10 x 16mm, para montagem exclusiva em conversores estático de geração fotovoltaica de energia. | Resolução Gecex nº 322, de 4 de abril de 2022 | 2025-12-31 | I |  | 2022-05-01
8504.90.40 | 009 | Indutores de corrente continua refrigerados a ar, fabricados com núcleo em chapa magnética de grão orientado (GO), enrolamento em chapa de alumínio e barramentos de saída em alumínio, com impedância até 0,2mH, frequência de chaveamento de 3kHz, com vida útil maior que 25anos, testados e homologados conforme as IEC 1558-1, 60076-6, 60076-11 e 60076-12, fabricados sob desenho e especificação técnica dedicados que garantam as certificações UL 1446 e 94, e com proteção de verniz em acordo à ISO12944, categoria C3M, para montagem exclusiva em conversores estáticos de geração fotovoltaica de energia. | Resolução Gecex nº 322, de 4 de abril de 2022 | 2025-12-31 | I |  | 2022-05-01
8504.90.40 | 010 | Indutores trifásicos refrigerados a ar, fabricados com núcleo em chapa magnética de grão orientado (GO), enrolamento em chapa de alumínio e barramentos de saída em alumínio, com impedância até 200uH e dV/dT de 4kV/us, frequência de chaveamento de 2,5kHz, com perdas totais até 2.200W, com vida útil maior que 30 anos, testados e homologados conforme as IEC 60076-1, 60726-1 e 61378, fabricados sob desenho e especificação técnica dedicados que garantam as certificações UL XORU2/8, XPTQ2/8 E NMTR2/8, para montagem exclusiva em conversores estático de geração eólica de energia. | Resolução Gecex nº 322, de 4 de abril de 2022 | 2025-12-31 | I |  | 2022-05-01
8504.90.40 | 011 | Indutores trifásicos refrigerados a ar, fabricados com núcleo em chapa magnética de grão orientado (GO), enrolamento em chapa de alumínio e barramentos de saída em alumínio, com impedância até 92uH e dV/dT de 10kV/US, frequência de chaveamento de 3kHz, com vida útil maior que 25 anos, testados e homologados conforme as IEC 1558-1, 60076-6, 60076-11 e 60076-12, fabricados sob desenho e especificação técnica dedicados que garantam as certificações UL 1446 e 94, e com proteção de verniz em acordo à ISO12944, categoria C3M, para montagem exclusiva em conversores estáticos de geração fotovoltaica de energia. | Resolução Gecex nº 322, de 4 de abril de 2022 | 2025-12-31 | I |  | 2022-05-01
8504.90.40 | 012 | Indutores trifásicos refrigerados a ar, fabricados com núcleo em chapa magnética de Grão Orientado (GO), enrolamento em chapa de alumínio e barramentos de saída em alumínio, com impedância até 40uH e dV/dT de 4kV/US, frequência de chaveamento de 2,5kHz, com perdas totais até 2.200W, com vida útil maior que 30 anos, testados e homologados conforme as IEC 60076-1, 60726-1 e 61378, fabricados sob desenho e especificação técnica dedicados que garantam as certificações UL XORU2/8, XPTQ2/8 E NMTR2/8, para montagem exclusiva em conversores estático de geração eólica de energia. | Resolução Gecex nº 322, de 4 de abril de 2022 | 2025-12-31 | I |  | 2022-05-01
8504.90.40 | 013 | Conjuntos de placas de cobre montadas, denominado “Busbar”, com capacidade de até 1.800A em 1,5kV, fabricados sob desenho especifico, dotados 2 placas de cobre estanhado, com espessura de 3mm cada, e 3 placas de material isolante, com montagem intercalada, sendo as placas de cobre denominadas como "placa Positiva" e "placa Negativa", para uso em corrente continua e montagem exclusiva em modulo de potência denominado FASE, utilizado exclusivamente nos conversores estáticos de geração de energia fotovoltaica. | Resolução Gecex nº 322, de 4 de abril de 2022 | 2025-12-31 | I |  | 2022-05-01
8504.90.40 | 014 | Conjuntos de placas de cobre montadas, denominado “Busbar”, com capacidade de até 900A em 1,5kV, fabricados sob desenho especifico, dotados de uma placa de cobre estanhado, com espessura de 3mm, e 2 placas de material isolante, com montagem intercalada, para uso em corrente continua e montagem exclusiva em modulo de potência denominado FASE, utilizado exclusivamente nos conversores estáticos de geração de energia fotovoltaica. | Resolução Gecex nº 322, de 4 de abril de 2022 | 2025-12-31 | I |  | 2022-05-01
8504.90.40 | 015 | Conjuntos de placas de cobre montadas, denominado “Busbar”, com tensão de trabalho de 1.250V por polaridade e com isolação de até 3kVA, fabricados sob desenho especifico, dotados de 2 placas de cobre estanhado, com espessura de 3mm cada, e 3 placas de material isolante, com montagem intercalada, sendo as placas de cobre denominadas como "placa Positiva" e "placa Negativa", para uso em corrente continua e montagem exclusiva em modulo de potência denominado Variador, utilizado exclusivamente nos conversores estáticos de geração de energia eólica. | Resolução Gecex nº 322, de 4 de abril de 2022 | 2025-12-31 | I |  | 2022-05-01
8504.90.40 | 016 | Capacitores de barramento de corrente continua, com três bus internos independentes, refrigerado parte por água, parte por ar, fabricados em caixa externa de alumínio, com dielétrico em filme de polipropileno metalizado, a seco com resina e com tecnologia de auto reparo, com capacitância de 10.000 (3x 3.330)UF, com vida útil maior que 20 anos, fabricados, testados e homologados conforme as IEC 60664-1, 68 (3M4), 61071, fabricados sob desenho e especificação técnica dedicados que garantam as certificações CE, UL e CSA e diretivas RoHS e REACH, para montagem exclusiva em conversores estático de geração eólica de energia. | Resolução Gecex nº 322, de 4 de abril de 2022 | 2025-12-31 | I |  | 2022-05-01
8504.90.40 | 017 | Capacitores de barramentos de corrente continua, refrigerado a ar, fabricados em caixa externa de alumínio, com dielétrico em filme de polipropileno metalizado, a seco com resina e com tecnologia de auto reparo, com capacitância de 3.000UF, com vida útil maior que 20 anos, fabricados, testados e homologados conforme as IEC, fabricados sob desenho e especificação técnica dedicados que garantam as certificações ICE, UL e UR, para montagem exclusiva em conversores estático de geração Fotovoltaica de energia. | Resolução Gecex nº 322, de 4 de abril de 2022 | 2025-12-31 | I |  | 2022-05-01
8504.90.40 | 018 | Unidades de condicionamento de potência em corrente contínua (UCPcc), com potência entre 370 a 950W, tensão máxima de entrada VOC entre 60 e 125Vcc, corrente máxima de entrada ISC entre 10,1 e 14,0Acc, corrente máxima de saída Acc entre 15 e 18Acc, tensão máxima de saída entre 60 e 85Vcc, eficiência máxima de 99,5%, grau de proteção IP68, com 1 seguimento de ponto de máxima potência embarcado com conversão de tensão CC para CC, para regulagem de tensão de entrada de inversores fotovoltaicos sem seguimento do ponto de máxima potência, comunicação com o inversor através da linha de alimentação CC do inversor, redução de tensão de saída em modo de segurança para 1Vcc, recebimento de comandos de desligamento rápido e redução da tensão de saída integrados com o inversor fotovoltaico. | Resolução Gecex nº 322, de 4 de abril de 2022 | 2025-12-31 | I |  | 2022-05-01
8504.90.40 | 019 | Chaves seccionadoras tripolares motorizadas, do tipo 3P+3P, de uso em corrente contínua, com capacidade de até 1.800A em 1.500Vdc, com fixação por parafusos na base, com montagem exclusiva em conversores estáticos de geração fotovoltaica de energia. | Resolução Gecex nº 322, de 4 de abril de 2022 | 2025-12-31 | I |  | 2022-05-01
8504.90.40 | 020 | Capacitores monofásicos de filtro de harmônicas, em corrente alternada, refrigerados por ar, fabricados em caixa externa de alumínio, com dielétrico em filme de polipropileno metalizado de auto reparo, com isolamento interno por óleo vegetal, com capacitância de 33uF, com vida útil maior que 20 anos, fabricados, testados e homologados conforme as IEC 60664-1, fabricados sob desenho e especificação técnica dedicados que garantam as certificações CE, UL e diretivas RoHS, REACH e livre de PCB, para montagem exclusiva em conversores estático de geração eólica de energia. | Resolução Gecex nº 322, de 4 de abril de 2022 | 2025-12-31 | I |  | 2022-05-01
8504.90.40 | 021 | Unidades de condicionamento de potência em corrente contínua (UCPcc), com potência entre 1100 a 1.800W, tensão máxima de entrada VOC de 125Vcc, corrente máxima por entrada ISC entre 12,5 e 14Acc, corrente máxima de saída Acc entre 18 e 20Acc, tensão máxima de saída entre 80 e 160Vcc, eficiência máxima de 99,5%, grau de proteção IP68, com 1 ou 2 seguimentos de ponto de máxima potência embarcados com conversão de tensão CC para CC, para regulagem de tensão de entrada de inversores fotovoltaicos sem seguimento do ponto de máxima potência, comunicação com o inversor através da linha de alimentação CC do inversor, redução de tensão de saída em modo de segurança de 1 ou 2Vcc, recebimento de comandos de desligamento rápido e redução da tensão de saída integrados com o inversor fotovoltaico. | Resolução Gecex nº 322, de 4 de abril de 2022 | 2025-12-31 | I |  | 2022-05-01
8504.90.40 | 022 | Indutores trifásicos refrigerados a ar forçado, fabricados com núcleo em chapa magnética de Grão Orientado (GO), enrolamento em chapa de alumínio e barramentos de saída em alumínio, com impedância até 40uH e dV/dT de 4kV/us, frequência de chaveamento de 2,85kHz, com vida útil maior que 20 anos, testados e homologados conforme as IEC correspondente, fabricados sob desenho e especificação técnica dedicados que garantam sua utilização e montagem exclusiva em conversores estático de geração eólica de energia. | Resolução Gecex nº 322, de 4 de abril de 2022 | 2025-12-31 | I |  | 2022-05-01
8504.90.40 | 023 | Indutores trifásicos refrigerados a água, fabricados com núcleo em chapa magnética de Grão Orientado (GO), enrolamento em chapa de alumínio e barramentos de saída em alumínio, com impedância até 70 microhenry e dV/dT de 4kV/us, frequência de chaveamento de 2,85kHz, com vida útil maior que 20 anos, testados e homologados conforme as IEC correspondente, fabricados sob desenho e especificação técnicas dedicados que garantam sua utilização e montagem exclusiva em conversores estático de geração eólica de energia. | Resolução Gecex nº 322, de 4 de abril de 2022 | 2025-12-31 | I |  | 2022-05-01
8504.90.40 | 024 | Conjuntos de placas de cobre montadas, denominados Busbar, com tensão de trabalho de 1.500V por polaridade e com isolação de até 3kVA, fabricados sob desenho específico, compostos por 2 placas de cobre estanhado, com espessura de 3mm cada, e 3 placas de material isolante, com montagem intercalada, sendo as placas de cobre denominadas como "placa Positiva" e "placa Negativa", para uso em corrente contínua e montagem exclusiva em módulo de potência denominado Variador, utilizado exclusivamente nos conversores estáticos de geração de energia eólica. | Resolução Gecex nº 322, de 4 de abril de 2022 | 2025-12-31 | I |  | 2022-05-01
8504.90.40 | 025 | Indutores trifásicos refrigerados a ar natural, fabricados com núcleo em chapa magnética de Grão Orientado (GO), enrolamento em chapa de alumínio e barramentos de saída em alumínio, com impedância até 8,5 microhenry e dV/dT de 1kV/us, frequência de chaveamento de 2,85kHz, com vida útil maior que 20 anos, testados e homologados conforme as IEC correspondente, fabricados sob desenho e especificação técnica dedicados que garantam sua utilização e montagem exclusiva em conversores estático de geração eólica de energia. | Resolução Gecex nº 322, de 4 de abril de 2022 | 2025-12-31 | I |  | 2022-05-01
8504.90.40 | 026 | Capacitores de barramento de corrente contínua, com 3 “bus” internos independentes, refrigerados por ar forçado, fabricados em caixa externa de alumínio, com dielétrico em filme de polipropileno metalizado de auto reparo, com isolamento interno por óleo vegetal, com capacitância de 800 microfarads, com vida útil maior que 20 anos, fabricados, testados e homologados conforme as IEC 61800-5-1, 62477-1, 50178 e 61071, fabricados sob desenho e especificação técnica dedicados que garantam as certificações CE, UL e CSA e diretivas RoHS e REACH, para montagem exclusiva em conversores estático de geração eólica de energia. | Resolução Gecex nº 322, de 4 de abril de 2022 | 2025-12-31 | I |  | 2022-05-01
8504.90.40 | 027 | Módulos conversores de sinais de “encoders” convencionais e de sinais de sensores de temperatura para integração direta em topologia de rede “Drive-CliQ”. | Resolução Gecex nº 322, de 4 de abril de 2022 | 2025-12-31 | I |  | 2022-05-01
8504.90.40 | 028 | Módulos de “interface” de entradas e saídas de conversores elétricos estáticos tipo inversores de frequência, contendo 2 entradas analógicas, 2 saídas analógicas, 6 entradas digitais e 2 saídas de relés, alimentados em tensão de 24VDC e apresentados na forma de placa de circuito impresso montada com componentes elétricos e eletrônicos, com formato e conexões específicos, de valor unitário (CIF) não superior a R$ 410,61. | Resolução Gecex nº 322, de 4 de abril de 2022 | 2025-12-31 | II |  | 2022-05-01
8504.90.40 | 029 | Placas de circuito impresso, montadas com componentes elétricos e eletrônicos para controle de disparo de módulos semicondutores, conhecidas como “Gate driver”, usadas em conversores de frequência, com isolação entre circuitos de sinal e potência, com proteção de curto-circuito e sobtensão na alimentação, com temperatura de aplicação maior ou igual a 85 graus Celsius, corrente de pico na saída de até 30A, tensão máxima do semicondutor de 1.700V, tensão de saída do acionamento de até 15V e tensão de saída de bloqueio de até 10V. | Resolução Gecex nº 322, de 4 de abril de 2022 | 2025-12-31 | I |  | 2022-05-01
8504.90.40 | 030 | Unidades de condicionamento de potência em corrente contínua (UCPcc), com potência entre 440 a 1.400W, tensão máxima de entrada VOC entre 60 e 125VCC, corrente máxima de entrada ISC entre 14,5 e 20ACC, corrente máxima de saída ACC entre 15 e 24ACC, tensão máxima de saída entre 60 e 120VCC, eficiência máxima de 99,5%, grau de proteção IP68, com 1 seguimento de ponto de máxima potência embarcado com conversão de tensão CC para CC, para regulagem de tensão de entrada de inversor fotovoltaico sem seguimento do ponto de máxima potência, redução de tensão de saída em modo de segurança para 1VCC, recebimento de comandos de desligamento rápido e redução da tensão de saída integrados com o inversor fotovoltaico. | Resolução Gecex nº 322, de 4 de abril de 2022 | 2025-12-31 | I |  | 2022-05-01
8504.90.40 | 031 | Gerenciadores de potência capazes de controlar até 80 inversores simultaneamente, tensão nominal de entrada de 400V, intervalor de frequência de 45 a 65Hz , faixa de operação de -25 a +60 graus celcius. | Resolução Gecex nº 322, de 4 de abril de 2022 | 2025-12-31 | I |  | 2022-05-01
8504.90.40 | 032 | Gerenciadores de potência capazes de controlar até 10 inversores simultaneamente, tensão nominal de entrada de 230V, intervalo de frequência de 45 a 65Hz, faixa de operação -25 e +60 graus Celsius. | Resolução Gecex nº 322, de 4 de abril de 2022 | 2025-12-31 | III | Resolução GECEX nº 338, de 09 de maio de 2022 | 2022-05-16
8504.90.40 | 033 | Gerenciadores de potência capazes de controlar até 80 inversores simultaneamente, tensão nominal de entrada de 400V, intervalor de frequência de 45-65Hz, faixa de operação -25 e +60 graus Celsius. | Resolução Gecex nº 322, de 4 de abril de 2022 | 2025-12-31 | III | Resolução GECEX nº 338, de 09 de maio de 2022 | 2022-05-16
8505.20.90 | 004 | Acoplamentos eletromagnéticos com flange dentados de corrente contínua, com escovas, confeccionados em aço carbono e bronze, com torque máximo de operação de 100.000Nm, temperatura máxima de operação 155 graus Celsius, tensão alimentação 24 ou 110Vcc. | Resolução Gecex nº 322, de 4 de abril de 2022 | 2025-12-31 | I |  | 2022-05-01
8505.90.80 | 004 | Imãs de neodímio-ferro-boro, sinterizados, revestidos com banho de NÍQUEL-COBRE-NIQUEL, grau N42H, para magnetização axial permanente, desmagnetizados, temperatura máxima de trabalho de 120 graus Celsius, densidade 7,4g/cm³, em formato de anel com medidas 145 x 90 x 9mm (diâmetro externo, interno e altura). | Resolução Gecex nº 322, de 4 de abril de 2022 | 2025-12-31 | I |  | 2022-05-01
8505.90.90 | 032 | Bobinas eletromagnéticas (solenoide) com 40mm de altura, 36mm de diâmetro externo e 18mm de diâmetro interno, tensão de trabalho 12V e 18W, com conector DEUTSCH. | Resolução Gecex nº 322, de 4 de abril de 2022 | 2025-12-31 | I |  | 2022-05-01
8508.60.00 | 001 | Aspiradores de pó costal a bateria de íons lithium 36V, encaixe deslizante por meio de 2 baterias de 18V, sucção máxima de 11kpa, motor "brushless" (sem escovas), mangueira giratória, filtro "Hepa", reservatório com capacidade máxima de 2L, função modo memória para potência de sucção, cinto de ombro e cintura ajustáveis. | Resolução Gecex nº 322, de 4 de abril de 2022 | 2025-12-31 | I |  | 2022-05-01
8508.70.00 | 001 | Mangueiras de aspiração, com suporte punho e flange interna da mangueira feitas em plástico material polipropileno, com luva de conexão feita em plástico material polietileno e corpo da mangueira de sucção de diâmetro nominal 35mm e feita em plástico material polietileno revestido com acetato de vinila, para aspiração de detritos, exclusivo em aspiradores. | Resolução Gecex nº 322, de 4 de abril de 2022 | 2025-12-31 | I |  | 2022-05-01
8514.19.00 | 001 | Fornos elétricos de resistência com aquecimento indireto, com fluxo de entrada e saída forçada de ar aquecido a uma temperatura constante (Norma JIS K6257, JIS K6723 e JIS B7757), com gancho giratório, com temperatura de trabalho entre 20 a 300 graus Celsius, velocidade de rotação de 7,5rpm com variação de 2,5rpm, velocidade de fluxo de ar de 0,5 a 1m/s, frequência de ajuste de fluxo de ar entre 3 a 10vezes/h, para envelhecimento de borracha e polímeros. | Resolução Gecex nº 322, de 4 de abril de 2022 | 2025-12-31 | I |  | 2022-05-01
8514.19.00 | 002 | Fornos elétricos industriais dosadores, de resistência, de aquecimento indireto, para alumínio líquido, com sistema de dosagem por diferença de pressão estabelecida entre a superfície e o banho líquido, com capacidade de armazenagem de 900kg de alumínio, com indicador luminoso de nível, temperatura de banho disponível entre 640 e 840 graus Celsius, com possibilidade de ajuste da altura de dosagem e sistema de basculamento para retirada do material e limpeza. | Resolução Gecex nº 322, de 4 de abril de 2022 | 2025-12-31 | I |  | 2022-05-01
8514.19.00 | 003 | Combinações de máquinas para tratamento térmico, por processo contínuo, de fitas de aço-carbono com largura compreendida entre 10 e 650mm, com espessura compreendida entre 0,3 e 3,5mm, austenitizadas, para transformar em fita de aço carbono temperada e revenida com tolerância de planicidade transversal máxima de 0,10% da largura, bobinamento contrário (“coil set”) de no máximo 3mm por metro, com garantia de grau de superfície brilhante, sem oxidação superficial, com variação de dureza de no máximo 2 HRC, variação do limite de resistência à ruptura igual a +-30N/mm², podendo processar até 11 tiras simultaneamente, com capacidade máxima de produção de 1.400kg/h, compostas de: máquina de transformação da fita austenitizada para martensística dotada de sistema para definir planicidade, com 1 zona de resfriamento a ar e 5 zonas de resfriamento a água; forno de nivelamento com placas aquecidas, temperatura de trabalho entre 300 e 500 graus Celsius, com uniformidade de temperatura de +-5 graus Celsius; forno de processamento final para revenir a fita de aço, com temperatura de processo entre 300 e 700ºC, uniformidade de temperatura de +-3 graus Celsius e definição de acabamento superficial (azulado ou brilhante); controlada por CLP. | Resolução Gecex nº 322, de 4 de abril de 2022 | 2025-12-31 | I |  | 2022-05-01
8514.19.00 | 004 | Fornos horizontais de aquecimento indireto, por resistência elétrica, para têmpera de vidros com espessura a partir de 3mm, com capacidade de produção entre 3 e 25 cargas por hora, desenvolvido também para processamento de vidros de baixa emissividade “Low-E”, garantindo ondulação “Roller Wave” menor ou igual a 0,2mm, empeno de borda “Edge Lift” menor ou igual a 0,4mm no produto final, com ou sem sistema de medição “on-line” e em tempo real da anisotropia do vidro, com sistema de circulação de ar, controle sobre a temperatura dos roletes, com ou sem detector automático de quebra de vidro, “softwares” para monitoramento e controle, com ou sem módulo para tempera de vidros curvos. | Resolução Gecex nº 322, de 4 de abril de 2022 | 2025-12-31 | I |  | 2022-05-01
8514.19.00 | 005 | Fornos horizontais com sistema de recirculação de ar para têmpera de vidros com espessura a partir de 3mm, com capacidade de produção de vidros “Low-E” (0,02) entre 8 e 25cargas/hora e capacidade de produção para vidros “clear” entre 3 e 25cargas/hora, garantindo ondulação menor ou igual a 0,1mm e com empeno de borda menor ou igual a 0,2mm também em vidros “Low-E”, com ou sem sistema de medição “on-line” e em tempo real da anisotropia do vidro, com sistema de recirculação de ar na parte superior do módulo de aquecimento, controle sobre a temperatura dos roletes, com ou sem detector automático de quebra de vidro, “softwares” para monitoramento e controle, com ou sem módulo para têmpera de vidros curvos, com ou sem sistema de recirculação de ar na parte inferior do módulo de aquecimento. | Resolução Gecex nº 322, de 4 de abril de 2022 | 2025-12-31 | I |  | 2022-05-01
8514.19.00 | 006 | Fornos horizontais, de aquecimento indireto, para trabalhar vidros, com sistema integrado “online” de medição da qualidade de vidro, e em tempo real da anisotropia do vidro, com cabine de redução de ruído ao redor do chiller com capacidade de até 85db, rampa e recipiente para coleta dos vidros quebrados, sistema de recirculação de ar para têmpera de vidros com espessura a partir de 3mm, com capacidade de produção de vidros “Low-E” (0,02) entre 8 e 25cargas/h e capacidade de produção para vidros “clear” entre 3 e 25cargas/h, garantindo ondulação menor ou igual a 0,1mm e com empeno de borda menor ou igual a 0,2mm também em vidros “Low E”, com sistema de recirculação de ar na parte superior do módulo de aquecimento, controle sobre a temperatura dos roletes, com ou sem detector automático de quebra de vidro, “softwares” para monitoramento e controle. | Resolução Gecex nº 322, de 4 de abril de 2022 | 2025-12-31 | I |  | 2022-05-01
8514.19.00 | 007 | Fornos elétricos industriais, de aquecimento indireto por resistência, para refusão de pasta de solda em placas de circuito impresso (PCB) por convecção em fase de vapor de fluído térmico e sistema de vácuo, com capacidade de aquecimento máximo 13kW, capacidade de trabalho simultâneo de até 16 placas de tamanho máximo 630 x 400 x 55mm, gerenciamento por computador embutido, tela sensível ao toque e “software” dedicado. | Resolução Gecex nº 322, de 4 de abril de 2022 | 2025-12-31 | I |  | 2022-05-01
8514.19.00 | 008 | Fornos elétricos industriais a resistência, de aquecimento indireto, utilizados no processo de fundição de blocos e ou cabeçotes de motores automotivos LPDC (Low Pressure Die Casting), automáticos, revestidos de material refratário com 5 camadas de revestimento, dotados de três câmaras de armazenamento de alumínio, sendo a 3ª câmara para desgaseificação, com volume máximo de 1.460kg, a 2ª câmara para descanso, com volume máximo de 752kg e a 1ª câmara para a injeção de peças sob pressão com volume máximo de 650kg, controlada por válvulas reguladoras de pressão, com pressão máxima de 1kg/cm2, acionamento feito por sensores de níveis de alumínio protegidos por capas cerâmicas Si3N4, com a temperatura máxima de trabalho de 720 graus Celsius, com resistências de 15kW / 63V. | Resolução Gecex nº 322, de 4 de abril de 2022 | 2025-12-31 | I |  | 2022-05-01
8514.19.00 | 009 | Fornos horizontais elétricos oscilante para temperar vidros “float” ou vidros “low-e” (0,01), espessuras tratadas de 2,8 até 19mm, dimensões mínimas do vidro de 80 x 275mm e dimensões máximas do vidro de 2.600 x 4.200mm, dotados de mesa de alimentação, pré-câmara de convecção completa com pirômetros de detecção e visualização, zona de aquecimento, zona de tempera a passagem, zona de resfriamento, mesa de descarga, quadro elétrico e softwares de monitoramento para dados de produção e controle, com “IR scanner” e pirómetro óptico e 2 ventiladores para tempera de passagem e 1 ventilador para resfriamento. | Resolução Gecex nº 322, de 4 de abril de 2022 | 2025-12-31 | I |  | 2022-05-01
8514.19.00 | 010 | Fornos horizontais industriais de aquecimento indireto, por resistência elétrica, para curvatura e têmpera de vidros com espessuras de 3 a 6mm, com capacidade para produção de até 500pçs/h com tamanho mínimo de 120mm e máximo de 450mm, com plataforma de entrada, com zona de aquecimento, zona de moldagem e têmpera, sistema de circulação de ar para arrefecimento e plataforma de saída, com controle por CLP (controlador lógico programável). | Resolução Gecex nº 322, de 4 de abril de 2022 | 2025-12-31 | I |  | 2022-05-01
8514.19.00 | 011 | Fornos elétricos industriais de alta pressão, semiautomáticos, com câmara fechamento a vácuo, têmpera a gás, para tratamento superficial de ferramentas e peças funcionais de aços de baixas ligações com pré-aquecimento, tratamento térmico neutral e tratamento de cementação a baixa pressão para cargas até 4t, controlados com um software de controle remoto com gravação de dados de processos integrados, com tamanho útil de 1.000 x 1.000 x 1.500mm, motor de 420kW (Overdrive 630 kW) e peso da carga bruto 4.000kg. | Resolução Gecex nº 322, de 4 de abril de 2022 | 2025-12-31 | I |  | 2022-05-01
8514.19.00 | 012 | Fornos elétricos industriais com aquecimento por resistência, com faixa de temperatura de até 750 graus Celsius; com sistema de circulação de ar através de distribuição de temperatura homogênea; com sistema de entrada de pallets através de guias paralelas sem contato com as paredes internas do forno; com sistema de refrigeração líquido; com interface homem máquina para controle e comando, utilizados para produção de sensores de gases de escapamento para veículos. | Resolução Gecex nº 322, de 4 de abril de 2022 | 2025-12-31 | I |  | 2022-05-01
8514.19.00 | 013 | Fornos de plasma do tipo PECVD (Plasma-enhanced chemical vapor deposition) através de princípio de micro-ondas e resistências elétricas, próprios para revestimento DLC, permitindo espessura de camada com tolerâncias de até +/-1 micrometros e capabilidade Cm e CmK de 1,66 e Cp e CpK de 1,33; com 2 portas e 1 câmara, sendo esta câmara com diâmetro de 630mm e altura de 1.000mm; dotados de 2 resistências, sendo 1 em cada porta, com potência de 4 x 1.000W; com temperatura máxima de trabalho de 200 graus celsius; tensão de alimentação de 400V (50Hz) e16A de corrente. | Resolução Gecex nº 322, de 4 de abril de 2022 | 2025-12-31 | I |  | 2022-05-01
8514.19.00 | 014 | Fornos horizontais com sistema de aquecimento por recirculação de ar e radiação, para curvatura e laminação de vidros automotivos, operando com moldes para vidros de medidas máximas de 1.250mm de comprimento por 1.800mm de largura e 250mm de profundidade da curvatura, para vidros com espessuras de 3,2 até 8mm/par, com capacidade de produção entre 175 e 215 pares a cada 8h, com 19 vagões | Resolução Gecex nº 322, de 4 de abril de 2022 | 2025-12-31 | I |  | 2022-05-01
8514.19.00 | 015 | Fornos elétricos, horizontais, para têmpera de vidros planos, para processar vidros nas espessuras entre 3 e 10mm, tipos “float”, coloridos, refletivos, serigrafados e de baixo emissivo (Low-E), de camadas “hard” e “soft”, de emissividade 0,01, configurado com câmara dupla sendo o primeiro estágio de até 400 graus Celsius e segundo estágio de até 700 graus Celsius, para vidros com dimensões máximas de 1.700 x 5.000mm, câmara de resfriamento, sistema de circulação de ar forçada inferior e superior, gerenciamento por CLP e “software” dedicado, equipados com 3 ventiladores centrífugos elétricos com sistema de inversão de velocidade acoplados, “no-break”, quadro de comando dos sistemas, painel de controle e estações de entrada e saída dos vidros. | Resolução Gecex nº 322, de 4 de abril de 2022 | 2025-12-31 | I |  | 2022-05-01
8514.19.00 | 016 | Fornos elétricos verticais para sinterização a alta temperatura, em câmara térmica em tungstênio, de até 2.100 Graus Celsius, para braquetes cerâmicos com características ópticas especiais, para produtos de ortodontia e implantes para indústria médica, obtidos pelo processo de moldagem por injeção de pós cerâmicos ou metálicos; com dimensões úteis de diâmetro 150 x 300mm na vertical; volume de 10,5L; capacidade de carga de 60kg; vedação da porta com lábio duplo; sistema de injeção de gás com umidificação controlada; medidor de ponto orvalho; rack de tungstênio com 27 andares para posicionamento das peças, com 54 placas porta peça de 0,8mm; painel tipo "touchscreen" com sistema de comando, controle e supervisão do forno. | Resolução Gecex nº 322, de 4 de abril de 2022 | 2025-12-31 | I |  | 2022-05-01
8514.19.00 | 017 | Fornos horizontais contínuos de aquecimento indireto, por resistência elétrica, para têmpera de vidros planos, operando em linha, por meio de transportadora de roletes de sílica de alta pureza, dotados de: 2 seções de carregamento/descarregamento com tração dos vidros através de roletes acoplados a motores; 3 seções de aquecimento, operando por meio de resistências elétricas com zonas de aquecimento superior e inferior, operando com sistema automatizado com controle CLP e módulo de controle inteligente de temperatura com aquecimento por radiação e convecção; 2 seções de têmpera de vidros planos com dimensões máximas de 1.200 x 2.000mm e espessuras entre 2,85 e 10mm; 1 seção de resfriamento, com um ventilador para resfriamento das chapas de vidros; 1 sistema de controle de forno, com PLC computador logico programável, inversores de frequência e outros componentes eletrônicos; 1 conjunto de scanner infravermelho. | Resolução Gecex nº 322, de 4 de abril de 2022 | 2025-12-31 | I |  | 2022-05-01
8514.19.00 | 018 | Fornos industriais verticais para processo a vácuo, aplicado para execução de têmpera e revenimento em aços inoxidáveis martensíticos, com dimensão de diâmetro de 1.200 x 1.500mm, temperatura de trabalho de 500 a 1.320 Graus Celsius, pressão de têmpera de 6bar, vácuo final de 4 x 10-1Pa, com capacidade carregamento bruto de 1.500kg. | Resolução Gecex nº 322, de 4 de abril de 2022 | 2025-12-31 | I |  | 2022-05-01
8514.19.00 | 019 | Fornos de resistência, industrial de pré cura para viseiras utilizadas em capacetes, por meio de aquecimento elétrico e temperatura controlada para retirada de gases gerados na pintura por imersão, com movimentação interna por meio de corrente, motor de passo e velocidade controlada por potenciômetro, com capacidade máxima de até 200.000peças/mês. | Resolução Gecex nº 322, de 4 de abril de 2022 | 2025-12-31 | I |  | 2022-05-01
8514.19.00 | 020 | Fornos de resistência, industrial de cura final para secagem total do verniz aplicado em viseiras utilizadas em capacetes, com aquecimento elétrico e controle de temperatura variável, movimentação por meio de correntes, motor de passo com velocidade controlada e temporizador para ligar e desligar o forno, capacidade máxima de secagem de até 200.000peças/mês. | Resolução Gecex nº 322, de 4 de abril de 2022 | 2025-12-31 | I |  | 2022-05-01
8514.19.00 | 021 | Fornos horizontais industriais de aquecimento indireto por resistência elétrica, com atmosfera de hidrogênio ou vácuo, especialmente desenvolvidos para a sinterização de materiais de moldagem por injeção de metal, dotados de sistema de vácuo, cúpula do forno, câmara de aquecimento, CLP (Controlador Lógico Programável) industrial com tela de toque (Touchscreen), sistema de refrigeração de água, sistema de inflação de ar, sistema de “debinding”, sistema pneumático, sistema de medição de temperatura e sistema de queimadores de hidrogênio, com capacidade de carga de 100kg, tamanho efetivo da zona de trabalho 300 × 300 ×600mm, temperatura de trabalho 1.500 graus Celsius, máxima temperatura 1.600 graus Celsius e tensão de alimentação de 380V trifásico. | Resolução Gecex nº 322, de 4 de abril de 2022 | 2025-12-31 | I |  | 2022-05-01
8514.19.00 | 022 | Fornos elétricos industriais, horizontais a vácuo, para tratamento térmico em processo de manufatura aditiva, com controlador logico programável (CLP), com envelope operacional de 300 x 390 x 600mm, nível de vácuo de operação de 1 e-5mbar, com sistema de pressão positiva de argônio até 0,9 bar abs, temperatura de operação entre 400 e 1.000 graus Celsius e carga bruta máxima de 120kg, contendo 1 computador industrial do sistema de supervisão e aquisição de dados. | Resolução Gecex nº 322, de 4 de abril de 2022 | 2025-12-31 | I |  | 2022-05-01
8514.19.00 | 023 | Fornos elétricos industriais de aquecimento indireto por meio de elementos de grafite rígido, tipo vertical a vácuo de alta pressão, de carregamento inferior, com carcaça de parede dupla refrigerada por sistema de recirculação de água, câmara térmica simples com 3 zonas de aquecimento no interior da carcaça com isolamento térmico e dotados de circulação de gás nitrogênio para convecção e resfriamento, próprio para tratamento térmico de têmpera, mesa de carregamento de carga rotativa de velocidade 0,5 a 2rpm durante resfriamento, dimensões úteis de diâmetro 1.500 x altura 1.500mm, com potência de aquecimento de 450kW, com capacidade de carga máxima de 2.000kg, com sistema de resfriamento interno de fluxo de gás e ar forçado por ventilador de alta eficiência, pressão de gás 6 bar de fluxo rápido, nível de vácuo final de 4 x 10-1Pa gerado por bombas de vácuo, temperatura máxima de trabalho de 1.320 graus célsius, com uniformidade de temperatura de ±5 graus célsius, tanque reservatório cilíndrico de armazenamento de gás Nitrogênio (sem carga) com capacidade 10m3 com válvulas de segurança, regulador e sensores de pressão; painel elétrico equipado com controlador lógico programável (CLP) e painel de comando com IHM e 1 computador industrial (PC) para monitoramento do forno e controle do processo. | Resolução Gecex nº 322, de 4 de abril de 2022 | 2025-12-31 | I |  | 2022-05-01
8514.19.00 | 024 | Fornos industriais elétrico horizontal a vácuo de aquecimento indireto, carregamento frontal, com carcaça de parede dupla resfriada a água, câmara térmica em grafite revestida de fibra de carbono (CFC), para tratamento térmico de metais, com controlador lógico programável de processo e de segurança (CLP com CLP de Segurança), rede ASi, dimensões úteis de 600 x 600 x 900mm, nível de vácuo final de 1E-2mbar a 1E-3mbar (range), com bomba de vácuo de velocidade variável controlada por inversor de frequência, "leak rate" menor que 5E-3mbar*l/s, com sistema de pressão parcial, pressão parcial de hidrogênio, temperatura de projeto de 1.350 graus Celsius, potência de aquecimento igual ou superior a 200kW, tensão 380V/60Hz, uniformidade de temperatura menor ou igual a +/-5 graus Celsius e capacidade de carga de 1.000kg, dotados de: câmara retangular, sistema de aquecimento por convecção, sistema de resfriamento multidirecional interno a gás inerte de alta pressão com capacidade máxima igual ou superior a 12bar abs (através de 4 escotilhas móveis com opções de sentido: de baixo para cima, de cima para baixo, de cima e baixo com saídas laterais, estas direções alternadas e com inversões programáveis), sistema de resfriamento interrompido (martêmpera) de precisão controlado por inversor de frequência para processos NADCA, painel elétrico de comando com 1 computador (PC) industrial com SCADA base Web, atendendo indústria 4.0 para monitoramento e controle automatizado do processo de tratamento térmico. | Resolução Gecex nº 322, de 4 de abril de 2022 | 2025-12-31 | I |  | 2022-05-01
8514.19.00 | 025 | Fornos elétricos de resistência, secagem à vácuo, tipo bandeja, de laboratório, para insumos farmacêuticos ativos de alta potência, de aquecimento indireto, específico para instalação em “glove box”, com sistema de termorregulação incorporado por fluido diatérmico de alta eficiência tendo uniformidade de temperatura de ±1K, e precisão de ±0,5 Graus Celsius, conforme padrão de segurança CEI EM 60204-01:2006, para aplicações até 150 Graus Celsius; controlador de temperatura, de vácuo, do fluido e do espaço de trabalho; partes internas de acordo com ATEX 2GD, bandejas em aço inox 316, com rugosidade Ra<0,3 micrometros e cantos arredondados para fácil limpeza; partes externas em aço inox 304; sensores de temperatura tipo PT-100 para o interior da estufa e para o fluido diatérmico; dispositivos de segurança para a temperatura e pressão do fluido diatérmico, com painel de operação local. | Resolução Gecex nº 322, de 4 de abril de 2022 | 2025-12-31 | I |  | 2022-05-01
8514.19.00 | 040 | Fornos de destilação à vácuo para separação de liga SnPb (Estanho Chumbo), com potência de até 550kVA (sistema trifásico), com capacidade de alimentação em torno de 10 a 15t/dia de liga estanho chumbo (SnPb), dotado de corpo de forno, aquecedor de grafite, eletrodo e carcaça de forno selada, corpo da fornalha inclui um laminado de evaporação, revestimento de condensação de grafite e revestimento de isolamento de grafite. | Resolução Gecex nº 322, de 4 de abril de 2022 | 2025-12-31 | III | Resolução GECEX nº 338, de 09 de maio de 2022 | 2022-05-16
8514.20.11 | 003 | Fornos de indução a vácuo, de aquecimento interno e equipados com sistema de resfriamento rápido denominado “Strip Casting”, para produção de matéria prima de Nd-Fe-B com base em ferro liga usada em ímãs de terras raras, capacidade de carga de aproximadamente 50kg, temperatura de operação 1.450 graus Celsius, temperatura máxima 1.600 graus Celsius, vácuo definitivo menor do que 2 × 10-¹Pa, vácuo de operação da câmara de fusão de 0,8 a 80kPa, tempo de fusão de aproximadamente 45 minutos entre ligar o equipamento e a fusão completa (para fusão de 50kg de liga de Nd-Fe-B), composto por: câmara de fusão; bobina de cadinho; sistema de condução do eletrodo coaxial; mecanismo de alimentação de matéria-prima de liga; mecanismo de inclinação de cadinho para obtenção de fluxo lamelar do metal líquido durante o vazamento; mecanismo de operação auxiliar; mecanismo de controle de rotações por minuto do cilindro de resfriamento rápido; distribuidor; mecanismo de ajuste da posição do distribuidor; dispositivo de recuperação e resfriamento de produto; sistema de escape de vácuo; sistema de controle elétrico; fonte de alimentação para fusão; sistema de resfriamento da água; sistema de ar comprimido. | Resolução Gecex nº 322, de 4 de abril de 2022 | 2025-12-31 | I |  | 2022-05-01
8514.20.11 | 004 | Combinações de máquinas de funcionamento automático para aquecimento por indução, à média frequência 7,5 a 15kHz, de fundos de panelas de aço inoxidável com até 360mm de diâmetro e altura até 330mm, capacidade de produção de até 400panelas/h para diâmetros de até 240mm e tempo de ciclo de 9s, compostas de: estação de carga das panelas frias provida de manipulador aéreo; mesa giratória com 8 suportes para as panelas; 6 estações de aquecimento com potência máxima de 60kW e sensor de temperatura infravermelho com faixa entre 50 e 400 graus Celsius; estação de descarga das panelas quentes com manipulador aéreo; estação de resfriamento em circuito fechado para todos os componentes de potência do conversor de frequência e das estações de aquecimento; armário elétrico de comando com interface de operação por tela de 12 polegadas “touchscreen” com Controlador Lógico Programável (CLP) para gerenciamento de todas as funções. | Resolução Gecex nº 322, de 4 de abril de 2022 | 2025-12-31 | I |  | 2022-05-01
8514.20.19 | 002 | Fornos de estado sólido, por indução elétrica, para secagem de composto em base aquosa aplicado em tampas de alumínio de latas de bebidas, com capacidade de secar até 2.500tampas/min, com controlador automático de temperatura de processo, codificador rotativo de tampas e sensor de movimento. | Resolução Gecex nº 322, de 4 de abril de 2022 | 2025-12-31 | I |  | 2022-05-01
8514.20.20 | 009 | Fornos para desidratação de chapas de rochas ornamentais dotados de: 1 carregador semi-automático com grupo de ventosas e grua a bandeira para carga em vertical; 1 mesa de carga basculante horizontal/vertical; 1 torre com câmara desidratadora e câmara de armazenagem de unidade contendo bandejas, equipadas com exaustores e permutadores de ar e tubos de conexão; 1 elevador de entrada e saída da torre; 1 escova em forma de hélice motorizada; 1 suporte de rolo de rede; 1 mesa de conexão para transporte; 1 câmara de micro-ondas equipada com exaustores e permutadores de ar e tubos de conexão; 1 elevador com movimento a pantógrafo; painéis elétricos com PLC. | Resolução Gecex nº 322, de 4 de abril de 2022 | 2025-12-31 | I |  | 2022-05-01
8514.20.20 | 010 | Combinações de máquinas para resinagem de chapas de rochas ornamentais com micro-ondas, compostas de: carregador automático de entrada duplo, com ventosas e bombas de vácuo, com suporte pente giratório e até 2 suportes de chapas/cavalete duplo giratório com capacidade de 68t; basculante auxiliar, câmara desidratadora de umidade com elevador de entrada e saída das bandejas; câmara de micro-ondas; câmara de armazenagem de chapas com elevador de entrada e saída das bandejas, equipada com exaustores e queimadores; descarregador duplo de saída com ventosas e bombas de vácuo, com até 2 suportes de chapas/cavalete duplo giratórios com capacidade de 68t; até 10 mesas de conexão entre os vários módulos; elevadores a pantógrafo para permitir o ciclo continuo; cortador de tela automático; 1 painel elétrico principal e vários painéis elétricos secundários para controle das várias unidades. | Resolução Gecex nº 322, de 4 de abril de 2022 | 2025-12-31 | I |  | 2022-05-01
8514.20.20 | 011 | Combinações de máquinas para resinagem de chapas de rochas ornamentais, a ciclo continuo, com microondas, compostas de: carregador automático de entrada com ventosas e bombas de vácuo, com suporte pente giratório basculante e até 2 suportes de chapas/cavalete duplo giratório com capacidade de 68t, basculante auxiliar móvel para carga na bandeja em vertical; elevador a pantógrafo giratório; até 180 bandejas; câmara de secagem em andares com 1 elevador vertical, equipada com exaustores e queimadores; série de até 10 estações de transporte, escova hélice de limpeza, exaustor, aplicador de tela automática, robô distribuidor de resina com prato espatulante e rolo completo de bombas e 2 + 2 recipientes termo controlados com agitador para resina; câmara de microondas, equipada com exaustores e queimadores; câmara de armazenamento de vários andares com 1 elevador vertical, equipada com exaustores e queimadores; virador, com rotação de 180 graus, que transfere ou descarrega as chapas com ventosas e bombas de vácuo completo de suporte pente com elevador a pantógrafo; série de até 10 estações de transporte, elevador a pantógrafo, escova hélice de limpeza, 5 exaustores, robô distribuidor de resina com prato espatulante e rolo completo de bombas e 4 + 4 recipientes termo controlados com agitador; câmara de microondas, equipada com exaustores e queimadores; 2 câmaras de armazenamento em torre dupla com 1 elevador vertical equipada com exaustores e queimadores; descarregador automático de saída com ventosas e bombas de vácuo, completo com até 2 suportes de chapas/cavalete duplo giratório com capacidade de 68t, elevador a pantógrafo giratório; proteção de segurança para máquinas móveis; painéis elétricos principais e painéis elétricos secundários para controle das várias unidades. | Resolução Gecex nº 322, de 4 de abril de 2022 | 2025-12-31 | I |  | 2022-05-01
8514.20.20 | 012 | Combinações de máquinas para resinagem de chapas de rochas ornamentais com micro-ondas, compostas de: carregador automático de entrada com ventosas e sistema de sucção por bombas a vácuo dotado de 1 suporte a pente giratório para virar o lado da chapa e proteções de segurança; elevador a pente fixo com rolos transversais para transferência lateral da chapa; transportador motorizado com elevador á pantógrafo; câmara desidratadora horizontal de chapas com sistema de aquecimento de ar equipada com até 50m de painéis de isolamento, tubos de conexão; escova de limpeza motorizada em forma de hélice; até 10 mesas de transporte com 2 andares para conexão entre os vários módulos; até 3 exaustores com tubos para aspiração na área de aplicação da resina; elevador a pantógrafo para permitir o ciclo continuo das bandejas de suporte das chapas; câmara de micro-ondas horizontal equipada com potência de 24kW equipada com transporte motorizado para bandejas de suporte das chapas e tubos de conexão; câmara de armazenagem multinível com duas torres de 33 andares para armazenagem de chapas com tubos de conexão; elevador para o deslocamento vertical das bandejas na câmara de catálise operando em quatro colunas de aço com movimento controlado por inversor e mecanismo de inserção e extração das bandejas; até 100 badejas metálicas com grelhas para o suporte e transporte das chapas no circuito; descarregador automático de saída com ventosas e sistema de sucção por bomba de vácuo e proteções de segurança; até 20 carrinhos motorizados porta-chapas; transbordador duplo motorizado completo com um enrolador de cabo cada para alimentação e 2 enroladores de cabo para o movimento dos carrinhos; até 60m de trilhos; painel elétrico principal e vários painéis elétricos secundários para controle das várias unidades. | Resolução Gecex nº 322, de 4 de abril de 2022 | 2025-12-31 | I |  | 2022-05-01
8514.20.20 | 013 | Combinações de máquinas para resinagem de chapas de rochas ornamentais com micro-ondas composta de: 1 carregador automático de entrada com ventosas e sistema de sucção por bombas a vácuo dotado de 1 suporte a pente giratório para virar o lado da chapa e proteções de segurança; 1 elevador a pente fixo com rolos para transferência lateral da chapa; 1 transportador motorizado com elevador á pantógrafo; 1 câmara desidratadora horizontal de chapas com sistema de aquecimento de ar equipada com até 50m de painéis de isolamento, tubos de conexão; 1 escova de limpeza motorizada em forma de hélice; até 10 mesas de transporte com dois andares para conexão entre os vários módulos; até 3 exaustores com tubos para aspiração na área de aplicação da resina; 1 elevador a pantógrafo para permitir o ciclo continuo das bandejas de suporte das chapas, dotado de proteções de segurança; 1 robô distribuidor de resina com prato espatulante completo de bombas e 3 + 3 recipientes termo controlados com agitador; 1 câmara de micro-ondas horizontal equipada com potência de 24kW equipada com transporte motorizado para bandejas de suporte das chapas e tubos de conexão; 1 câmara de armazenagem multinível com duas torres de 33 andares para armazenagem de chapas com tubos de conexão; 1 elevador para o deslocamento vertical das bandejas na câmara de catálise operando em quatro colunas de aço com movimento controlado por inversor e mecanismo de inserção e extração das bandejas; até 100 badejas metálicas com grelhas para o suporte e transporte das chapas no circuito; 1 descarregador automático de saída com ventosas e sistema de sucção por bomba de vácuo e proteções de segurança; até 20 carrinhos motorizados porta chapas; 1 transbordador duplo motorizado completo com um enrolador de cabo cada para alimentação e dois enroladores de cabo para o movimento dos carrinhos; até 60m de trilhos; 1 painel elétrico principal e vários painéis elétricos secundários para controle das várias unidades. | Resolução Gecex nº 322, de 4 de abril de 2022 | 2025-12-31 | I |  | 2022-05-01
8514.20.20 | 014 | Combinações de máquinas para tratamento da superfície e reforço estrutural das chapas de rochas ornamentais, compostas de: até 2 cavaletes duplos de suporte de chapas com plataforma motorizada rotativa com capacidade de 68t; carregador e descarregador automático de entrada e saída com ventosas e sistema de sucção por bombas à vácuo dotado de suporte à pente giratório e proteções de segurança; transportador motorizado com elevador à pantógrafo; câmara desidratadora horizontal de chapas com sistema de aquecimento de ar equipada com até 50m de painéis de isolamento, tubos de conexão; escova motorizada em formato helicoidal para a limpeza das chapas; elevador a pantógrafo para permitir o ciclo continuo das bandejas de suporte das chapas; até 12 mesas de transporte com dois andares para conexão entre as unidades; 1 máquina para aplicação manual da rede e corte; sistema de dosagem e aplicação da resina completo com bombas, misturadores estáticos e pistola misturadora; câmara de micro-ondas horizontal com potência de 16kW, equipada com transporte motorizado para bandejas de suporte das chapas e tubos de conexão; elevador para o deslocamento vertical das bandejas na câmara de catálise operando em quatro colunas de aço com movimento controlado por inversor e mecanismo de inserção e extração das bandejas; câmara de catálise multinível com até duas torres de até 40 andares para armazenagem de chapas com tubos de conexão; até 100 bandejas metálicas com grelhas para o suporte e transporte das chapas no circuito; painéis elétricos com PLC de comando por monitor touchscreen para o controle das unidades. | Resolução Gecex nº 322, de 4 de abril de 2022 | 2025-12-31 | I |  | 2022-05-01
8514.20.20 | 015 | Fornos comerciais de alta velocidade, com tecnologia capaz de criar 6 padrões de aquecimento diferentes utilizando 3 funções (convecção, grelha e micro-ondas), com função micro-ondas acionada na parte inferior (bottom-launched) e circulação de ar aquecido da parte traseira a superior (sentido anti-horário), capacidade de 10L, ajuste de aquecimento contínuo em 3 etapas, velocidade do ventilador de 30 a 100% (ajuste em 10%), porta com teste de abertura e fechamento de 400.000 vezes, corpo em aço inoxidável, painel de toque LCD colorido, armazenamento de até 1.000 receitas na memória, cozimento sem ventilação por conversor catalítico para eliminar odores e emissões, filtro de ar removível, bandeja de óleo e resíduos, pré-aquecimento com faixa de temperatura de 250/280 graus Celsius (configuração de fábrica) podendo ser ajustada de 180 a 280 graus Celsius em incrementos de 10 graus Celsius, potência de saída da função micro-ondas de 1.200W, convecção de 1.265W e grelha de 1.915W. | Resolução Gecex nº 322, de 4 de abril de 2022 | 2025-12-31 | I |  | 2022-05-01
8514.20.20 | 016 | Fornos micro-ondas próprios para uso em estabelecimentos comerciais, material em aço inox com acabamento escovado, do tipo “Flat” (sem necessidade do prato giratório), capacidade de 18L, potência de 1.700W, frequência de operação de 2.450MHz, durabilidade de 400.000 “abre e fecha” da porta e uso contínuo sem perda de desempenho, resistente a variação de temperatura e umidade, dotado de 2 magnetrons na parte superior e inferior, escudo contra respingos removível, filtros de ar removíveis instalados na saia frontal inferior, visor de exibição digital e capacidade de programação para 30 receitas | Resolução Gecex nº 322, de 4 de abril de 2022 | 2025-12-31 | I |  | 2022-05-01
8514.20.20 | 017 | Fornos micro-ondas próprios para uso em estabelecimentos comerciais, material em aço inox com acabamento escovado, do tipo “Flat” (sem necessidade do prato giratório), com estágio de aquecimento configurável em até 3 etapas, capacidade de 22L, potência de 1.000W, frequência de operação de 2.450MHz, durabilidade de 300.000 “abre e fecha” da porta e uso contínuo sem perda de desempenho, resistente a variação de temperatura e umidade, dotado de 1 magnetron na parte inferior, visor de exibição digital e capacidade de programação para 10 receitas. | Resolução Gecex nº 322, de 4 de abril de 2022 | 2025-12-31 | I |  | 2022-05-01
8514.20.20 | 018 | Fornos micro-ondas com cavidade pressurizada (PDC) para digestão de amostras, com potência instalada igual a 2.000W e potência de saída igual a 1.700W, com controle de potência por toda a faixa, porta com sistema de segurança para a liberação de alta pressão, sistema de exaustão e resfriamento integrados, sistema de obtenção dos dados de temperatura e pressão do “liner” de reação durante a digestão isento de conexões físicas, temperatura do “liner” determinada por meio de sensor de infravermelho, vários tipos de frascos para atender a todas as amostras, ácidos e analitos, faixa de trabalho até 300 graus célsius de temperatura e pressão de até 199bar controlados por “software”, biblioteca com métodos pré-estabelecidos para digestão, possibilidade de criação de novos métodos, visor com tela de toque de 9 polegadas, com porta USB para exportação de dados. | Resolução Gecex nº 322, de 4 de abril de 2022 | 2025-12-31 | I |  | 2022-05-01
8514.20.20 | 019 | Reatores de micro-ondas em monomodo, para aplicações em síntese e extração orgânica por micro-ondas, com “magnetron” com potência instalada e efetiva de 850W fornecendo saída de potência contínua (não pulsada) de microondas em toda a faixa e programável em passo de 1W, cavidade para aplicação eficiente de vasos de reação de vidro borossilicato com até 4, 10 ou 30ml, cavidade automaticamente fechada por tampa giratória com sensor hidráulico de pressão integrado com faixa de medição até 20bar ou até 30bar, com controle durante todo o trabalho, com dispositivo eficiente de agitação magnética, com faixa de medição de temperatura até 260 graus Celsius ou até 300 graus Celsius, com resfriamento por ar comprimido, com opcional de câmera integrada, tela integrada com painel de controle “touch”, com gerenciamento de dados com controle instantâneo de tempo, pressão, temperatura e potência, permitindo a impressão de relatórios e exportação de arquivos de dados, com 2 portas USB e conexão “Ethernet”, bem como conectores seriais, e possibilidade unidade de amostragem automática. | Resolução Gecex nº 322, de 4 de abril de 2022 | 2025-12-31 | I |  | 2022-05-01
8514.20.20 | 020 | Sistemas industriais compactos de preparo de amostras assistido por radiação micro-ondas de 1.000W, com cavidade multimodal direcionada, com sistema de resfriamento de alto desempenho para redução de 180 para 70 graus Celsius em no máximo de 8 minutos, temperatura de trabalho de até 250 graus Celsius, com sistema de reconhecimento de posições dos vasos e adaptação a densidade de radiação micro-ondas de acordo com a carga utilizada dentro do vaso, com opção de rotor em de até 12 posições, com controle tipo ”touch” de 302 x 240 pixel, com 2 conexões USB, com vasos tecnologia “smart vent” que utiliza molas de metal para alívio de pressão permitindo o trabalho de até 3 gramas de amostra de diferentes composições. | Resolução Gecex nº 322, de 4 de abril de 2022 | 2025-12-31 | I |  | 2022-05-01
8514.32.00 | 001 | Fornos industriais elétricos por eletrodos/arco voltaico, completo, com suporte do eletrodo e base de saída de água de resfriamento, para fusão de matéria-prima, equipados com três conjuntos de base do eletrodo (posição do eletrodo pode ser ajustada por eletricidade ou alça manual para frente e para trás), um conjunto de base de bico de molibdênio e tubo de guia de entrada de nitrogênio, pote de fusão com altura de 1.100mm, diâmetro 3.600mm, base 900 x 450 x 1.700mm, potência do eletrodo 6 x 0,55kW. | Resolução Gecex nº 322, de 4 de abril de 2022 | 2025-12-31 | I |  | 2022-05-01
8514.39.00 | 001 | Fornos de aquecimento direto por resistência elétrica, para derretimento e tratamento de ceras sob vácuo em bojo duplo de vidro temperado (interno) e acrílico (externo), herméticos, com sistema de alívio do vácuo por acionamento manual (registro simples) para retirada da tampa, controles digitais de temperatura, vácuo e pressão, sistema de controle por meio de "tablet"; sistema de injeção automática em moldes de borracha, sistema de identificação dos parâmetros de injeção de cada molde pelo método RFID (Radio-Frequency Identification), alimentação elétrica, voltagem nominal 110-220VAC + Neutro, frequência normal 50Hz de potência, carga total 0,5 a 1kW, alimentação de ar 6 bares; temperatura ambiente de trabalho de 65 a 75 graus Celsius; capacidade: até 3 litros de cera; 1 bico de injeção com produção de 2.000peças/dia; dimensões: 600 x 380 x 530mm (largura x profundidade x altura); 2 bicos de injeção com produção de 4.000peças/dia; dimensões: 900 x 380 x 530mm (largura x profundidade x altura) | Resolução Gecex nº 322, de 4 de abril de 2022 | 2025-12-31 | I |  | 2022-05-01
8514.39.00 | 002 | Fornos elétricos industriais horizontais com aquecimento por resistência para sinterização de pérolas diamantadas, de diâmetro e comprimento variáveis, com 7 zonas de temperaturas diferentes e temperatura máxima de 1.200ºC, túnel de 9,5m de comprimento com correia transportadora automática de carga com velocidade de 300mm/min, 1 quadro de gás, sistema de arrefecimento por circulação de água e controle por quadro elétrico de comando com painel LCD e PLC. | Resolução Gecex nº 322, de 4 de abril de 2022 | 2025-12-31 | I |  | 2022-05-01
8514.39.00 | 003 | Forno de aquecimento resistivo, nível de vácuo mínimo de 1,0mbar e nível de vazamento 0,005mbar/seg, com revestimento interno da região de trabalho com placas CFC (composito à base de fibra de carbono), para aplicação em tratamentos térmicos de aços, ligas metálicas, ligas especiais de metais não ferrosos para tratamentos de tempera, solubilização e envelhecimento, revenimento, aplicação em recozimento de cerâmicas de engenharia e vidros especiais, com sistema automático de controle de temperatura máxima 1.350 graus Celsius , pressão de resfriamento de até 12bar com gás nitrogênio, insuflado na câmara de trabalho através de bocais com tampas direcionais, com ventilador convectivo em CFC, motor de resfriamento de 315kW a 3.000rpm, associado com trocador de calor de 80m3/h, direcionador de fluxo de gás no resfriamento, injetores de grafite com “flapper” e “software” programável para execução de simulação de martempera, controle do processo e aquisição de dados automatizado controlado por gráfico. | Resolução Gecex nº 322, de 4 de abril de 2022 | 2025-12-31 | I |  | 2022-05-01
8514.39.00 | 004 | Fornos elétricos industriais horizontais com aquecimento por resistência, para processar peças de aço e/ou ferro, com 1 zona de temperatura, faixa de temperatura de até 200 graus Celsius, cabine de aquecimento com 1.100mm de profundidade, 1.000mm de largura e 900mm de altura, potência nominal de 18kW, tensão nominal de 380V, trifásico, 50Hz, de valor unitário (CIF) não superior a R$24.586,96 | Resolução Gecex nº 322, de 4 de abril de 2022 | 2025-12-31 | II |  | 2022-05-01
8514.39.00 | 005 | Fornos de esteira com aquecimento elétrico construídos em aço inox, com possibilidades de empilhar até 2 “decks”, utilizados para linha de massas (pizza, esfihas e similares), potência elétrica de 5 a 7kW, comprimento aproximado de 765mm, largura aproximada de 797mm, comprimento aproximado da esteira entre 1.270 a 1.397mm, controle digital de velocidade da esteira e temperatura de trabalho, tempo de cocção variando de 30s a 15min, temperatura ajustável entre 93 a 288 Graus Celsius. | Resolução Gecex nº 322, de 4 de abril de 2022 | 2025-12-31 | I |  | 2022-05-01
8514.39.00 | 006 | Sistemas de estufa de temperatura controladas para secagem de placas de circuito impresso, com interior de aço inoxidável e revestimento externo de chapa de aço de primeira classe com revestimento, atinge temperaturas entre 50 a 200 graus Celsius, incluindo carrinhos/racks desenhados especificamente para esse sistema. | Resolução Gecex nº 322, de 4 de abril de 2022 | 2025-12-31 | I |  | 2022-05-01
8514.39.00 | 007 | Fornos industriais para uso em laboratório para determinação do teor de betume em uma mistura asfáltica, através da extração do ligante em amostras com massa entre 1.200 e 1.800 gramas, tempo de extração de 30 a 45 minutos, capacidade de testes para amostras com peso até 5kg, tempo máximo de ensaio de 85 minutos, faixa de trabalho de 200° a 650 graus Celsius , alimentação 220V monofásico - 4.800W - 20A , possuindo balança interna, programador eletrônico micro processado com display digital, impressora de fita, filtro cerâmico para redução de impurezas e porta de segurança. | Resolução Gecex nº 322, de 4 de abril de 2022 | 2025-12-31 | I |  | 2022-05-01
8514.39.00 | 008 | Fornos elétricos industriais de alta velocidade para aquecimento e finalização rápida de alimentos congelados ou refrigerados, por meio de convecção com potência máxima de 2.700W e micro-ondas dotados de 2 antenas e potência de 1.400W, com temperatura de operação na faixa de 65 a 250 Graus Celsius e para atendimento de câmara interna com dimensões máximas de 267 (altura) x 330 (largura) x 381mm (profundidade), podendo utilizar utensílios metálicos e dotados de painel sensível ao toque “touchscreen” com capacidade para programar e armazenar até 100 receitas, porta USB, parte interna e externa em aço inoxidável e porta com capacidade para abrir e fechar mais de 200vezes/dia. | Resolução Gecex nº 322, de 4 de abril de 2022 | 2025-12-31 | I |  | 2022-05-01
8514.39.00 | 009 | Fornos cilíndricos simples – “Ircon-Solaronics”, para realização do processo de “crosslinking” do polietileno a ser utilizado em extrusora de dutos flexíveis, com especificações: diâmetro interno 950mm, diâmetro interno do quartz 900mm, alimentação 400V trifásico, 137,7kW, 38 Lâmpadas de infravermelho de alta potência LP 360, sistema de resfriamento, pirômetros, tela de 12 polegadas “touchscreen”. | Resolução Gecex nº 322, de 4 de abril de 2022 | 2025-12-31 | I |  | 2022-05-01
8514.40.00 | 006 | Aparelhos para fixação de ferramentas para usinagem em aço rápido ou metal duro em mandris (portas ferramentas), por indução térmica controlada que assegura a longa vida útil do mandril, para mandris térmicos com diâmetros interno compreendidos entre 3 e 16mm ou 3 e 32mm ou 3 e 50mm, dotados de: 1 ou mais bobinas de indução térmica com potência de saída compreendida entre 10 e 20kW para o rápido aquecimento do mandril (de 1 a 5s), com ou sem dispositivo (à ar, água ou líquido resfriante) para resfriamento do mandril com tempo de resfriamento compreendido entre 30 e 60s e com ou sem LED para indicação de temperatura do mandril, com leitor de QR-Code para agilizar a identificação do porta-ferramenta e conectividade 4.0. | Resolução Gecex nº 322, de 4 de abril de 2022 | 2025-12-31 | I |  | 2022-05-01
8514.40.00 | 009 | Máquinas automáticas lineares de aquecimento eletromagnético com 2 estações, sendo uma estação para beneficiamento de anel externo de rolamento de roda e a outra para beneficiamento de anel interno de rolamento de roda com capacidade para diâmetro máximo do anel interno de 120 a 180mm, altura de 50 a 150mm e peso máximo de 5kg, com capacidade para diâmetro máximo do anel externo de 120 a 180mm e altura do anel externo de 50 a 150mm, equipada com CNC (Comando Numérico Computadorizado), sendo que cada estação conta com uma zona dedicada ao tratamento térmico e 3 zonas dedicadas ao revenimento, as fontes de potência são do tipo estado sólido com transistor IGBT com um fator de potência constante acima de 0,95, sendo a potência total da fonte de potência de têmpera de 200kW, a frequência da saída 1 da fonte de potência de têmpera de 15 a 30kHz e a frequência da saída 2 da fonte de potência de têmpera de 7-15kHz, a potência total de cada uma das três fontes de potência de revenido é de 25kW e a frequência da saída das fontes de potência de revenido é de 4 a 6kHz, sendo as fontes de potência compartilhadas entre as 2 estações, equipadas com esteiras para movimentação das peças entre as zonas de tratamento, sistema de monitoramento do processo, sistema de resfriamento dos painéis elétricos, fontes de potência e ferramentas de tratamento por meio de água, sistema de resfriamento do fluido de tratamento e um conjunto de ferramentas de tratamento. | Resolução Gecex nº 322, de 4 de abril de 2022 | 2025-12-31 | I |  | 2022-05-01
8514.40.00 | 010 | Geradores de alta frequência de incrementação do processo de catalização de adesivos utilizados na prensagem e junção de lâminas de madeira, com potência de saída entre 20 a 50kW, frequência de trabalho 6.78MHz, com duas saídas para alimentação de duas prensas simultaneamente. | Resolução Gecex nº 322, de 4 de abril de 2022 | 2025-12-31 | I |  | 2022-05-01
8514.40.00 | 013 | Equipamentos de aquecimento por radiofrequência para tratamento térmico de pães de forma, capacidade de processamento de 12.000pães/h, composto de dois módulos com controle eletro mecânico de ajuste de altura automático para precisão de posicionamento, gerador de alta frequência com capacidade de fornecer até 240kW de ondas de radiofrequência, controlador lógico programável (PLC), painel controlador no modo sensível ao toque, velocidade variável do transportador, trocadores de calor integrados para resfriamento do sistema, 440VCA, 60hz. | Resolução Gecex nº 322, de 4 de abril de 2022 | 2025-12-31 | I |  | 2022-05-01
8514.40.00 | 014 | Equipamentos de aquecimento por radiofrequência para tratamento térmico de pães de forma, capacidade de processamento de 15.000pães/h, compostos de três módulos, com controle eletro mecânico de ajuste de altura automático para precisão de posicionamento, gerador de alta frequência com capacidade de fornecer até 360kW de ondas de radiofrequência, controlador lógico programável (PLC), painel controlador no modo sensível ao toque, velocidade variável do transportador, trocadores de calor integrados para resfriamento do sistema, 380VCA, 60hz. | Resolução Gecex nº 322, de 4 de abril de 2022 | 2025-12-31 | I |  | 2022-05-01
8514.40.00 | 015 | Máquinas de têmperas por indução modular para virabrequim, com capacidade máxima de 9 indutores com potência de 300kW cada, posicionamento ajustável dos indutores, tempo de ciclo maior ou igual a 60s, dotadas de unidade de lavagem, dispositivo de fixação por mordente, contraponto e cabeçote móvel, dispositivo de medição automática de batimento pós têmpera por apalpador cerâmico, velocidade de rotação de 30 a 90rpm, comprimento máximo do virabrequim 1.500mm, diâmetro máximo do virabrequim de 340mm com peso de até 250kg, operadas por comando numérico computadorizado (CNC). | Resolução Gecex nº 322, de 4 de abril de 2022 | 2025-12-31 | I |  | 2022-05-01
8514.40.00 | 016 | Unidades funcionais de tratamento térmico (aquecimento/resfriamento), por indução dielétrico, para moldagem por compressão ou para moldagem por injeção, compostas de: geradores de indução de potência 25kW ou 50kW ou 100kW ou 150kW ou 200kW ou 300kW, unidades de resfriamento fechadas, interfaces hidráulicas e controladores de interface. | Resolução Gecex nº 322, de 4 de abril de 2022 | 2025-12-31 | I |  | 2022-05-01
8514.40.00 | 017 | Equipamentos de aquecimento por radiofrequência para tratamento térmico de pães de forma, capacidade de processamento de 5.250pães/h, compostos por 1 módulo com controle eletro mecânico de ajuste de altura automático para precisão de posicionamento, gerador de alta frequência com capacidade de fornecer até 120kW de ondas de radiofrequência, controlador lógico programável (PLC), painel controlador no modo sensível ao toque, velocidade variável do transportador, trocadores de calor integrados para resfriamento do sistema, 440VCA, 60Hz | Resolução Gecex nº 322, de 4 de abril de 2022 | 2025-12-31 | I |  | 2022-05-01
8514.40.00 | 018 | Equipamentos de aquecimento por radiofrequência para tratamento térmico de pães de forma, capacidade de processamento de 4.500pães/h, compostos por 1 módulo com controle eletro mecânico de ajuste de altura automático para precisão de posicionamento, gerador de alta frequência com capacidade de fornecer até 120kW de ondas de radiofrequência, controlador lógico programável (PLC), painel controlador no modo sensível ao toque, velocidade variável do transportador, trocadores de calor integrados para resfriamento do sistema, 380VCA, 60Hz. | Resolução Gecex nº 322, de 4 de abril de 2022 | 2025-12-31 | I |  | 2022-05-01
8514.40.00 | 019 | Equipamentos de desempenamento de dente com alisamento em dobras e cilindro de pressão, controle automático de corrente de anodo, proteção automática, alimentador de bandeja, freio eletromagnético, velocidade e cilindro de serviço, dotados de: unidade de bandeja de alimentação, gerador de endurecimento e indutor, sistema de resfriamento fechado, sistema de limpeza fechado, unidade de desempenamento de bandeja, unidade de desempenamento de cilindro de pressão, especificação técnica: largura da bandeja de 6 a 38mm, espessura da bandeja de 0,4 a 1,3mm, afastamento do dente de 3 a 18tri, capacidade de 5 a 15m/min, pressão de ar de 6,3bar (91psi), voltagem padrão de 400VAC +/- 10% 3-fase, 50-60Hz +/- 1% sistema aterramento direto. | Resolução Gecex nº 322, de 4 de abril de 2022 | 2025-12-31 | I |  | 2022-05-01
8514.40.00 | 020 | Máquinas para tratamento térmico por indução para cames de eixo comando de válvulas; com mesa indexadora para processamento automático de têmpera e revenimento num tempo de ciclo de 1,8s/came; potência de conversor de 200kW, banda de frequência na faixa de 20 a 40kHz e temperatura aproximada de 950 graus Celsius para o processo de têmpera e potência de conversor de 50kW, banda de frequência na faixa de 5 a 12kHz e temperatura variando de 150 a 200 graus Celsius para o processo de revenimento. | Resolução Gecex nº 322, de 4 de abril de 2022 | 2025-12-31 | I |  | 2022-05-01
8514.40.00 | 021 | Equipamentos eletrônicos de aquecimento por indução magnética, utilizando inversor de frequência, aquecendo componentes metálicos a temperaturas de até 788 graus Celsius, através da utilização de cabos refrigerados ou secos, com controle de temperatura por sensores de contato, utilizado para pré-aquecimento ou tratamento térmico de revenimento e alívio de tensões. | Resolução Gecex nº 322, de 4 de abril de 2022 | 2025-12-31 | I |  | 2022-05-01
8514.40.00 | 022 | Aparelhos de fixação para montagem e desmontagem de ferramentas para usinagem de metal duro (MD) ou aço rápido (HSS), com hastes cilíndricas em mandris térmicos (porta ferramentas), através de aquecimento por meio de indução térmica controlada, que assegura a longa vida do adaptador e ferramenta ,aplicada em mandris térmicos com fixação para diâmetros compreendidos entre 3 a 50mm, dotada de painel de controle, 1 bobina de indução térmica com potência de saída compreendida entre 3 a 11kW para rápido aquecimento do mandril, com ou sem unidade de resfriamento do mandril por meio de ar ou líquido refrigerante, com tempo de resfriamento variando entre 20 a 300s, discos intercambiáveis que impedem o aquecimento da ferramenta e com fornecimento de energia elétrica de 200 e 400V/ 16A/ 50Hz. | Resolução Gecex nº 322, de 4 de abril de 2022 | 2025-12-31 | I |  | 2022-05-01
8514.40.00 | 023 | Combinações de máquinas para tratamento térmico por indução e laminação de estrias de válvula rotativa para direção hidráulica para veículos comerciais; compostas de: tempera por indução CNC para realização do tratamento térmico por indução com operações simultâneas: endurecimento, recozimento e resfriamento, com avanços de 200mm no eixo X, 300mm no eixo Y e 750mm no eixo Z, sistema de verificação de altura da peça, sistema de monitoramento de processo, sistema de abastecimento e desabastecimento através de um pórtico automatizado; laminadora CNC de 2 rolos para conformação de estrias, com capacidade de laminar peças de 4 até 50mm com força de conformação de 10 a 240kN, conversor de frequência para regulagem de velocidade infinitamente variável, controle dos rolos através do CNC, sistema de controle de qualidade integrado SPS, integrada a um robô de movimentação livre para carga e descarga, sistema de controle e comando da célula dotado de PLC e IHM, painel elétrico com controle de temperatura, sistema de segurança integrado à automação, de valor unitário (CIF) não superior a R$ 1.278.230,55. | Resolução Gecex nº 322, de 4 de abril de 2022 | 2025-12-31 | II |  | 2022-05-01
8514.90.00 | 007 | Colunas de eletrodo para fornos elétricos industriais de redução, trifásicos, para produção de silício metálico ou outras ligas, com resfriamento à água e composto por: placas de contato em cobre eletrolítico conformado por forjamento com grau de pureza em 99,9%, densidade 8,94 g/cm3, IACS>100%, resistência à tração de 230Mpa, condutividade térmica de 390W/m.ºC, suporte de corrente elétrica de 120kA; anéis de pressão em cobre eletrolítico conformado por forjamento com grau de pureza em 99,9%, densidade 8,94 g/cm3, IACS 97% ±4%, resistência à tração de 230Mpa, condutividade térmica 390W/m.ºC, temperatura externa de operação de até 2.500ºC; camisas de coluna de eletrodo em cobre eletrolítico conformado por forjamento, com grau de pureza em 99,9%, densidade 8,94 g/cm3, IACS 97% ±4%, resistência à tração de 230Mpa, condutividade térmica 390W/m.ºC, temperatura externa de operação de até 2.500ºC; foles hidráulicos em aço inoxidável de alta resistência, curso de 20mm, com capacidade de suportar elevadas pressões com mínimo de 150kgf/cm2. | Resolução Gecex nº 322, de 4 de abril de 2022 | 2025-12-31 | I |  | 2022-05-01
8514.90.00 | 009 | Sistemas de medição de temperatura para controle de tensão no processo de resfriamento controlado na produção do vidro, através de pirômetros ópticos com escaneamento infravermelho, com faixa de medição de 150 a 750 Graus Celsius, sensitividade espectral 5 mícrons, fator de emissão de 0,20 a 1, ângulo de “scan” de 80 graus (ajustável para 40 graus), velocidade de “scan” de 10 a 150Hz acurácia de +/-2 Graus Celsius, para uso em linhas industriais “float” de alta capacidade para fusão de vidro plano nos processos de recozimento continuo. | Resolução Gecex nº 322, de 4 de abril de 2022 | 2025-12-31 | I |  | 2022-05-01
8514.90.00 | 010 | Rolos de aço inoxidável 18/8 cr-ni do sistema de movimentação interno (galeria de largura interna de 4,250m), para uso em linhas industriais "float" de alta capacidade para fusão de vidro plano nos processos de recozimento e resfriamento contínuo. | Resolução Gecex nº 322, de 4 de abril de 2022 | 2025-12-31 | I |  | 2022-05-01
8514.90.00 | 011 | Sistemas de controle de aquecimento do sistema de movimentação interno da galeria (LEHR) de largura interna de 4,250m, para uso em linhas industriais "float" de alta capacidade para fusão de vidro plano nos processos de recozimento e resfriamento contínuo, dotados de: conjunto de 16 painéis de ferro, com dimensões de 800mm de largura por 1.995mm de altura cada, com entrada de cabeamento inferior, com acesso frontal, equipados com tiristores de potência 380V com sincronização das zonas maior ou igual a 95% de otimização, disjuntores, medidores, chaves seccionadoras, para controle e monitoramento das potências das zonas de aquecimento da galeria (LEHR), minimizando a corrente de energização do transformador e minimizando as flutuações de carga. | Resolução Gecex nº 322, de 4 de abril de 2022 | 2025-12-31 | I |  | 2022-05-01
8514.90.00 | 012 | Unidades funcionais para regulação, controle e medição de grandezas elétricas dos eletrodos utilizados para fusão de metais em fornos elétricos industriais de arco voltaico, compostas de: Painel de regulação e controle de grandezas elétricas com tela sensível ao toque na porta, com: Equipamento de controle industrial (Q-Reg), Unidade de processamento de dados com monitor e “software” especifico para rastreamento da potência da radiação nas paredes do forno; Moduladores/demoduladores de sinais digitais/analógicos (EtherCat); Transdutores de posição e movimentação. Painel de medição de grandezas elétricas, com: Barramentos elétricos, transformadores de tensão, controladores lógicos programáveis (CLP), filtros e dispositivos de proteção; Sensores de corrente flexíveis. | Resolução Gecex nº 322, de 4 de abril de 2022 | 2025-12-31 | I |  | 2022-05-01
8514.90.00 | 013 | Rolos de aço inoxidável 25/20 e 18/8 cr-ni do sistema de movimentação interno para uso em linhas industriais “float” de alta capacidade de produção de vidro plano nos processos de recozimento contínuo. | Resolução Gecex nº 322, de 4 de abril de 2022 | 2025-12-31 | III | Resolução GECEX nº 338, de 09 de maio de 2022 | 2022-05-16
8515.19.00 | 001 | Máquinas automáticas para soldadura por pontos, de fios de cobre ou outros metais em comutadores de motores elétricos, de alta precisão, dotadas de sistema de indexação com 22 movimentos, fonte de energia, controlador programável, controlador de temperatura d'água, diâmetro e comprimento máximos da peça em produção 90 x 74,8mm, corrente máxima de soldagem de 9,9kA, potência de até 3.500W, suporte de soldagem com pressão de até 300N, carga do eletrodo de 60kg, velocidade do eletrodo de 50mm/s tempo de fusão de 100ms, capacidade de refrigeração de água de 2,5L/min, sistema de gestão visual Andon; carga e descarga manual. | Resolução Gecex nº 322, de 4 de abril de 2022 | 2025-12-31 | I |  | 2022-05-01
8515.19.00 | 002 | Máquinas de solda por ponto de fios de cobre em comutadores de motores elétricos, automáticas, dotadas de mesa de precisão X-Y, 2 eixos, fonte de energia programável para corrente até 4.000A e potência de até 3.500W, CLP, pressão de contato das partes a soldar até 600N, temperatura de trabalho até 800ºC, potência de entrada de 15,5kW, frequência de 50-60Hz, ciclo de 11s, sistema de gestão visual Andon, carga e descarga manual. | Resolução Gecex nº 322, de 4 de abril de 2022 | 2025-12-31 | I |  | 2022-05-01
8515.19.00 | 004 | Máquinas automáticas para soldadura fraca por banho de estanho, comercialmente denominado máquina solda onda, controlada por comando logico programável (CLP), operadas por "display" LCD/teclado/mouse, ângulo transportador interno ajustável 3 a 6graus, largura máxima da placa p.c.i. 450mm, direção do fluxo da placa esquerda para direita, velocidade do transportador 0,2 a 1,8m/min, potência aquecimento 20kW, comprimento aquecido 1.800mm, sistema de refrigeração da solda a ar, gabinete trabalho fechado, tensão de alimentação 380V, próprias para a soldagem de placas de circuito impresso (P.C.I.) pelo processo de onda de estanho líquido. | Resolução Gecex nº 322, de 4 de abril de 2022 | 2025-12-31 | I |  | 2022-05-01
8515.19.00 | 005 | Estações de solda robotizadas de mesa (desktop), para soldadura fraca de componentes eletrônicos com fio de estanho de espessura de 0,3 a 1,6mm, servo motorizadas com correia sincronizadora, motor de passo de precisão e parafuso de esfera, com 4 graus de liberdade (X, Y, Z, R=rotativo), programação de movimentos ponto a ponto, linear ou circular através de sistema de controle de aprendizado (control teaching box), velocidade nominal de movimentos de 500mm/s, precisão de posicionamento de +/-0,2mm, temperatura de operação máxima 500 Graus Celsius e potência de 150W (300 Graus Celsius em 5s) | Resolução Gecex nº 322, de 4 de abril de 2022 | 2025-12-31 | I |  | 2022-05-01
8515.21.00 | 205 | Máquinas de solda a laser com ressonador do tipo estado sólido e transmissão do feixe via fibra ótica, com 2 cabeças emissoras, uma para corte de pontas e cauda e outra para solda, dotadas de: centralizadores de entrada e saída e cabine de solda, tesura meia lua e possui um sistema de inspeção automática da qualidade de solda, com capacidade de soldar chapas com largura entre 750 e 1.875mm, espessura entre 0,4 e 3mm, num range de materiais desde graus leves como os CQ’s até ligas mais pesadas da família dos AHSS. | Resolução Gecex nº 322, de 4 de abril de 2022 | 2025-12-31 | III | Resolução GECEX nº 338, de 09 de maio de 2022 | 2022-05-16
8515.21.00 | 110 | Robôs para soldar, por resistência, com 4 ou mais graus de liberdade, com capacidade de carga igual ou superior a 2kg, com controlador integrado a 1 ou mais posicionadores com 1 ou mais eixos servo controlados, com capacidade de carga igual ou superior a 75kg. | Resolução Gecex nº 322, de 4 de abril de 2022 | 2025-12-31 | I |  | 2022-05-01
8515.21.00 | 111 | Robôs para soldar, por resistência, com 4 ou mais graus de liberdade, com capacidade de carga igual ou superior a 2kg, dotados de pinça de solda, controlador de robô e controlador de solda. | Resolução Gecex nº 322, de 4 de abril de 2022 | 2025-12-31 | I |  | 2022-05-01
8515.21.00 | 160 | Combinações de máquinas para soldar telas para reforço de concreto, por resistência elétrica com largura de tela entre 1.100 e 2.500mm e comprimento da tela entre 3.000 e 6.000mm, com arames longitudinais e transversais, partindo de rolos, de diâmetros entre 3,4 e 12,7mm compostas de: 13 porta bobinas duplos para o desbobinamento dos arames longitudinais, cada um com capacidade máxima para 2 bobinas de até 3.000kg cada; 1 unidade de monitoramento dos arames longitudinais; 1 unidade de endireitamento dos arames longitudinais; 1 unidade de extração dos arames longitudinais dos rolos (bobinas) através da unidade endireitadora; 1 unidade acumuladora (looping) para balanceamento da alimentação dos arames longitudinais; 1 endireitador de tendência para os arames longitudinais; 1unidade de alimentação por roletes para os arames longitudinais; 2 porta bobinas individuais para o desbobinamento do arame transversal com capacidade máxima de 3.000kg cada; 1 alimentador automático do arame transversal, dotado de: 1 sistema de extração, 1 unidade de acumulação (looping), 1 unidade injetora do arame, 1 guilhotina, 1 inversor para alimentação por cima ou por baixo dos arames longitudinais; 1 máquina de soldar telas de arame dotada de 9 transformadores de solda e 25 grupos de prensas de solda individual, cada grupo dotado de: 1 prensa de solda de operação pneumática, 2 porta eletrodo inferior de cobre com eletrodos cúbicos e 2 porta eletrodo superior de cobre com eletrodos cúbicos; 1 guilhotina para corte dos arames longitudinais; 1 empilhador de telas; 1 esteira transportadora para saída das telas soldadas e cortadas; 1 central de controle dotada de gabinete e mesa de controle, processador de solda e controle CLP. | Resolução Gecex nº 322, de 4 de abril de 2022 | 2025-12-31 | I |  | 2022-05-01
8515.21.00 | 168 | Máquinas móveis para soldar trilhos ferroviários, por resistência elétrica, montadas em contêiner próprio para permitir o acoplamento em caminhão rodoferroviário, podendo soldar trilhos com uma seção transversal de até 12.000mm², com capacidade para até 12soldas/h em processo regular e de até 18soldas/h em processo de pulso, equipadas com cabeçote de soldagem contendo transformadores de soldagem e eletrodos, guindaste com lança articulada para movimentação do cabeçote de soldagem com capacidade de elevação igual ou superior a 10.000 libras, força de fixação máxima em cada trilho igual ou superior a 2.900kN, força de forjamento máxima igual ou superior a 1.200kN, sistema hidráulico com pressão máxima igual ou superior a 3.000psi, e com processo de soldagem controlado automaticamente por controlador lógico programável. | Resolução Gecex nº 322, de 4 de abril de 2022 | 2025-12-31 | I |  | 2022-05-01
8515.21.00 | 170 | Robôs para soldar por resistência, com capacidade de carga igual ou superior a 50kg, com 5 ou mais graus de liberdade, com ou sem painel de controle, com unidade de programação portátil, com pinça de solda, com controlador de parâmetros de solda com transformador, com ou sem base de fixação. | Resolução Gecex nº 322, de 4 de abril de 2022 | 2025-12-31 | I |  | 2022-05-01