## Planilha1
NCM | EX | DESCRIÇÃO | Ato Legal | ANEXO | VIGÊNCIA | Resolução de Inclusão | Início da vigência
7308.10.00 | 001 | Hastes em aço sem solda e de baixa relaxação utilizadas como elemento próprio para pontes estaiadas, com cabos de 7 fios galvanizados conforme norma prEN 10337:2003, com diâmetro nominal de 15,7mm, tensão de ruptura de 1.860N/mm², com cera de preenchimento homologada com aprovação técnica europeia ETA-13/0846, revestidas com PEAD extrudada isenta de material reciclado, acondicionadas em bobina com comprimento de aproximadamente 4.000m. | Resolução Gecex nº 322, de 4 de abril de 2022 | I | 2025-12-31 |  | 2022-05-01
7308.10.00 | 002 | Ancoragens fixas ou reguláveis para estai, utilizadas como elemento próprio para pontes estaiadas, dotadas de: bloco de ancoragem em aço usinado revestido por três camadas de tratamento com anticorrosivos e dimensões com capacidade para acomodar de 7 a 127 hastes para estais, placas de vedação em borracha nitrílica, espaçador em polietileno termoplástico, placa de compressão em aço usinado galvanizada à quente, barra roscada de aço 8,8 galvanizada, placa de cera anticorrosiva NONTRIBOS®VZ INJECT com uma espessura de 20 a 25mm, podendo conter ou não porca de regulagem em aço usinado revestida por três camadas de tratamento com anticorrosivos, dotada de furos superiores para fixação da tampa de proteção, roscados ou não, para parafusos M8 e superiores, podendo conter furos laterais para injeção, movimentação ou rotação, roscados ou não, para parafusos M8 e superiores. | Resolução Gecex nº 322, de 4 de abril de 2022 | I | 2025-12-31 |  | 2022-05-01
7308.10.00 | 003 | Sistemas de protensão externa próprio para pontes e viadutos denominado sistema de tendão Wire-Ex, utilizado como elemento principal de tração para transferir uma carga de tensionamento para a estrutura da ponte ou viaduto, certificado com avaliação técnica Europeia (ETA-07/0186), dotados de corpo principal do tendão pré-fabricado utilizando fios de aço contendo de 30 a 84 fios de 7 mm de diâmetro, classe Y1670C ou Y1770C (fpk = 1.670 MPa ou fpk = 1.770 MPa), com composto anticorrosivo envolvido por uma bainha PEAD; porca de ancoragem em aço, com rosca interna; Luva de tensionamento em aço, com rosca no interior e exterior; tampa de polietileno para proteger a cabeça do tendão; anel de polietileno para vedação da tampa de polietileno externa; tubos e tampas de polietileno utilizadas para proteção do tendão, dotado ou não dos elementos de instalação do tipo arruela de polietileno M16; tampa de polietileno para proteção dos parafusos M16; parafusos em aço, com 35 mm de comprimento, M16; placa de compensação de ângulo, em aço, com inclinação de 1 grau própria para apoiar a cabeça do tendão. | Resolução Gecex nº 322, de 4 de abril de 2022 | I | 2025-12-31 | Resolução Gecex nº 375, de 26 de julho de 2022 | 2022-08-04
7308.20.00 | 001 | Torres de transmissão de energia compostas de dois módulos, em aços tubulares ASTM A36 e ASTM A242/A529/A572/A588/A606, de 253,5m de altura, unidas por flanges, com tensões de escoamento de 235 e 345Mpa, com tensões máximas finais de 375 e 470Mpa, que suportam pressões de condutores de 121kgf/m², pressões de fios blindados de 124kgf/m², pressões de isoladores de 233kgf/m², suspensões dos períodos de ventos de 1.500m, suspensões de extensão de pesos de 2.500m, extensões de pesos com suspensões dos ventos de 3.100m e deflexões de suspensão nulas. | Resolução Gecex nº 322, de 4 de abril de 2022 | I | 2025-12-31 |  | 2022-05-01
7309.00.10 | 001 | Silos pressurizados com capacidade inferior a 4.500 pés cúbicos, construído baixo norma ASME Section VIII, Div. 1. Pres, em aço ASME SA 516 Gr70, STM A36, ASME SA 106 Gr B, ASME 105 B 16.5, ASME SA 105 B16.11, ASTM A36, pressão de trabalho de 0 a 60psi, temperaturas de -6 a 90 graus Celsius, utilizado para armazenamento de produtos a granel particulado menor a 50 mícrons (Baritina, Bentonita e Carbonato de Cálcio) para produção de fluidos de perfuração. | Resolução Gecex nº 322, de 4 de abril de 2022 | I | 2025-12-31 |  | 2022-05-01
7309.00.10 | 002 | Silos de corte vertical pressurizado com capacidade de 60 a 160 pés cúbicos, em aço ASME SA 516 Gr70, STM A36, ASME SA 106 Gr B, ASME 105 B 16.5, ASME SA 105 B16.11, ASTM A36, compostos por funil de corte conectado na parte superior, construídos baixo norma ASME Section VIII, Div. 1. Pres, pressão de trabalho de 20 a 60psi, utilizados para o recebimento de produtos a granel particulado menor a 50 mícrons (baritina, bentonita e carbonato de cálcio) em super sacos para produção de fluidos de perfuração. | Resolução Gecex nº 322, de 4 de abril de 2022 | I | 2025-12-31 |  | 2022-05-01
7309.00.10 | 003 | Silos de aço, capacidade: 2m3 (equivalente a 2.000 litros), sem dispositivos térmicos ou mecânicos internos, para grãos de sílica, alumina, zirconita e silicato de cálcio (matéria-prima) dotados de balança dosadora contínua sensibilidade de 100g com distribuidor periférico incorporado de sílica, alumina, zirconita e silicato de cálcio, peso do sistema de 5.500 a 700kg, dimensões do compartimento de armazenamento (5.640 a 8.400mm) x (1.560 a 2.000mm) x (2.680mm). | Resolução Gecex nº 322, de 4 de abril de 2022 | I | 2025-12-31 |  | 2022-05-01
7309.00.10 | 004 | Silos de armazenamento em sistema de cache para descarga em máquinas embaladoras automáticas, com capacidade de 1,5m³. | Resolução Gecex nº 322, de 4 de abril de 2022 | I | 2025-12-31 |  | 2022-05-01
7309.00.10 | 005 | Silos móveis verticais cilíndricos e pressurizados, concebidos exclusivamente para integração e alimentação com menor ou igual 2bar de pressão, transportadores de modo contínuo, máquinas rebocadoras contínuas, misturadores de argamassas contínuos, com argamassas pré-misturadas, gesso, cal, massas, concreto e semelhantes com umidade menor ou igual 005%; com sistema integrado à veículos de transporte, capacidade de armazenamento de 22m³, fundo torisférico de aço superior a 170cm, espessura 7mm; emissão de ar por meio de 1 eletro compressor rotativo de 9,9kW, com vazão de 100m³/h; fabricados em aço carbono/5mm-ISPESL, constituídos de: unidade de carregamento por meio de tubo diâmetro de 115mm com flange fechado pelo contra flange, entrada de ar comprimido menor ou igual a 3,5bar, tremonha truncada-cônica em chapa de aço eletro-soldada de 40/10mm, com conicidade até 60 graus; unidade de descarregamento inferior por meio de tubo diâmetro de 101mm com flange, aço de 5mm; estrutura de suporte com o silo em aço diâmetro de 133 x 4mm, estrutura telescópica de suporte com base quadrada de 240 x 240cm; conexão vertical de 70 x 65 x 6mm calandrada e anel circular para cargas estáticas e dinâmicas; recipiente semiaberto com 3 alças para carregamento e inspeções internas; unidade de ventilação com regulação, controle de pressão e válvula de segurança; cone redutor com válvula esférica com conexão truncada por porcas e tirantes; unidade para conexão de equipamentos e vibrador elétrico, cone de redução e válvula esférica 2½ “stortz”; controle de tensões: (a)induzidas por pressão, (b)cargas hidrostáticas, (c)peso próprio e material contido, (d)reservatório e elementos estruturais, (d)tensões estáticas e dinâmicas, (d)estresses ambientais externos. | Resolução Gecex nº 322, de 4 de abril de 2022 | I | 2025-12-31 |  | 2022-05-01
7309.00.90 | 008 | Tanques fabricados em chapas de aço, revestidas com camada de vidro, para tratamento de resíduos industriais, armazenamento de águas potáveis ou águas residuais, com capacidade igual ou superior a 5m3, com diâmetro máximo de 75.000mm, com altura máxima de até 30.500mm. | Resolução Gecex nº 322, de 4 de abril de 2022 | I | 2025-12-31 |  | 2022-05-01
7309.00.90 | 016 | Tanques circulares fabricados em chapas de aço parafusado com revestimento em epóxi fundido ao aço e/ou vitrificado, para armazenamento de água, esgoto ou efluentes industriais, com capacidade igual ou superior a 100m³, com diâmetro máximo de 95m, altura máxima de 34m, dotados ou não de coberturas em dômus de alumínio ou em aço. | Resolução Gecex nº 322, de 4 de abril de 2022 | I | 2025-12-31 |  | 2022-05-01
7309.00.90 | 017 | Tanques circulares fabricados em chapas de aço parafusadas com revestimento vitrificado (vidro fundido ao aço), para armazenamento de água, esgoto ou efluentes industriais, com capacidades de 75 a 22.700m3; com diâmetros de 3,30 a 62,20m; dotados ou não de cobertura em dômus de alumínio, aço ou membranas duplas. | Resolução Gecex nº 322, de 4 de abril de 2022 | I | 2025-12-31 |  | 2022-05-01
7309.00.90 | 019 | Tanques circulares fabricados em chapa de aço galvanizado externo de 2,5, 3, 3,5 e 4mm, e chapa de aço inoxidável interno de 0,3mm, produzidos a partir do sistema de dobra dupla para armazenamento e/ou tratamento de substratos sólidos, líquidos e gasosos, com capacidade igual ou superior a 100m³ e diâmetro mínimo de 4m, com perfil de rigidez e sem cobertura, ou dotados de coberturas em membrana de aço inoxidável autoportante, ou cúpula geodésica em alumínio autoportante. | Resolução Gecex nº 322, de 4 de abril de 2022 | I | 2025-12-31 |  | 2022-05-01
7309.00.90 | 021 | Tanques coletores de escória de alumínio com furos no fundo (design dos furos permite maximizar quantidade de alumínio drenado), utilizados em prensas de escória, fabricados em liga de aço carbono desenvolvidos especialmente para suportar choques térmicos e manuseio rudimentar contínuo, com software em modelos 3D permitindo mapear comportamento das zonas de calor, com capacidade igual ou superior a 300litros, com engates para receber pás de empilhadeiras. | Resolução Gecex nº 322, de 4 de abril de 2022 | I | 2025-12-31 |  | 2022-05-01
7309.00.90 | 022 | Tanques circulares fabricados em chapas de aço parafusado com revestimento em epóxi fundido, para armazenamento de água, base sintética, salmoura e fluidos de perfuração para poços de petróleo com densidade específica de até 2,2lb/gal, construído baixo as normas de referências API-12B e API-650, com capacidade superior 100m3, com diâmetro máximo de 95m, altura máxima de 34m, dotados ou não de coberturas em dômus de alumínio ou em aço. | Resolução Gecex nº 322, de 4 de abril de 2022 | I | 2025-12-31 |  | 2022-05-01
7309.00.90 | 023 | Tanques para armazenamento, dispensação e transporte de cerveja; internamente feitos de aço inoxidável com acabamento externo em aço inoxidável, cobre ou poliuretano; podendo ter isolamento térmico interno (com sistema de resfriamento externo) ou não (para armazenagem dentro de câmaras frias); com modelos horizontais e verticais; nos tamanhos 2,5, 5 ou 10HL; com tecnologia "Bag-In-Tank": armazenagem da cerveja em uma bolsa plástica interna (inliner), que é extraída através da pressão de ar comprimido, que comprime a bolsa e empurra a cerveja, evitando contato do ar diretamente com a bebida, mantendo-a livre de oxidação, com gaseificação consistente e estendendo sua validade; inclui válvula de segurança para evitar excesso de pressão; apresenta modelo fixo, voltados para bares ou modelo móvel, para eventos (que possui embutidos compressor, bomba, resfriador e estrutura com rodízios para deslocamento fácil); possui opções de empilhamento através de estruturas metálicas, tendo configurações que vão de 1 a 3 tanques trabalhando juntos. | Resolução Gecex nº 322, de 4 de abril de 2022 | I | 2025-12-31 |  | 2022-05-01
7309.00.90 | 024 | Tanques cilíndricos fabricados em chapas de aço revestidos de epoxi para tratamento de resíduos industriais, armazenamento de água potável ou águas residuais, com capacidade igual ou superior 149m³, com diâmetro igual ou superior a 11.6998m e altura igual ou superior a 6,5m. | Resolução Gecex nº 322, de 4 de abril de 2022 | I | 2025-12-31 | Resolução Gecex nº 427, de 01 de dezembro de 2022 | 2022-12-12
7309.00.90 | 025 | Tanques circulares com camisa, fabricados com chapa de aço inoxidável 304L laminado a quente de 4mm de espessura, com capacidade de 4,2m3, pressão máxima 13bar, para armazenamento de óleo utilizado no processo de fabricação de plásticos, preparados para instalação de agitador, sensores de nível e pressão e unidade termorreguladora de água, de valor unitário (CIF) não superior a R$ 165.892,80. | Resolução Gecex nº 322, de 4 de abril de 2022 | II | 2025-12-31 | Resolução Gecex nº 442, de 27 de dezembro de 2022 | 2023-01-05
8207.30.00 | 003 | Ferramentas intercambiáveis de aço inoxidável para máquina­ferramenta de estampar, em forma de chapas planas de largura igual ou superior a 2.000mm, texturadas, endurecidas, e polidas com tolerância de espessura igual +­0,24mm, ou melhor, próprias para o processo de acabamento de painéis de fibras, partículas ou de lascas de madeira. | Resolução Gecex nº 322, de 4 de abril de 2022 | I | 2025-12-31 |  | 2022-05-01
8207.30.00 | 008 | Ferramentas para estampar tampas, copos ou corpos de latas de alumínio, com capacidade de saída igual ou superior a 12 tampas, copos ou corpos de latas de alumínio, com ou sem sistema de alimentação. | Resolução Gecex nº 322, de 4 de abril de 2022 | I | 2025-12-31 |  | 2022-05-01
8207.30.00 | 017 | Punções semiacabados (sem perfil externo acabado), construídos em carboneto de tungstênio sinterizado (metal duro), fabricados pelo processo de prensagem isostática fria e utilizados para estampar copos ou corpos de latas de alumínio. | Resolução Gecex nº 322, de 4 de abril de 2022 | I | 2025-12-31 |  | 2022-05-01
8207.30.00 | 027 | Punções intercambiáveis com a ponta cilíndrica, fabricadas de aço rápido ou de metal duro, temperados e revestidos ou não com tratamento superficial, com função de conformar e fixar chapas metálicas ao ser inserido em uma matriz com geometria adequada para o travamento e união permanente delas. | Resolução Gecex nº 322, de 4 de abril de 2022 | I | 2025-12-31 |  | 2022-05-01
8207.30.00 | 028 | Matrizes intercambiáveis, fabricadas de aço rápido ou de metal duro, temperadas com tratamento superficial, com função de conformar e fixar chapas metálicas a frio e unir permanentemente as mesmas. | Resolução Gecex nº 322, de 4 de abril de 2022 | I | 2025-12-31 |  | 2022-05-01
8207.30.00 | 034 | Ferramentas utilizadas para estampagem a quente (hot forming) de peças automotivas, com punções e matrizes com canais internos para passagem de líquido para refrigeração e tempera uniforme ao longo de toda a estrutura de peças, tanto na parte inferior (punção) quanto na parte superior (matriz); 1 sistema de tubulação de entrada e 1 sistema de tubulação de saída do líquido de refrigeração com tubos de ligação das conexões até a punção e a matriz independente; 2 conectores elétricos de 24 pinos para entrada e saída de pulsos elétricos de comunicação de dados com sistema; manômetros para indicação das pressões nas câmaras de nitrogênio. | Resolução Gecex nº 322, de 4 de abril de 2022 | I | 2025-12-31 |  | 2022-05-01
8207.30.00 | 035 | Ferramentas para estampar tampas, anéis de tampas, copos ou corpos de latas de alumínio, com capacidade de saída igual ou superior a 3 unidades de tampas, de anéis de tampas, copos ou corpos de latas de alumínio, com ou sem sistema de alimentação. | Resolução Gecex nº 322, de 4 de abril de 2022 | I | 2025-12-31 |  | 2022-05-01
8207.30.00 | 039 | Ferramentas intercambiáveis de estampagem, cujas matrizes são fabricadas em aço duro, com a função de conformar, com tolerâncias máximas e restrita a 0,2mm, operações distintas sendo: "blank" - corte, repuxo, corte, calibração, furação, flangeamento, corte com calibração com ou sem a operação de separação, para estampagens de peças para carrocerias automotivas. | Resolução Gecex nº 322, de 4 de abril de 2022 | I | 2025-12-31 |  | 2022-05-01
8207.30.00 | 040 | Ferramentas de estampagem progressiva cujas matrizes são fabricadas em aço duro, com a função de conformar, com tolerâncias máximas e restrita a 0,2mm, operações distintas sendo com 22 passos, nas sequencias: corte, apuração e finalização para estampagens de peças para carrocerias automotivas. | Resolução Gecex nº 322, de 4 de abril de 2022 | I | 2025-12-31 |  | 2022-05-01
8207.30.00 | 048 | Matrizes para cravamento de chapas em aço especial revestidas com nitreto de titânio, dotadas de capa, lamelas e elastômero/mola metálica; com diâmetro de 10 a 27mm e comprimento de 12 a 50mm. | Resolução Gecex nº 322, de 4 de abril de 2022 | I | 2025-12-31 |  | 2022-05-01
8207.30.00 | 051 | Cunhas áreas e terrestres compactas de retração ativa para forças de retração muito altas sendo 10% da força de prensagem (sem a utilização de cilindro de nitrogênio), alta resistência do corpo em ferro fundido GGG60, ajustáveis com sistema de bloqueio SN5654 que elimina folga nas guias, alta precisão operacional por guia prismática em Aço 1.2379 com 62HRC de dureza, inserto guia em Aço 1.2379 com 62HRC de dureza, dimensões construtivas em conformidade com as normas VDI-BAK / NAAMS com alta precisão de 0,02mm, espaço de instalação bastante reduzido, batente deslizante amortecido removível, mola a gás substituível sob a prensa, placa de montagem removível, placas deslizantes de aço sinterizado com alta resistência à temperatura de até 250ºC, com superfície de deslizamento da área total devido ao lubrificante sólido impregnado e ou bronze com lubrificante sólido (modelo PMOL). | Resolução Gecex nº 322, de 4 de abril de 2022 | I | 2025-12-31 |  | 2022-05-01
8207.30.00 | 052 | Jogos de ferramentas de transferência em construção modular com cobertura conjunta com 6 estágios de trabalho com função de conformar e puncionar chapas de aço inoxidável em material AISI 441 de 1,5mm para peça com repuxo e estampagem profundo e escoamento máximo de material de até 30% e com geometria de encaixe para soldagem de conjuntos com ajuste de deformação térmica e mecânica garantindo tolerância de variação igual a +/- 0,5mm , fabricadas em aço rápido e metal duro temperados com tratamento superficial. | Resolução Gecex nº 322, de 4 de abril de 2022 | I | 2025-12-31 |  | 2022-05-01
8207.30.00 | 053 | Ferramentais intercambiáveis completo de compactação, calibragem e cunhagem para peças automotivas sinterizadas, com matrizes e machos de metal duro, punções de aço ferramenta temperados e polidos, com tratamentos superficial específico (TIN, Nitretação a Plasma, Naco Gradiente) ou não com tratamento superficial, tolerâncias milesimais e ajustes de folgas entre os componentes do conjunto de ferramentas pré estabelecidos, relatórios completos de qualidade com todas as cotas e tolerâncias exigidas em desenho com evidência de escaneamento de perfil usando máquinas tridimensionais e perfilômetro, feitos após polimento e ajustes para uso em prensas mecânicas e hidráulicas. | Resolução Gecex nº 322, de 4 de abril de 2022 | I | 2025-12-31 |  | 2022-05-01
8207.30.00 | 054 | Conjuntos de ferramental intercambiável para fabricação de painel externo da lateral direita ou painel externo da lateral esquerda de veículos automotores, construído em ferro fundido (cinzento e nodular), com insertos em aço com tratamento térmico e superficial, executado em 3 operações de estampagem sequenciais, com sistema eletropneumático e sensores para movimentações dos cames e movimentação de insertos no interior destes cames, dimensional de até 4.500mm de comprimento e 2.800mm de largura com execução de 3 operações de prensagem da chapa na máquina (prensa de simples efeito com sistema de amortecimento inferior com almofadas), por operação simultânea com corte/dobra, calibração (dobra no segundo estágio)/puncionamento de furos, utilização das molas de nitrogênio nos ferramentais para conformação de dobra da chapa, ferramenta preparada para resistência de 13golpes/min, força de estampagem da prensa até 2.000t com peso do ferramental em cada operação de até 24t. | Resolução Gecex nº 322, de 4 de abril de 2022 | I | 2025-12-31 |  | 2022-05-01
8207.30.00 | 055 | Conjuntos de ferramentais para produção de peças para forno de linha branca a serem executadas em 5 operações sequenciais (repuxar, cortar, furar, cortar por cunhas e dobrar) com as dimensões de 1.000 x 1.050 x 700mm cada ferramenta para o processo de estampagem em uma prensa com mesa de 5,2m, produzindo 2 itens simultâneos, provido de matrizes e punções, colunas, buchas, placa guia, porta-punção, porta matrizes, sensores com cabos elétricos, esteira para extração da peça com servo motor e redutor acoplado, manipuladores mecânicos para transportar as peças de uma operação para outra. | Resolução Gecex nº 322, de 4 de abril de 2022 | I | 2025-12-31 |  | 2022-05-01
8207.30.00 | 056 | Ferramentas para estampagem de lâminas de chumbo, usadas em prensas (sistema punching) para fabricação de grades de baterias chumbo-ácido com altura mínima de 100mm e máxima de 120mm. | Resolução Gecex nº 322, de 4 de abril de 2022 | I | 2025-12-31 |  | 2022-05-01
8207.30.00 | 057 | Ferramentas para produção de peças para forno de linha branca a serem executadas em 5 operações sequenciais (repuxar, cortar, furar, cortar por cunhas e dobrar) com as dimensões de 1.000 x 1.050 x 700mm cada ferramenta para o processo de estampagem em uma prensa com mesa de 5,2m, produzindo uma peça estrutural, provido de matrizes e punções, colunas, buchas, placa guia, porta-punção, porta matrizes, sensores com cabos elétricos e manipuladores mecânicos para transportar as peças de uma operação para outra. | Resolução Gecex nº 322, de 4 de abril de 2022 | I | 2025-12-31 |  | 2022-05-01
8207.30.00 | 058 | Ferramentas de estampagem como pinos, punções, matrizes, matrizes ponta broca, matrizes de recorte, insertos, núcleos, bucha de corte, faca de corte, pinça de “transfer”, “stripper” e ferramentas semelhantes empregadas em máquinas estampadoras para fabricação de pregos, rebites, parafusos, porcas, buchas, insertos e peças semelhantes. | Resolução Gecex nº 322, de 4 de abril de 2022 | I | 2025-12-31 |  | 2022-05-01
8207.30.00 | 059 | Ferramentas intercambiáveis para produção de cubas em aço inoxidável com profundidade mínima de 200mm, raio máximo de 60mm, sem recozimento, com espessura mínima da chapa de 0,7mm, utilizadas sequencialmente em prensas hidráulicas, dotadas de: ferramenta de embutimento da cuba fabricada em aço especial com matriz e punção em bronze, dimensões aproximadas 1.350 x 1.100mm, com extração da peça na parte superior; ferramenta de calibragem, para acabamento do formato da cuba, em aço especial, com punção em bronze, dimensões aproximadas 1.100 x 1.100mm, com extrator superior integrado com molas, lubrificação no topo da punção e sistema de retenção; ferramenta de corte para rebarbamento das bordas da cuba, em aço especial, dimensões aproximadas 1.100 x 1.000mm. | Resolução Gecex nº 322, de 4 de abril de 2022 | I | 2025-12-31 |  | 2022-05-01
8207.30.00 | 060 | Ferramentas intercambiáveis para produção de tampos para pias em aço inoxidável, com tolerância máxima de 2,5mm na planicidade do tampo, invaso com profundidade mínima de 60mm, raio máximo de 15mm no fundo e 35mm nas laterais, sem recozimento, com espessura mínima da chapa de 0,8mm, utilizadas sequencialmente em prensas hidráulicas, dotadas de: 1 ferramenta de embutimento do tampo, em aço especial, dimensões aproximadas 1.350 x 1.150mm; 1 ferramenta de corte para rebarbamento das bordas do tampo, abertura interna para cuba e furo para fixação da torneira, fabricada em aço especial, dimensões aproximadas 1.350 x 1.150mm. | Resolução Gecex nº 322, de 4 de abril de 2022 | I | 2025-12-31 | Resolução GECEX nº 338, de 09 de maio de 2022 | 2022-05-16
8207.30.00 | 061 | Blocos de ferramentas de estampagem, com 4 pilares e rolos guiados, com quantidade de dobras/vincos compreendida entre 6 e 9, incluindo ferramentas tipo punções de corte, mandris, matrizes (carboneto) e “strippers”, totalmente customizadas, próprias para serem empregadas em prensas de estampagem, para produção de (case cup) estojo de munição tipo cartucho, com capacidade de produção teórica compreendida entre 61.200 e 81.000peças/h. | Resolução Gecex nº 322, de 4 de abril de 2022 | I | 2025-12-31 | Resolução Gecex nº 356, de 20 de junho de 2022 | 2022-06-28
8207.30.00 | 062 | Pratos (placas) aquecidas com óleo térmico quentes, com tamanho 3.140 x 2.228 x 70mm. | Resolução Gecex nº 322, de 4 de abril de 2022 | I | 2025-12-31 | Resolução Gecex nº 394, de 30 de agosto de 2022 | 2022-09-07
8402.11.00 | 003 | Unidades de geração de vapor destinadas à produção de vapor e sua distribuição para propulsão de turbogerador a vapor de usina termoelétrica, operando em ciclo combinado na configuração 3x1, com as seguintes capacidades nominais, com variação máxima de 5%: de 89kg/s, 566 graus Celsius e 162bar(a) no sistema de alta pressão (HP), de 94kg/s, 565 graus Celsius e 38bar(a) no sistema de reaquecimento (RH), de 7kg/s, 321 graus Celsius e 40bar(a) no sistema de pressão intermediária (IP) e de 8kg/s, 295 graus Celsius e 5bar(a) no sistema de baixa pressão (LP), com regime de operação por circulação natural, recuperação do calor dos gases quentes provenientes da exaustão das turbinas a gás, 3 níveis de pressão (LP, IP, HP), dotadas de caldeiras aquatubulares recuperadoras de calor (HRSG), com estrutura de entrada de gases, 45 módulos operacionais de superaquecedores, evaporadores, economizadores, pré-aquecedores, tambores armazenadores (LP, IP e HP), estruturas metálicas de suporte, acesso e plataformas, sistema para circulação de água; estrutura metálica e tubulação para distribuição do fluxo de vapor; isoladores térmicos e acústicos; silenciadores, tanques de sopro; sistema de controle elétrico (PCC), com bancos de baterias; instrumentações; bombas; válvulas e estruturas de escapamento. | Resolução Gecex nº 322, de 4 de abril de 2022 | I | 2025-12-31 |  | 2022-05-01
8402.11.00 | 004 | Caldeiras aquatubulares, com tiragem balanceada e circulação natural de água, destinadas à unidade de recuperação energética (URE), com capacidade de produção de vapor superaquecido igual ou superior a 75t/h, alimentadas por combustível do tipo resíduo sólido urbano (RSU), dotadas de: economizadores; balão de vapor; superaquecedores; evaporadores; painéis de parede d’água; sopradores de fuligem; desaerador; moega de alimentação; 2 garras hidráulicas em pontes rolantes específicas para movimentação do RSU; ventiladores para injeção de ar de combustão; pré-aquecedores de ar; grelha de combustão inclinada, com alimentador horizontal acionado por grupo hidráulico; queimadores de partida; câmara de combustão, revestida por refratários, com controle automático de temperatura de combustão e controle automático de emissão de NOx (SNCR); sistema de injeção de solução amoniacal; queimadores auxiliares, para garantir uma temperatura de 850 graus Celsius por pelo menos 2s; coletores e transportadores de cinzas; separadores de metais ferrosos e não ferrosos, com 2 garras para movimentação; tratamento de gases constituído por um ou mais “quenchers”, um ou mais reatores a seco do tipo "spray” para adição de cal e carvão ativado; 2 silos, com dosadores e alimentadores automáticos de cal e carvão ativado; 2 filtros de manga dotados de roscas transportadoras/extratoras; silo para armazenamento de cinzas; exaustor; chaminé; sistema de automação, monitoramento e controle de processos, podendo ser SDCD, CLP ou ambos; dispositivos de medição, monitoramento e controle; cabine e instrumentos para análise, medição e monitoramento de gases (CEMS) e cabine para monitoramento de particulado na combustão (CPPMS); bombas de água; dutos; tubos e conexões; tanques de purga; materiais refratários e de isolamento térmico; válvulas; sensores; componentes elétricos e eletrônicos; suportes; estruturas metálicas. | Resolução Gecex nº 322, de 4 de abril de 2022 | I | 2025-12-31 |  | 2022-05-01
8402.11.00 | 008 | Caldeiras de vapor do tipo aquatubular para recuperação de químicos e geração de vapor para produção de energia a partir da queima de licor negro com concentração de sólidos secos de 82%, podendo também queimar combustíveis auxiliares, com capacidade nominal de queima contínua máxima de licor negro (MCR) igual ou superior a 12.000tss/d (toneladas de sólidos secos por dia), produção nominal de vapor superaquecido de 562,8kg/s (2.026,08t/h), temperatura média nominal do vapor superaquecido de 513 graus Celsius (± 5 graus Celsius), pressão nominal do vapor superaquecido de 98bar no coletor de distribuição da turbina, contendo: sistema de insuflamento de ar com níveis primário, secundário e terciário; limpadores automáticos das portas de ar; um ou mais misturadores de cinzas com licor negro; sistema de pré-aquecimento e alimentação de combustíveis auxiliares; queimadores de licor negro; queimadores de partida; queimadores de gases não-condensáveis concentrados (GNCC); queimadores de sustentação de carga; fornalha de tubos aletados; bicas de escoamento de cinza química fundida com sistema de refrigeração à vácuo; sopradores de fuligem à vapor; transportadores de cinzas; sistema de recuperação, tratamento e reaproveitamento de gases não-condensáveis diluídos (GNCD); precipitadores eletrostáticos; ventiladores de exaustão de gases de combustão; conjunto para bombeamento e filtragem de água desmineralizada, desaerada e pré-aquecida; economizadores; sistema de amostragem de água e vapor; recuperadores de calor de gases de combustão; superaquecedores; conjunto limitador de superaquecimento de vapor; cortina de tubos; feixe gerador de vapor; tubulão de vapor; tubulação de alta pressão; válvulas e instrumentos de processo; válvulas de segurança com silenciadores; elementos estruturais de suspensão, suporte e fixação de componentes da caldeira; sistema eletrônico integrado de segurança da caldeira. | Resolução Gecex nº 322, de 4 de abril de 2022 | I | 2025-12-31 |  | 2022-05-01
8402.11.00 | 009 | Caldeiras aquatubulares recuperadoras de calor (HRSG) de unidades funcionais para geração de energia elétrica de eixo-único (single-shaft), destinadas a geração de vapor para turbo geradores a vapor através da recuperação do calor dos gases quentes provenientes da exaustão dos turbo geradores à gás, constituídas de 3 zonas de pressões (HP, IP, LP) e 1 zona de reaquecimento (RH) e regime de operação por circulação natural, com as seguintes capacidades: fluxo máximo de vapor de 381.740kg/h (381,74t/h) a 178,3barg e 595ºC no sistema de alta pressão (HP – High Pressure); 56.660kg/h (56,66t/h) a 40,4barg e 336ºC no sistema de pressão intermediaria (IP – Intermediate Pressure); 56.810kg/h (56,81t/h) a 6,9 barg e 333ºC no sistema de baixa pressão (LP – Low Pressure); e 410.330kg/h (410,33t/h) a 39barg e 594ºC no sistema de reaquecimento (RH – ReHeat pressure), dotadas de: estrutura de entrada de gases; módulos operacionais de superaquecedores, evaporadores, economizadores e pré-aquecedores; tambores de vapor (HP, IP e LP); desaerador térmico; estruturas metálicas de suporte, acesso e plataformas; bombas; tubulação para distribuição dos fluxos de água e vapor; isolamento térmico e acústico; tanques de descarga contínua e intermitente; instrumentações; painéis elétricos; sistema de dosagem química; válvulas; queimador suplementar; chaminé e silenciadores. | Resolução Gecex nº 322, de 4 de abril de 2022 | I | 2025-12-31 |  | 2022-05-01
8402.11.00 | 011 | Unidades de geração de vapor destinadas à produção de vapor e sua distribuição para propulsão de um turbogerador de vapor de uma central termoeléctrica, operando em ciclo combinado em configuração 3 x 1, com capacidades nominais de produção de 1.125t/h (HP- vapor de alta pressão), 1.220t/h (RHR vapor de média pressão reaquecido) e 87,1t/h (LP - vapor a baixa pressão - vapor reaquecido a partir da mistura de 1.100t/h de vapor de retorno da turbina de alta pressão com 120t/h de vapor a média pressão) e pressões nominais de 18,2Mpa (HP), 3,66Mpa (RHR) e 0,59Mpa (LP), com circulação natural (IP e LP) e funcionamento “one-through/Benson” (para HP), recuperação de calor dos gases quentes provenientes do escape da turbina a gás, 3 níveis de pressão (LP, IP, HP), equipados com 3 caldeiras de recuperação de calor em tubos de água (HRSG), com estruturas de entrada de gás quente, 54 módulos operacionais de sobreaquecedores, evaporadores, economizadores, pré-aquecedores, tambores de armazenamento (LP, IP), separadores Benson (HP), tanques de sopro, válvulas de desvio hidráulico, estruturas de suporte metálicas, acessos e plataformas, isolação térmica e acústica, silenciadores, instrumentação e estruturas/estacas de exaustão; sistema de circulação de água; estrutura metálica e tubagem para distribuição de água e vapor; sistemas de fornecimento e controlo eléctrico (PCC); bombas; válvulas; sistema de amostragem e doseamento; permutador de calor; tanque de expansão; filtros; sistema de tratamento de condensados. | Resolução Gecex nº 322, de 4 de abril de 2022 | I | 2025-12-31 | Resolução Gecex nº 356, de 20 de junho de 2022 | 2022-06-28
8402.11.00 | 012 | Unidades funcionais para geração de vapor a partir da queima de licor negro, com capacidade máxima nominal de queima contínua de licor negro (MCR) igual ou superior a 11.000tss/d (toneladas de sólidos secos por dia) e geração nominal de vapor superaquecido igual ou superior a 1.800t/h com temperatura média nominal igual ou superior a 510 graus celsius e pressão nominal igual ou superior a 98bar, contendo: caldeira aquatubular de recuperação de químicos; precipitadores eletrostáticos equipados com retificador do tipo SIR (Switched Integrated Rectifier); sistema de coleta e transporte de cinzas; misturadores de cinzas com licor negro; limpadores automáticos das portas de insuflamento de ar; braços robóticos para limpeza automática das bicas de escoamento de cinza fundida; trocadores de calor; ventiladores; tubulação; bombas; válvulas; instrumentos. | Resolução Gecex nº 322, de 4 de abril de 2022 | I | 2025-12-31 | Resolução Gecex nº 356, de 20 de junho de 2022 | 2022-06-28
8402.11.00 | 013 | Caldeiras de recuperação geradoras de vapor (HRSG), para funcionamento do turbogerador a vapor combinado de planta térmica, com as seguintes capacidades nominais de geração de vapor: 69,06kg/s (248,6t/h) a 566,2 graus Celsius e 103,01bar (abs) no sistema de alta pressão (HP); e 8,05kg/s (28,98t/h) a 252,6 graus Celsius e 6,1bar (abs) no sistema de baixa pressão (LP), com circulação natural, usando calor do gás de combustão da turbina a gás, 2 níveis de pressão (LP, HP), com estrutura de entrada de gás, 6 módulos do tipo “C-frame” de troca de calor incluindo superaquecedores, evaporadores, economizadores, tubos de vapor (LP e HP), desaerador térmico, estruturas metálicas de suporte, acesso e plataformas , bombas de recirculação, tubulações para distribuição de água e vapor; isolamento térmico e acústico; silenciadores, tanques de descarga contínua e intermitente; instrumentação; sistema de dosagem de produtos químicos; válvulas e chaminé final. | Resolução Gecex nº 322, de 4 de abril de 2022 | I | 2025-12-31 | Resolução Gecex nº 394, de 30 de agosto de 2022 | 2022-09-07
8402.11.00 | 014 | Caldeiras aquatubulares de recuperação de calor de tubos de Água (HRSG) das unidades funcionais para geração de energia elétrica de eixo simples (single-shaft), para gerar vapor aos turbogeradores de vapor pela recuperação de calor dos gases quentes da exaustão dos turbogeradores a gás, consistindo de 3 zonas de pressão (alta (HP), intermediária (IP), baixa (LP) e 1 zona de reaquecimento (RH) e regime de operação por circulação natural, com as seguintes capacidades: vazão máxima de vapor de 405.729kg/h (405,73t/h) a 17.810kPa(a) e 602 graus célsius no sistema de alta pressão (HP); 59.315kg/h (59,32t/h) a 3.240kPa(a) e 336 graus célsius no sistema de pressão intermediária (IP); 55.339kg/h (55,34t/h) a 530kPa(a) e 310 graus célsius no sistema de baixa pressão (LP); e 498.644kg/h (498,64t/h) a 3.710kPa(a) e 594 graus célsius no sistema de reaquecimento (RH - Reaquecedor), equipadas com: estrutura de entrada de gás; módulos operacionais para superaquecedores, evaporadores, economizadores e pré-aquecedores; tambores de vapor (HP, IP e LP); trocador de calor da água de alimentação externa; estruturas de suporte metálicas, acessos e plataformas; tubulações de distribuição de vazões de água e vapor; isolação térmica; tanques para descarga contínua e intermitente; instrumentações; painéis elétricos; válvulas; queimador suplementar; sistema de controle de emissões; chaminé, silenciosos . | Resolução Gecex nº 322, de 4 de abril de 2022 | I | 2025-12-31 | Resolução Gecex nº 460, de 20 de março de 2023 | 2023-03-28
8402.12.00 | 001 | Caldeiras aquatubulares modulares, tipo “once through boiler”, compactas, com disposição dos tubos em formato circular instalados verticalmente entre dois tubulões anelares, geradora de vapor industrial utilizando sistema de combustão com as opções de combustível de Gás Natural ou GLP ou Biogás, fluxo dos gases de combustão padrão OMEGA e emissões de gás NOx igual ou menor que 70ppm, pressão trabalho de 1,0Mpa, capacidade de geração de vapor compreendida entre 500kg/h, com produção de vapor em 5 minutos ou menos devido à otimização por cabeçote flutuante, capacidade calorífica de 319.000kcal/h, com painel de comando e operação por meio de microprocessador programável, montadas em SKID, dotadas de: sistema de controle automático tipo “mestre-escravo”; detector de chama por sensor ultravioleta; economizador acoplado no equipamento; controle de pressão por transdutor ajustável; controle de nível de água por eletrodos de condutividade; proteção contra superaquecimento por termopar; sistema de acendimento por meio de faísca elétrica do queimador piloto e sistema de monitoramento automático, com valor unitário (CIF) não superior a R$ 76.541,40. | Resolução Gecex nº 322, de 4 de abril de 2022 | II | 2025-12-31 |  | 2022-05-01
8402.12.00 | 002 | Caldeiras aquatubulares modulares, tipo “once through boiler”, compactas, com disposição dos tubos em formato circular instalados verticalmente entre dois tubulões anelares, geradora de vapor industrial utilizando sistema de combustão com as opções de combustível de Gás Natural ou GLP ou Biogás, fluxo dos gases de combustão padrão OMEGA e emissões de gás NOx igual ou menor que 70ppm, pressão trabalho de 1,0Mpa, capacidade de geração de vapor de 1.000kg/h, com produção de vapor em 5 minutos ou menos devido à otimização por cabeçote flutuante, capacidade calorífica de 637.900kcal/h, com painel de comando e operação por meio de microprocessador programável, montadas em SKID, dotadas de: sistema de controle automático tipo “mestre-escravo”; detector de chama por sensor ultravioleta; economizador acoplado no equipamento; controle de pressão por transdutor ajustável; controle de nível de água por eletrodos de condutividade; proteção contra superaquecimento por termopar; sistema de acendimento por meio de faísca elétrica do queimador piloto e sistema de monitoramento automático, com valor unitário (CIF) não superior a R$ 82.218,22. | Resolução Gecex nº 322, de 4 de abril de 2022 | II | 2025-12-31 |  | 2022-05-01
8402.12.00 | 003 | Caldeiras aquatubulares modulares, tipo “once through boiler”, compactas, com disposição dos tubos em formato circular instalados verticalmente entre dois tubulões anelares, geradora de vapor industrial utilizando sistema de combustão com as opções de combustível de Gás Natural ou GLP ou Biogás, fluxo dos gases de combustão padrão OMEGA e emissões de gás NOx igual ou menor que 70ppm, pressão trabalho de 1,0Mpa, capacidade de geração de vapor de 1.700kg/h, com produção de vapor em 5 minutos ou menos devido à otimização por cabeçote flutuante, capacidade calorífica de 974.000kcal/h, com painel de comando e operação por meio de microprocessador programável, montadas em SKID, dotadas de: sistema de controle automático tipo “mestre-escravo”; detector de chama por sensor ultravioleta; economizador acoplado no equipamento; controle de pressão por transdutor ajustável; controle de nível de água por eletrodos de condutividade; proteção contra superaquecimento por termopar; sistema de acendimento por meio de faísca elétrica do queimador piloto e sistema de monitoramento automático, com valor unitário (CIF) não superior a R$ 93.550,60. | Resolução Gecex nº 322, de 4 de abril de 2022 | II | 2025-12-31 |  | 2022-05-01
8402.12.00 | 004 | Caldeiras aquatubulares modulares, tipo “once through boiler”, compactas, com disposição dos tubos em formato circular instalados verticalmente entre dois tubulões anelares, geradora de vapor industrial utilizando sistema de combustão com as opções de combustível de Gás Natural ou GLP ou Biogás, fluxo dos gases de combustão padrão OMEGA e emissões de gás NOx igual ou menor que 70ppm, pressão trabalho compreendida entre 1,0Mpa, capacidade de geração de vapor de 2.000kg/h, com produção de vapor em 5 minutos ou menos devido à otimização por cabeçote flutuante, capacidade calorífica de 1.276.000kcal/h, com painel de comando e operação por meio de microprocessador programável, montadas em SKID, dotadas de: sistema de controle automático tipo “mestre-escravo”; detector de chama por sensor ultravioleta; economizador acoplado no equipamento; controle de pressão por transdutor ajustável; controle de nível de água por eletrodos de condutividade; proteção contra superaquecimento por termopar; sistema de acendimento por meio de faísca elétrica do queimador piloto e sistema de monitoramento automático, com valor unitário (CIF) não superior a R$ 97.802,90. | Resolução Gecex nº 322, de 4 de abril de 2022 | II | 2025-12-31 |  | 2022-05-01
8402.12.00 | 005 | Caldeiras aquatubulares modulares, tipo “once through boiler”, compactas, com disposição dos tubos em formato circular instalados verticalmente entre dois tubulões anelares, geradora de vapor industrial utilizando sistema de combustão com as opções de combustível de Gás Natural ou GLP ou Biogás, fluxo dos gases de combustão padrão OMEGA e emissões de gás NOx igual ou menor que 70ppm, pressão trabalho compreendida entre 1,0Mpa, capacidade de geração de vapor de 3.000kg/h, com produção de vapor em 5 minutos ou menos devido à otimização por cabeçote flutuante, capacidade calorífica compreendida de 1.915.000kcal/h, com painel de comando e operação por meio de microprocessador programável, montadas em SKID, dotadas de: sistema de controle automático tipo “mestre-escravo”; detector de chama por sensor ultravioleta; economizador acoplado no equipamento; controle de pressão por transdutor ajustável; controle de nível de água por eletrodos de condutividade; proteção contra superaquecimento por termopar; sistema de acendimento por meio de faísca elétrica do queimador piloto e sistema de monitoramento automático, com valor unitário (CIF) não superior a R$ 131.821,30. | Resolução Gecex nº 322, de 4 de abril de 2022 | II | 2025-12-31 |  | 2022-05-01
8402.12.00 | 006 | Caldeiras aquatubulares modulares, tipo “once through boiler”, compactas, com disposição dos tubos em formato circular instalados verticalmente entre dois tubulões anelares, geradora de vapor industrial utilizando sistema de combustão com as opções de combustível de Gás Natural ou GLP ou Biogás, fluxo dos gases de combustão padrão OMEGA e emissões de gás NOx igual ou menor que 70ppm, pressão trabalho compreendida entre 1,0Mpa, capacidade de geração de vapor de 4.000kg/h, com produção de vapor em 5 minutos ou menos devido à otimização por cabeçote flutuante, capacidade calorífica de 2.551.600kcal/h, com painel de comando e operação por meio de microprocessador programável, montadas em SKID, dotadas de: sistema de controle automático tipo “mestre-escravo”; detector de chama por sensor ultravioleta; economizador acoplado no equipamento; controle de pressão por transdutor ajustável; controle de nível de água por eletrodos de condutividade; proteção contra superaquecimento por termopar; sistema de acendimento por meio de faísca elétrica do queimador piloto e sistema de monitoramento automático, com valor unitário (CIF) não superior a R$ 161.587,40. | Resolução Gecex nº 322, de 4 de abril de 2022 | II | 2025-12-31 |  | 2022-05-01
8402.12.00 | 007 | Caldeiras aquatubulares modulares, tipo “once through boiler”, compactas, com disposição dos tubos em formato circular instalados verticalmente entre dois tubulões anelares, geradora de vapor industrial utilizando sistema de combustão com as opções de combustível de Gás Natural ou GLP ou Biogás, fluxo dos gases de combustão padrão OMEGA e emissões de gás NOx igual ou menor que 70ppm, pressão trabalho de 1,87Mpa, capacidade de geração de vapor de 2.000kg/h, com produção de vapor em 5 minutos ou menos devido à otimização por cabeçote flutuante, capacidade calorífica compreendida de 1.295.000kcal/h, com painel de comando e operação por meio de microprocessador programável, montadas em SKID, dotadas de: sistema de controle automático tipo “mestre-escravo”; detector de chama por sensor ultravioleta; economizador acoplado no equipamento; controle de pressão por transdutor ajustável; controle de nível de água por eletrodos de condutividade; proteção contra superaquecimento por termopar; sistema de acendimento por meio de faísca elétrica do queimador piloto e sistema de monitoramento automático, com valor unitário (CIF) não superior a R$ 119.064,40. | Resolução Gecex nº 322, de 4 de abril de 2022 | II | 2025-12-31 |  | 2022-05-01
8402.12.00 | 008 | Caldeiras aquatubulares modulares, tipo “once through boiler”, compactas, com disposição dos tubos em formato circular instalados verticalmente entre dois tubulões anelares, geradora de vapor industrial utilizando sistema de combustão com as opções de combustível de Gás Natural ou GLP ou Biogás, fluxo dos gases de combustão padrão OMEGA e emissões de gás NOx igual ou menor que 70ppm, pressão trabalho de 1,87Mpa, capacidade de geração de vapor compreendida de 4.000kg/h, com produção de vapor em 5 minutos ou menos devido à otimização por cabeçote flutuante, capacidade calorífica compreendida de 2.590.000kcal/h, com painel de comando e operação por meio de microprocessador programável, montadas em SKID, dotadas de: sistema de controle automático tipo “mestre-escravo”; detector de chama por sensor ultravioleta; economizador acoplado no equipamento; controle de pressão por transdutor ajustável; controle de nível de água por eletrodos de condutividade; proteção contra superaquecimento por termopar; sistema de acendimento por meio de faísca elétrica do queimador piloto e sistema de monitoramento automático, com valor unitário (CIF) não superior a R$ 191.353,50. | Resolução Gecex nº 322, de 4 de abril de 2022 | II | 2025-12-31 |  | 2022-05-01
8402.19.00 | 002 | Geradores de vapor limpo estéril e livre de pirogênios que condensam com água destilada (água para injeção), por meio da recirculação natural em caldeira, de 2 corpos paralelos, construídos em aço inoxidável AISI 316 L, montados sobre skid, com capacidade de geração, de fluxo de vapor puro igual ou superior a 750kg/h, com controle de condutividade de vapor puro, tanque de resíduo frio não pressurizado e controle por PLC (Controlador Lógico Programável). | Resolução Gecex nº 322, de 4 de abril de 2022 | I | 2025-12-31 |  | 2022-05-01
8402.19.00 | 003 | Caldeiras elétricas de eletrodo imerso (vaso de pressão) destinadas a produção de vapor saturado (15barg) com capacidade de produção nominal de 95t/h de vapor e potência de 60MW, construídas em aço carbono em formato cilíndrico com diâmetro de 3,7m (incluindo isolamento), altura aproximada de 7,41m, peso aproximado de 23t e montadas em base tipo "skirt", dotadas de: 3 bombas de circulação, 1 conjunto de dosagem químico (tanque e bomba), 1 tanque de "blowdown", 1 painel controlador lógico programável (PLC) e 3 variadores de frequência. | Resolução Gecex nº 322, de 4 de abril de 2022 | I | 2025-12-31 |  | 2022-05-01
8402.20.00 | 001 | Equipamentos para aquecimento de água através de recuperação de calor por trocador de calor de tubos de aço, com troca indireta do ar quente com a água, proveniente da exaustão do oxidador de gases (solventes), em sistemas de pintura de tiras metálicas, temperatura do ar de exaustão do oxidador de até 330 graus Celsius, para aquecimento de água em até 85 graus Celsius, pressão de até 75 PSI, capacidade de transferência de calor de até 6.443.606 BTU/h, com controle de “dampers” modulantes automáticos via CLP, para controle de temperatura e balanceamento do fluxo ar de exaustão, sem impactar a exaustão do sistema de cura e oxidador. | Resolução Gecex nº 322, de 4 de abril de 2022 | I | 2025-12-31 |  | 2022-05-01
8402.20.00 | 002 | Caldeiras de vapor para recuperação de químicos e geração de vapor para produção de energia a partir da queima de licor negro com concentração de sólidos secos de 80%, podendo também queimar combustíveis auxiliares, com capacidade nominal de queima contínua de licor negro (MCR) igual ou superior a 1.900tss/d (toneladas de sólidos secos por dia), produção nominal de vapor superaquecido entre 299 e 319t/h, concentração de TRS, medido como H2S, menor que 1mg/Nm3 para 8% de volume de O2, dotadas de: atemperadores, fornalha de tubos aletados sendo a parte inferior em Sanicro 28; economizadores; paredes de fechamento dos economizadores; superaquecedores primário, secundário e terciário; banco gerador de vapor; tubulão de vapor em aço carbono ASTM A302-B e internos; tubos de interligação das partes de pressão; sistema de suspensão da caldeira e dos dutos; teto da fornalha; caixas de ar; limpadores automáticos das portas de ar; agitadores de licor negro; agitadores do tanque dissolvedor; bombas auxiliares; queimadores de partida com estação de válvulas; precipitadores eletrostáticos com fluxo de gás proveniente da caldeira de até 99,4m3n/s, com concentração de particulado na entrada de até 18,2g/m3n para 8% volume de O2, e na saída de até 50mg/m3n para 8% de volume de O2; transportadores de cinzas com juntas e suportes; alimentador rotativo de cinzas; recuperadores de calor de gases de combustão; trocador de calor dos recuperadores de calor de gases de combustão; condensador de água; medidores de nível de tambor com válvulas; calhas do banco gerador e dos economizadores; painéis tipo “sandwich”, juntas de expansão dos dutos; teto de segurança para manutenção; portas de acesso; parede de segurança das bicas de fundido; válvulas de segurança; válvulas tipo “damper”, silenciadores das válvulas de segurança; estação de coleta de amostras; válvulas e instrumentos de processo. | Resolução Gecex nº 322, de 4 de abril de 2022 | I | 2025-12-31 | Resolução Gecex nº 356, de 20 de junho de 2022 | 2022-06-28
8402.90.00 | 001 | Estruturas em aço de tubos de seção retangular, com formato próprio para envolver tubulações e equipamentos que trabalham com processamento de enxofre de refino de petróleo, interligadas por conexão flexível em aço, próprias para manutenção de temperaturas em Unidade de Recuperação de Enxofre (URE) entre 135 a 145 Graus Celsius, pressão de até 10,5kgf/cm2g. | Resolução Gecex nº 322, de 4 de abril de 2022 | I | 2025-12-31 |  | 2022-05-01
8402.90.00 | 002 | Domos de vapor, para caldeiras aquatubulares de recuperação de químicos, com capacidade nominal igual ou superior a 550kg/s, próprios para operação à pressão nominal de igual ou superior a 110bar(a) e temperatura nominal igual ou superior a 300 graus célsius, com ou sem dispositivos internos de separação de vapor e água. | Resolução Gecex nº 322, de 4 de abril de 2022 | I | 2025-12-31 | Resolução Gecex nº 460, de 20 de março de 2023 | 2023-03-28
8403.10.90 | 001 | Caldeiras térmicas centrais modulares com condensação à gás, automática, de aço, para produção de energia térmica em ambiente interno ou externo, regulagem da temperatura de aquecimento mínima de 20 graus Celsius e máxima de 80 graus Celsius, potência superior a 220.000kcal/h. | Resolução Gecex nº 322, de 4 de abril de 2022 | I | 2025-12-31 |  | 2022-05-01
8403.10.90 | 002 | Sistemas de aquecimento de água e unidade de recuperação de CO2, tendo como combustível o gás natural e óleo, dotados de caldeira com capacidade igual ou superior a 21.400 litros de água, potência igual ou superior a 4.800kW, pressão de trabalho de 2bar, queimador com capacidade igual ou superior a 4.652kW e eficiência de queima de 93%, pressão igual ou superior a 11mbar, estação reguladora do gás, condensador, bombas de distribuição, tanque de pressão de ar comprimido, bombas de distribuição na estufa, para uso exclusivo em estufas de vidro, com tubos e conexões de aço isolados dotados de sensor de alerta contra vazamento, suporte dos tubos e filtro magnético. | Resolução Gecex nº 322, de 4 de abril de 2022 | I | 2025-12-31 |  | 2022-05-01
8403.10.90 | 003 | Aquecedores de água a biomassa, como lenha, briquete ou pellet, com sistema de enriquecimento de chama por fumaça e gases inflamáveis gerados pelo fogo, com sistema de injeção de oxigênio, volume de preenchimento de combustível de até 385 litros ou 135kg de biomassa, nível de ruído inferior a 60dB, pressão de operação de 3bar, corrente de 220V/60Hz, eficiência energética superior a 90%, para gerar temperaturas de água de até 95 graus celsius. | Resolução Gecex nº 322, de 4 de abril de 2022 | I | 2025-12-31 |  | 2022-05-01
8404.10.10 | 004 | Limpadores automáticos das entradas de ar primário, secundário, com ou sem terciário, de caldeiras de geração de vapor a partir da queima de licor negro proveniente do processo de produção de celulose. | Resolução Gecex nº 322, de 4 de abril de 2022 | I | 2025-12-31 |  | 2022-05-01
8404.10.10 | 005 | Sistemas de sopragem de fuligem, para limpeza de tubos de gases de caldeiras flamotubulares, de maneira automática, com uso de ar comprimido de alta pressão para controle de abertura de válvulas através dos distribuidores, via temporizador e micro PLC (controlador lógico programável), sendo composto de válvulas de sopragem, distribuidor, tanque de ar comprimido, temporizador e micro PLC. | Resolução Gecex nº 322, de 4 de abril de 2022 | I | 2025-12-31 |  | 2022-05-01
8404.10.10 | 006 | Conjuntos de limpadores e “dampers” de paredes laterais de caldeiras de recuperação para níveis primário e/ou secundário, compostos por limpadores automáticos (APC’s), atuadores/posicionadores dos “dampers” cabeça de limpeza dos limpadores automáticos em formato diamante fabricadas em aço inox refratário fundido, válvulas solenoides serie 82 controladas por CLP (controlador lógico programável), cartões de comunicação, cartões de entrada de sinais, cartões de saída de sinais, regulador e lubrificador de ar de instrumento, e caixa de controle em aço inoxidável com chaves seletoras e IHM. | Resolução Gecex nº 322, de 4 de abril de 2022 | I | 2025-12-31 | Resolução GECEX nº 338, de 09 de maio de 2022 | 2022-05-16
8404.10.10 | 007 | Conjuntos de limpadores e “dampers” de paredes frontais de caldeiras de recuperação, compostos por atuadores automáticos dos “dampers”, limpadores automáticos (APC’s) e hastes de limpeza de 1 polegadas, drive indexador dos limpadores, válvulas solenoides serie 82 controladas por CLP (controlador lógico programável), regulador e lubrifica dor de ar de instrumento, e caixa de controle em aço inoxidável com chaves seletoras e IHM. | Resolução Gecex nº 322, de 4 de abril de 2022 | I | 2025-12-31 | Resolução GECEX nº 338, de 09 de maio de 2022 | 2022-05-16
8404.20.00 | 003 | Condensadores de superfície para recuperação de vapor e geração de condensado, utilizados em turbinas a vapor, do tipo: casco único retangular axial, bi-tubular e de 2 passos, com conexão a saída lateral da turbina a vapor através de junta de expansão com as seguintes características: vazão de vapor a condensar de 471,64t/h, capacidade térmica de 1.050.995,31MJ/h, temperatura de condensado de 39,89 graus Celsius, pressão de operação de 0,073barA, vazão da água de resfriamento de 25.174m³/h, temperatura da água de resfriamento de 27,06 graus Celsius (entrada) e 37,08 graus Celsius (saída), velocidade de água de resfriamento de 2,46m/s, dotados de: válvula de segurança contra vácuo e com ou sem bombas de condensado. | Resolução Gecex nº 322, de 4 de abril de 2022 | I | 2025-12-31 |  | 2022-05-01
8404.20.00 | 004 | Condensadores de superfície para recuperação de vapor e geração de condensado, utilizado em sistemas de tratamento de cinzas, do tipo casco único que recebe corpo de expansão de vapor e 2 passagens no lado da água, com vazão de vapor a condensar de até 30t/h, capacidade térmica de até 71,5MJ/h, temperatura de condensado de aproximadamente 50 graus célsius, pressão de operação de até 0,123bara, vazão da água de resfriamento de até 1.450m³/h, temperatura da água de resfriamento de 32 a 35 graus célsius (entrada) e 42 a 45 graus célsius (saída), dotados de: válvula de segurança contra vácuo, com ou sem bombas de condensado. | Resolução Gecex nº 322, de 4 de abril de 2022 | I | 2025-12-31 | Resolução Gecex nº 460, de 20 de março de 2023 | 2023-03-28
8405.10.00 | 002 | Geradores de gás hidrogênio para escala laboratorial ou industrial, para produção do gás a partir da eletrólise da água desmineralizada, utilizando membranas sulfônicas e catalisadores de platina para troca iônica, com capacidade de geração de hidrogênio de 0,012 a 400Nm³/h, e grau de pureza 99,9995%. | Resolução Gecex nº 322, de 4 de abril de 2022 | I | 2025-12-31 |  | 2022-05-01
8405.10.00 | 007 | Unidades funcionais para produção de biogás com capacidade igual ou superior a 40MW térmicos, através da gaseificação de biomassa para queima em fornos de cal de planta de celulose, compostas de: secadores de correia com silos de biomassa; ventiladores de extração; estruturas de suporte; dutos; transportadores; gaseificador com reator e ciclone com refratários, silos de biomassa; transportadores de biomassa; silo de cal; transportadores pneumáticos; transportadores de rejeitos e cinzas; container de rejeitos; queimador de partida; trocador de calor; dutos de gás com refratário; instrumentos e válvulas. | Resolução Gecex nº 322, de 4 de abril de 2022 | I | 2025-12-31 |  | 2022-05-01
8405.10.00 | 008 | Geradores de gás endotérmico a partir de ar e gás natural, com ajustes automáticos de relação da mistura de acordo com parâmetros pré setados, utilizados para controle da atmosfera de câmaras de fornos de tratamento térmico, com capacidade de geração de 200m3/h de endogás, equipados com controle de medição direta de ponto de orvalho, sistemas de monitoramento e medição de CH4 residual e controle de vazão de consumo momentâneo, rastreabilidade do processo de geração do gás com armazenamento de registros gráficos (criptografado), refrigeração a ar, tecnologia de construção estrutural com multi-retortas, com controle automático de operação através de interface IHM "touchscreen". | Resolução Gecex nº 322, de 4 de abril de 2022 | I | 2025-12-31 |  | 2022-05-01
8405.10.00 | 009 | Geradores de gás de água para formação de nano bolhas, dotados de dispositivo regulador de oxigênio, com função de injetar gás em meio líquido, através da formação de um campo elétrico e da pressurização para geração das nano bolhas, com oxigênio de gás usado para formação das nano bolhas na água, com as especificações técnicas de velocidade de fluxo de líquido de 227m³/h ou 1.000gpm; faixa de pressão mínima de alimentação do gás de 7bar ou 100psig; faixa de fluxo de gás de indicação recomendada de 2.2m³/h ou 78SCFH; flange de entrada de 6 polegadas; flange de descarga de 6 polegadas; voltagem de 220/380V/60Hz; trifásico. | Resolução Gecex nº 322, de 4 de abril de 2022 | I | 2025-12-31 |  | 2022-05-01
8405.10.00 | 010 | Geradores de nitrogênio com calibrador de pneus, em aço, com pressão de entrada de ar de até 30bar ou até 300psi, e pressão de saída de N2 de até 30bar ou até 300psi, pureza de nitrogênio de 85 até 99%, tensão monofásica de até 220V, com capacidade do tanque acima de 90L com enrolador de mangueira de ar para calibração, tela em LCD e manômetros. | Resolução Gecex nº 322, de 4 de abril de 2022 | I | 2025-12-31 |  | 2022-05-01
8405.10.00 | 011 | Equipamentos para enchimento de pneu automotivo, em aço, com geradora de N2, utiliza pressão de entrada de ar de 10 a 30bar, faz a calibração, tensão de até 380V, com mangueira com retração automática, display LCD e manômetros. | Resolução Gecex nº 322, de 4 de abril de 2022 | I | 2025-12-31 |  | 2022-05-01
8405.10.00 | 012 | Equipamentos de instalação complementar para geração de gás de ar (nitrogênio), com resfriamento por água e ar comprimido, produtividade de nitrogênio 5Nm3/h, pureza do gás nitrogênio ³99,999%. | Resolução Gecex nº 322, de 4 de abril de 2022 | I | 2025-12-31 |  | 2022-05-01
8405.10.00 | 013 | Sistemas de geração de gás de ozônio, para utilização em lavadoras herméticas com a finalidade de fazer efeitos "vintage" e descoloração em produtos têxteis, com capacidade de produção de ozônio de 60 a 1.440g/h, compostos de painel de comando, gerador, tanque a prova de vazamentos, 2 medidores de nível de ozônio (interno e externo) para controle durante o processo. | Resolução Gecex nº 322, de 4 de abril de 2022 | I | 2025-12-31 |  | 2022-05-01
8405.10.00 | 014 | Geradores de oxigênio medicinal em tubulação aço inoxidável a partir de ar comprimido com tecnologia de adsorção por oscilação de pressão (PSA - Pressure Swing Adsorption), podendo ter a capacidade de 5 a 100Nm³/h, pureza de 93% ± 3%, temperatura de operação: 5 a 45 graus Celsius, pressão de saída oxigênio: 0.3Mpa (ajustável), pressão de alimentação de ar de 0.7 a 0.8Mpa, Ponto de orvalho de oxigênio: menor ou igual a 60 graus Celsius, com conexão Ethernet, tela sensível ao toque, registro de dados via “interface” USB, podendo serem utilizados nas áreas médica, petroquímica, produção de ozônio, tratamento de água e uso veterinário. | Resolução Gecex nº 322, de 4 de abril de 2022 | I | 2025-12-31 |  | 2022-05-01
8405.10.00 | 015 | Geradores de gás endotérmico a partir de ar e gás natural, com ajustes automáticos de relação da mistura de acordo com parâmetros pré setados, utilizados para controle da atmosfera de câmaras de fornos de tratamento térmico, com capacidade de geração de 70m³/h de endogás, equipados com controle de medição direta de ponto de orvalho, sistemas de monitoramento e medição de CH4 residual e controle de vazão de consumo momentâneo, rastreabilidade do processo de geração do gás com armazenamento de registros gráficos (criptografado), refrigeração a ar, tecnologia de construção estrutural com multi-retortas, com controle automático de operação através de “interface” IHM "touchscreen". | Resolução Gecex nº 322, de 4 de abril de 2022 | I | 2025-12-31 | Resolução Gecex nº 415, de 27 de outubro de 2022 | 2022-11-07
8405.10.00 | 016 | Máquinas de separação de ar comprimido, em fluxo contínuo, por sistema de membrana polimérica, com seleção molecular de gases e recuperação de nitrogênio, utilizados como fluido transportador de tinta em processos de pulverização, com ou sem ionização, com ou sem controle de temperatura no fluxo de nitrogênio, controlados por “software” residente, alarmes visuais por LED e capabilidade de comunicação remota 4.0, sendo estes partes integrantes do módulo geral de comando e controle da máquina, com dados dimensionais largura 30 até 90cm, profundidade 30 até 90cm, altura 120 até 220cm, tensão nominal 110 até 237V, potência de 500 até 3.000VA, corrente de 5 até 20A, frequência 50/60Hz. | Resolução Gecex nº 322, de 4 de abril de 2022 | I | 2025-12-31 | Resolução Gecex nº 460, de 20 de março de 2023 | 2023-03-28
8405.90.00 | 004 | Membranas para separação de gases constituídas por fibras ocas de poliimida acondicionados ou não em carcaça de alumínio ou de aço inoxidável ou somente em tipo cartucho, utilizadas para separação de gás nitrogênio a partir do ar atmosférico comprimido, com condições operacionais de pressão de entrada do ar comprimido compreendido entre 0.3 a 1.4MPaG, podendo atingir 2.4MPaG para modelo de alta pressão; temperatura de entrada do ar comprimido entre 5 e 60 graus Celsius. | Resolução Gecex nº 322, de 4 de abril de 2022 | I | 2025-12-31 |  | 2022-05-01
8406.81.00 | 002 | Turbinas a vapor de contrapressão com escape de fluxo radial, potência de 145,5MW, pressão de entrada do vapor a 100bar (absoluto) a 498 graus Celsius, pressão de saída do vapor no escape de 5,3bar (absoluto), com uma extração controlada de vapor de baixa pressão de 10bar (absoluto) e 3 sangrias de vapor não controlada de pressões suficiente para alimentar a vapor de sopragem da caldeira, com 1 flange de escape de diâmetro 1.000mm, com unidade de alta pressão de óleo, unidade hidráulica de lubrificação, elementos de acoplamento, instrumentação com cabeamento, servo-motores, caixas de junção, tubulações e acessórios e dispositivos de montagem, alinhada e montada em “SKID” metálico. | Resolução Gecex nº 322, de 4 de abril de 2022 | I | 2025-12-31 |  | 2022-05-01
8406.81.00 | 004 | Turbinas a vapor de condensação com escape de fluxo axial, potência de até 144MW, pressão de entrada do vapor a 96bar (absoluto) a 513 Graus Celsius, pressão de saída do vapor no escape de 0,10bar (absoluto), com uma extração controlada de vapor de média pressão de 14bar (absoluto), com 1 flange de escape axial de diâmetro em torno de 4.450mm, com sistema de condensação de vapor, unidade de alta pressão de óleo, unidade hidráulica de lubrificação, elementos de acoplamento, instrumentação com cabeamento, servomotores, caixas de junção, tubulações e acessórios e dispositivos de montagem. | Resolução Gecex nº 322, de 4 de abril de 2022 | I | 2025-12-31 |  | 2022-05-01
8406.81.00 | 005 | Turbinas a vapor de contrapressão com escape de fluxo radial, com potência máxima de 156,208MW, pressão de entrada do vapor a 99bar (absoluto) e 512 graus Celsius, pressão de saída do vapor no escape de 5,3bar (absoluto), com uma extração controlada de vapor de 10,0bar (absoluto) e duas sangrias de vapor não controladas de pressão suficiente para alimentar o vapor de sopragem da caldeira, com um flange de escape de diâmetro 1.200mm, com unidade de alta pressão de óleo, elementos de acoplamento, instrumentação com cabeamento, servomotores, caixas de junção, tubulações e acessórios e dispositivos de montagem, alinhada e montada em SKID metálico. | Resolução Gecex nº 322, de 4 de abril de 2022 | I | 2025-12-31 | Resolução GECEX nº 338, de 09 de maio de 2022 | 2022-05-16
8406.81.00 | 006 | Turbinas a vapor de condensação com escape de fluxo axial, potência máxima de 156,7MW, pressão de entrada do vapor a 99bar (absoluto) a 512 graus Celsius, pressão de saída do vapor no escape de 0,1bar (absoluto), com uma extração controlada de vapor de baixa pressão de 5,3bar (absoluto), com um flange de escape de diâmetro 4.500mm, com unidade de alta pressão de óleo, unidade hidráulica de lubrificação, elementos de acoplamento, instrumentação com cabeamento, servomotores, caixas de junção, tubulações e acessórios e dispositivos de montagem, alinhada e montada em SKID metálico. | Resolução Gecex nº 322, de 4 de abril de 2022 | I | 2025-12-31 | Resolução GECEX nº 338, de 09 de maio de 2022 | 2022-05-16
8406.81.00 | 007 | Turbinas a vapor de condensação com escape de fluxo axial, potência máxima de 156,167MW, pressão de entrada do vapor a 99,0bar (absoluto) a 512 graus Celsius, pressão de saída do vapor no escape de 0,1bar (absoluto), com duas extrações controladas, sendo uma de vapor de media pressão de 10bar (absoluto) e outra de baixa pressão de 3,5bar (absoluto), com 1 flange de escape de diâmetro 4.500mm, com unidade de alta pressão de óleo, unidade hidráulica de lubrificação, elementos de acoplamento, instrumentação com cabeamento, servomotores, caixas de junção, tubulações e acessórios e dispositivos de montagem, alinhada e montada em SKID metálico. | Resolução Gecex nº 322, de 4 de abril de 2022 | I | 2025-12-31 | Resolução GECEX nº 338, de 09 de maio de 2022 | 2022-05-16
8406.90.19 | 001 | Rotores para turbina à vapor, fabricados em aço forjado NiCrMoV, com 2.472 palhetas em aço inoxidável especial SUS410J1, dispostas em 13 estágios, gerando potência de 36.790kW operando à rotação de 3.800rpm, com entrada de vapor a temperatura de 480 Graus Celsius, pressão 60kgf/cm²G e vazão de 147.927kg/h. | Resolução Gecex nº 322, de 4 de abril de 2022 | I | 2025-12-31 | Resolução Gecex nº 394, de 30 de agosto de 2022 | 2022-09-07
8406.90.29 | 001 | Palhetas móveis fabricadas com aço 0Cr17Ni4Cu4Nb, material com limite de elasticidade de 900 a 980MPa, resistência à tração mínima de 950Mpa, alongamento percentual mínimo de 18%, redução de área mínima de 55%, dureza brinell de 293 a 341 HB, fabricadas por forjamento para utilização no quinto estágio de baixa pressão da turbina a vapor de 365MW, com comprimento da pá de 823,47mm, largura da base 318mm, revestimento de “stellite” co60cr30w5 contra erosão na borda de ataque, com diâmetro médio de 2.499,87mm, conformadas em perfil aerodinâmico helicoidal próprio para operação em turbinas a vapor com pressão de exaustão de 0,085bar. | Resolução Gecex nº 322, de 4 de abril de 2022 | I | 2025-12-31 |  | 2022-05-01
8406.90.29 | 002 | Palhetas móveis de aço 22Cr12NiWMoV, com limite de elasticidade mínimo de 760MPa, resistência à tração mínima de 930Mpa, alongamento percentual mínimo de 12%, redução de área mínima de 32%, dureza “brinell” de 277 a 331hb, fabricadas por forjamento para o sexto estágio de alta pressão de turbina a vapor de 360/365mw, com diâmetro médio de 913,54mm, com comprimento da palheta de 90,14mm, com cobertura metálica no topo (shroud), conformadas em perfil aerodinâmico próprio para operação em turbinas a vapor com pressão de admissão de 167,9bar a 538 Graus Celsius. | Resolução Gecex nº 322, de 4 de abril de 2022 | I | 2025-12-31 |  | 2022-05-01
8407.21.10 | 001 | Motores marítimos de pistão, de ignição por centelha, 2 ou 4 tempos, de fixação externa na popa do casco, com 1 cilindro, de potência igual ou inferior a 8HP, com rabeta. | Resolução Gecex nº 322, de 4 de abril de 2022 | I | 2025-12-31 |  | 2022-05-01
8407.21.90 | 051 | Motores marítimos de pistão, de ignição por centelha, 2 ou 4 tempos, de fixação externa na popa do casco, com 2 ou mais cilindros, de potência igual ou inferior a 10HP, com rabeta. | Resolução Gecex nº 322, de 4 de abril de 2022 | I | 2025-12-31 |  | 2022-05-01
8407.21.90 | 052 | Motores marítimos de pistão, de ignição por centelha, 2 ou 4 tempos, de fixação externa na popa do casco, com 2 ou mais cilindros, de potência igual ou superior a 100HP, com rabeta. | Resolução Gecex nº 322, de 4 de abril de 2022 | I | 2025-12-31 |  | 2022-05-01
8407.21.90 | 053 | Motores marítimos de pistão, de ignição por centelha, partida elétrica ou manual, 2 tempos, com 3 cilindros em linha, de fixação externa na popa do caso, dispositivo de arrefecimento por água, sistema de alimentação de combustível por carburador, capacidade volumétrica de 0,7 litro, potência de 50HP e rotação entre 5.000 e 5.700rpm, equipados com alternador de 11ª (quando equipados com partida elétrica). | Resolução Gecex nº 322, de 4 de abril de 2022 | I | 2025-12-31 |  | 2022-05-01
8407.21.90 | 055 | Motores de pistão para propulsão de embarcações, de ignição por centelha, do tipo fora-de-borda, sistema de partida elétrica ou manual, 2 tempos, com 2 cilindros, potência de 20HP e rotação compreendida entre 5.200 e 5.800rpm, diâmetro e curso 62 x 54mm, com rabeta medindo 869mm de comprimento, 345mm de largura e 1067mm de altura, potência máxima de 14,7kW, 326 cilindradas, dispositivo de refrigeração liquida, comando por manche, sistema de ignição CDI, tanque com capacidade de 24L e peso de 41kg, de valor unitário (CIF) não superior a R$5.124,40. | Resolução Gecex nº 322, de 4 de abril de 2022 | II | 2025-12-31 |  | 2022-05-01
8407.21.90 | 056 | Motores de pistão para propulsão de embarcações, de ignição por centelha, do tipo fora-de-borda, sistema de partida elétrica ou manual, 2 tempos, com 2 cilindros, potência de 25HP e rotação compreendida entre 5.200 e 5.800rpm, diâmetro e curso 72 x 61mm, com rabeta medindo 843mm de comprimento, 399mm de largura e 1.146mm de altura, potência máxima de 22kW, 496 cilindradas, dispositivo de refrigeração liquida, comando por manche, sistema de ignição CDI, tanque com capacidade de 24L e peso de 41kg, de valor unitário (CIF) não superior a R$6.127,00. | Resolução Gecex nº 322, de 4 de abril de 2022 | II | 2025-12-31 |  | 2022-05-01
8407.21.90 | 057 | Motores de pistão para propulsão de embarcações, de ignição por centelha, do tipo fora-de-borda, sistema de partida elétrica ou manual, 2 tempos, com 3 cilindros, potência de 60HP e rotação compreendida entre 4.500 e 5.500rpm, diâmetro e curso 72 x 69,5mm, com 1 opção de rabeta longa, potência máxima de 44,1KW, 849 cilindradas, dispositivo de refrigeração liquida, comando por manche ou a distância, sistema de ignição CDI, tanque com capacidade de 24L e peso de 105kg, de valor unitário (CIF) não superior a R$14.275,91. | Resolução Gecex nº 322, de 4 de abril de 2022 | II | 2025-12-31 |  | 2022-05-01
8407.21.90 | 058 | Motores de pistão para propulsão de embarcações, de ignição por centelha, do tipo fora-de-borda, sistema de partida elétrica ou manual, 2 tempos, com 3 cilindros, potência de 90HP e rotação compreendida entre 4.500 e 5.500rpm, diâmetro e curso 82 x 72mm, com 1 opção de rabeta longa, potência máxima de 62,5KW, 1.140 cilindradas, dispositivo de refrigeração liquida, comando por manche ou a distância, sistema de ignição CDI, tanque com capacidade de 24L e peso de 114kg, de valor unitário (CIF) não superior a R$17.768,30. | Resolução Gecex nº 322, de 4 de abril de 2022 | II | 2025-12-31 |  | 2022-05-01
8407.21.90 | 059 | Motores de pistão para propulsão de embarcações, de ignição por centelha, do tipo fora-de-borda, sistema de partida elétrica ou manual, 4 tempos, com 4 cilindros, potência de 50HP e rotação compreendida entre 5.000 e 5.800rpm, diâmetro e curso 65 x 75mm, com 1 opção de rabeta longa, potência máxima de 36,8KW, 996 cilindradas, dispositivo de refrigeração líquida, comando por manche ou a distância, sistema de ignição TCI, tanque com capacidade de 24L e peso de 124kg. | Resolução Gecex nº 322, de 4 de abril de 2022 | I | 2025-12-31 |  | 2022-05-01
8407.21.90 | 060 | Motores de pistão para propulsão de embarcações, de ignição por centelha, do tipo fora-de-borda, sistema de partida elétrica ou manual, 4 tempos, com 4 cilindros, potência de 70HP e rotação compreendida entre 5.000 e 5.800rpm, diâmetro e curso 65 x 75mm, com 1 opção de rabeta longa, potência máxima de 49,8kW, 996 cilindradas, dispositivo de refrigeração liquida, comando por manche ou a distância, sistema de ignição TCI, tanque com capacidade de 24L e peso de 124kg, de valor unitário (CIF) não superior a R $19.606,40. | Resolução Gecex nº 322, de 4 de abril de 2022 | II | 2025-12-31 |  | 2022-05-01
8407.21.90 | 061 | Motores marítimos de pistão, de ignição por centelha, partida elétrica ou manual, 2 tempos, com 3 cilindros em linha, de fixação externa na popa do caso, dispositivo de arrefecimento por água, sistema de alimentação de combustível por carburador, capacidade volumétrica de 0,7L, potência de 50HP e rotação entre 5.150 e 5.850rpm, equipados com alternador de 11ª (quando equipados com partida elétrica), de valor unitário (CIF) não superior a R$9.169,70. | Resolução Gecex nº 322, de 4 de abril de 2022 | II | 2025-12-31 |  | 2022-05-01
8407.21.90 | 062 | Motores de pistão para propulsão de embarcações, de ignição por centelha, do tipo fora-de-borda, sistema de partida elétrica ou manual, 2 tempos, com 2 cilindros, potência de 25HP e rotação compreendida entre 5.200 e 5.800rpm, diâmetro e curso 72 x 61mm, com rabeta medindo 843mm de comprimento, 399mm de largura e 1.146mm de altura, potência máxima de 22kW, 496 cilindradas, dispositivo de refrigeração liquida, comando por manche, sistema de ignição CDI, tanque com capacidade de 24L e peso de 41kg. | Resolução Gecex nº 322, de 4 de abril de 2022 | I | 2025-12-31 | Resolução GECEX nº 338, de 09 de maio de 2022 | 2022-05-16
8407.21.90 | 063 | Motores marítimos de pistão, alternativos, de ignição por centelha, fixação externa na popa do casco com 2 cilindros, com sistema de arrefecimento por água, dotados de sistema de injeção eletrônica, com 432cm³ de cilindrada, com 4 tempos, potência máxima no hélice de 25HP A 5.000RPM, com rabeta tamanho S. | Resolução Gecex nº 322, de 4 de abril de 2022 | I | 2025-12-31 | Resolução Gecex nº 375, de 26 de julho de 2022 | 2022-08-04
8407.29.90 | 036 | Motores marítimos de pistão, ignição por centelha, 2 ou mais cilindros, de fixação interna ao casco, de potência igual ou superior a 200HP, rotação igual ou superior a 3.000rpm, com ou sem reversor de transmissão para pé de galinha, com ou sem rabeta, com ou sem sistema de refrigeração a água de captação externa, com ou sem sistema de descarga de gases molhados, com ou sem trocador de calor, com ou sem pistão e bomba de direção hidráulica, com ou sem reservatório de óleo da rabeta, com ou sem bomba do trim, com ou sem conjunto do espelho de popa, com ou sem sistema de monitoramento local ou remoto, com ou sem sistema de monitoramento analógico ou digital, com ou sem sistema de comando eletrônico multiestações. | Resolução Gecex nº 322, de 4 de abril de 2022 | I | 2025-12-31 |  | 2022-05-01
8407.29.90 | 037 | Motores marítimos de pistão, ignição por centelha, turbo, 4 cilindros, de fixação interna ao casco, potência de 310HP, rotação de 4.800rpm, com ou sem reversor de transmissão, com ou sem sistema de propulsão a hidrojato, com ou sem sistema de refrigeração a água de captação externa, com ou sem sistema de descarga de gases molhados, com ou sem trocador de calor, com ou sem pistão e bomba de direção hidráulica, com ou sem sistema de monitoramento digital, com ou sem comando de aceleração e engate. | Resolução Gecex nº 322, de 4 de abril de 2022 | I | 2025-12-31 | Resolução Gecex nº 356, de 20 de junho de 2022 | 2022-06-28
8407.90.00 | 002 | Motores de pistão alternativo, de ignição por centelha (ciclo Otto), a gás ou a biogás, com 8 cilindros em "V", potência igual ou superior a 450HP, filtro de ar e supressor de faíscas na admissão. | Resolução Gecex nº 322, de 4 de abril de 2022 | I | 2025-12-31 |  | 2022-05-01
8407.90.00 | 003 | Motores a combustão interna em versão GLP, com 4 cilindros, com cilindrada entre 1.980 e 2.500cc, com potência entre 30 e 47kW até 2.500rpm, com torque igual ou superior a 140Nm por até 1.600rpm e tensão de trabalho de 12V; uso específico em empilhadeiras a combustão. | Resolução Gecex nº 322, de 4 de abril de 2022 | I | 2025-12-31 |  | 2022-05-01
8407.90.00 | 004 | Motores ciclos GLP, 4 cilindros em linha, 2.351 cilindradas, compressão de 9.5:1, potência de 46kW +- 2,5kW @ 2.700rpm. | Resolução Gecex nº 322, de 4 de abril de 2022 | I | 2025-12-31 |  | 2022-05-01
8407.90.00 | 005 | Motores de combustão interna de 2 tempos operados com mistura de gasolina e óleo 2T, monocilindro, deslocamento do pistão de 64,7cc, diâmetro x curso do pistão de 48,5 x 35mm, potência de 3,89HP a 8.000rpm, torque máximo de 4,10Nm a 5.000rpm, com refrigeração por meio de ventilação forçada por ar, carburador de diafragma, partida manual por meio do cordel auto retrátil. | Resolução Gecex nº 322, de 4 de abril de 2022 | I | 2025-12-31 |  | 2022-05-01
8407.90.00 | 006 | Motores para aplicação em equipamentos de jardinagem, agrícolas ou pecuária, de combustão a gasolina, 4 tempos, monocilíndrico com eixo vertical e bloco de alumínio injetado ou ferro fundido, diâmetro x curso do pistão de 60 a 70mm x 44,4 a 51mm, com volume varrido pelo pistão dentro do cilindro de 125 a 196cc, taxa de compressão de 7,5:1 até 8,5:1, controle automático de velocidade de 3.000 a 3.600rpm, com ou sem sistema de freio automático integrado, torque bruto entre 5,8 até 10Nm sem carga, com sistema de ignição elétrica e partida manual retrátil. | Resolução Gecex nº 322, de 4 de abril de 2022 | I | 2025-12-31 |  | 2022-05-01
8407.90.00 | 007 | Motores específicos para aplicação em trituradores, debulhadores e cortadores, aplicáveis às linhas agrícola, jardinagem e pecuária, horizontal de combustão a gasolina, 4 tempos, com corta corrente integrado, capacidade do tanque de combustível de 1L, monocilíndrico com bloco em alumínio injetado, diâmetro x curso do pistão de 68,28 x 51,82mm, eixo vertical, volume varrido pelo pistão compreendido em 190cc, taxa de compressão de 8,0:1, refrigeração a ar, com controle automático de velocidade de 3.600rpm, com torque bruto de 11,86Nm e ignição elétrica com sistema de partida manual. | Resolução Gecex nº 322, de 4 de abril de 2022 | I | 2025-12-31 |  | 2022-05-01
8407.90.00 | 008 | Motores de combustão a gasolina, 4 tempos, específicos para equipamentos de jardinagem, agrícola ou pecuária de pequeno porte, monocilíndrico ou bicilíndrico com bloco em alumínio injetado ou ferro fundido e camisa de ferro fundido, diâmetro x curso do pistão de 62 a 90mm x 42 a 66mm, com volume varrido pelo pistão compreendido entre 127 e 480cc, taxa de compressão de 8,2:1 a 8,5:1, com controle automático de velocidade de 3.600 a 3.700rpm sem carga, potência nominal de 3,5 a 16HP, ignição elétrica, com partida manual ou elétrica de 12V com alternador de 16A. | Resolução Gecex nº 322, de 4 de abril de 2022 | I | 2025-12-31 |  | 2022-05-01
8407.90.00 | 009 | Motores de combustão interna de 4 tempos operados com mistura de gasolina e óleo, monocilindro, com deslocamento do pistão de 53cc, diâmetro x curso do pistão de 43.5 x 35.8mm, potência de 3,35HP a 8.500rpm, torque máximo de 2.5Nm a 4.500rpm, com refrigeração por meio de ventilação forçada por ar, carburador de diafragma e partida manual por meio do cordel auto retrátil. | Resolução Gecex nº 322, de 4 de abril de 2022 | I | 2025-12-31 |  | 2022-05-01
8407.90.00 | 010 | Motores de combustão a gasolina, 4 tempos, específico para equipamentos de jardinagem, agrícola ou pecuária de pequeno porte, monocilíndrico com bloco do motor de ferro fundido, diâmetro x curso do pistão de 60 a 70mm x 42 a 55mm, com volume varrido pelo pistão compreendido entre 118cc a 212cc, taxa de compressão de 8,5:1, com controle automático de velocidade de 3.600rpm sem carga, potência nominal de 4 a 7HP, ignição elétrica, com partida manual. | Resolução Gecex nº 322, de 4 de abril de 2022 | I | 2025-12-31 |  | 2022-05-01
8407.90.00 | 011 | Motores de combustão a gasolina, 4 tempos, para equipamentos de jardinagem, agrícola ou pecuária de pequeno porte, bicilíndrico com bloco em alumínio injetado, camisa de ferro fundido, diâmetro x curso do pistão de 72 x 70mm com cilindrada de 570cc, com controle automático de rotação estacionária de 3.600rpm sem carga, potência nominal de 18HP, ignição elétrica, com partida manual e elétrica de 12V com alternador de 16A, possui elemento filtro de óleo e tampa de abastecimento de óleo lubrificante montado na parte superior da tampa de válvulas. | Resolução Gecex nº 322, de 4 de abril de 2022 | I | 2025-12-31 |  | 2022-05-01
8407.90.00 | 012 | Motores de combustão a gasolina, 4 tempos, para equipamentos agrícolas, motobombas, trituradores e para montagem em rabetas, monocilíndrico com bloco em alumínio injetado, camisa de ferro fundido, cilindrada de 208 ou 420cc, com tecnologia “durabore”, controle manual de rotação, sem função RAR, potência de 6,5 ou 13,5cv ignição eletrônica, com partida manual, elemento filtrante de ar em formato de tela protetiva em polímero, escapamento silencioso em aço inoxidável. | Resolução Gecex nº 322, de 4 de abril de 2022 | I | 2025-12-31 |  | 2022-05-01
8407.90.00 | 013 | Motores de combustão a gasolina, 4 tempos, para equipamentos de jardinagem, agrícola ou pecuária de pequeno porte, bicilíndrico com bloco em alumínio injetado, camisa de ferro fundido, diâmetro x curso do pistão de 75,5 x 70mm com cilindrada de 627cc, com controle automático de rotação estacionária de 3.600rpm sem carga, potência nominal de 23HP, ignição elétrica, com partida manual e elétrica de 12V com alternador de 16A, possui elemento filtro de óleo e tampa de abastecimento de óleo lubrificante montado na parte superior da tampa de válvulas. | Resolução Gecex nº 322, de 4 de abril de 2022 | I | 2025-12-31 |  | 2022-05-01
8407.90.00 | 015 | Motores de combustão a gasolina, 4 tempos, para equipamentos de jardinagem, agrícola ou pecuária de pequeno porte, monocilíndrico com bloco em alumínio injetado, camisa de ferro fundido, diâmetro x curso do pistão de 56 x 40mm com cilindrada de 98cc, taxa de compressão de 9,2:1, com controle automático de rotação estacionária de 3.600rpm sem carga, potência de 3cv, ignição eletrônica, com partida manual. | Resolução Gecex nº 322, de 4 de abril de 2022 | I | 2025-12-31 |  | 2022-05-01
8407.90.00 | 016 | Motores de combustão a gasolina, 4 tempos, para equipamentos de jardinagem, agrícola ou pecuária de pequeno porte, monocilíndrico com bloco em alumínio injetado, camisa de ferro fundido, diâmetro x curso do pistão de 68 x 45mm com cilindrada de 163cc, com tecnologia “durabore”, controle automático de rotação estacionária de 3.600rpm sem carga, potência de 5HP, ignição eletrônica, com partida manual, tanque de combustível com capacidade de 3,1L, escapamento com tecnologia “lo-tone”. | Resolução Gecex nº 322, de 4 de abril de 2022 | I | 2025-12-31 |  | 2022-05-01
8407.90.00 | 017 | Motores de combustão a gasolina, 4 tempos, para equipamentos de jardinagem, agrícola ou pecuária de pequeno porte, monocilíndrico com bloco em alumínio injetado, camisa de ferro fundido, diâmetro x curso do pistão de 68 x 45mm com cilindrada de 163cc, taxa de compressão de 10,6:1, com controle automático de rotação estacionária de 3.600rpm sem carga, potência de 5,5cv, ignição eletrônica, com partida manual. | Resolução Gecex nº 322, de 4 de abril de 2022 | I | 2025-12-31 |  | 2022-05-01
8407.90.00 | 018 | Motores de combustão a gasolina, 4 tempos, para equipamentos de jardinagem, agrícola ou pecuária de pequeno porte, monocilíndrico com bloco em alumínio injetado, camisa de ferro fundido, diâmetro x curso do pistão de 68 x 54mm com cilindrada de 196cc, taxa de compressão de 10,6:1, com controle automático de rotação estacionária de 3.600rpm sem carga, potência de 6,5cv, ignição eletrônica, com partida manual e/ou elétrica com 12V, com alternador incorporado, pode possuir redução de 2:1 transmitido por corrente no eixo de saída tomada de força. | Resolução Gecex nº 322, de 4 de abril de 2022 | I | 2025-12-31 |  | 2022-05-01
8407.90.00 | 019 | Motores de combustão a gasolina, 4 tempos, para equipamentos de jardinagem, agrícola ou pecuária de pequeno porte, monocilíndrico com bloco em alumínio injetado, camisa de ferro fundido, diâmetro x curso do pistão de 70 x 54mm com cilindrada de 208cc, taxa de compressão de 11,2:1, com controle automático de rotação estacionária de 3.600rpm sem carga, potência de 7,0cv, ignição eletrônica, com partida manual e/ou elétrica com 12V, com alternador incorporado. | Resolução Gecex nº 322, de 4 de abril de 2022 | I | 2025-12-31 |  | 2022-05-01
8407.90.00 | 020 | Motores de combustão a gasolina, 4 tempos, para equipamentos de jardinagem, agrícola ou pecuária de pequeno porte, monocilíndrico com bloco em alumínio injetado, camisa de ferro fundido, diâmetro x curso do pistão de 77 x 58mm com cilindrada de 270cc, taxa de compressão de 10,5:1, com controle automático de rotação estacionária de 3.600rpm sem carga, potência de 8,5cv, ignição eletrônica, com partida manual e/ou elétrica com 12V, com alternador incorporado. | Resolução Gecex nº 322, de 4 de abril de 2022 | I | 2025-12-31 |  | 2022-05-01
8407.90.00 | 021 | Motores de combustão a gasolina, 4 tempos, para equipamentos de jardinagem, agrícola ou pecuária de pequeno porte, monocilíndrico com bloco em alumínio injetado, camisa de ferro fundido, diâmetro x curso do pistão de 82 x 52mm ou 90 x 66mm com cilindrada de 306 ou 420cc, com tecnologia “durabore”, controle automático de rotação estacionária de 3.600rpm sem carga, potência de 10,0 ou 13,5cv, ignição eletrônica, com partida elétrica com 12V, com alternador de 10A incorporado, tanque de combustível com capacidade de 5,3 ou 6,6L, escapamento com tecnologia “Lo-tone”. | Resolução Gecex nº 322, de 4 de abril de 2022 | I | 2025-12-31 |  | 2022-05-01
8407.90.00 | 022 | Motores de combustão a gasolina, 4 tempos, para equipamentos de jardinagem, agrícola ou pecuária de pequeno porte, monocilíndrico com bloco em alumínio injetado, camisa de ferro fundido, diâmetro x curso do pistão de 88 x 64mm ou 90 x 66mm com cilindrada de 389 ou 420cc, taxa de compressão de 10,4:1 ou 11,0:1, com controle automático de rotação estacionária de 3.600rpm sem carga, potência de 13 ou 15cv, ignição eletrônica, com partida manual e/ou elétrica com 12V, com alternador incorporado. | Resolução Gecex nº 322, de 4 de abril de 2022 | I | 2025-12-31 |  | 2022-05-01
8407.90.00 | 024 | Motores de combustão a gasolina, 2 tempos, para equipamentos de jardinagem, agrícola ou navegação de pequeno porte, monocilíndrico com bloco em alumínio injetado, cilindrada de 51,7cc, potência de 2,0cv a 6.500rpm, com partida manual com tecnologia “easy-start”. | Resolução Gecex nº 322, de 4 de abril de 2022 | I | 2025-12-31 |  | 2022-05-01
8407.90.00 | 025 | Motores estacionários de combustão interna a pistão, com potência de eixo igual ou superior a 6.000kW, com diâmetro de cilindro superior a 300mm, de ignição por centelha, de ciclos “Miller” ou “Otto”, de 4 tempos, operados com gás natural, etano, propano ou GLP, de baixa rotação igual ou inferior a 1.200rpm, com turbocompressores e sistema de pós-resfriamento do ar de admissão, com sistema de controle eletrônico de velocidade, ignição e injeção. | Resolução Gecex nº 322, de 4 de abril de 2022 | I | 2025-12-31 |  | 2022-05-01
8407.90.00 | 029 | Motores de combustão a gasolina, 4 tempos, para equipamentos de jardinagem, agrícola ou pecuária de pequeno porte, monocilíndrico com bloco em alumínio injetado, camisa de ferro fundido, diâmetro x curso do pistão de 68 x 45mm com cilindrada de 163cc, com rotação estacionária de 3.600rpm sem carga, potência de 5,5cv, com partida manual e tomada de força (eixo) em sentido anti-horário. | Resolução Gecex nº 322, de 4 de abril de 2022 | I | 2025-12-31 |  | 2022-05-01
8407.90.00 | 030 | Motores de combustão a gasolina, 4 tempos, para equipamentos de jardinagem, agrícola ou pecuária de pequeno porte, monocilíndrico com bloco em alumínio injetado, camisa de ferro fundido, diâmetro x curso do pistão de 72 x 55mmcom cilindrada de 224cc, com rotação estacionária de 3.600rpm sem carga, potência de 7,5cv, com partida manual e tomada de força (eixo) em sentido anti-horário. | Resolução Gecex nº 322, de 4 de abril de 2022 | I | 2025-12-31 |  | 2022-05-01
8407.90.00 | 031 | Motores de combustão a gasolina, 4 tempos, para equipamentos de jardinagem, agrícola ou pecuária de pequeno porte, monocilíndrico com bloco em alumínio injetado, camisa de ferro fundido, diâmetro x curso do pistão de 56 x 40mm com cilindrada de 98CC, com rotação estacionária de 3.600rpm sem carga, potência de 3CV, com partida manual. | Resolução Gecex nº 322, de 4 de abril de 2022 | I | 2025-12-31 |  | 2022-05-01
8407.90.00 | 032 | Motores de combustão a gasolina, 4 tempos, para equipamentos de jardinagem, agrícola ou pecuária de pequeno porte, monocilíndrico com bloco em alumínio injetado, camisa de ferro fundido, diâmetro x curso do pistão de 70 x 55mm com cilindrada de 208CC, com rotação estacionária de 3.600rpm sem carga, potência de 7CV, com partida manual e/ou elétrica com 12V, com alternador incorporado. | Resolução Gecex nº 322, de 4 de abril de 2022 | I | 2025-12-31 |  | 2022-05-01
8407.90.00 | 033 | Motores de combustão interna a pistão, ciclo Otto, a gás natural, para aplicações estacionárias, com 6 cilindros em linha e volume (cilindrada) de 19,6 litros, refrigerados a água, com rotação de 1.800rpm e potência mecânica bruta de 408kWM em regime contínuo de operação (COP). | Resolução Gecex nº 322, de 4 de abril de 2022 | I | 2025-12-31 |  | 2022-05-01
8407.90.00 | 034 | Motores de pistão alternativo de ignição por centelha de 4 tempos, movido a biogás, próprios para uso em grupo eletrogêneo, com 20 cilindros em "V", potência de 1.095kW (1.468,42HP). | Resolução Gecex nº 322, de 4 de abril de 2022 | I | 2025-12-31 |  | 2022-05-01
8407.90.00 | 035 | Motores de pistão, alternativos, de ignição por centelha (ciclo Otto), a gás (gás natural, biogás, gás especial), com 12 cilindros em “V”, com potência em um ponto dentro do intervalo de 480 a 580kW, com rotação máxima de 1.800rpm, com turbo compressor, com ou sem sistema de controle, com ou sem sistema de ignição, com ou sem sistema de refrigeração, cilindrada de 25.8L, diâmetro 132mm x curso 157mm. | Resolução Gecex nº 322, de 4 de abril de 2022 | I | 2025-12-31 |  | 2022-05-01
8407.90.00 | 037 | Motores de combustão interna de 2 tempos, operados com mistura de gasolina e óleo 2T, monocilíndrico, deslocamento do pistão de 25,4cc, potência máxima de 1HP, com refrigeração por meio de ventilação forçada por ar, carburador de diafragma, partida manual retrátil com retorno automático, tanque de combustível com capacidade de 0,6L. | Resolução Gecex nº 322, de 4 de abril de 2022 | I | 2025-12-31 |  | 2022-05-01
8407.90.00 | 041 | Motores de combustão interna de 2 tempos, operados com mistura de gasolina e óleo 2T, monocilíndrico, deslocamento do pistão de 51,7cc, potência máxima de 2,5HP, com refrigeração por meio de ventilação forçada por ar, carburador de diafragma, partida manual retrátil com retorno automático, tanque de combustível com capacidade de 1,1L. | Resolução Gecex nº 322, de 4 de abril de 2022 | I | 2025-12-31 |  | 2022-05-01
8407.90.00 | 042 | Motores de combustão interna de 2 tempos, operados com mistura de gasolina e óleo 2T, monocilíndrico, deslocamento do pistão de 42,7cc, potência máxima de 1,7HP, com refrigeração por meio de ventilação forçada por ar, carburador de diafragma, partida manual retrátil com retorno automático, tanque de combustível com capacidade de 1,1L. | Resolução Gecex nº 322, de 4 de abril de 2022 | I | 2025-12-31 |  | 2022-05-01
8407.90.00 | 043 | Motores de pistão alternativo, de ignição por centelha (ciclo Otto), a gás, de 4 tempos com cilindros em “V”, potência igual ou superior a 500kW/670CV, dotados de misturador multigás para dosagem da mistura gás-ar e filtro de ar seco. | Resolução Gecex nº 322, de 4 de abril de 2022 | I | 2025-12-31 |  | 2022-05-01
8407.90.00 | 045 | Motores de combustão a gasolina, 4 tempos, para equipamentos de jardinagem, agrícola ou pecuária de pequeno porte, monocilíndrico com bloco em alumínio injetado, camisa de ferro fundido, diâmetro x curso do pistão de 70 x 55mm com cilindrada de 212CC, com rotação estacionária de 3.600rpm sem carga, potência de 7CV, com partida manual e/ou elétrica e alternador incorporado para a versão que contém partida elétrica. | Resolução Gecex nº 322, de 4 de abril de 2022 | I | 2025-12-31 |  | 2022-05-01
8407.90.00 | 047 | Motores de pistão alternativo de ignição por centelha de 4 tempos, movidos a biogás, próprios para uso em grupo eletrogêneo, com 16 cilindros em "V", com ou sem turbocompressor, potência de 1.173kW (1.573,02HP). | Resolução Gecex nº 322, de 4 de abril de 2022 | I | 2025-12-31 |  | 2022-05-01
8407.90.00 | 049 | Motores de pistão alternativo de ignição por centelha de 4 tempos, movido a biogás, próprios para uso em grupo eletrogêneo, com 20 cilindros em "V", potência de 1.466kW e velocidade nominal de 1.800rpm. | Resolução Gecex nº 322, de 4 de abril de 2022 | I | 2025-12-31 |  | 2022-05-01
8407.90.00 | 050 | Motores de combustão a gasolina, 4 tempos, para equipamentos de jardinagem, agrícola ou pecuária de pequeno porte, monocilíndricos com bloco em alumínio injetado, camisa de ferro fundido, diâmetro x curso do pistão de 68 x 54mm com cilindrada de 196cc, com rotação estacionária de 3.600rpm sem carga, potência de 6,5cv, com partida manual e/ou elétrica e alternador incorporado para a versão que contém partida elétrica, podendo ou não possuir redução de 2:1 transmitido por corrente no eixo de saída tomada de força. | Resolução Gecex nº 322, de 4 de abril de 2022 | I | 2025-12-31 |  | 2022-05-01
8407.90.00 | 051 | Motores de combustão a gasolina, 4 tempos, para equipamentos de jardinagem, agrícola ou pecuária de pequeno porte, monocilíndrico com bloco em alumínio injetado, camisa de ferro fundido, diâmetro x curso do pistão de 77 x 58mm com cilindrada de 270cc, com rotação estacionária de 3.600rpm sem carga, potência de 8,5cv, com partida manual e/ou elétrica e alternador incorporado para a versão que contém partida elétrica. | Resolução Gecex nº 322, de 4 de abril de 2022 | I | 2025-12-31 |  | 2022-05-01
8407.90.00 | 052 | Motores de combustão a gasolina, 4 tempos, para equipamentos de jardinagem, agrícola ou pecuária de pequeno porte, monocilíndrico com bloco em alumínio injetado, camisa de ferro fundido, diâmetro x curso do pistão de 88 x 64mm ou 90 x 66mm com cilindrada de 389 ou 420cc, com rotação estacionária de 3.600rpm sem carga, potência de 13 ou 15cv, com partida manual e/ou elétrica e alternador incorporado para a versão que contém partida elétrica. | Resolução Gecex nº 322, de 4 de abril de 2022 | I | 2025-12-31 |  | 2022-05-01
8407.90.00 | 053 | Motores de combustão a gasolina, 4 tempos, para equipamentos de jardinagem, agrícola ou pecuária de pequeno porte, bicilíndrico com bloco em alumínio injetado, camisa de ferro fundido, com cilindrada de 993cc, com controle automático de rotação estacionária de 3.600rpm sem carga, potência nominal de 35HP, ignição elétrica, com partida elétrica de 12V com alternador de 20A, possui elemento filtro de óleo e tampa de abastecimento de óleo lubrificante montado na parte superior da tampa de válvulas. | Resolução Gecex nº 322, de 4 de abril de 2022 | I | 2025-12-31 |  | 2022-05-01
8407.90.00 | 054 | Motores de combustão a gasolina, 4 tempos, para equipamentos de jardinagem, agrícola, construção civil ou pecuária de pequeno porte, monocilíndrico, com bloco em alumínio injetado, diâmetro x curso do pistão de 62 a 90mm x 42 a 66mm, com volume varrido pelo pistão compreendido entre 127 e 420CC, refrigeração a ar, com controle automático de velocidade de 3.000 a 3.700rpm sem carga, potência nominal de 2,5 a 15HP ou CV, ignição eletrônica/elétrica, com partida manual, ou elétrica com alternador. | Resolução Gecex nº 322, de 4 de abril de 2022 | I | 2025-12-31 |  | 2022-05-01
8407.90.00 | 055 | Motores de combustão a gasolina, de 4 tempos, válvula de cabeçote (OHV) 25 graus, refrigeração forçada a ar, eixo horizontal, aplicáveis para equipamentos de jardinagem, construção, agrícola ou pecuária de pequeno porte, monocilíndrico ou bicilíndrico com bloco em alumínio injetado ou ferro fundido, diâmetro x curso do pistão entre 52 e 90 x 42 e 66mm, com volume varrido pelo pistão compreendido entre 98 e 480CC, taxa de compressão entre 5,6:1 e 8,5:1, com controle automático de velocidade entre 3.600 e 3.700rpm sem carga, potência nominal entre 1,5HP e 16HP, ignição elétrica, com partida manual ou elétrica. | Resolução Gecex nº 322, de 4 de abril de 2022 | I | 2025-12-31 |  | 2022-05-01
8407.90.00 | 056 | Motores para equipamentos aplicáveis na linha agrícola, jardinagem e pecuária, de combustão a gasolina, 4 tempos, com eixo vertical, monocilíndrico, com bloco em alumínio injetado, com deslocamento do pistão entre 100 e 250CC, com taxa de compressão entre 7,5:1 e 8,5:1, com refrigeração a ar, aceleração entre 2.500 e 3.600rpm, com potência entre 2,5 e 10HP com sistema de partida manual retrátil e/ou partida elétrica 12V. | Resolução Gecex nº 322, de 4 de abril de 2022 | I | 2025-12-31 |  | 2022-05-01
8407.90.00 | 057 | Motores para equipamentos aplicáveis na linha agrícola, jardinagem e pecuária, de combustão a gasolina, 4 tempos, com eixo horizontal, monocilíndrico ou bicilíndrico, com bloco em alumínio injetado, com deslocamento do pistão entre 100 e 500cc, com taxa de compressão entre 8,0:1 e 8,5:1, com refrigeração a ar, aceleração entre 2.500 e 3.600rpm, com potência entre 3.5 e 20HP com sistema de partida manual retrátil e/ou elétrica de 12V com alternador incorporado. | Resolução Gecex nº 322, de 4 de abril de 2022 | I | 2025-12-31 |  | 2022-05-01
8407.90.00 | 058 | Motores de combustão a gasolina, 2 tempos, para equipamentos na agricultura, monocilíndrico, diâmetro x curso do pistão de 33mm x 30mm, com volume varrido pelo pistão de 25,7cc, refrigeração a ar, potência nominal de 1CV, com partida manual, acondicionado em 2 volumes de transporte. | Resolução Gecex nº 322, de 4 de abril de 2022 | I | 2025-12-31 |  | 2022-05-01
8407.90.00 | 060 | Motores de pistão alternativo, de ignição por centelha (ciclo Otto), movido a gás natural, para aplicações estacionárias, com 12 cilindros em V, volume (cilindrada) de 39,2 litros, diâmetro e curso do cilindro de 150 x 185mm, refrigerados a água com 2 bombas, potência mecânica bruta de 816kWm a 1.800rpm em regime contínuo de operação (COP). | Resolução Gecex nº 322, de 4 de abril de 2022 | I | 2025-12-31 | Resolução Gecex nº 394, de 30 de agosto de 2022 | 2022-09-07
8407.90.00 | 061 | Motores de combustão a gasolina, 4 tempos, para equipamentos de jardinagem, agrícola ou pecuária de pequeno porte, monocilíndrico ou bicilíndrico, com bloco em alumínio injetado, com cilindrada de 500, 540 ou 656cc, eixo saída tomada de força na posição vertical, controle automático de rotação estacionária entre 3.000 e 3.600rpm sem carga, potência de 17,5, 19 ou 20,0HP, ignição eletrônica, com partida elétrica, com alternador incorporado e sem tanque de combustível. | Resolução Gecex nº 322, de 4 de abril de 2022 | I | 2025-12-31 | Resolução Gecex nº 415, de 27 de outubro de 2022 | 2022-11-07
8407.90.00 | 062 | Motores de combustão a gasolina, para aplicação em equipamentos de manutenção de áreas verdes, 4 tempos, 2 cilindros, eixo vertical, cilindrada de 724cc, refrigeração a ar, potência de 25HP. | Resolução Gecex nº 322, de 4 de abril de 2022 | I | 2025-12-31 | Resolução Gecex nº 415, de 27 de outubro de 2022 | 2022-11-07
8407.90.00 | 063 | Motores a combustão interna em versão GLP ou gasolina, com 4 cilindros, com cilindrada de 2.237cc, com potência de 35kW a 2.400rpm, com torque máximo de 147nm com 1.600rpm e tensão de trabalho de 12V. | Resolução Gecex nº 322, de 4 de abril de 2022 | I | 2025-12-31 | Resolução Gecex nº 415, de 27 de outubro de 2022 | 2022-11-07
8407.90.00 | 064 | Motores estacionários, de ignição por centelha, a gasolina, 2 tempos, monocilíndrico, com cilindro em alumínio, pistão de 34mm de diâmetro, curso de 28mm, com cilindrada de 25,4CC, torque de 1.15Nm@5.500rpm, potência máxima de 0,87kW a 8.000rpm, embreagem centrífuga, refrigerado a ar, carburador do tipo diafragma de Venturi de 10,5mm, partida manual, tanque de combustível com capacidade para 0,6l, para montagem em diversos equipamentos agrícolas, para jardinagem, entre outros. | Resolução Gecex nº 322, de 4 de abril de 2022 | I | 2025-12-31 | Resolução Gecex nº 415, de 27 de outubro de 2022 | 2022-11-07
8407.90.00 | 065 | Motores de combustão a gasolina, 4 tempos, para equipamentos de jardinagem, agrícola ou pecuária de pequeno porte, monocilíndrico ou bicilíndrico com bloco em alumínio injetado ou ferro fundido e camisa de ferro fundido, diâmetro x curso do pistão de 78 a 95mm x 64 a 79mm, com volume varrido pelo pistão compreendido entre 389 e 999cc, taxa de compressão de 8:1 a 9,2:1, com controle automático de velocidade de 3.600rpm sem carga, potência nominal de 11,5 a 35HP, ignição eletrônica, com partida manual ou elétrica de 12V. | Resolução Gecex nº 322, de 4 de abril de 2022 | I | 2025-12-31 | Resolução Gecex nº 442, de 27 de dezembro de 2022 | 2023-01-05
8407.90.00 | 066 | Motores de ignição por centelha, próprios para máquinas ferramentas manuais, potência de 1,3 a 1,95kW, cilindrada de 30,8 a 40,2cm3, rotação de 6.000 a 6.500rpm em torque máximo de 1,3 a 2,4Nm, compostos de virabrequim em aço (20 CrMo), pistão de 35 a 40mm de diâmetro, carcaça do virabrequim em magnésio, cilindro com diâmetro de 35 a 40mm, volante em liga de alumínio (ADC12), vela de ignição M14/19mm, carcaça do filtro em PA6-GF30, embreagem, cabo do manejo em PP-GF30, cobertura em PA6-GF30 e carcaça do ventilador com dispositivo de arranque em PA6-GF30-I. | Resolução Gecex nº 322, de 4 de abril de 2022 | I | 2025-12-31 | Resolução Gecex nº 460, de 20 de março de 2023 | 2023-03-28
8407.90.00 | 067 | Motores de pistão alternativo de ignição por centelha de 4 tempos, movidos a biogás, próprios para uso em grupo eletrogêneo, com 20 cilindros em "V", com ou sem turbocompressor, potência igual ou maior a 1.466kW. | Resolução Gecex nº 322, de 4 de abril de 2022 | I | 2025-12-31 | Resolução Gecex nº 460, de 20 de março de 2023 | 2023-03-28
8408.10.90 | 109 | Motores marítimos de pistão, de ignição por compressão (ciclo diesel), para propulsão de embarcações, de fixação interna ao casco, com 6 cilindros, potência de 600HP no eixo virabrequim a 3.000rpm e deslocamento volumétrico de 7,7 litros. | Resolução Gecex nº 322, de 4 de abril de 2022 | I | 2025-12-31 | Resolução GECEX nº 338, de 09 de maio de 2022 | 2022-05-16
8408.10.90 | 119 | Motores marítimos de pistão, de ignição por compressão a diesel, para propulsão de embarcações, de fixação interna ao casco, com sistema de refrigeração a água, com 4 cilindros, diâmetro do cilindro de 103mm e curso de 110mm, com potência de 230, 270, 300 e 320HP, rotação máxima do motor entre 3.400 e 3.600rpm, taxa de compressão de 18,0:1 e deslocamento volumétrico de 3,67L. | Resolução Gecex nº 322, de 4 de abril de 2022 | I | 2025-12-31 | Resolução GECEX nº 338, de 09 de maio de 2022 | 2022-05-16
8408.10.90 | 037 | Motores marítimos de pistão, de ignição por compressão, diesel, 4 tempos, de fixação interna ao casco, com sistema de refrigeração a água com captação externa, com injeção eletrônica, com 6 cilindros em linha e potência de 800 a 900HP a 2.300rpm, com capacidade volumétrica de 12,8 litros, com reversor de transmissão tipo azimutal. | Resolução Gecex nº 322, de 4 de abril de 2022 | I | 2025-12-31 |  | 2022-05-01
8408.10.90 | 047 | Motores marítimos de pistão, de ignição por compressão, diesel, para propulsão de embarcações, de fixação interna ao casco, com 5 cilindros, com potência de 220HP, velocidade do motor de 4.000rpm, e deslocamento volumétrico de 2,4 litros. | Resolução Gecex nº 322, de 4 de abril de 2022 | I | 2025-12-31 | Resolução GECEX nº 338, de 09 de maio de 2022 | 2022-05-16
8408.10.90 | 055 | Motores marítimos de pistão, de ignição por compressão, diesel, para propulsão de embarcações, de fixação interna ao casco, com 5 cilindros e potência de 200HP, velocidade do motor de 4.000rpm e deslocamento volumétrico de 2,4 litros. | Resolução Gecex nº 322, de 4 de abril de 2022 | I | 2025-12-31 | Resolução GECEX nº 338, de 09 de maio de 2022 | 2022-05-16
8408.10.90 | 060 | Motores de pistão, de ignição por compressão (diesel) para propulsão de embarcações, de 4 tempos, com 6 cilindros em linha, com potência entre 500 a 600HP, com velocidade máxima do motor entre 2.600 a 3.000rpm, com sistema de combustível tipo "Common Rail" de alta pressão, com diâmetro de pistão de 114mm, curso de pistão de 135mm, capacidade volumétrica (deslocamento) de 8,3 litros, com turbocompressor (turbocharged) e resfriador do ar de admissão com passagem de água (aftercoller), filtro de combustível e de lubrificante montados no motor, refrigeração por trocador de calor com água do mar. | Resolução Gecex nº 322, de 4 de abril de 2022 | I | 2025-12-31 |  | 2022-05-01
8408.10.90 | 061 | Motores marítimos de pistão, de ignição por compressão (ciclo diesel), com 4 cilindros em linha, de fixação interna no casco, com sistema de refrigeração a água com captação externa, com capacidade volumétrica de 2,8 litros, com turbo-compressor, sistema de injeção eletrônica, com potência de 220HP a 3.800rpm, com ou sem conjunto do espelho de popa, transmissão tipo rabeta ou instrumentação do motor. | Resolução Gecex nº 322, de 4 de abril de 2022 | I | 2025-12-31 |  | 2022-05-01
8408.10.90 | 062 | Motores marítimos de pistão, de ignição por compressão (ciclo diesel), com 6 cilindros em linha, de fixação interna no casco, com sistema de refrigeração a água com captação externa, com capacidade volumétrica de 4,2 litros, com turbo-compressor, sistema de injeção eletrônica, com potência compreendida entre 270 a 350HP a 3.800rpm, com ou sem conjunto do espelho de popa, transmissão tipo rabeta ou instrumentação do motor. | Resolução Gecex nº 322, de 4 de abril de 2022 | I | 2025-12-31 |  | 2022-05-01
8408.10.90 | 063 | Motores marítimos de pistão, de ignição por compressão (ciclo diesel), com 4 cilindros em linha, de fixação interna no casco, com sistema de refrigeração a água com captação externa, com capacidade volumétrica de 2,0 litros, com turbo-compressor, sistema de injeção eletrônica, com potência compreendida entre 115 e 170HP a 4.000rpm, com ou sem conjunto do espelho de popa, transmissão tipo rabeta ou instrumentação do motor. | Resolução Gecex nº 322, de 4 de abril de 2022 | I | 2025-12-31 |  | 2022-05-01
8408.10.90 | 070 | Motores diesel marítimos eletrônicos de 4 tempos, ignição por compressão, injeção direta, 12 cilindros em "V", com pistões de 170mm de diâmetro, potência igual ou superior a 820bkW com ou sem reversor de transmissão para pé de galinha. | Resolução Gecex nº 322, de 4 de abril de 2022 | I | 2025-12-31 |  | 2022-05-01
8408.10.90 | 072 | Motores diesel marítimos eletrônicos de 4 tempos, ignição por compressão, injeção direta, 8 cilindros em "V", com pistões de 170mm e curso de 190mm com capacidade volumétrica de 34,5L, potência igual ou superior a 526bkW com ou sem reversor de transmissão para pé de galinha. | Resolução Gecex nº 322, de 4 de abril de 2022 | I | 2025-12-31 |  | 2022-05-01
8408.10.90 | 073 | Motores diesel marítimos eletrônicos de 4 tempos, ignição por compressão, injeção direta, 16 cilindros em "V", com pistões de 170mm de diâmetro; potência igual ou superior a 1.195bkW com ou sem reversor de transmissão para pé de galinha. | Resolução Gecex nº 322, de 4 de abril de 2022 | I | 2025-12-31 |  | 2022-05-01
8408.10.90 | 080 | Motores marítimos de pistão, de ignição por compressão (ciclo diesel), 4 tempos, refrigerados à água, turboalimentados, injeção direta, potência nominal igual ou superior a 55,2kW, mas igual ou inferior a 353,0kW a rotação igual ou superior a 3.000rpm, mas igual ou inferior a 3.800rpm, com ou sem transmissão do tipo reversor ou rabeta, com ou sem espelho de popa. | Resolução Gecex nº 322, de 4 de abril de 2022 | I | 2025-12-31 |  | 2022-05-01
8408.10.90 | 084 | Motores marítimos de pistão, de ignição por compressão (ciclo diesel), 4 tempos, refrigerados à água, injeção direta, potência nominal igual ou superior a 28,7kW, mas igual ou inferior a 41,9kW a rotação igual a 3.000rpm, com ou sem transmissão do tipo reversor ou rabeta. | Resolução Gecex nº 322, de 4 de abril de 2022 | I | 2025-12-31 |  | 2022-05-01
8408.10.90 | 085 | Motores marítimos de pistão, de ignição por compressão, diesel, 4 tempos, refrigerados à água, injeção indireta, potência nominal igual ou superior a 10,0kW, mas igual ou inferior a 21,3kW a rotação igual ou superior a 3.200rpm, mas igual ou inferior a 3.600rpm, com ou sem transmissão do tipo reversor ou rabeta. | Resolução Gecex nº 322, de 4 de abril de 2022 | I | 2025-12-31 |  | 2022-05-01
8408.10.90 | 087 | Motores marítimos de pistão, de ignição por compressão (ciclo diesel) para propulsão de embarcações de pequeno porte, de 4 tempos, de fixação interna do casco, com 6 cilindros em linha, com potências entre 375 e 550HP, com velocidade máxima do motor entre 3.000 e 3.400rpm, com injeção direta de combustível tipo "Common Rail", com diâmetro de pistão de 107mm, curso de pistão de 124mm, capacidade volumétrica de 6.7 litros, com turbocompressor e resfriador do ar de admissão de passagem, do tipo ar água, "display" de monitoramento eletrônico, velocímetro, manete de comando dos motores, com capacidade para utilização de transmissão direta tipo pé de galinha ou transmissão tipo azimutal, ou transmissão de rabeta. | Resolução Gecex nº 322, de 4 de abril de 2022 | I | 2025-12-31 |  | 2022-05-01
8408.10.90 | 088 | Motores marítimos de pistão, de ignição por compressão (ciclo diesel), com 6 cilindros em "V", de fixação interna no casco, com sistema de refrigeração a água com captação externa, com capacidade volumétrica de 3 litros, dotados de turbo-compressor, sistema de injeção eletrônica, com potência de 260HP a 4.000rpm ou 270HP a 4.200rpm. | Resolução Gecex nº 322, de 4 de abril de 2022 | I | 2025-12-31 |  | 2022-05-01
8408.10.90 | 089 | Motores marítimos de pistão, de ignição por compressão (ciclo diesel), com 8 cilindros em "V", de fixação interna no casco, com sistema de refrigeração a água com captação externa, com capacidade volumétrica de 4,2 litros, dotado de 2 turbo-compressores, sistema de injeção eletrônica, com potência de 370HP a 4.200rpm. | Resolução Gecex nº 322, de 4 de abril de 2022 | I | 2025-12-31 |  | 2022-05-01
8408.10.90 | 092 | Motores marítimos de pistão, ignição por compressão, diesel, 4 tempos, injeção direta, 12 cilindros em "V", capacidade volumétrica de 32,1 litros, potência igual ou superior a 492bkW com ou sem reversor de transmissão para pé de galinha, com ou sem sistema de descarga de gases molhado, com ou sem sistema de monitoramento local ou remoto, com ou sem sistema de comando eletrônico multiestações. | Resolução Gecex nº 322, de 4 de abril de 2022 | I | 2025-12-31 |  | 2022-05-01
8408.10.90 | 096 | Motores marítimos de pistão, ignição por compressão, diesel, de fixação interna ao casco, com sistema de refrigeração a água com captação externa, com injeção eletrônica, com 6 cilindros em linha, potência no eixo de 501 a 751HP, a 1.800 a 1.900rpm, de acordo com ISO 3046, com capacidade volumétrica de 16,1 litros e com reversor de transmissão. | Resolução Gecex nº 322, de 4 de abril de 2022 | I | 2025-12-31 |  | 2022-05-01
8408.10.90 | 100 | Motores marítimos de pistão, de ignição por compressão, diesel,, acoplados com ou sem reversores, 4 tempos, 8 a 16 cilindros em V, cilindrada total entre 17,9 e 35,7 litros, refrigerados a água, sistema de injeção eletrônica "common rail" com turbo-compressores e pós-arrefecedores do ar de admissão, com potência máxima entre 1.200 e 2.600HP a 2.450rpm. | Resolução Gecex nº 322, de 4 de abril de 2022 | I | 2025-12-31 |  | 2022-05-01
8408.10.90 | 101 | Motores marítimos de pistão, de ignição por compressão (ciclo diesel), para propulsão de embarcações, de 4 tempos, de fixação interna do casco, com 6 cilindros em linha, com potências entre 400 e 715HP, com injeção direta de combustível, com diâmetro de pistão de 125mm, curso de pistão de 147mm, capacidade volumétrica de 10.8 L, com turbo compressor e resfriador do ar de admissão com passagem de água, "display" de monitoramento eletrônico, relógio medidor de velocidade, manete de comando do motores, com capacidade para utilização de transmissão direta tipo “pé de galinha” ou transmissão tipo azimutal. | Resolução Gecex nº 322, de 4 de abril de 2022 | I | 2025-12-31 |  | 2022-05-01
8408.10.90 | 102 | Motores marítimos de pistão, de ignição por compressão (ciclo diesel), 4 tempos, sistema de refrigeração à água com trocador de calor, com 6 cilindros em linha, injeção direta, com diâmetro de pistão de 132,9mm e curso de pistão de 165mm, com capacidade volumétrica de 13,733 litros, com turbo-compressor, com ou sem transmissão do tipo reversor. | Resolução Gecex nº 322, de 4 de abril de 2022 | I | 2025-12-31 |  | 2022-05-01
8408.10.90 | 104 | Motores marítimos de pistão, de ignição por compressão (ciclo diesel), 4 tempos, refrigerados à água, turboalimentados, injeção direta, potência nominal igual ou superior a 485kW, mas igual ou inferior a 670kW a rotação igual ou superior a 1.840rpm, mas igual ou inferior a 1.938rpm, com ou sem transmissão do tipo reversor. | Resolução Gecex nº 322, de 4 de abril de 2022 | I | 2025-12-31 |  | 2022-05-01
8408.10.90 | 108 | Motores diesel marítimos, eletrônicos, de 4 tempos, ignição por compressão, injeção direta, 6 cilindros em linha, com pistões de 145mm de diâmetro, curso de 183mm e capacidade volumétrica de 18L, potência igual ou superior a 599bkW, com ou sem reversor de transmissão para pé de galinha, com ou sem sistema de descarga de gases molhado, com ou sem sistema de monitoramento local ou remoto, com ou sem sistema de comando eletrônico multiestações. | Resolução Gecex nº 322, de 4 de abril de 2022 | I | 2025-12-31 |  | 2022-05-01
8408.10.90 | 110 | Motores marítimos de pistão, de ignição por compressão (ciclo diesel), para propulsão de embarcações, de fixação interna ao casco, com 6 cilindros, potência de 450, ou 509 ou 550HP no eixo virabrequim com rotação de 2.700, ou 2.850 ou 2.900rpm e deslocamento volumétrico de 7,7 litros. | Resolução Gecex nº 322, de 4 de abril de 2022 | I | 2025-12-31 |  | 2022-05-01
8408.10.90 | 113 | Motores diesel, marítimos, eletrônicos, de 4 tempos, ignição por compressão, injeção direta, 6 cilindros em linha, com pistões de 135mm de diâmetro, curso de 150mm e capacidade volumétrica de 12,9 litros, potência igual ou superior a 625bkW, com ou sem reversor de transmissão para pé de galinha, com ou sem sistema de descarga de gases molhado, com ou sem sistema de monitoramento local ou remoto, com ou sem sistema de comando eletrônico multiestações. | Resolução Gecex nº 322, de 4 de abril de 2022 | I | 2025-12-31 |  | 2022-05-01
8408.10.90 | 114 | Motores marítimos de pistão, de ignição por compressão (ciclo diesel), para propulsão de embarcações, de quatro tempos, de fixação interna do casco, com 6 cilindros em linha, com potências de 405HP, com injeção direta de combustível "Common Rail", com diâmetro de pistão de 114mm, curso de pistão de 145mm, capacidade volumétrica de 8.9 litros, com turbocompressor e resfriador do ar de admissão com passagem de água, “display” de monitoramento eletrônico, relógio medidor de velocidade, manete de comando dos motores, com transmissão direta tipo “pé de galinha”.. | Resolução Gecex nº 322, de 4 de abril de 2022 | I | 2025-12-31 |  | 2022-05-01
8408.10.90 | 115 | Motores marítimos de pistão, de ignição por compressão (ciclo Diesel), 4 tempos, para propulsão de embarcações, de fixação interna ao casco, com 6 cilindros, potência de 1.000HP (735kW) no eixo virabrequim a 2.400rpm e deslocamento volumétrico de 12,78litros. | Resolução Gecex nº 322, de 4 de abril de 2022 | I | 2025-12-31 |  | 2022-05-01
8408.10.90 | 116 | Motores marítimos de pistão, alternativos, de ignição por compressão (ciclo diesel), para propulsão de embarcações, de fixação interna ao casco, com 12 cilindros em “V”, com potência entre 749 e 1.900HP, com rotação máxima em um ponto dentro do intervalo de 1.800 a 2.300rpm, com injeção direta de combustível do tipo mecânica ou eletrônica, e com ou sem sistema múltiplo de controle de comando eletrônico ou mecânico. | Resolução Gecex nº 322, de 4 de abril de 2022 | I | 2025-12-31 |  | 2022-05-01
8408.10.90 | 117 | Motores marítimos de pistão, alternativos, de ignição por compressão (ciclo diesel), para propulsão de embarcações, de fixação interna ao casco, com 6 cilindros em linha, com potência entre 200 e 900HP, com rotação máxima em um ponto dentro do intervalo de 1.800 a 2.300rpm, com injeção direta de combustível do tipo mecânica ou eletrônica e com turbo compressor. | Resolução Gecex nº 322, de 4 de abril de 2022 | I | 2025-12-31 |  | 2022-05-01
8408.10.90 | 118 | Motores marítimos de pistão, alternativos, de ignição por compressão (ciclo diesel), para propulsão de embarcações, de fixação interna ao casco, com 8 cilindros em “V”, com potência entre 600 e 1.200HP, com rotação máxima em um ponto dentro do intervalo de 1.800 a 2.300rpm, com injeção direta de combustível do tipo mecânica ou eletrônica. | Resolução Gecex nº 322, de 4 de abril de 2022 | I | 2025-12-31 |  | 2022-05-01
8408.10.90 | 120 | Motores marítimos de pistão, de ignição por compressão a diesel, para propulsão de embarcações, de fixação interna ao casco, com sistema de refrigeração a água, com 6 cilindros, diâmetro do cilindro de 103mm e curso de 110mm, com potência de 300, 340, 380, 400, 440 e 480HP, rotação máxima do motor entre 3.300 e 3.700rpm, taxa de compressão de 18,0:1 e deslocamento volumétrico de 5,50L. | Resolução Gecex nº 322, de 4 de abril de 2022 | I | 2025-12-31 |  | 2022-05-01
8408.10.90 | 121 | Motores marítimos de pistão, alternativos, de ignição por compressão (ciclo diesel), para propulsão de embarcações, de fixação interna ao casco, com 8 cilindros em “V”, com potência de 1.300HP, com rotação máxima de 2.300rpm, com injeção direta de combustível do tipo mecânica ou eletrônica, com ou sem sistema de transmissão de reversão e redução acoplado, com turbo compressor, com ou sem escapamento molhado, com ou sem sistema de monitoramento análogo ou digital e com ou sem sistema múltiplo de controle de comando eletrônico ou mecânico. | Resolução Gecex nº 322, de 4 de abril de 2022 | I | 2025-12-31 |  | 2022-05-01
8408.10.90 | 122 | Motores marítimos de pistão, alternativos, de ignição por compressão (ciclo diesel), para propulsão de embarcações, de fixação interna ao casco, com 12 cilindros em “V”, com potência de 2.000HP, com rotação máxima de 2.300rpm, com injeção direta de combustível do tipo mecânica ou eletrônica, com ou sem sistema de transmissão de reversão e redução acoplado, com turbo compressor, com ou sem escapamento molhado, com ou sem sistema de monitoramento análogo ou digital e com ou sem sistema múltiplo de controle de comando eletrônico ou mecânico. | Resolução Gecex nº 322, de 4 de abril de 2022 | I | 2025-12-31 |  | 2022-05-01
8408.90.90 | 106 | Motores diesel estacionários, 4 tempos, refrigerados à água, 2 cilindros verticais, 4 válvulas, injeção indireta, com diâmetro de pistão de 70mm e curso do pistão de 74mm, potência nominal igual ou superior a 5kW, mas igual ou inferior a 10,2kW a rotação igual ou superior a 1.500rpm, mas igual ou inferior a 3.600rpm e cilindrada de 0,570L. | Resolução Gecex nº 322, de 4 de abril de 2022 | I | 2025-12-31 | Resolução GECEX nº 338, de 09 de maio de 2022 | 2022-05-16
8408.90.90 | 109 | Motores de combustão interna a pistão e ciclo diesel, de 4 tempos, refrigeração líquida (água), de ignição por compressão, injeção direta, com 4 cilindros verticais de aspiração natural, com diâmetro e curso do embolo de 95 x 105mm, cilindrada de 2.900 a 3.000cm3, potência do motor de 26 a 32kW na rotação de 1.800rpm e volante com carcaça sae 4/7,5 polegadas, de valor unitário (CIF) não superior a R$ 8.485,99. | Resolução Gecex nº 322, de 4 de abril de 2022 | II | 2025-12-31 | Resolução Gecex nº 406, de 22 de setembro de 2022 | 2022-09-30
8408.90.90 | 110 | Motores a diesel, estacionários, refrigerados à ar, monocilíndricos, com diâmetro do cilindro de 70mm e curso de 55mm, cilindrada de 212CC, com potência máxima de 4,5CV, com partida manual e/ou sistema para partida elétrica. | Resolução Gecex nº 322, de 4 de abril de 2022 | I | 2025-12-31 | Resolução Gecex nº 406, de 22 de setembro de 2022 | 2022-09-30
8408.90.90 | 111 | Motores à diesel, estacionários, refrigerados à ar, monocilíndricos, com diâmetro do cilindro de 78mm e curso de 62mm, cilindrada de 296CC, com potência máxima de 6,9CV, filtro de ar a seco ou banhado a óleo, com partida manual e/ou sistema para partida elétrica. | Resolução Gecex nº 322, de 4 de abril de 2022 | I | 2025-12-31 | Resolução Gecex nº 406, de 22 de setembro de 2022 | 2022-09-30
8408.90.90 | 001 | Motores diesel para locomotivas diesel elétricas ou diesel hidráulicas, de potência máxima igual ou superior a 800HP. | Resolução Gecex nº 322, de 4 de abril de 2022 | I | 2025-12-31 |  | 2022-05-01
8408.90.90 | 007 | Motores diesel estacionários, 4 tempos, refrigerados à água, injeção direta, com potência nominal igual ou superior a 11,0kW mas igual ou inferior a 35kW, com rotação igual ou superior a 1.500rpm mas igual ou inferior a 3.000rpm e cilindrada igual ou superior a 1,131L mas igual ou inferior a cilindrada de 2,19L. | Resolução Gecex nº 322, de 4 de abril de 2022 | I | 2025-12-31 |  | 2022-05-01
8408.90.90 | 008 | Motores diesel estacionários, 4 tempos, refrigerados à água, 3 cilindros verticais, 6 válvulas, injeção indireta, com diâmetro de pistão de 70mm e curso do pistão de 74mm, potência nominal igual ou superior a 6,7kW mas igual ou inferior a 16,3kW a rotação igual ou superior a 1.500rpm mas igual ou inferior a 3.600rpm e cilindrada de 0,854L. | Resolução Gecex nº 322, de 4 de abril de 2022 | I | 2025-12-31 |  | 2022-05-01
8408.90.90 | 010 | Motores diesel estacionários, 4 tempos, refrigerados à água, 2 cilindros verticais, 4 válvulas, injeção indireta, com diâmetro de pistão de 70mm e curso do pistão de 74mm, potência nominal de 10,2kW à rotação de 3.600rpm e cilindrada de 0,570L. | Resolução Gecex nº 322, de 4 de abril de 2022 | I | 2025-12-31 |  | 2022-05-01
8408.90.90 | 012 | Motores de combustão interna a pistão e ciclo diesel, de 4 tempos, refrigerados a água, de ignição por compressão e injeção indireta, com 4 cilindros verticais de aspiração natural e 2,216 litros de cilindrada, com diâmetro e curso de pistão de 84 x 100mm, com faixa de potência bruta para uso em equipamentos estacionários de 18,7 a 34,4kWm e rotação de 1.500 a 3.000rpm. | Resolução Gecex nº 322, de 4 de abril de 2022 | I | 2025-12-31 |  | 2022-05-01
8408.90.90 | 015 | Motores de combustão interna a pistão, de ignição por compressão (motor diesel), de potência igual ou superior a 400kW (536HP), para aplicação em veículos para inspeção e manutenção de vias férreas. | Resolução Gecex nº 322, de 4 de abril de 2022 | I | 2025-12-31 |  | 2022-05-01
8408.90.90 | 019 | Motores diesel estacionários, 4 tempos, refrigerados a água, turbo alimentados, injeção direta, com potência nominal igual ou superior a 21,0kW, mas inferior ou igual a 41,2kW, com rotação igual ou superior a 1.500rpm mas inferior ou igual a 3.000rpm e cilindrada de 1,995 litros. | Resolução Gecex nº 322, de 4 de abril de 2022 | I | 2025-12-31 |  | 2022-05-01
8408.90.90 | 021 | Motores diesel eletrônicos para locomotivas diesel-elétricas ou diesel-hidráulicas, de potência máxima igual ou superior a 740HP. | Resolução Gecex nº 322, de 4 de abril de 2022 | I | 2025-12-31 |  | 2022-05-01
8408.90.90 | 026 | Motores diesel estacionários, verticais, 4 tempos, refrigerados à água, 4 cilindros, 8 válvulas, injeção direta, com diâmetro do cilindro 90mm e curso do pistão de 100mm, potência nominal 24,5kW rotação 1.800rpm e cilindrada de 2,545L. | Resolução Gecex nº 322, de 4 de abril de 2022 | I | 2025-12-31 |  | 2022-05-01
8408.90.90 | 027 | Motores diesel estacionários, 4 tempos, refrigerados à água, 1 cilindro horizontal, 2 válvulas, injeção direta, com diâmetro do cilindro 100mm e curso do pistão de 115mm, potência nominal 11,03kW rotação 2.200rpm e cilindrada de 0,903L. | Resolução Gecex nº 322, de 4 de abril de 2022 | I | 2025-12-31 |  | 2022-05-01
8408.90.90 | 028 | Motores diesel estacionários, 4 tempos, refrigerados à água, 1 cilindro horizontal, 2 válvulas, injeção direta, com diâmetro do cilindro 125mm e curso do pistão de 120mm, potência nominal 18,38kW rotação 2.200rpm e cilindrada e 1,473L. | Resolução Gecex nº 322, de 4 de abril de 2022 | I | 2025-12-31 |  | 2022-05-01
8408.90.90 | 033 | Motores de pistão, estacionários, de ignição por compressão, refrigerados a ar, de 3 a 6 cilindros em linha, aspiração natural, com opção ou não de turbo alimentação e arrefecimento a ar (nos motores de 4 a 6 cilindros), sistema de injeção de alta eficiência, com ou sem motor eletrônico regulador (EMR) para integração ao sistema de controle eletrônico e de monitoramento, com diâmetro do cilindro de 102mm e curso do pistão de 132mm, cilindrada de 3,2 a 6,5 litros, faixa de rotação de 1.500 a 1.800rpm, potência contínua de 29 a 151kW (ou 38 a 202HP), de aplicação em grupos geradores elétricos de potência (COP) de 34 a 127kVA (50Hz) e 32 a 121kWe (60Hz), com eficiência do gerador de 90% e fator de potência 0,8. | Resolução Gecex nº 322, de 4 de abril de 2022 | I | 2025-12-31 |  | 2022-05-01
8408.90.90 | 041 | Motores a diesel, 4 tempos, de 12 cilindros em "V", refrigerados à água, com potência nominal de 1.600HP a uma rotação de 1.800rpm, dispositivo de alimentação de ar por turbocompressores e dispositivo de arrefecimento de ar de admissão por trocador de calor. | Resolução Gecex nº 322, de 4 de abril de 2022 | I | 2025-12-31 |  | 2022-05-01
8408.90.90 | 042 | Motores de combustão interna a pistão, ciclo diesel, de 4 tempos, refrigerado a água, de ignição por compressão e injeção indireta, com 3 cilindros verticais de aspiração natural, cilindrada de 1,496 litros, com radiador e ventilador montados, com filtro de ar montado, para uso em equipamentos estacionários, com potência bruta prime do motor de 14,7kWm na rotação de 1.800rpm e potência bruta "tandby" do motor de 16,2kWm na rotação de 1.800rpm, atendendo a limites de emissões de acordo com a certificação Estágio IIIA da UE (diretivas 97/68/EC, conforme a última emenda). | Resolução Gecex nº 322, de 4 de abril de 2022 | I | 2025-12-31 |  | 2022-05-01
8408.90.90 | 050 | Motores a diesel 4 tempos, de 12 cilindros em "V", refrigerado a água, com injeção eletrônica de combustível, potência nominal de 1.680kW (2.253HP) a uma rotação de 1.800rpm, dispositivo de alimentação de ar por turbo-compressores e dispositivo de arrefecimento de ar de admissão por trocador de calor. | Resolução Gecex nº 322, de 4 de abril de 2022 | I | 2025-12-31 |  | 2022-05-01
8408.90.90 | 051 | Motores de combustão interna a pistão, ciclo diesel, para aplicações estacionárias, com bomba mecânica de combustível e sistema de injeção direta, com opcional para aplicação de regulador eletrônico de velocidade, com 4 cilindros em linha e volume (cilindrada) de 2,3 litros, refrigerados a água, com rotação de 1.800rpm e potência mecânica bruta entre 21,6 e 30kWm. | Resolução Gecex nº 322, de 4 de abril de 2022 | I | 2025-12-31 |  | 2022-05-01
8408.90.90 | 052 | Motores de combustão interna a pistão e ciclo diesel, de 4 tempos, refrigeração liquida (água) de ignição por compressão e injeção direta, com 4 cilindros verticais de aspiração natural, com diâmetro e curso de êmbolo de 90 x 105mm, cilindrada de 2.670cm³, potência bruta do motor de 25,2 a 30,8kW na rotação de 1.800rpm. | Resolução Gecex nº 322, de 4 de abril de 2022 | I | 2025-12-31 |  | 2022-05-01
8408.90.90 | 053 | Motores elétricos de acionamento da válvula, compatível com controles de seção de lança automáticos, cabeça de motor de liberação rápida permite inspeção in loco e acionamento manual da válvula, 3 válvulas “manifold”, válvula de 2 vias, utiliza interruptor DPDT (dois polos/acionamento duplo) ou interruptor SPST (um polo/ acionamento único), 22rpm (0,7s), conexão mini-din imbutido ou conexão metri-pack, interruptor positivo, e/ou normalmente aberto pressão máxima: 215psi (15 bar), consumo: menos de 0,5Amp a 12Vca. | Resolução Gecex nº 322, de 4 de abril de 2022 | I | 2025-12-31 |  | 2022-05-01
8408.90.90 | 061 | Motores diesel estacionários, 4 tempos, refrigerados à ar, monocilíndricos, injeção direta, com bico injetor do tipo caneta, ou seja com rosca e entrada na parte superior, diâmetro do cilindro de 70mm, curso de 55mm com potência máxima de 5cvs e cilindrada de 211cc, possui partida retrátil automática com formato toroidal, podendo também ter partida elétrica com retificador 12V e chave de partida. | Resolução Gecex nº 322, de 4 de abril de 2022 | I | 2025-12-31 |  | 2022-05-01
8408.90.90 | 062 | Motores diesel estacionários, 4 tempos, refrigerados à água, 1 cilindro horizontal, 2 válvulas, injeção direta, com diâmetro do cilindro 105mm e curso do pistão de 115mm, potência nominal 15,8cv rotação 2.200rpm e cilindrada de 995cc. | Resolução Gecex nº 322, de 4 de abril de 2022 | I | 2025-12-31 |  | 2022-05-01
8408.90.90 | 063 | Motores diesel estacionários, 4 tempos, refrigerados à água, 1 cilindro horizontal, 2 válvulas, injeção direta, com diâmetro do cilindro 115mm e curso do pistão de 115mm, potência nominal 20CV rotação 2.200rpm e cilindrada de 1.195cc. | Resolução Gecex nº 322, de 4 de abril de 2022 | I | 2025-12-31 |  | 2022-05-01
8408.90.90 | 064 | Motores diesel estacionários, 4 tempos, refrigerados à ar, 2 cilindros dispostos em V, injeção direta, com bico injetor do tipo caneta, ou seja, com rosca e entrada na parte superior, diâmetro dos cilindros de 88mm, curso de 72mm com potência máxima de 22cv e cilindrada de 870cc, partida elétrica com retificador 12V e chave de partida. | Resolução Gecex nº 322, de 4 de abril de 2022 | I | 2025-12-31 |  | 2022-05-01
8408.90.90 | 065 | Motores diesel estacionários, 4 tempos, refrigerados à ar, monocilíndricos, injeção direta, com bico injetor do tipo caneta, ou seja com rosca e entrada na parte superior, diâmetro do cilindro de 78mm, curso de 62mm com potência máxima de 7cv e cilindrada de 296cc, com partida retrátil automática com formato toroidal, podendo também ter partida elétrica com retificador 12V e chave de partida. | Resolução Gecex nº 322, de 4 de abril de 2022 | I | 2025-12-31 |  | 2022-05-01
8408.90.90 | 066 | Motores diesel estacionários, 4 tempos, refrigerados à ar, monocilíndricos, injeção direta, com bico injetor do tipo caneta, ou seja com rosca e entrada na parte superior, diâmetro do cilindro de 86mm, curso de 70mm com potência máxima de 10cv e cilindrada de 406cc, com partida retrátil automática com formato toroidal, podendo também ter partida elétrica com retificador 12V e chave de partida e chave de partida e redução incorporada de 2:1 na tomada de força. | Resolução Gecex nº 322, de 4 de abril de 2022 | I | 2025-12-31 |  | 2022-05-01
8408.90.90 | 067 | Motores diesel estacionários, 4 tempos, refrigerados à ar, monocilíndricos, injeção direta, com bico injetor do tipo caneta, ou seja, com rosca e entrada na parte superior, diâmetro do cilindro de 88mm, curso de 75mm com potência máxima de 13cv e cilindrada de 456cc, possui partida retrátil automática com formato toroidal, podendo também ter partida elétrica com retificador 12V e chave de partida e redução incorporada de 2:1 na tomada de força. | Resolução Gecex nº 322, de 4 de abril de 2022 | I | 2025-12-31 |  | 2022-05-01
8408.90.90 | 069 | Motores diesel estacionários, monocilíndricos horizontais, 4 tempos, refrigerados à água, injeção direta, com potência igual ou superior a 4HP, mas igual ou inferior a 24HP a rotação igual ou superior a 1.800rpm, mas igual ou inferior a 2.400rpm e cilindrada igual ou superior a 0,382L, mas igual ou inferior a 1,132L. | Resolução Gecex nº 322, de 4 de abril de 2022 | I | 2025-12-31 |  | 2022-05-01
8408.90.90 | 070 | Motores diesel, para uso em equipamentos estacionários, de 4 tempos e 6 cilindros em linha, turboalimentados e pós-arrefecidos, com sistema de injeção direta de combustível podendo ser controlados com unidade de injeção e sensores eletrônicos ou mecânicos, com potência de 154kW ("Standby" @60Hz) na rotação de 1.800rpm, deslocamento volumétrico de 7,15L, taxa de compressão de 18:1, emissão de ruídos máxima de 106db(A) ("Standby" @60Hz) com tolerância de ±0,75db(A) e desenvolvidos para atender os regulamentos de emissões TIER 2, EU Stage 2, TA-luft e Rohs 2, compostos de ventilador, turbocompressor, pré-filtro de combustível, sistema de respiro fechado e flange de exaustão, e podendo conter radiador com proteção frontal, bomba de dreno de óleo, filtro remoto de combustível, equipamento de pré-aquecimento do ar, equipamento de pré-aquecimento do bloco, sensor de nível do fluído refrigerante, filtro de ar, proteção das correias do motor e painel de comando com kit de conexão, de valor unitário (CIF) não superior a R$ 23.436,87. | Resolução Gecex nº 322, de 4 de abril de 2022 | II | 2025-12-31 |  | 2022-05-01
8408.90.90 | 072 | Motores diesel estacionários, 4 tempos, refrigerados à ar, monocilíndricos, injeção direta, diâmetro do cilindro de 70mm, curso de 55mm com potência máxima de 5CV e cilindrada de 211cc, com partida manual retrátil com retorno automático, tanque de combustível com capacidade de 2,5 litros e cárter para 0,8 litros de óleo lubrificante, podendo ser equipado com partida elétrica, com ou sem redução 2:1 na saída, com ou sem filtro de ar banhado a óleo. | Resolução Gecex nº 322, de 4 de abril de 2022 | I | 2025-12-31 |  | 2022-05-01
8408.90.90 | 073 | Motores diesel estacionários, 4 tempos, refrigerados à ar, monocilíndricos, injeção direta, diâmetro do cilindro de 78mm, curso de 62mm com potência máxima de 7CV e cilindrada de 296cc, com partida manual retrátil com retorno automático, tanque de combustível com capacidade de 3,5 litros e cárter para 1,1 litros de óleo lubrificante, podendo ser ainda equipado com partida elétrica, com ou sem redução 2:1 na saída, com ou sem filtro de ar banhado a óleo. | Resolução Gecex nº 322, de 4 de abril de 2022 | I | 2025-12-31 |  | 2022-05-01
8408.90.90 | 074 | Motores diesel estacionários, 4 tempos, refrigerados à ar, monocilíndricos, injeção direta, diâmetro do cilindro de 86mm, curso de 72mm com potência máxima de 10,5CV e cilindrada de 418cc, com partida manual retrátil com retorno automático, tanque de combustível com capacidade de 5,5 litros e cárter para 1,65 litros de óleo lubrificante, podendo ser ainda equipado com partida elétrica, com ou sem redução 2:1 na saída, com ou sem filtro de ar banhado a óleo. | Resolução Gecex nº 322, de 4 de abril de 2022 | I | 2025-12-31 |  | 2022-05-01
8408.90.90 | 075 | Motores diesel estacionários, 4 tempos, refrigerados à ar, monocilíndricos, injeção direta, diâmetro do cilindro de 88mm, curso de 75mm com potência máxima de 12,5CVs e cilindrada de 456cc, com partida manual retrátil com retorno automático, tanque de combustível com capacidade de 5,5 litros e cárter para 1,65 litros de óleo lubrificante, podendo ser ainda equipado com partida elétrica, com ou sem redução 2:1 na saída, com ou sem filtro de ar banhado a óleo. | Resolução Gecex nº 322, de 4 de abril de 2022 | I | 2025-12-31 |  | 2022-05-01
8408.90.90 | 076 | Motores diesel estacionários, 4 tempos, refrigerados à ar, monocilíndricos, injeção direta, diâmetro do cilindro de 100mm, curso de 85mm com potência máxima de 16CV e cilindrada de 668cc, com partida manual retrátil com retorno automático, tanque de combustível com capacidade de 6,5 litros e cárter para 2,1 litros de óleo lubrificante, podendo ser ainda equipado com partida elétrica, com ou sem redução 2:1 na saída, com ou sem filtro de ar banhado a óleo. | Resolução Gecex nº 322, de 4 de abril de 2022 | I | 2025-12-31 |  | 2022-05-01
8408.90.90 | 077 | Motores diesel estacionários, 4 tempos, refrigerados à ar, monocilíndricos, injeção direta, diâmetro do cilindro de 92mm, curso de 75mm com potência máxima de 13,5CV e cilindrada de 498cc, com partida manual retrátil com retorno automático, tanque de combustível com capacidade de 5,5 litros e cárter para 1,65 litros de óleo lubrificante, podendo ser ainda equipado com partida elétrica, com ou sem redução 2:1 na saída, com ou sem filtro de ar banhado a óleo. | Resolução Gecex nº 322, de 4 de abril de 2022 | I | 2025-12-31 |  | 2022-05-01
8408.90.90 | 081 | Motores de combustão interna diesel, sistema de injeção de combustível de alta pressão HPI, 23 litros 4 tempos, turbo aspirado com sistema de arrefecimento ar-água, dotados de 6 cilindros em linha, com diâmetro do pistão de 170mm e curso de 170mm, com potência de 760kWm/BHP a uma velocidade de rotação de 1.800rpm. | Resolução Gecex nº 322, de 4 de abril de 2022 | I | 2025-12-31 |  | 2022-05-01
8408.90.90 | 084 | Motores diesel, para uso em equipamentos estacionários, de 4 tempos e 4 cilindros em linha, turboalimentados e pós-arrefecidos, com sistema de injeção direta de combustível controlado com unidade de injeção e sensores eletrônicos ou mecânicos, com potência de 95kW ("Standby" @60Hz) na rotação de 1.800rpm, deslocamento volumétrico de 4,76litros, taxa de compressão de 18:1, com emissão de ruídos máxima de 104dB(A), ("Standby" @60Hz) tolerância de ±0,75db(A) e certificado para atender os regulamentos de emissões EU Stage 2, TA-Luft e RoHs 2, dotados de ventilador, turbocompressor, pré-filtro de combustível, sistema de respiro fechado e flange de exaustão, e com ou sem radiador com proteção frontal, bomba de dreno de óleo, filtro remoto de combustível, equipamento de pré-aquecimento do ar, equipamento de pré-aquecimento do bloco, sensor de nível do fluído refrigerante, filtro de ar, proteção das correias do motor e painel de comando com kit de conexão, de valor unitário (CIF) não superior a R$25.117,18. | Resolução Gecex nº 322, de 4 de abril de 2022 | II | 2025-12-31 |  | 2022-05-01
8408.90.90 | 085 | Motores diesel, para uso em equipamentos estacionários, de 4 tempos e 4 cilindros em linha, turboalimentados e pós-arrefecidos, com sistema de injeção direta de combustível controlado com unidade de injeção e sensores eletrônicos ou mecânicos, com potência de 111kW ("Standby" @60Hz) na rotação de 1.800rpm, deslocamento volumétrico de 4,76litros, taxa de compressão de 18:1, com emissão de ruídos máxima de 104dB(A) ("Standby" @60Hz) tolerância de ±0,75db(A) e certificado para atender os regulamentos de emissões EU Stage 2, TA-Luft e RoHs 2, dotados de ventilador, turbocompressor, pré-filtro de combustível, sistema de respiro fechado e flange de exaustão, e com ou sem radiador com proteção frontal, bomba de dreno de óleo, filtro remoto de combustível, equipamento de pré-aquecimento do ar, equipamento de pré-aquecimento do bloco, sensor de nível do fluído refrigerante, filtro de ar, proteção das correias do motor e painel de comando com kit de conexão, de valor unitário (CIF) não superior a R$26.489,11. | Resolução Gecex nº 322, de 4 de abril de 2022 | II | 2025-12-31 |  | 2022-05-01
8408.90.90 | 086 | Motores diesel, para uso em equipamentos estacionários, de 4 tempos e 6 cilindros em linha, turboalimentados e pós-arrefecidos, com sistema de injeção direta de combustível controlado com unidade de injeção e sensores eletrônicos, com potência de 197kW ("Standby" @60Hz) na rotação de 1.800rpm, deslocamento volumétrico de 7,15litros, taxa de compressão de 18:1, com emissão de ruídos máxima de 109dB(A), ("Standby" @60Hz) tolerância de ±0,75db(A) e certificado para atender os regulamentos de emissões EU Stage 2, TA-Luft e RoHs 2, dotados de ventilador, turbocompressor, pré-filtro de combustível, sistema de respiro fechado e flange de exaustão, e com ou sem radiador com proteção frontal, bomba de dreno de óleo, filtro remoto de combustível, equipamento de pré-aquecimento do ar, equipamento de pré-aquecimento do bloco, sensor de nível do fluído refrigerante, filtro de ar, proteção das correias do motor e painel de comando com kit de conexão, de valor unitário (CIF) não superior a R$37.912,70. | Resolução Gecex nº 322, de 4 de abril de 2022 | II | 2025-12-31 |  | 2022-05-01
8408.90.90 | 087 | Motores diesel, para uso em equipamentos estacionários, de 4 tempos e 6 cilindros em linha, turboalimentados e pós-arrefecidos, com sistema de injeção direta de combustível controlado com unidade de injeção e sensores eletrônicos, com potência de 335kW ("Standby" @60Hz) na rotação de 1.800rpm, deslocamento volumétrico de 12,78litros, taxa de compressão de 18,1:1, com emissão de ruídos máxima de 116,5dB(A) ("Standby" @60Hz) com tolerância de ± 0,75db(A) e certificado para atender os regulamentos de emissões EU Stage 2 e RoHs 2, dotados de ventilador, turbocompressor, pré-filtro de combustível, sistema de respiro aberto e flange de exaustão, e com ou sem radiador com proteção frontal, bomba de dreno de óleo, filtro remoto de combustível, equipamento de pré-aquecimento do ar, equipamento de pré-aquecimento do bloco, sensor de nível do fluído refrigerante, filtro de ar, proteção das correias do motor, proteção do turbo, duto de exaustão, painel de comando com kit de conexão, sistema de respiro fechado e chassis para montagem do motor, de valor unitário (CIF) não superior a R$44.122,57. | Resolução Gecex nº 322, de 4 de abril de 2022 | II | 2025-12-31 |  | 2022-05-01
8408.90.90 | 088 | Motores diesel estacionários, 4 tempos, refrigerados à água, 2 cilindros verticais, válvulas diretas, com diâmetro de pistão 67mm, curso do pistão de 68mm, potência nominal de até 4,9kW, rotação de 1.800rpm, e cilindrada de 0,479L. | Resolução Gecex nº 322, de 4 de abril de 2022 | I | 2025-12-31 |  | 2022-05-01
8408.90.90 | 089 | Motores diesel, para uso em equipamentos estacionários, de 4 tempos e 6 cilindros em linha, turboalimentados e pós-arrefecidos, com sistema de injeção direta de combustível controlado com unidade de injeção e sensores eletrônicos, com potência de 395kW ("Standby" @60Hz) na rotação de 1.800rpm, deslocamento volumétrico de 12,78L, taxa de compressão de 18,1:1, com emissão de ruídos máxima de 116,4dB(A) ("Standby" @60Hz) tolerância de ±0,75db(A) e certificados para atender os regulamentos de emissões EU Stage 2 e RoHs 2, compostos de ventilador, turbocompressor, pré-filtro de combustível, sistema de respiro aberto e flange de exaustão, e podendo conter radiador com proteção frontal, bomba de dreno de óleo, filtro remoto de combustível, equipamento de pré-aquecimento do ar, equipamento de pré-aquecimento do bloco, sensor de nível do fluído refrigerante, filtro de ar, proteção das correias do motor, proteção do turbo, duto de exaustão, painel de comando com kit de conexão, sistema de respiro fechado e chassis para montagem do motor. | Resolução Gecex nº 322, de 4 de abril de 2022 | I | 2025-12-31 |  | 2022-05-01
8408.90.90 | 091 | Motores diesel estacionários, 4 tempos, refrigerados à água, 1 cilindro horizontal, 2 válvulas, injeção direta, com diâmetro do cilindro 105mm e curso do pistão de 115mm, potência de 17,4CV rotação 2.200rpm e cilindrada de 996cc. | Resolução Gecex nº 322, de 4 de abril de 2022 | I | 2025-12-31 |  | 2022-05-01
8408.90.90 | 092 | Motores diesel estacionários, 4 tempos, refrigerados à água, 1 cilindro horizontal, 2 válvulas, injeção direta, com diâmetro do cilindro 95mm e curso do pistão de 90mm, potência de 13CV rotação 2.400rpm e cilindrada de 638cc. | Resolução Gecex nº 322, de 4 de abril de 2022 | I | 2025-12-31 |  | 2022-05-01
8408.90.90 | 093 | Motores estacionários de combustão interna a pistão e ciclo diesel, de 4 tempos, refrigeração líquida, de ignição por compressão e injeção direta, com 4 cilindros verticais de aspiração natural, com diâmetro e curso de pistão de 90 x 100mm, cilindrada de 2,54L, potência bruta do motor igual a 30,8kW à rotação de 1.800rpm, de valor unitário (CIF) não superior a R$ 10.982,66. | Resolução Gecex nº 322, de 4 de abril de 2022 | II | 2025-12-31 |  | 2022-05-01
8408.90.90 | 095 | Motores diesel estacionários, 4 tempos, refrigerados à ar, monocilíndricos, injeção direta, com 5 aberturas na ponteira do bico injetor com medidas de diâmetro de 0,16mm (5x), pistão com proteção na saia de dissulfato de molibdênio (MoS2) e câmara de combustão em formato hexagonal+W, diâmetro do cilindro de 88mm, curso de 78mm com potência máxima de 13CV e cilindrada de 474cm³, com tanque de combustível de 5,5L de capacidade, partida elétrica e manual, torque de 2,75kgfm a 3,5kgfm a 2.000rpm. | Resolução Gecex nº 322, de 4 de abril de 2022 | I | 2025-12-31 |  | 2022-05-01
8408.90.90 | 096 | Motores estacionários de combustão interna a pistão e ciclo diesel, de 4 tempos, refrigeração líquida (água), de ignição por compressão e injeção direta, com 4 cilindros verticais de aspiração natural, com diâmetro e curso de embolo de 90 x 100mm cilindrada de 2.540cm3, potência bruta do motor de 40kW na rotação de 3.000rpm e volante com carcaça SAE 4/7,5, de valor unitário (CIF) não superior a R$ 6.985,50. | Resolução Gecex nº 322, de 4 de abril de 2022 | II | 2025-12-31 |  | 2022-05-01
8408.90.90 | 097 | Motores diesel estacionários, 4 tempos, refrigerados à ar, monocilíndricos, injeção direta, com bico injetor do tipo caneta, ou seja, com rosca e entrada na parte superior, diâmetro do cilindro de 70mm, curso de 57mm, com potência máxima de 5CVS e cilindrada de 219CC, possui partida retrátil automática com formato toroidal, podendo também ter partida elétrica com retificador 12V e chave de partida. | Resolução Gecex nº 322, de 4 de abril de 2022 | I | 2025-12-31 |  | 2022-05-01
8408.90.90 | 098 | Motores diesel estacionários, 4 tempos, refrigerados à ar, monocilíndricos, injeção direta, com bico injetor do tipo caneta, ou seja, com rosca e entrada na parte superior, diâmetro do cilindro de 78mm, curso de 64mm com potência máxima de 7CV e cilindrada de 306CC, com partida retrátil automática com formato toroidal, podendo também ter partida elétrica com retificador 12V e chave de partida. | Resolução Gecex nº 322, de 4 de abril de 2022 | I | 2025-12-31 |  | 2022-05-01
8408.90.90 | 099 | Motores de pistão, estacionários, ciclo diesel (ignição por compressão), com 4 cilindros, aspiração do ar natural, filtro de ar ciclônico, alimentação de combustível por bomba em linha, rotação de 1.800rpm, potência máxima de 38,8CV, cilindrada de 2.543CC, com lubrificação por bomba de óleo e radiador externo, de valor unitário (CIF) não superior a R$8.231,84. | Resolução Gecex nº 322, de 4 de abril de 2022 | II | 2025-12-31 |  | 2022-05-01
8408.90.90 | 100 | Motores de pistão, estacionários, ciclo diesel (ignição por compressão), com 4 cilindros, aspiração do ar por turbo compressor, filtro de ar ciclônico, alimentação de combustível por bomba em linha, rotação de 1.800rpm, potência máxima de 52,5CV, cilindrada de 2.543CC, com lubrificação por bomba de óleo e radiador externo, de valor unitário (CIF) não superior a R$10.029,28. | Resolução Gecex nº 322, de 4 de abril de 2022 | II | 2025-12-31 |  | 2022-05-01
8408.90.90 | 103 | Motores diesel estacionário, 4 tempos, refrigerado à ar, monocilíndricos, injeção direta, com bico injetor do tipo caneta, ou seja, com rosca e entrada na parte superior, diâmetro do cilindro de 86mm, curso de 70 a 72mm com potência máxima de 10cv e cilindrada entre 406 e 418cc, com partida retrátil automática com formato toroidal, podendo também ter partida elétrica com retificador 12V e chave de partida. | Resolução Gecex nº 322, de 4 de abril de 2022 | I | 2025-12-31 |  | 2022-05-01
8408.90.90 | 104 | Motores de combustão interna a pistão e ciclo diesel, de 4 tempos, com refrigeração líquida (água), de ignição por compressão e injeção direta, com 4 cilindros verticais turboalimentados, com diâmetro e curso de embolo de 102 x 118mm, cilindrada de 3.875 cm³, potência bruta do motor de 47,7 a 55,6kW na rotação de 1.800rpm e volante com carcaça SAE 3/11,5 polegadas, de valor unitário (CIF) não superior a R$ 13.556,76. | Resolução Gecex nº 322, de 4 de abril de 2022 | II | 2025-12-31 |  | 2022-05-01
8408.90.90 | 105 | Motores de pistão, estacionário, ciclo diesel (ignição por compressão), com 3 cilindros, aspiração do ar natural, filtro de ar ciclônico, alimentação de combustível por bomba em linha, rotação de 1.800rpm, potência máxima de 30CV, cilindrada de 1.908CC, com lubrificação por bomba de óleo e radiador externo, de valor unitário (CIF) não superior a R$ 6.699,88. | Resolução Gecex nº 322, de 4 de abril de 2022 | II | 2025-12-31 |  | 2022-05-01
8408.90.90 | 107 | Motores diesel estacionários, 4 tempos, refrigerados à água, 4 cilindros verticais, 16 válvulas, injeção direta, com ou sem turboalimentação, com diâmetro de pistão de 98mm e curso do pistão de 110mm, potência nominal igual ou superior a 30,7kW, mas igual ou inferior a 63,9kW a rotação igual ou superior a 1.500rpm, mas igual ou inferior a 2.500rpm e cilindrada de 3,319L, de valor unitário (CIF) não superior a R$ 13.358,77. | Resolução Gecex nº 322, de 4 de abril de 2022 | II | 2025-12-31 | Resolução Gecex nº 394, de 30 de agosto de 2022 | 2022-09-07
8408.90.90 | 108 | Motores diesel estacionários, 4 tempos, refrigerados à água, 4 cilindros verticais, 16 válvulas, injeção direta, turboalimentados, com diâmetro de pistão de 106mm e curso do pistão de 125mm, potência nominal igual ou superior a 50,9kW, mas igual ou inferior a 66,9kW a rotação igual ou superior a 1.500rpm, mas igual ou inferior a 1.800rpm e cilindrada de 4,412L, de valor unitário (CIF) não superior a R$ 14.890,12. | Resolução Gecex nº 322, de 4 de abril de 2022 | II | 2025-12-31 | Resolução Gecex nº 394, de 30 de agosto de 2022 | 2022-09-07
8408.90.90 | 113 | Motores de combustão interna, diesel, com potência de 280kW, rotação de 1.800rpm, tensão de 24VCC, com 6 cilindros e 12 válvulas em linha, com diâmetro de curso de 126 x 130mm, ciclo de 4 tempos, com sistema de injeção direta. | Resolução Gecex nº 322, de 4 de abril de 2022 | I | 2025-12-31 | Resolução Gecex nº 415, de 27 de outubro de 2022 | 2022-11-07
8408.90.90 | 114 | Motores de combustão interna, diesel, potência de: 360kW, rotação de 1.800rpm, tensão de 24VCC, com 6 cilindros e 24 válvulas em linha, com diâmetro de curso de 126 x 130mm, ciclo de 4 tempos, com sistema de injeção direta. | Resolução Gecex nº 322, de 4 de abril de 2022 | I | 2025-12-31 | Resolução Gecex nº 415, de 27 de outubro de 2022 | 2022-11-07
8408.90.90 | 115 | Motores de combustão interna diesel, com potência de 360kWM, rotação de 1.800rpm, tensão 24VCC, flange SAE 1, disco SAE 14, com 6 cilindros e 24 válvulas, com diâmetro de curso de 126 x 130mm, ciclo de 4 tempos e sistema de injeção direta, de valor unitário (CIF) não superior a R$ 43.311,04. | Resolução Gecex nº 322, de 4 de abril de 2022 | II | 2025-12-31 | Resolução Gecex nº 427, de 01 de dezembro de 2022 | 2022-12-12
8408.90.90 | 116 | Motores de combustão interna diesel, com potência de 510kWm, rotação de 1.800rpm, tensão 24VCC, flange SAE 1, disco SAE 14, com 6 cilindros, com 24 válvulas em linha, com diâmetro de curso de 126 x 130mm, ciclo de 4 tempos, com sistema de injeção de combustível ECU (ISO 8528-5 classe G3, de valor unitário (CIF) não superior a R$ 77.039,90. | Resolução Gecex nº 322, de 4 de abril de 2022 | II | 2025-12-31 | Resolução Gecex nº 427, de 01 de dezembro de 2022 | 2022-12-12
8408.90.90 | 117 | Motores de combustão interna diesel, potência de 288kWm, rotação de 1.800rpm, tensão de 24VCC, flange SAE 1, disco SAE 14, com 6 cilindros e 12 válvulas em linha, com diâmetro de curso 126 x 130mm, ciclo de 4 tempos, com sistema de injeção direta, de valor unitário (CIF) não superior a R$ 37.704,34. | Resolução Gecex nº 322, de 4 de abril de 2022 | II | 2025-12-31 | Resolução Gecex nº 427, de 01 de dezembro de 2022 | 2022-12-12
8408.90.90 | 118 | Motores a diesel, estacionários, refrigerados à ar, monocilíndricos, com diâmetro do cilindro de 86mm e curso de 72mm, cilindrada de 418CC, com potência máxima de 10,6CV, com partida manual e/ou sistema para partida elétrica, de valor unitário (CIF) não superior a R$ 1.558,12. | Resolução Gecex nº 322, de 4 de abril de 2022 | II | 2025-12-31 | Resolução Gecex nº 427, de 01 de dezembro de 2022 | 2022-12-12
8408.90.90 | 119 | Motores de combustão interna, diesel, com potência de 510kW, rotação de 1.800rpm, tensão de 24VCC, flange SAE 1, disco SAE 14, com 6 cilindros e 24 válvulas, em linha, com sistema de injeção direta. | Resolução Gecex nº 322, de 4 de abril de 2022 | I | 2025-12-31 | Resolução Gecex nº 427, de 01 de dezembro de 2022 | 2022-12-12
8410.12.00 | 001 | Turbinas hidráulicas tipo Francis, para geração de energia, com potência unitária de 2.544 a 2.908kW, queda líquida de 76,002 a 103,994m, velocidade de trabalho de 720 até 900rpm, tensão de trabalho de 6,6kV, com garantia de rendimento com somente 20% da vazão nominal de água, com eixo horizontal único, sem acoplamento, apoiado sobre dois mancais incorporados ao gerador, com rotor em balanço montado com junta de pressão hidráulica, com volante de inércia montado em balanço equipado com dispositivo limitador de torque, compostas de hidro gerador equipadas com trocador de calor sistema ar e água, sistema de automação com garantia de sincronismo em até 90s, com retomada automática da geração em até 15min após desligamento de rede. | Resolução Gecex nº 322, de 4 de abril de 2022 | I | 2025-12-31 | Resolução GECEX nº 338, de 09 de maio de 2022 | 2022-05-16
8410.12.00 | 002 | Turbinas hidráulicas “tipo Pelton”, para geração de energia, com potência unitária de 2.581 a 4.230kW, queda líquida de 241,05 a 648,08m, velocidade de trabalho de 720 até 900rpm, tensão de trabalho de 6,6 a 6,9kV, com garantia de rendimento com somente 15% da vazão nominal de água, com eixo horizontal único, sem acoplamento, apoiado sobre 2 mancais incorporados ao gerador, com rotor em balanço montado com junta de pressão hidráulica e tensionadores do tipo “Multi-jackbolt”, desenhadas para regulagem de velocidade por defletor, com regulagem de posição de defletor contínua, com proteção para impedir a projeção de partículas da água no rotor, complementado por hidro gerador equipadas com trocador de calor sistema ar e água, compostas ainda por sistema de automação com garantia de sincronismo em até 60s, com retomada automática da geração em até 15min após desligamento de rede. | Resolução Gecex nº 322, de 4 de abril de 2022 | I | 2025-12-31 |  | 2022-05-01
8410.90.00 | 025 | Cubos (Coroas) de rotores “francis” de turbinas hidráulicas para usina hidrelétrica, fundidos em aço inoxidável ASTM A743 CA6NM / GX4 13.4 QT1, monobloco, de peso igual ou superior a 40t semiacabado. | Resolução Gecex nº 322, de 4 de abril de 2022 | I | 2025-12-31 |  | 2022-05-01
8410.90.00 | 026 | Discos forjados, com pré-usinagem, em material inox X3 CrNiMo 13-4 + QT780 e/ou X3 CrNiMo 13-4 + QT650, para fabricação de rotores de turbina hidráulica de usina hidroelétrica, tipo “Pelton”, com massa igual ou superior a 22t. | Resolução Gecex nº 322, de 4 de abril de 2022 | I | 2025-12-31 | Resolução Gecex nº 442, de 27 de dezembro de 2022 | 2023-01-05
8412.21.10 | 062 | Atuadores hidráulicos de dupla ação, de movimento retilíneo, utilizados para adicionar ou subtrair automaticamente peso (pressão) em cada unidade de linha das plantadeiras agrícolas, operando com uma pressão compreendida entre 2.500 e 3.500psi. | Resolução Gecex nº 322, de 4 de abril de 2022 | I | 2025-12-31 |  | 2022-05-01
8412.21.10 | 063 | Cilindros de elevação com conjunto selado, diâmetro externo do tubo principal de 50 a 75mm, com posição retraída de 1.900 a 3.600mm, pressão normal de 19 a 23 mega pascal, máxima de 28 mega pascal e temperatura de -30 a +85 graus Celsius aplicados a linha de empilhadeiras elétricas retráteis. | Resolução Gecex nº 322, de 4 de abril de 2022 | I | 2025-12-31 |  | 2022-05-01
8412.21.10 | 064 | Cilindros hidráulicos de elevação do carro da torre, pressão operacional de 12 até 22 megapascal, temperatura de -30 a +85 graus Celsius, pressão de curso sem carga de 6bar, comprimento de 804mm e um diâmetro de 20mm, comprimento de 340mm até o ponto de fixação. | Resolução Gecex nº 322, de 4 de abril de 2022 | I | 2025-12-31 |  | 2022-05-01
8412.21.10 | 066 | Atuadores eletromecânicos automáticos para corte de anéis de piso e laterais de pneus EM (earth moviment) com diâmetros externo entre 33 a 63 polegadas, dotados de: 1 unidade de corte dotada de tesoura com lâminas: 1 fixa (inferior) e 1 móvel (superior), controle por cilindros hidráulicos e sensores de proximidade, 1 unidade hidráulica 44kW, painel elétrico de controle; 1 unidade de avanço do material dotada de: 1 motoredutor com inversor, unidade de acionamento superior movimentada por cilindro hidráulico com motor de 1,1kW, precisão de avanço para o corte de +/-30mm, controle por PLC por meio de 1 transdutor; transportadores laterais composto: 1 bancada de apoio do material, 1 esteira transportadora operada por roletes inativos e 2 transportadores para movimentação com motor de 0,74kW, operado por PLC; medição e controle com acionamento superior controlada por PLC com transdutor e sensor de posição. | Resolução Gecex nº 322, de 4 de abril de 2022 | I | 2025-12-31 |  | 2022-05-01
8412.21.10 | 070 | Cilindros hidráulicos de dupla ação, diâmetro 60mm, diâmetro da haste 55mm, dureza da haste 55HRC, haste cromada camada maior ou igual a 20 micrometros, curso operacional 850mm, pressão de trabalho 315bar, pressão de teste 475bar, velocidade avanço/recuo até 3,5m/s, temperatura de operação -10° até +70 graus Celsius, temperatura das vedações -30° até + 80 graus Celsius, operação com fluido hidráulico mineral ou HLC. | Resolução Gecex nº 322, de 4 de abril de 2022 | I | 2025-12-31 |  | 2022-05-01
8412.21.10 | 071 | Cilindros hidráulicos de efeito duplo ou simples com retorno por mola, movimento retilíneo, corpo de aço, roscado ou em bloco, curso total de 4 a 200mm, pressão máxima de 120 a 500bar; usados em dispositivos de fixação em centros de usinagem. | Resolução Gecex nº 322, de 4 de abril de 2022 | I | 2025-12-31 |  | 2022-05-01
8412.21.10 | 073 | Conjuntos de 4 cilindros hidráulicos completos dotados de camisa e pistão, de aço fundido na parte superior e aço forjado na parte inferior, sendo 2 cilindros com bases para soldar a caixa das colunas escalonadas e 2 cilindros sem bases, 4.555 mm de comprimento, diâmetro da parte inferior 1.200mm, medida da parte superior 3.250 x 1.300 x 1.710mm, para utilização exclusivamente na prensa de fabricação de chapas de fibra de madeira com a função de pressionar os pratos contra os colchões úmidos de fibras em seu interior imprimindo uma pressão de trabalho de 260bar com máxima de 280bar. | Resolução Gecex nº 322, de 4 de abril de 2022 | I | 2025-12-31 | Resolução GECEX nº 338, de 09 de maio de 2022 | 2022-05-16
8412.21.10 | 074 | Atuadores hidráulicos autônomos, dotados de bombas, cilindros de ação simples e com curso de comprimento variável de 80 a 400mm, reservatório, válvulas de alívio de pressão e válvulas de controle de fluxo para controle de descida, com força de impulso dinâmica máxima de 4,5 a 10kN, próprias para aplicação em equipamentos hospitalares. | Resolução Gecex nº 322, de 4 de abril de 2022 | I | 2025-12-31 | Resolução Gecex nº 344, de 19 de maio de 2022 | 2022-05-26
8412.21.10 | 075 | Cilindros hidráulicos de dupla ação, constituídos de camisa e êmbolo em aço carbono e vedações em borracha vulcanizada, com fixação por pinos, operam com óleo SAE 32W, pressão de trabalho de até 207bar e temperatura de operação de até 82 graus Celsius, próprios para aplicação em chaves de quebrar torque de máquinas para mineração. | Resolução Gecex nº 322, de 4 de abril de 2022 | I | 2025-12-31 | Resolução Gecex nº 375, de 26 de julho de 2022 | 2022-08-04
8412.21.10 | 076 | Cilindros hidráulicos de prensa quente com diâmetro de 750mm com curso de 2.200mm. | Resolução Gecex nº 322, de 4 de abril de 2022 | I | 2025-12-31 | Resolução Gecex nº 394, de 30 de agosto de 2022 | 2022-09-07
8412.21.10 | 077 | Cilindros hidráulicos, próprios para propulsão da água no sistema de movimentação de carretéis, fabricados com corpo externo e embolo interno em PVC TECPET (tereftalato de polietileno), dotados de anel de vedação “oring” para os componentes internos e conector cilíndrico tipo “Niple”. | Resolução Gecex nº 322, de 4 de abril de 2022 | I | 2025-12-31 | Resolução Gecex nº 442, de 27 de dezembro de 2022 | 2023-01-05
8412.21.10 | 078 | Servomotores com trava hidráulica para aplicação em turbinas tipo “Francis”, com a função de controlar a movimentação da cinemática do distribuidor da turbina e regular a direção do fluxo de água no conduto hidráulico; tipo: dupla ação com uma haste bi suportada; posição de operação horizontal; diâmetro interno do cilindro de 540mm; diâmetro do êmbolo / pistão de 300mm; curso mecânico de 714mm (0/+1mm); faixa de pressão de operação de 112 a 160bar; pressão máxima no cilindro de 240bar; carga axial na haste do servomotor: tração e compressão de 1.774kN @ 112bar (normal); carga radial no servomotor menor que 5% da carga axial. | Resolução Gecex nº 322, de 4 de abril de 2022 | I | 2025-12-31 | Resolução Gecex nº 460, de 20 de março de 2023 | 2023-03-28
8412.21.10 | 079 | Servomotores com trava manual para aplicação em turbinas tipo “Francis”, com a função de controlar a movimentação da cinemática do distribuidor da turbina e regular a direção do fluxo de água no conduto hidráulico; tipo: dupla ação com uma haste bi suportada; posição de operação horizontal; diâmetro interno do cilindro de 540mm; diâmetro do êmbolo / pistão de 300mm; curso mecânico de 714mm (0/+1mm); faixa de pressão de operação de 112 a 160bar; pressão máxima no cilindro de 240bar; carga axial na haste do servomotor: tração e compressão de 1.774kN @ 112bar (normal); carga radial no servomotor menor que 5% da carga axial. | Resolução Gecex nº 322, de 4 de abril de 2022 | I | 2025-12-31 | Resolução Gecex nº 460, de 20 de março de 2023 | 2023-03-28
8412.21.90 | 048 | Cilindros amortecedores hidráulicos, para uso em máquinas industriais, com capacidade de absorção de energia de 0,68 a 10.200kNm por ciclo, com corpo roscado de tamanho nominal compreendido entre 4 e 65mm e curso de deslocamento compreendido entre 4 e 160mm. | Resolução Gecex nº 322, de 4 de abril de 2022 | I | 2025-12-31 |  | 2022-05-01
8412.21.90 | 065 | Motores hidráulicos de pistões axiais, de deslocamento volumétrico máximo compreendido entre 15 e 130cm³ por revolução, torque máximo igual ou superior a 0,21Nm/bar, e pressão máxima nominal igual ou inferior a 480bar, para transmissões óleo-hidráulicas. | Resolução Gecex nº 322, de 4 de abril de 2022 | I | 2025-12-31 |  | 2022-05-01
8412.21.90 | 066 | Motores hidráulicos de movimento retilíneo e de pistões axiais tipo eixo inclinado, de deslocamento volumétrico variável máximo igual ou superior a 110cm³ por revolução, torque teórico no máximo deslocamento igual ou superior a 1,75Nm/bar e pressão máxima nominal igual ou inferior a 480bar. | Resolução Gecex nº 322, de 4 de abril de 2022 | I | 2025-12-31 |  | 2022-05-01
8412.21.90 | 072 | Motores hidráulicos de pistões axiais, tipo placa oscilante(swashplate), com ou sem flange de montagem na tampa traseira, com ou sem eixo passante, para circuito aberto ou fechado, com deslocamento fixo, ajustável ou variável compreendido de 28,6 a 331,2cc/rev, de simples ou de duplo conjunto rotativo, com pressão nominal igual ou superior a 459kgf/cm² (450bar), mas igual ou inferior a 510kgf/cm2(500bar), torque a pressão de 438kgf/cm2( a 430bar) igual ou superior a 196Nm mas igual ou inferior a 2.267Nm, com pressão máxima de carcaça de 2,5bar e com potência a pressão de 438kgf/cm² (a 430bar) compreendida de 92 a 878kW, para máquinas e equipamentos industriais. | Resolução Gecex nº 322, de 4 de abril de 2022 | I | 2025-12-31 |  | 2022-05-01
8412.21.90 | 073 | Fixadores giratórios hidráulicos, compostos de corpo de aço e curso total de 4 a 125mm; pressão máxima de 120 a 500bar; giro de 0 a 120 graus no sentido horário ou anti-horário; com ou sem curso vertical durante o giro, usados em dispositivos de fixação de centros de usinagem. | Resolução Gecex nº 322, de 4 de abril de 2022 | I | 2025-12-31 |  | 2022-05-01
8412.21.90 | 095 | Comandos finais com roda dentada (conjunto motriz da esteira), dotados de motor hidráulico de pistão operando com pressão máxima de até 310bar e redutor de velocidades de engrenagens planetárias com tripla redução, potência de até 60W, material da carcaça em ferro fundido, eixo e engrenagens em aço carbono, rolamentos em aço temperado e vedações em borracha vulcanizada, próprios para aplicação em máquinas de mineração. | Resolução Gecex nº 322, de 4 de abril de 2022 | I | 2025-12-31 | Resolução Gecex nº 406, de 22 de setembro de 2022 | 2022-09-30
8412.29.00 | 017 | Motores hidráulicos orbitais, que fornecem potência plena para o giro do sistema de transmissão integrada e direcional, com flange especial para fixação no contrapeso da empilhadeira através de 2 olhais no plano vertical de seu eixo com distância entre centros de 120mm, utilizados para a capacidade de pressão de 275bar (3.990psi), vazão continua de 75L/min, potência de saída 24,8HP a uma velocidade máxima de 310rpm gerando um torque de 550Nm; com válvula integrada com eixo de saída, deslocamento de fluido hidráulico 250cm3; face para fixação do suporte do sensor de direção com área de 875mm2 na saída do eixo direcional. | Resolução Gecex nº 322, de 4 de abril de 2022 | I | 2025-12-31 |  | 2022-05-01
8412.29.00 | 019 | Motores hidráulicos com potência de 14kW, corrente nominal de 348A, vida útil de 10.000 horas, sensores de velocidade e de temperatura, “range”de trabalho de -40 a 60 graus Celsius, dimensões de 381,75mm de altura e 224mm de diâmetro. | Resolução Gecex nº 322, de 4 de abril de 2022 | I | 2025-12-31 |  | 2022-05-01
8412.29.00 | 022 | Motores hidráulicos de pistões radiais, acionados por "came", de alto torque e baixa rotação, de deslocamento volumétrico máximo igual ou superior a 160cm3 por revolução, torque máximo igual ou superior a 225Nm e pressão máxima nominal igual ou inferior a 450bar. | Resolução Gecex nº 322, de 4 de abril de 2022 | I | 2025-12-31 |  | 2022-05-01
8412.29.00 | 023 | Motores hidráulicos de movimento orbital com válvulas de carretel utilizados em equipamentos industriais, equipamentos agrícolas e maquinário pesado, com pressão de trabalho contínua de 70 a 100bar, pressão de trabalho intermitente de 140bar, pressão máxima de pico de 160 a 200bar; torque máximo continuo de 11 a 46Nm, torque máximo intermitente de 15 a 88Nm e torque máximo de pico de 21 a 10Nm; velocidade máxima contínua de 400 a 1.950rpm e velocidade máxima intermitente de 500 a 2.450rpm; eixos cilíndricos de 16mm ou 5/8 polegadas ou estriado de 9 dentes, flange de fixação de 3 furos; com pórticos laterais ou traseiros. | Resolução Gecex nº 322, de 4 de abril de 2022 | I | 2025-12-31 |  | 2022-05-01
8412.29.00 | 025 | Motores hidráulicos com potência de 9,9kW, corrente nominal de 269A, vida útil de 10.000h, sensores de velocidade e de temperatura, "range" de trabalho de -40 a 60 Graus Celsius, dimensões de 329mm de altura. | Resolução Gecex nº 322, de 4 de abril de 2022 | I | 2025-12-31 |  | 2022-05-01
8412.29.00 | 029 | Unidades de potência hidráulica, compostas por 2 tanques de armazenamento de fluido de barreira e bombas elétrica e pneumática provendo 2 saídas de alta pressão, 345bar e 517bar, respectivamente, acompanhados de lingadas de içamento e 1 mangueira de alta pressão, temperatura de trabalho na faixa de 7 a 45 graus celsius. | Resolução Gecex nº 322, de 4 de abril de 2022 | I | 2025-12-31 |  | 2022-05-01
8412.29.00 | 030 | Motores hidráulicos de pistões axiais tipo eixo inclinado, com deslocamento fixo para acionamento em circuitos abertos ou fechados, vazão máxima intermitente de 69 a 169L/min e contínua de 63 a 154L/min, velocidade de trabalho máxima intermitente de até 14.000rpm e contínua de 12.800rpm, deslocamento volumétrico de 4,9 a 19cm³/rev, torque máximo de 350Nm, pressão nominal de trabalho máxima intermitente de 420bar e contínua de 350bar, utilizados em sistemas industriais. | Resolução Gecex nº 322, de 4 de abril de 2022 | I | 2025-12-31 |  | 2022-05-01
8412.29.00 | 031 | Motores hidráulicos de movimento orbital com válvulas de carretel, pressão de trabalho contínua máxima entre 50 e 210bar, pressão de trabalho intermitente entre 53 e 255bar, torque contínuo máximo entre 6 e 1.050Nm, torque intermitente entre 13 e 1.200Nm e velocidade máxima entre 74 e 2.600rpm, com eixo cilíndrico de 5/8 ou 1 ou 1¼ polegadas ou 16 ou 16,5 ou 25 ou 32mm ou eixo cônico de 1:10 ou eixo estriado 14 dentes ou estriado 9 dentes ou eixo estriado 6B, com flange com 2 furos ou flange com 4 furos ou flange de roda ou flange 3 furos redonda ou flange 4 furos redonda, com pórticos laterais ou pórticos traseiros, aplicados em máquinas e equipamentos hidráulicos, agrícolas hidráulicos, industriais e equipamentos para construção. | Resolução Gecex nº 322, de 4 de abril de 2022 | I | 2025-12-31 |  | 2022-05-01
8412.29.00 | 032 | Motores hidráulicos com controle por válvula tipo solenoide eletro-hidráulica utilizados em unidade de perfilagem de poços de petróleo, com capacidade volumétrica de 80cc, tensão entre 12 a 24VDC, com rotação bidirecional, velocidades de rotação entre 3.100 e 5.000rpm, com máxima pressão delta de 7.000psi. | Resolução Gecex nº 322, de 4 de abril de 2022 | I | 2025-12-31 |  | 2022-05-01
8412.29.00 | 033 | Rotatores hidráulico de palhetas, carga estática máxima igual ou superior a 10kN, carga dinâmica máxima igual ou superior a 0,5kN, pressão máxima igual ou superior a 20Mpa, para acionamento de garra hidráulica, com conexão de ligação de 2 a 8 canais e giro 360 graus. | Resolução Gecex nº 322, de 4 de abril de 2022 | I | 2025-12-31 |  | 2022-05-01
8412.29.00 | 034 | Rotatores hidráulicos de pistões com carga axial máxima igual ou superior a 40KN, carga radial máxima igual ou superior a 36kN, pressão máxima igual ou superior a 20Mpa, para acionamento de garra hidráulica, por montagem rígida ou “via link”. | Resolução Gecex nº 322, de 4 de abril de 2022 | I | 2025-12-31 |  | 2022-05-01
8412.29.00 | 040 | Motores hidráulicos de movimento orbital com válvulas de disco ou de carretel, pressão de trabalho contínua máxima entre 50 e 255bar, pressão de trabalho intermitente máxima entre 50 e 355bar, torque contínuo máximo entre 5 e 2.700Nm, torque intermitente máximo entre 10 e 3.500Nm, velocidade máxima entre 70 e 2.600rpm, com flange SAE A2 de 2 furos ou 4 furos ou “Standard” (Quadrada) ou “Special” ou Magneto ou B2 ou flange de Roda ou flange curta ou flange 3 furos redonda ou flange 4 furos redonda, com eixo cilíndrico de 5/8 ou 1 ou 1¼ polegadas ou entre 16 e 32mm ou eixo cônico de 1:10 ou eixo estriado entre 9 e 14 dentes ou eixo estriado 6B, com pórticos laterais ou traseiros nas bitolas e tipos 7/8 polegadas-14UNF ou 11/16polegadas-12 UNF ou 15/16 polegadas-12 UNF ou G1/2 polegada ou G3/4polegadas ou G1polegadas , com ou sem sensor de velocidade com saída de 20 até 180 pulsos por revolução ou saída CAN, aplicados em máquinas e equipamentos hidráulicos, agrícolas hidráulicos, marítimos, industriais e equipamentos para construção ou movimentação de carga. | Resolução Gecex nº 322, de 4 de abril de 2022 | I | 2025-12-31 | Resolução Gecex nº 356, de 20 de junho de 2022 | 2022-06-28
8412.29.00 | 041 | Unidades hidráulicas de pressão, montadas em “containers” de transporte fabricados em aço comercial, para “DPR in Riser”, dotadas de: módulo com 2 bombas de média pressão, 2 bombas de alta pressão, 2 acumuladores de 50 litros de média pressão, 2 acumuladores de 33 litros de alta pressão, um "booster" de nitrogênio, painéis com todos os controles externos e 21 funções de redundância de controlador lógico programável Siemens” (CLP), utilizadas em equipamentos de exploração submarina para poços de petróleo e gás natural. | Resolução Gecex nº 322, de 4 de abril de 2022 | I | 2025-12-31 | Resolução Gecex nº 460, de 20 de março de 2023 | 2023-03-28
8412.31.10 | 072 | Flanges de contato ativo para exercer pressão ajustada em sistemas de automação, com força máxima de até 800N. | Resolução Gecex nº 322, de 4 de abril de 2022 | I | 2025-12-31 |  | 2022-05-01
8412.31.10 | 075 | Cilindros pneumáticos de movimento retilíneo para equipamento de corte e expansão de tubos, com dimensões 2½ polegadas diâmetro do êmbolo e 3/8 polegadas de curso 5 - 1 (5 êmbolos de mesmo curso), com pressão de trabalho de 80 a 100PSI. | Resolução Gecex nº 322, de 4 de abril de 2022 | I | 2025-12-31 | Resolução Gecex nº 415, de 27 de outubro de 2022 | 2022-11-07
8412.31.10 | 076 | Cilindros pneumáticos de movimento retilíneo para equipamento de corte e expansão de tubos, com dimensões 4 polegadas, diâmetro do êmbolo e 8,25 polegadas de curso, 1 polegada de diâmetro da haste e pressão de trabalho de 80 a 100PSI, LR5A. | Resolução Gecex nº 322, de 4 de abril de 2022 | I | 2025-12-31 | Resolução Gecex nº 415, de 27 de outubro de 2022 | 2022-11-07
8412.39.00 | 001 | Acionadores pneumáticos para prensas desaguadoras de folha de papel úmida, próprios para a aplicação de cargas nominais variáveis de até 150kN/m, dotados de: sapata em bronze com geometria especial para aplicação de carga contra cilindros do tipo yankee, placa intermediária, 2 barras de carga, 2 mangueiras infláveis. | Resolução Gecex nº 322, de 4 de abril de 2022 | I | 2025-12-31 | Resolução Gecex nº 460, de 20 de março de 2023 | 2023-03-28
8412.80.00 | 002 | Cilindros hidropneumáticos com alimentação por ar comprimido, com máximo de 10bar, força de prensagem compreendida de 2 a 2.000kN, curso de força máximo de 80mm e curso total padrão com máximo de 400mm. | Resolução Gecex nº 322, de 4 de abril de 2022 | I | 2025-12-31 |  | 2022-05-01
8412.80.00 | 003 | Cilindros hidroneumáticos de movimento retilíneo H-L para equipamento de corte e expansão de tubos com dimensões de 3,25 polegadas de diâmetro x ⅝ polegada de curso, com haste dupla com diâmetro de 2 polegadas HA0270 e pressão de trabalho máx. 150PSI. | Resolução Gecex nº 322, de 4 de abril de 2022 | I | 2025-12-31 | Resolução Gecex nº 415, de 27 de outubro de 2022 | 2022-11-07
8412.90.80 | 003 | Eixos acionadores dotados de: 1 eixo de saída; 1 mola de compressão; 1 guia da mola; 9 pistões com sapatas cravadas; 2 rolamentos; 1 espaçador; 1 porca com ranhuras, com ou sem anel dentado, incorporados à motores hidráulicos do tipo eixo inclinado, de pistões axiais e deslocamento variável, deslocamentos nominais de 60, 80, 110, 160, 210 e 250cm³. | Resolução Gecex nº 322, de 4 de abril de 2022 | I | 2025-12-31 |  | 2022-05-01
8412.90.80 | 017 | Hastes de aço temperada por indução e cromada, obtida através do beneficiamento do aço redondo SAE 1045 com têmpera por indução com dureza 58 ±3HRC e acabamento de cromo duro com resistência a 200h de névoa salina com rating 9 de acordo com a ISO9227, diâmetro nominal de 8 a 150mm, para fabricação de cilindros hidráulicos que serão aplicados em máquinas agrícolas. | Resolução Gecex nº 322, de 4 de abril de 2022 | I | 2025-12-31 |  | 2022-05-01
8412.90.80 | 018 | Hastes de aço cromada, obtidas através do beneficiamento do aço redondo SAE 1045 com acabamento de cromo duro com resistência a 200h de névoa salina com "rating" 9 de acordo com a ISO9227, diâmetro nominal de 8 a 150mm com tolerância f7, para fabricação de cilindros hidráulicos que serão aplicados em máquinas agrícolas, guindastes e empilhadeiras. | Resolução Gecex nº 322, de 4 de abril de 2022 | I | 2025-12-31 |  | 2022-05-01
8412.90.80 | 019 | Hastes de aço cromado, obtidas através do beneficiamento de tubo trefilado a frio sem costura conforme norma EN10305-1 grau E355+SR com acabamento externo de cromo duro com resistência a 200h de névoa salina com "rating" 9 de acordo com a ISO9227, diâmetro externo nominal de 35 a 70mm, para fabricação de cilindros hidráulicos que serão aplicados em máquinas agrícolas e guindastes. | Resolução Gecex nº 322, de 4 de abril de 2022 | I | 2025-12-31 |  | 2022-05-01
8412.90.80 | 020 | Conjuntos rotores em aço tratado termicamente com tempera e revenimento, compostos de roletes, peça de alojamento dos roletes e rotor com dimensões de 92,1mm de diâmetro e 15,95mm de espessura, comportam eixos de ligação com 12 estrias, próprios para motores hidráulicos do tipo orbital com sentido de giro bidirecional e deslocamento fixo de 36 a 392cm³/rev, utilizados em aplicações mobil ou industriais. | Resolução Gecex nº 322, de 4 de abril de 2022 | I | 2025-12-31 |  | 2022-05-01
8412.90.80 | 026 | Dispositivos para suporte, com tamanhos entre 5 x 2 x 2cm e 6 x 2 x 2cm, para temperaturas até 150 graus Celsius, fabricados em liga de cobre-berílio, com furo para fixação de parafuso e ranhuras no centro do corpo, partes de motor hidráulico, utilizados para sustentação e fixação de motor em ferramentas de amostragem utilizadas em atividades de perfilagem de poços de petróleo. | Resolução Gecex nº 322, de 4 de abril de 2022 | I | 2025-12-31 |  | 2022-05-01
8412.90.80 | 027 | Haste de aço temperada por indução e cromada, obtida através do beneficiamento do aço redondo SAE 1045 com têmpera por indução com dureza 58 ±3 HRC e acabamento de cromo duro com resistência a 200h de névoa salina com rating 9 de acordo com a ISO9227, diâmetro nominal de 8 a 150mm, para fabricação de cilindros hidráulicos que serão aplicados em máquinas. | Resolução Gecex nº 322, de 4 de abril de 2022 | I | 2025-12-31 | Resolução Gecex nº 375, de 26 de julho de 2022 | 2022-08-04
8412.90.80 | 028 | Hastes de aço cromadas, obtidas através do beneficiamento do aço redondo SAE 1045 com acabamento de cromo duro com resistência a 200h de névoa salina com rating 9 de acordo com a ISO9227, diâmetro nominal de 8 a 150mm com tolerância f7, para fabricação de cilindros hidráulicos. | Resolução Gecex nº 322, de 4 de abril de 2022 | I | 2025-12-31 | Resolução Gecex nº 394, de 30 de agosto de 2022 | 2022-09-07
8412.90.80 | 029 | Hastes de aço cromadas, obtidas através do beneficiamento do aço redondo SAE 1045 com acabamento de cromo duro com resistência a 200h de névoa salina com "rating" 9 de acordo com a ISO9227, diâmetro nominal de 6 a 200mm com tolerância F7, para fabricação de cilindros hidráulicos para máquinas agrícolas, equipamentos industriais e empilhadeiras. | Resolução Gecex nº 322, de 4 de abril de 2022 | I | 2025-12-31 | Resolução Gecex nº 415, de 27 de outubro de 2022 | 2022-11-07
8412.90.80 | 030 | Hastes de aço cromada, obtidas através do beneficiamento do aço redondo SAE 1045 com acabamento de cromo duro com resistência a 200h de névoa salina com "rating" 9 de acordo com a ISO9227, diâmetro nominal de 6 a 200mm com tolerância f7. | Resolução Gecex nº 322, de 4 de abril de 2022 | I | 2025-12-31 | Resolução Gecex nº 427, de 01 de dezembro de 2022 | 2022-12-12
8412.90.80 | 031 | Carretéis alternadores do módulo de suprimento de pressão, fabricados em aço usinado e com tratamento térmico, de acionamento direto de 2 posições(on/off) ou acionamento proporcional, para motores hidráulicos, de pistões axiais e deslocamentos volumétricos variáveis, deslocamentos volumétricos nominais compreendidos entre 60 e 250cm³/revolução, aplicados em máquinas e equipamentos hidráulicos, agrícolas hidráulicos, industriais e equipamentos para construção. | Resolução Gecex nº 322, de 4 de abril de 2022 | I | 2025-12-31 | Resolução Gecex nº 460, de 20 de março de 2023 | 2023-03-28
8412.90.90 | 002 | Estatores dotados de lóbulos helicoidais de elastômero moldados dentro de tubo metálico, para motores hidráulicos de deslocamento positivo (motores de fundo) de 4¾ a 11¼", com torque máximo até 43.733Nm, utilizados na perfuração de poços de petróleo e gás. | Resolução Gecex nº 322, de 4 de abril de 2022 | I | 2025-12-31 |  | 2022-05-01
8412.90.90 | 003 | Blocos de cilindros usinados em aços especiais, providos de furos para pistões e equipados com pistões, para motores hidráulicos de pistões radiais, entre 130 e 15.000cc/rot, para pressão nominal de até 500bar. | Resolução Gecex nº 322, de 4 de abril de 2022 | I | 2025-12-31 |  | 2022-05-01
8412.90.90 | 004 | Pistões usinados em aços especiais e com tratamento térmico, com diâmetro entre 24 e 60mm, equipados com anel de segmento, casquilho e rolete, para motores hidráulicos de pistões radiais, entre 130 e 15.000cc/rot, para pressão nominal de até 500bar. | Resolução Gecex nº 322, de 4 de abril de 2022 | I | 2025-12-31 |  | 2022-05-01
8412.90.90 | 005 | Blocos de distribuição usinados em aços especiais e com tratamento térmico, para motores hidráulicos de pistões radiais, entre 130 e 15.000cc/rot, para pressão nominal de até 500bar. | Resolução Gecex nº 322, de 4 de abril de 2022 | I | 2025-12-31 |  | 2022-05-01
8412.90.90 | 006 | Pistas excêntricas usinadas em aços especiais e com tratamento térmico, para motores hidráulicos de pistões radiais, entre 130 e 15.000cc/rot, para pressão nominal de até 500bar. | Resolução Gecex nº 322, de 4 de abril de 2022 | I | 2025-12-31 |  | 2022-05-01
8412.90.90 | 007 | Selos de vedação dinâmico para gerar sinais em tempo real para as ferramentas de motores trifásicos utilizados na perfuração de poços de petróleo, feitos de carboneto de silício, com diâmetro de 5 a 15cm. | Resolução Gecex nº 322, de 4 de abril de 2022 | I | 2025-12-31 |  | 2022-05-01
8412.90.90 | 008 | Rotores dotados de lóbulos helicoidais metálicos com recobrimento de cromo, para motores hidráulicos de deslocamento positivo (motores de fundo) de 4 3/4 a 11 1/4 polegadas, utilizados na perfuração de poços de petróleo e gás. | Resolução Gecex nº 322, de 4 de abril de 2022 | I | 2025-12-31 |  | 2022-05-01
8412.90.90 | 009 | Selos de vedação dinâmico para gerar sinais em tempo real para as ferramentas de motores trifásicos utilizados na perfuração de poços de petróleo, feitos de carboneto de silício, com diâmetro que varia de 39,6 a 44,2mm e espessura entre 9 e 26,8mm. | Resolução Gecex nº 322, de 4 de abril de 2022 | I | 2025-12-31 |  | 2022-05-01
8412.90.90 | 010 | Anéis de ajuste de ângulo de direção para motor hidráulico de perfuração com diâmetros variando de 4,750 e 11,750 polegadas, feitos de aço carbono, com superfície interna apresentando rasgos de chaveta, que permitem alterar o ângulo de perfuração de poços de petróleo. | Resolução Gecex nº 322, de 4 de abril de 2022 | I | 2025-12-31 |  | 2022-05-01
8412.90.90 | 011 | Adaptadores do estator da unidade de potência, utilizados em motores hidráulicos, feitos de liga de aço carbono, compostos de roscas macho e fêmea e apresentam diâmetros variando de 4,750 e 11,750 polegadas, usados para conectar a seção de rolamentos ao estator da unidade de potência em motores hidráulicos de perfuração de poços. | Resolução Gecex nº 322, de 4 de abril de 2022 | I | 2025-12-31 |  | 2022-05-01
8412.90.90 | 012 | Eixos rotativos internos do motor hidráulico responsável por transferir a força rotacional da broca nas operações de perfuração de poços de produção ou exploração de hidrocarbonetos, fabricados de aço carbono, com diâmetros variando de 2 a 9,750 polegadas, apresentando rosca caixa em um lado e rosca pino outra extremidade. | Resolução Gecex nº 322, de 4 de abril de 2022 | I | 2025-12-31 |  | 2022-05-01
8412.90.90 | 013 | Kits de seção de potência para um tipo de motor hidráulico de perfuração, compostos de um grupo de estatores com diâmetro entre 14,5 e 20cm e rotores com diâmetro entre 13,5 e 19cm, ambos fabricados de aço inoxidável e responsáveis pera geração de torque para a broca de perfuração. | Resolução Gecex nº 322, de 4 de abril de 2022 | I | 2025-12-31 |  | 2022-05-01
8412.90.90 | 014 | Estatores para motor hidráulico de perfuração, responsáveis por gerar torque para a broca de perfuração, fabricados de aço carbono e dotados de lóbulos helicoidais de elastômeros moldados dentro do tubo metálico, com diâmetros variando entre 4,750 até 11,750 polegadas e comprimento entre 183 até 250 polegadas, com rosca caixa nas duas extremidades do tubo. | Resolução Gecex nº 322, de 4 de abril de 2022 | I | 2025-12-31 |  | 2022-05-01
8412.90.90 | 015 | Rotores para motor hidráulico de perfuração, responsáveis por gerar torque para a broca de perfuração, fabricados com material base de aço carbono e revestidos com uma camada de cromo ou carboneto de tungstênio, com formato de lóbulos helicoidais com diâmetros variando entre 2,750 até 7,350 polegadas e comprimento entre 80 até 304 polegadas, com rosca caixa nas 2 extremidades. | Resolução Gecex nº 322, de 4 de abril de 2022 | I | 2025-12-31 |  | 2022-05-01
8412.90.90 | 017 | Carcaças em ferro fundido cinzento G3000 com dimensões aproximadas de 113,5mm de comprimento, 122,9mm de largura e 114,3mm de espessura, próprias para motores hidráulicos orbitais com sentido de giro bidirecional (horário e anti-horário) e deslocamento fixo de 36 a 392 cm³/rev, utilizados em aplicações mobil ou industriais. | Resolução Gecex nº 322, de 4 de abril de 2022 | I | 2025-12-31 |  | 2022-05-01
8412.90.90 | 018 | Carcaças em ferro fundido cinzento G3000 com dimensões aproximadas de 83,3mm de comprimento, 127,3mm de largura e 95,3mm de espessura, próprias para motores hidráulicos orbitais com sentido de giro bidirecional (horário e anti-horário) e dotados de deslocamento fixo de 36 a 392cm³/rev, utilizados em aplicações mobil ou industriais. | Resolução Gecex nº 322, de 4 de abril de 2022 | I | 2025-12-31 |  | 2022-05-01
8412.90.90 | 019 | Conjuntos de comutadores em aço baixo carbono (máximo de 0,15%C) e outros elementos de liga (máximo de 0,35%F, 0,40%S, 0,10%Si e Mn entre 0,25 e 0,60%), compostos por comutador com diâmetro de 47,7mm e espessura de 8,1mm e anel comutador com diâmetro de 121,9mm e espessura de 8,1mm, próprios para motores hidráulicos do tipo orbital com sentido de giro bidirecional e deslocamento fixo de 140 a 958cm³/rev, utilizados em aplicações mobil ou industriais. | Resolução Gecex nº 322, de 4 de abril de 2022 | I | 2025-12-31 |  | 2022-05-01
8412.90.90 | 020 | Conjuntos rotores em aço tratado termicamente com tempera e revenimento, compostos de roletes, peça de alojamento dos roletes e rotor com dimensões de 92,1mm de diâmetro e 12,80mm de espessura, comportam eixos de ligação com 12 estrias, próprios para motores hidráulicos do tipo orbital com sentido de giro bidirecional e deslocamento fixo de 36 a 392cm³/rev, utilizados em aplicações mobil ou industriais. | Resolução Gecex nº 322, de 4 de abril de 2022 | I | 2025-12-31 |  | 2022-05-01
8412.90.90 | 021 | “Manifolds” em aço baixo carbono 1018, com diâmetro de 92,1mm e espessura de 16,62mm, próprios para motores hidráulicos do tipo orbital com sentido de giro bidirecional e deslocamento fixo de 36 a 392cm³/rev, utilizados em aplicações mobil ou industriais. | Resolução Gecex nº 322, de 4 de abril de 2022 | I | 2025-12-31 |  | 2022-05-01
8412.90.90 | 022 | Placas de distribuição em aço, com diâmetro de 92,1mm e espessura de 16,62mm, próprias para motores hidráulicos do tipo orbital com sentido de giro bidirecional e deslocamento fixo de 140 a 958cm³/rev, utilizados em aplicações mobil ou industriais. | Resolução Gecex nº 322, de 4 de abril de 2022 | I | 2025-12-31 |  | 2022-05-01
8412.90.90 | 023 | Placas de pressão em aço médio carbono, com diâmetro de 125,98mm e espessura de 12,47mm, próprias para motores hidráulicos do tipo orbital com sentido de giro bidirecional (horário e anti-horário) e deslocamento fixo de 140 a 958cm³/rev, utilizados em aplicações mobil ou industriais. | Resolução Gecex nº 322, de 4 de abril de 2022 | I | 2025-12-31 |  | 2022-05-01
8412.90.90 | 024 | Placas de pressão em aço médio carbono, com diâmetro de 92,1mm e espessura de 8,75mm, próprias para motores hidráulicos do tipo orbital com sentido de giro bidirecional (horário e anti-horário) e deslocamento fixo de 36 a 392cm³/rev, utilizados para aplicações mobil ou industriais. | Resolução Gecex nº 322, de 4 de abril de 2022 | I | 2025-12-31 |  | 2022-05-01
8412.90.90 | 025 | Tampas no formato circular em ferro fundido cinzento G3000, com diâmetro de 92,1mm e espessura de 16,62mm, próprias para motores hidráulicos do tipo orbital com sentido de giro bidirecional (horário e anti-horário) e deslocamento fixo de 140 a 958cm³/rev, utilizados em aplicações mobil ou industriais. | Resolução Gecex nº 322, de 4 de abril de 2022 | I | 2025-12-31 |  | 2022-05-01
8412.90.90 | 026 | Alojamentos para acoplamento ajustável, utilizados em motores hidráulicos de perfuração de poços de petróleo e gás natural, feitos de aço carbono, excêntrico, com uma rosca caixa dentada em uma extremidade e outra rosca caixa em outra extremidade, com diâmetro externo entre 4.750 e 11.250 polegadas e comprimento mínimo entre 18.860 e 43.825 polegadas. | Resolução Gecex nº 322, de 4 de abril de 2022 | I | 2025-12-31 |  | 2022-05-01
8412.90.90 | 027 | Acoplamentos ajustáveis para motores hidráulicos de perfuração de poços de petróleo e gás natural, feitos de aço carbono, com roscas pino em ambas as extremidades, excêntrico, com alojamento para anéis de vedação ou não, e com chavetas de alinhamento construídas na área central para encaixe em anel de ajuste de ângulo de ataque. | Resolução Gecex nº 322, de 4 de abril de 2022 | I | 2025-12-31 |  | 2022-05-01
8412.90.90 | 028 | Rotores de seção de potência para motor hidráulico de perfuração tipo “Turbodrill”, com diâmetro entre 13,5 e 19cm, com múltiplas aletas externas, fabricados de aço inoxidável e responsáveis pera geração de torque para a broca de perfuração. | Resolução Gecex nº 322, de 4 de abril de 2022 | I | 2025-12-31 |  | 2022-05-01
8412.90.90 | 029 | Estatores de seção de potência para motor hidráulico de perfuração tipo “Turbodrill”, compostos de com diâmetro entre 14,5 e 20cm, com múltiplas aletas internas, fabricados de aço inoxidável e responsáveis pera geração de torque para a broca de perfuração. | Resolução Gecex nº 322, de 4 de abril de 2022 | I | 2025-12-31 |  | 2022-05-01
8412.90.90 | 030 | Eixos inferiores para motor hidráulico de perfuração tipo turbodrill, feitos de aço carbono, com diâmetro externo máximo entre 6.62 até 9.5 polegadas, rosca caixa na extremidade inferior e rosca pino na superior e rasgos no eixo para encaixe de sistema de travamento. | Resolução Gecex nº 322, de 4 de abril de 2022 | I | 2025-12-31 |  | 2022-05-01
8412.90.90 | 031 | Dispositivos de recuperação para motores hidráulicos de perfuração de poços, feitos de aço carbono, com rosca pino na extremidade inferior, com diâmetro nominal externo de área central aproximadamente entre 1.067 e 2.743 polegadas. | Resolução Gecex nº 322, de 4 de abril de 2022 | I | 2025-12-31 |  | 2022-05-01
8412.90.90 | 032 | Tubos para passagem de fluido, com haste e furo transversal passante em uma de suas extremidades, fabricado de aço inoxidável (não magnético), parte de motor de "coring" em ferramenta de perfilagem "XL Rock". | Resolução Gecex nº 322, de 4 de abril de 2022 | I | 2025-12-31 |  | 2022-05-01
8412.90.90 | 033 | Flanges de conexão das seções de torres de aerogeradores; fabricadas em material S355NL; massa aproximada de 4.937,948kg; diâmetro externo de 4.288mm, diâmetro interno de 3.695mm, altura total de 237mm, com 109 furos de 70mm de diâmetro centrados numa circunferência de diâmetro de 4.037mm. | Resolução Gecex nº 322, de 4 de abril de 2022 | I | 2025-12-31 |  | 2022-05-01
8412.90.90 | 034 | Kit’s dotados de placas de PVC, PET ou balsa destinados a projetos de pás eólicas, com comprimento entre 48,9 e 71,7m, largura entre 56 e 4.098mm, espessura variando entre 5 e 50mm e densidades entre 80 a 200kg/m³. | Resolução Gecex nº 322, de 4 de abril de 2022 | I | 2025-12-31 |  | 2022-05-01
8412.90.90 | 035 | “Kits” de placas de madeira balsa e/ou espuma estrutural polimérica, de célula fechada, não alveolar, em sua maioria trapezoidais, de diversas dimensões, com espessuras de até 80mm, densidades entre 40 a 350kg/m³, chanfradas e com cortes e/ou furações, transportados desmontados, porém, com até 7m de largura e até 120m de comprimento utilizados como núcleo de compósitos sanduíche de pás para turbinas eólicas. | Resolução Gecex nº 322, de 4 de abril de 2022 | I | 2025-12-31 |  | 2022-05-01
8412.90.90 | 036 | Anéis de came para motores hidráulicos de pistões radiais, acionados por "came", de alto torque e baixa rotação, de deslocamento volumétrico máximo igual ou superior a 160cm³ por revolução, torque máximo igual ou superior a 225Nm e pressão máxima nominal igual ou inferior a 450bar, de valor unitário (CIF) não superior a R$ 31.183,20. | Resolução Gecex nº 322, de 4 de abril de 2022 | II | 2025-12-31 |  | 2022-05-01
8412.90.90 | 037 | Dispositivos para junção de pás eólicas bipartidas, comercialmente denominados como “Receiver Box”, aplicados na seção de maior comprimento das pás; comprimento de 3.494mm, largura de 700mm e altura de 356mm constituídos de fibra de vidro, blocos de espumas, resina epoxy RIMR135, insertos metálicos, 1 pino transversal feito de aço inoxidável S17400, sistema de proteção para-raios composto por fios e discos de cobre, de valor unitário (CIF) não superior a R$ 102.991,40. | Resolução Gecex nº 322, de 4 de abril de 2022 | II | 2025-12-31 |  | 2022-05-01
8412.90.90 | 038 | Flanges de conexão das seções de torres de aerogeradores, fabricadas em material S355J2-Z25, massa aproximada de 1.278,040kg; diâmetro externo de 4.260mm, diâmetro interno de 3.980mm, altura total de 122mm, com 137 furos de 39mm de diâmetro centrados numa circunferência de diâmetro de 4.116mm, de valor unitário (CIF) não superior a R$ 21.335,16. | Resolução Gecex nº 322, de 4 de abril de 2022 | II | 2025-12-31 |  | 2022-05-01
8412.90.90 | 039 | Conjuntos de tubos de aço inoxidável e flanges, para aplicação no sistema de arrefecimento do conversor de aerogeradores, sendo compostos por: 2 tubos retos de 1.450mm de comprimento, 1 tubo dobrado em formato L com 2.267mm de comprimento, 1 tubo dobrado em formato L com 1.247,7mm de comprimento; tubos com diâmetro interno de 1,5'', com flanges padronizadas SAE para conexão entre os tubos; pressão máxima de trabalho de 6bar. | Resolução Gecex nº 322, de 4 de abril de 2022 | I | 2025-12-31 | Resolução GECEX nº 338, de 09 de maio de 2022 | 2022-05-16
8412.90.90 | 040 | Flanges de conexão das seções de torres de aerogeradores; fabricadas em material S355NL; massa aproximada de 2.039,039kg; diâmetro externo de 3.684mm, diâmetro interno de 3.404mm, altura total de 285mm, com 86 furos de 39mm de diâmetro centrados numa circunferência de diâmetro de 3.534mm. | Resolução Gecex nº 322, de 4 de abril de 2022 | I | 2025-12-31 | Resolução GECEX nº 338, de 09 de maio de 2022 | 2022-05-16
8412.90.90 | 041 | Flanges de conexão das seções de torres de aerogeradores; fabricadas em material S355NL-Z25; massa aproximada de 2.143,775kg; diâmetro externo de 4.268mm, diâmetro interno de 3.890mm, altura total de 152mm, com 137 furos de 52mm de diâmetro centrados numa circunferência de diâmetro de 4.084mm. | Resolução Gecex nº 322, de 4 de abril de 2022 | I | 2025-12-31 | Resolução GECEX nº 338, de 09 de maio de 2022 | 2022-05-16
8412.90.90 | 042 | Flanges de conexão das seções de torres de aerogeradores; fabricadas em material S355NL-Z25; massa aproximada de 3.390,32 Kg; diâmetro externo de 4.279mm, diâmetro interno de 3.770mm, altura total de 187mm, com 120 furos de 61mm de diâmetro centrados numa circunferência de diâmetro de 4.071mm. | Resolução Gecex nº 322, de 4 de abril de 2022 | I | 2025-12-31 | Resolução GECEX nº 338, de 09 de maio de 2022 | 2022-05-16
8412.90.90 | 043 | Seções de ajuste de ângulo para motores hidráulicos de perfuração de poços de petróleo, dotadas de adaptador do estator de unidade de potência, anel de ajuste de ângulo de ataque, acoplamento ajustável e alojamento para acoplamento ajustável, fabricados de aço carbono, para motores de diâmetro externo entre 4¾ e 11¾ polegadas. | Resolução Gecex nº 322, de 4 de abril de 2022 | I | 2025-12-31 | Resolução Gecex nº 344, de 19 de maio de 2022 | 2022-05-26
8412.90.90 | 044 | Dispositivos para junção de pás eólicas bipartidas, comercialmente denominados como “Spar Beam”, aplicados na seção de menor comprimento das pás; comprimento de 8.961mm, largura de 525mm e altura de 474mm, constituídos de fibra de vidro, resina “epoxy RIMR135”, blocos de espuma, pultrusões de carbono, malhas de cobre, pino metálico longitudinal geometricamente controlado(radial), sistema de proteção para-raios composto por fios e discos de cobre. | Resolução Gecex nº 322, de 4 de abril de 2022 | I | 2025-12-31 | Resolução Gecex nº 356, de 20 de junho de 2022 | 2022-06-28
8412.90.90 | 045 | Chapas de reforço para rolamentos de "pitch" de turbinas eólicas; fabricadas em aço 42CrMo4Q+T ou SAE4340; com formato de arco de 220,4 graus, com raio externo de 1.785mm e raio interno de 1.571mm e altura total de 90mm; dotadas de 70 furos de 39mm de diâmetro centrados em uma circunferência de 1.625mm de raio; massa de 752kg. | Resolução Gecex nº 322, de 4 de abril de 2022 | I | 2025-12-31 | Resolução Gecex nº 356, de 20 de junho de 2022 | 2022-06-28
8413.19.00 | 002 | Sistemas modulares automáticos de preservação e serviço fracionado de bebidas com capacidade para 4garrafas/módulo; contendo display de cristal líquido individual por posição, medindo 6,5 x 4 cm, com linhas programáveis de informação; painel de controle e ajuste tipo membrana, ajuste de 3 doses possíveis por posição e controle de temperatura programáveis pelo usuário; sistema de arrolhamento individual composto por cabeça com bico de serviço em aço inox e tubo, que permite o bombeamento de gás argônio para liberação do fluxo de bebida e higienização da bica de serviço; com preservação da bebida por até 60 dias; sem encanamentos internos; com sistema de trilhos para suporte das garrafas. | Resolução Gecex nº 322, de 4 de abril de 2022 | I | 2025-12-31 |  | 2022-05-01
8413.19.00 | 008 | Equipamentos para bombeamento, monitoramento e aplicação de substância pastosa, dotados de: pistolas para aplicação de produtos mono ou bicomponentes; mangueiras com revestimento em teflon, poliamida ou poliacetal; bomba "trasfega" volumétria com acionamento pneumático; dosador volumétrico com acionamento através de servomotor; periféricos que possibilitam trabalhar em diferentes temperaturas e pressões; precisão de aplicação de +/-1%, com monitoramento; pressão de trabalho; bombas simples ou dupla com capacidade de trabalho para tambores de 20 a 200 litros; despressurização do sistema e desligamento automático; interface de comunicação de rede Fieldbus. | Resolução Gecex nº 322, de 4 de abril de 2022 | I | 2025-12-31 |  | 2022-05-01
8413.19.00 | 011 | Máquinas de bombeamento líquidos (tinta) modular, uso industrial, com distribuidor único por líquido, limpeza automática do sistema a vácuo, com capacidade de 12 até 48 posições, acompanhado de “software” para gerenciamento de dispositivos múltiplo fluídos (tintas), controladores eletrônicos, tela de operação sensível ao toque, conexão à internet (RJ45), balança de precisão, válvula de precisão antigotejamento e partes e peças para devida montagem. | Resolução Gecex nº 322, de 4 de abril de 2022 | I | 2025-12-31 |  | 2022-05-01
8413.19.00 | 012 | Equipamentos de aplicação de adesivo bi componente para colunas das portas, painel de controle e/ou mesa de fogões, com controle do fluxo do adesivo e de alta precisão com tolerância de relação (precisão de mistura) de 1,5% para atender diversos tamanhos de cordões com espessura de 3mm e 1 ou 2 dosadores com capacidade para aplicações de 18 a 170cm de comprimento sem falhas com ciclo de 10s/aplicação. | Resolução Gecex nº 322, de 4 de abril de 2022 | I | 2025-12-31 |  | 2022-05-01
8413.19.00 | 013 | Equipamentos de preenchimento a seco (DRYFILL) à vácuo interno de 40 a 90 peças de 750mmHg/h através de bomba de vácuo D25B, tempo pré-determinado (1 a 3s), preenchimento de volume pré-determinado de 1 a 150cc de MEG+PG, inserção de esfera através de cilindro pneumático para vedação do sistema. | Resolução Gecex nº 322, de 4 de abril de 2022 | I | 2025-12-31 |  | 2022-05-01
8413.40.00 | 001 | Máquinas de mistura, transporte, bombeamento e projeção por tecnologia de duplo pistão mecânico de diâmetro de 100mm e curso de 130mm para argamassa e concreto com tamanho máximo de grão de 8mm e capacidade de entrega (despejo dos grãos) variando de 30 a 90L/min a uma pressão de trabalho máxima de 40bar, alcance máximo de entrega (despejo dos grãos) é de até 150m na horizontal e 80m na vertical, acionamento por motor diesel ou motor elétrico; equipamento montado com compressor com volume de 300L/min e pressão de 3,5bar e válvula de segurança sobre pressão; equipamento montado sobre chassis rebocável equipado com sistema de freios. | Resolução Gecex nº 322, de 4 de abril de 2022 | I | 2025-12-31 |  | 2022-05-01
8413.40.00 | 002 | Equipamentos projetores de concreto, com braços com alcance de pulverização na vertical e na horizontal de 10 e 8,5m, respectivamente, e ângulo de rotação da cabine frontal de 180 graus; cabines de proteção contra capotamentos e queda de objetos, com sistema de ar condicionado e aquecimento; assento com sensor de presença, cinto de segurança e suspensão "built-in"; sistema de dosagem aditiva automático, prevenindo uso excessivo de material; painel digital de operação instalado na cabine; sistema de freio controlado com software, ativado automaticamente em situações perigosas; fluxo de concreto de 20m³/h; pressão máxima teórica no concreto de 65bar; chassis rígido com velocidade de 20km/h equipado com sistema de freios hidráulicos; eixos reforçados para suportar até 3.000kg de carga adicional; bomba de água de alta precisão, utilizada para limpeza; e conjunto de peças destinadas à sua montagem. | Resolução Gecex nº 322, de 4 de abril de 2022 | I | 2025-12-31 |  | 2022-05-01
8413.40.00 | 003 | Equipamentos para bombeamento de concreto, montados sobre caminhão com mastro de distribuição de 4 seções articuladas, alcance vertical de 36m e capacidade de bombeamento de até 160m3/h, de valor unitário (CIF) não superior a R$767.014,95. | Resolução Gecex nº 322, de 4 de abril de 2022 | II | 2025-12-31 |  | 2022-05-01
8413.40.00 | 004 | Equipamentos projetores de concreto, com mangueira de projeção de 10m com alcance de projeção na vertical e na horizontal de 20 e 30m, respectivamente, reservatório com capacidade de 50L, peneira vibratória localizada acima do reservatório com motor de potência de 300r/min, bomba de parafuso, capacidade de transporte de argamassa de 1,5m³/h, bomba de água, compressor de ar de 10bar, capacidade de trabalho de 100m²/h, tensão de entrada de 220V, estrutura em forma de carrinho com rodinhas para facilitar a locomoção, de valor unitário (CIF) não superior a R$15.361,22. | Resolução Gecex nº 322, de 4 de abril de 2022 | II | 2025-12-31 |  | 2022-05-01
8413.40.00 | 005 | Equipamentos próprios para bombeamento de concreto, dotados de mastro de distribuição de 5 seções articuladas de alcance vertical de até 37,30m e horizontal de até 32,60m, sistema estabilizador com estrutura hidráulica interna, bateria de bombeio com válvula para concreto tipo “ROCK” com capacidade de bombeamento de até 162m³/h, sistema hidráulico aberto capaz de transferir uma pressão máxima ao concreto de até 85bar, painel de comando local, controle remoto e sistema de controle com sistema de diagnóstico integrado. | Resolução Gecex nº 322, de 4 de abril de 2022 | I | 2025-12-31 | Resolução Gecex nº 356, de 20 de junho de 2022 | 2022-06-28
8413.40.00 | 006 | Máquinas de bombeamento de concreto por tecnologia de duplo pistão hidráulico com diâmetro de 230mm e curso de 1.650mm e capacidade máxima de saída com vazão de 120m³/h de concreto; pressão máxima no concreto de 66bar ou 6,6MPA com circuito hidráulico aberto; com no máximo 30ciclos/min; com acionamento impulsionado por tecnologia de tomada de força (PTO); alcance vertical máximo de 31.4m e distancia horizontal máxima de 27.4m, altura mínima de desdobramento de lanças de 7.6m com 4 seções de lança sendo a 1ª seção com comprimento de 7.940mm e ângulo de abertura de 90 graus, a 2ª seção com comprimento de 6.350mm e ângulo de abertura de 180 graus, a 3ª seção com comprimento de 6.360mm e ângulo de abertura de 240 graus e 4ª seção com comprimento de 6.750mm e angulo de abertura de 230 graus; e ângulo de rotação dos braços de 270 graus; com controle de longa distância sem fio com duas velocidades e leitor de frequência automático; diagnóstico de falhas em 3 estágios; Tecnologia de bombeamento APC com controle preciso do bombeamento; Dotado de 4 barras estabilizadoras horizontais (patolas); Tubulação de bombeamento do concreto com camada dupla e alta durabilidade; Mastro de distribuição com tecnologia no desenvolvimento que garantem 400,000m³ sem trincas; placa de desgaste (chapa óculos) de carboneto duro para mínimo 30.000m³ e anel de corte para unidade de bombeamento em PU; montadas sobre chassis sem caminhão. | Resolução Gecex nº 322, de 4 de abril de 2022 | I | 2025-12-31 | Resolução Gecex nº 415, de 27 de outubro de 2022 | 2022-11-07
8413.40.00 | 007 | Máquinas de bombeamento de concreto sem o caminhão, com tecnologia de duplo pistão hidráulico com diâmetro de 230mm e curso de 2.100mm e capacidade máxima de saída com vazão de 160m³/h de concreto; pressão máxima no concreto de 70bar/7Mpa com circuito hidráulico aberto; com no máximo 22ciclos/min; com acionamento impulsionado por tecnologia de tomada de força (PTO); alcance vertical máximo de 39.5m e distância horizontal máxima de 35.2m, altura mínima de desdobramento de lanças de 8.10m com 5 seções de lança sendo a 1ª seção com comprimento de 8.000mm e ângulo de abertura de 90 graus, a 2ª seção com comprimento de 6.820mm e ângulo de abertura de 180 graus, a 3ª seção com comprimento de 6.550mm e ângulo de abertura de 180 graus, a 4ª seção com comprimento de 7.130mm e angulo de abertura de 240 graus e a 5ª seção com comprimento de 7.000mm e ângulo de abertura de 195 graus; e ângulo de rotação dos braços de 270 graus; com controle de longa distância sem fio com 2 velocidades e leitor de frequência automático; diagnóstico de falhas em 3 estágios; tecnologia de bombeamento APC com controle preciso do bombeamento; dotados de 4 barras estabilizadoras horizontais (patolas); tubulação de bombeamento do concreto com camada dupla e alta durabilidade; mastro de distribuição com alta tecnologia no desenvolvimento que garantem 400,000m³ sem trincas; Placa de desgaste (chapa óculos) de carboneto duro para mínimo 30.000m³ e anel de corte para unidade de bombeamento em PU, montadas sobre chassis sem caminhão. | Resolução Gecex nº 322, de 4 de abril de 2022 | I | 2025-12-31 | Resolução Gecex nº 415, de 27 de outubro de 2022 | 2022-11-07
8413.40.00 | 008 | Máquinas de bombeamento de concreto sem o caminhão, com tecnologia de duplo pistão hidráulico com diâmetro de 230mm e curso de 2.100mm e capacidade máxima de saída com vazão de 160m³/h de concreto; pressão máxima no concreto de 66bar/6Mpa com circuito hidráulico aberto; com no máximo 22ciclos/min; com acionamento impulsionado por tecnologia de tomada de força (PTO); alcance vertical máximo de 35.5m e distancia horizontal máxima de 31,15m, altura mínima de desdobramento de lanças de 8,52 m com 5 seções de lança sendo a 1ª seção com comprimento de 7.700mm e ângulo de abertura de 90 graus, a 2ª seção com comprimento de 5.950mm e ângulo de abertura de 180 graus, a 3ª seção com comprimento de 5.950mm e ângulo de abertura de 230 graus, a 4ª seção com comprimento de 5.950mm e angulo de abertura de 180 graus e a 5ª seção com comprimento de 5.950mm e angulo de abertura de 250 graus; e ângulo de rotação dos braços de 270 graus; com controle de longa distância sem fio com duas velocidades e leitor de frequência automático; diagnóstico de falhas em 3 estágios; Tecnologia de bombeamento APC com controle preciso do bombeamento; dotado de 4 barras estabilizadoras horizontais (patolas); tubulação de bombeamento do concreto com camada dupla e alta durabilidade; mastro de distribuição com alta tecnologia no desenvolvimento que garantem 400,000m³ sem trincas; Placa de desgaste (chapa óculos) de carboneto duro para mínimo 30.000m³ e anel de corte para unidade de bombeamento em PU; montadas sobre chassis sem caminhão. | Resolução Gecex nº 322, de 4 de abril de 2022 | I | 2025-12-31 | Resolução Gecex nº 415, de 27 de outubro de 2022 | 2022-11-07
8413.40.00 | 009 | Equipamentos para bombeamento de concreto com motor a diesel com potência de 37kW, bateria de armazenamento de 12V e 45Ah, alcance de transporte do material na horizontal de 30 a 80m, altura de elevação de 15 a 30m, diâmetro do material de passagem abaixo de 20mm, velocidade de pulverização de 150m²/h, cilindro de óleo duplo, estrutura em forma de carrinho com rodinhas para facilitar a locomoção. | Resolução Gecex nº 322, de 4 de abril de 2022 | I | 2025-12-31 | Resolução Gecex nº 415, de 27 de outubro de 2022 | 2022-11-07
8413.40.00 | 010 | Equipamentos projetores de concreto com motor a diesel com potência de 15CV, mangueira de projeção de 10m com alcance de projeção na vertical e na horizontal de 20 e 40m, respectivamente, pressão de trabalho 4mpa e altura da elevação abaixo de 20m, com reservatório com capacidade de 50L, peneira localizada acima do reservatório, bomba de parafuso, velocidade de pulverização de 150m²/h, bomba de água, compressor de ar de 10bar, capacidade de trabalho de 150m²/h, estrutura em forma de carrinho com rodinhas para facilitar a locomoção. | Resolução Gecex nº 322, de 4 de abril de 2022 | I | 2025-12-31 | Resolução Gecex nº 415, de 27 de outubro de 2022 | 2022-11-07
8413.50.10 | 003 | Bombas volumétricas alternativas de pistões axiais, de fluxo variável para acionamento hidrostático em circuito aberto, pressão nominal superior a 250bar, deslocamento volumétrico compreendido entre 18 e 500cm3/rotação e potência máxima compreendida entre 27,7 e 437kW. | Resolução Gecex nº 322, de 4 de abril de 2022 | I | 2025-12-31 |  | 2022-05-01
8413.50.10 | 004 | Bombas volumétricas alternativas de pistões axiais, de fluxo variável para acionamento hidrostático em circuito aberto, pressão nominal inferior ou igual a 250bar, deslocamento volumétrico de 10cm³/rotação e potência máxima de 16kW. | Resolução Gecex nº 322, de 4 de abril de 2022 | I | 2025-12-31 |  | 2022-05-01
8413.50.10 | 005 | Bombas volumétricas alternativas de pistões axiais, de fluxo fixo, tipo eixo inclinado, pressão nominal superior a 250bar e deslocamento volumétrico compreendido entre 5 e 500cm³/rotação e potência máxima compreendida entre 14 e 437kW. | Resolução Gecex nº 322, de 4 de abril de 2022 | I | 2025-12-31 |  | 2022-05-01
8413.50.10 | 012 | Bombas de diafragma de pistão, para bombeamento de polpa de minério, com potência de 125kW (167.6HP), capacidade de até 120m3/h, pressão máxima de descarga de 25bar, pressão de sucção de até 4bar, com motor elétrico de acionamento e painel de controle. | Resolução Gecex nº 322, de 4 de abril de 2022 | I | 2025-12-31 |  | 2022-05-01
8413.50.10 | 016 | Conjuntos de bombas duplas volumétricas alternativas de pistões axiais, de fluxo variável para acionamento hidrostático, pressões nominais entre 280 e 450bar, deslocamentos volumétricos entre 45 e 130cm³/rotação e potências máximas entre 55 e 249kW. | Resolução Gecex nº 322, de 4 de abril de 2022 | I | 2025-12-31 |  | 2022-05-01
8413.50.10 | 020 | Bombas volumétricas alternativas de pistões axiais, de deslocamento variável, para aplicações óleo-hidráulicas em circuito aberto, com pressão máxima igual ou superior a 350bar, deslocamento volumétrico compreendido entre 25 a 2.500cm³/revolução. | Resolução Gecex nº 322, de 4 de abril de 2022 | I | 2025-12-31 |  | 2022-05-01
8413.50.10 | 037 | Bombas volumétricas alternativas de pistões axiais, de deslocamento variável, para aplicações óleo-hidráulicas em circuito fechado, com pressão máxima igual ou superior a 210bar, deslocamento volumétrico compreendido entre 14 e 130cm³/revolução. | Resolução Gecex nº 322, de 4 de abril de 2022 | I | 2025-12-31 |  | 2022-05-01
8413.50.10 | 038 | Bombas volumétricas alternativas de pistões axiais, de deslocamento variável, para aplicações óleo-hidráulicas em circuito fechado, com pressão máxima igual ou superior a 480bar, deslocamento volumétrico compreendido entre 180 e 250cm³/revolução. | Resolução Gecex nº 322, de 4 de abril de 2022 | I | 2025-12-31 |  | 2022-05-01
8413.50.10 | 040 | Bombas hidráulicas volumétricas alternativas de pistões axiais, de vazão variável, para acionamento hidrostático em circuito aberto, pressão nominal de 350bar e pressão máxima de 400bar, deslocamento volumétrico máximo de 130 a 260cm³/rotação, rotação máxima de 2.300 a 2.500rpm, vazão máxima de 325 a 598L/min, potência máxima de 190 a 349kW, torque máximo de 724 a 1.448nm, aceleração angular máxima de 4.800 a 10.500radianos/s2. | Resolução Gecex nº 322, de 4 de abril de 2022 | I | 2025-12-31 |  | 2022-05-01
8413.50.10 | 041 | Bombas hidráulicas variáveis rotativas com 2 grupos de pistões axiais, para acionamentos hidrostáticos de circuito aberto, pressão nominal de 350bar, pressão máxima de 400bar, volume máximo de deslocamento de 93,8cm³, rotação máxima de 2.780rpm, vazão máxima de 2 x 220L/min, potência máxima de 257kW, torque máximo a curto prazo de 1.194Nm, para uso em carregadeiras de grande porte para carregamento de minério e estéril em operações a céu aberto. | Resolução Gecex nº 322, de 4 de abril de 2022 | I | 2025-12-31 |  | 2022-05-01
8413.50.10 | 042 | Bombas hidráulicas variáveis rotativas de pistões axiais, para acionamentos hidrostáticos de circuito aberto, pressão nominal de 280bar, pressão máxima de 350bar, volume máximo de deslocamento de 45cm³, rotação máxima de 3.100rpm, vazão máxima de 117L/min, potência máxima de 55kW, torque máximo de 200Nm (a 280bar), aceleração angular máxima de 4.000radianos/s2, para uso em carregadeiras de grande porte para carregamento de minério e estéril em operações a céu aberto. | Resolução Gecex nº 322, de 4 de abril de 2022 | I | 2025-12-31 |  | 2022-05-01
8413.50.10 | 043 | Bombas hidráulicas de pistões radiais com deslocamento fixo; com sentido de rotação horário; pressão máxima de trabalho inferior ou igual a 700bar e volume de deslocamento compreendido entre 1,6 a 20cm3, sem ou com eixo passante (para combinação com bomba de engrenamento externo), para aplicação em circuitos óleo-hidráulicos industriais. | Resolução Gecex nº 322, de 4 de abril de 2022 | I | 2025-12-31 |  | 2022-05-01
8413.50.10 | 044 | Bombas volumétricas alternativas de pistões axiais de fluxo variável para acionamento hidráulico em circuito fechado, com pressão nominal de 21MPa, fluxo máximo de 180,3L/min e potência máxima de 44,5kW. | Resolução Gecex nº 322, de 4 de abril de 2022 | I | 2025-12-31 |  | 2022-05-01
8413.50.10 | 045 | Bombas volumétricas alternativas de pistões axiais de fluxo variável para acionamento hidráulico em circuito fechado, com pressão máxima de 34,3MPa, deslocamento volumétrico de 106cm3/volta, fluxo máximo de 191L/min e potência máxima de 89kW. | Resolução Gecex nº 322, de 4 de abril de 2022 | I | 2025-12-31 |  | 2022-05-01
8413.50.10 | 046 | Bombas volumétricas alternativas de pistões axiais de fluxo variável para acionamento hidráulico em circuito fechado, com pressão máxima de 21MPA, deslocamento volumétrico de 44cm³/volta. | Resolução Gecex nº 322, de 4 de abril de 2022 | I | 2025-12-31 |  | 2022-05-01
8413.50.10 | 048 | Bombas volumétricas alternativas de pistões axiais de fluxo variável para acionamento hidráulico em circuito fechado, com pressão máxima de 34,3MPa, deslocamento volumétrico de 123cm³/rotação, fluxo máximo de 228L/min e potência máxima de 73,7kW. | Resolução Gecex nº 322, de 4 de abril de 2022 | I | 2025-12-31 |  | 2022-05-01
8413.50.10 | 055 | Bombas volumétricas alternativas de pistões axiais de fluxo variável para acionamento hidráulico em circuito fechado, com pressão nominal de 31,4MPa (320kgf/cm2), deslocamento volumétrico de 117cm3, fluxo máximo de 206,5L/min e potência de 98kW. | Resolução Gecex nº 322, de 4 de abril de 2022 | I | 2025-12-31 |  | 2022-05-01
8413.50.10 | 056 | Bombas volumétricas alternativas de pistões axiais, fluxo variável para acionamento hidráulico em circuito fechado, com pressão nominal de 28MPa, vazão de 132L/min e potência de 33,5kW. | Resolução Gecex nº 322, de 4 de abril de 2022 | I | 2025-12-31 |  | 2022-05-01
8413.50.10 | 057 | Bombas hidráulicas de pistões axiais, tipo placa oscilante (swashplate) com inclinação compreendida de 0 a 21 graus, para circuito fechado, com rotação horária e anti-horária, deslocamentos volumétricos compreendidos entre 54,7 e 281,9cc/revolução, com pressão máximo de trabalho de 500bar, torque compreendido entre 374 e 1.929Nm, potência máxima compreendida entre 153 e 485kW, com rotação máxima de operação compreendida entre 2.300 e 3.900rpm e rotação máxima intermitente entre 2.500 e 4.150rpm, sem bomba de carga interna, com ou sem bomba de carga externa, com pórtico externo para alimentação de vazão e pressão de carga, aplicadas em máquinas e equipamentos hidráulicos. | Resolução Gecex nº 322, de 4 de abril de 2022 | I | 2025-12-31 |  | 2022-05-01
8413.50.10 | 058 | Bombas volumétricas alternativas de pistões axiais, fluxo variável para acionamento hidráulico em circuito fechado, com diâmetro externo do eixo de 34,5mm, volume de óleo do circuito de 2,8L, pressão nominal de 31,4Mpa e máxima de 34,3Mpa, deslocamento volumétrico de 212cm³/rotação e potência de 101kW. | Resolução Gecex nº 322, de 4 de abril de 2022 | I | 2025-12-31 |  | 2022-05-01
8413.50.10 | 059 | Bombas volumétricas alternativas de pistões axiais de fluxo variável para acionamento hidráulico em circuito fechado, com diâmetro externo do eixo de 49,6mm, com pressão máxima de 35MPa, deslocamento volumétrico de 162cm3/volta, fluxo máximo de 315L/min e potência máxima de 202kW. | Resolução Gecex nº 322, de 4 de abril de 2022 | I | 2025-12-31 |  | 2022-05-01
8413.50.10 | 060 | Bombas volumétricas alternativas de pistões axiais de fluxo variável para acionamento hidráulico em circuito fechado, com diâmetro externo de eixo de 30mm, com pressão nominal de 175bar e máxima de 220bar. | Resolução Gecex nº 322, de 4 de abril de 2022 | I | 2025-12-31 |  | 2022-05-01
8413.50.10 | 061 | Bombas volumétricas alternativas de pistões axiais de fluxo variável para acionamento hidráulico em circuito fechado, com diâmetro externo de eixo de 34mm, com pressão nominal de 200bar e máxima de 250bar. | Resolução Gecex nº 322, de 4 de abril de 2022 | I | 2025-12-31 |  | 2022-05-01
8413.50.10 | 062 | Bombas volumétricas alternativas de pistões axiais de fluxo variável para acionamento hidráulico em circuito fechado, com diâmetro externo do eixo de 49,6mm, com pressão máxima de 350bar, deslocamento volumétrico de 200cm3 /rotação, fluxo máximo de 355L/min e potência máxima de 243kW. | Resolução Gecex nº 322, de 4 de abril de 2022 | I | 2025-12-31 |  | 2022-05-01
8413.50.10 | 063 | Bombas volumétricas alternativas de pistões axiais de fluxo variável para acionamento hidráulico em circuito fechado, com diâmetro externo do eixo de 47mm, com pressão nominal de 343bar e máxima de 392bar, deslocamento volumétrico de 140cm3, fluxo máximo de 247L/min e potência máxima de 160kW. | Resolução Gecex nº 322, de 4 de abril de 2022 | I | 2025-12-31 |  | 2022-05-01
8413.50.10 | 064 | Bombas de membrana em polipropileno de alta densidade, para transporte de fluídos corrosivos, com coletores de sucção/saída, separados do corpo da bomba, cabeçote em polipropileno injetado, vazão compreendida de 95 a 142 litros/min, pressão máxima de 40 bar e potência compreendida de 10 a 14,9HP. | Resolução Gecex nº 322, de 4 de abril de 2022 | I | 2025-12-31 |  | 2022-05-01
8413.50.10 | 073 | Bombas volumétricas duplas de pistões axiais, tipo placa oscilante, com fluxo variável para acionamento hidrostático em circuito aberto, inclinação de 0 a 20 graus, deslocamento volumétrico de 280CC/rev. pressão máxima de 350kg/cm² e rotação máxima de 1.500rpm. | Resolução Gecex nº 322, de 4 de abril de 2022 | I | 2025-12-31 |  | 2022-05-01
8413.50.10 | 074 | Bombas volumétricas dupla de pistões axiais, tipo placa oscilante, com fluxo variável para acionamento hidrostático em circuito aberto, inclinação de 0 a 20 graus, deslocamento volumétrico de 280cc/rev. pressão máxima de 350kg/cm² e rotação máxima de 1.900rpm. | Resolução Gecex nº 322, de 4 de abril de 2022 | I | 2025-12-31 |  | 2022-05-01
8413.50.10 | 075 | Bombas hidráulicas volumétricas duplas de pistões axiais, tipo placa oscilante com fluxo variável para acionamento hidrostático em circuito aberto, com eixo de 14 dentes, inclinação compreendida de 0 a 20 graus, deslocamento compreendido de 0 a 112cc/rev, pressão máxima de 350kg/cm 2 e rotação máxima de 2.360rpm. | Resolução Gecex nº 322, de 4 de abril de 2022 | I | 2025-12-31 |  | 2022-05-01
8413.50.10 | 076 | Bombas hidráulicas volumétricas duplas de pistões axiais, tipo placa oscilante com fluxo variável para acionamento hidrostático em circuito aberto, com eixo de 12 dentes, inclinação compreendida de 0 a 20 graus, deslocamento compreendido de 0 a 112cc/rev, pressão máxima de 350kg/cm 2 e rotação máxima de 2.360rpm. | Resolução Gecex nº 322, de 4 de abril de 2022 | I | 2025-12-31 |  | 2022-05-01
8413.50.10 | 077 | Bombas volumétricas alternativas de pistões axiais, de fluxo variável para acionamento hidrostático em circuito fechado, pressão nominal superior a 250bar, deslocamento volumétrico máximo compreendido entre 18 e 147cm³/rotação e potência máxima compreendida entre 36 e 270kW. | Resolução Gecex nº 322, de 4 de abril de 2022 | I | 2025-12-31 |  | 2022-05-01
8413.50.10 | 078 | Unidades hidráulicas para acionamento de ferramentas hidráulicas, com capacidade de operar 2 ferramentas simultaneamente, com pressão operacional máxima de 580bar, vazão máxima de 5,3L/min por circuito, equipadas com bomba volumétrica alternativa de pistões axiais, acionada por um motor diesel de potência de 9,4HP (7kW), e controle de fluido por meio de válvula solenoide de quatro vias, válvula direcional, válvula de alívio de pressão e válvula intermediária em cada circuito. | Resolução Gecex nº 322, de 4 de abril de 2022 | I | 2025-12-31 |  | 2022-05-01
8413.50.10 | 079 | Bombas de deslocamento positivo, de pistão, com vazão volumétrica teórica: 7m³/h, pressão de trabalho máxima de 64bar, comprimento do cilindro de entrega: 1.000mm, diâmetro do cilindro de entrega: 150mm, para transporte de materiais pastosos e quimicamente agressivos, equipado com: Unidade hidráulica, com motores de indução, trifásicos, com rotor de gaiola de esquilo, com potência de 30kW, rotação dos motores: 1.780rpm, tanque hidráulico de 300L, tensão de operação de 440V/60Hz, sistema partida suave, trocador de calor, e 3 bombas hidráulicas de pistão axial; Transportador helicoidal de eixo duplo, com torque máximo de 2 x 3.200Nm, sensor de pressão para -1 a +4bar, equipadas com sistema de monitoramento ATEX e sistema de lubrificação automática; painel de comando elétrico, com alimentação nominal de 440V, contendo: controlador lógico programável, chave comutadora, fusíveis, sinalizadores luminosos, dispositivo de proteção de motores, relés PTC, e “modem” para transmissão de sinal via “Ethernet”. | Resolução Gecex nº 322, de 4 de abril de 2022 | I | 2025-12-31 |  | 2022-05-01
8413.50.10 | 080 | Bomba dosadora proporcional movida à água para diluição de concentrados líquidos, 3/4 polegadas, com vazão de 10 a 2500 litros/h, taxa de injeção de 0,8 - 5% e pressão de trabalho de 3 - 60 mca. | Resolução Gecex nº 322, de 4 de abril de 2022 | I | 2025-12-31 | Resolução Gecex nº 375, de 26 de julho de 2022 | 2022-08-04
8413.50.10 | 081 | Conjuntos de bombas dupla volumétricas alternativas de pistões axiais, de fluxo variável para acionamento hidrostático, pressões nominais entre 300 a 480bar, deslocamentos volumétricos entre 45 a 176cm³/rotação e potências entre 55 a 400kW. | Resolução Gecex nº 322, de 4 de abril de 2022 | I | 2025-12-31 | Resolução Gecex nº 375, de 26 de julho de 2022 | 2022-08-04
8413.50.10 | 082 | Bombas alternativas de deslocamento positivo para bombeamento de polpa de rejeito, com duplo diafragmas de elastômero, acionados por meio de 3 cilindros de ação simples, com pistão diâmetro de 300mm e acionados por virabrequim, diafragmas guiados por haste de controle, com vazão nominal igual ou superior a 162,33m³/h, com pressão nominal de sucção igual ou superior a 0bar(g) e pressão máxima de descarga igual ou superior a 40bar(g), dotadas de: redutor de velocidade com engrenagens; motor de 300kW e 6 polos, com torque igual ou superior a 1.513,8Nm; controlador lógico programável (PLC) e painel de controle, com conversor de frequência, para monitoramento de ruptura do diafragma e da temperatura da cabeça da bomba; sistema de proteção contra funcionamento a seco; sistema de medição de fluxo de material; válvulas de mudança rápida; sistema auxiliar de lubrificação; placa de base para bomba; conjuntos de acionamento completos, incluindo: bases, redutor ortogonal, motor, mancais /acoplamentos e conjunto “manifold” de sucção/recalque. | Resolução Gecex nº 322, de 4 de abril de 2022 | I | 2025-12-31 | Resolução Gecex nº 415, de 27 de outubro de 2022 | 2022-11-07
8413.50.10 | 083 | Bombas de remoção de condensado para utilização em aparelhos de climatização e refrigeração, com capacidade máxima até 16kW (54.000Btu/h), dotadas de reservatório secundário submersível, conexão do tipo ligar e usar (plug-and-play), dispositivo anti efeito sifão, tubo de aspiração e tubo flexível de admissão, vazão máxima de 12L/h em desnível zero em relação ao ponto mais alto da tubulação de dreno, altura piezométrica máxima recomendada de 10m (vazão 6L/h) com desnível de bombeamento de 8m, elevação de aspiração máxima entre o reservatório e a bomba de 2m, potência de 16W, interruptor de segurança de 3A, grau de proteção IP21 e proteção térmica, com suporte de temperatura d'água até 40 graus Celsius. | Resolução Gecex nº 322, de 4 de abril de 2022 | I | 2025-12-31 | Resolução Gecex nº 442, de 27 de dezembro de 2022 | 2023-01-05
8413.50.10 | 084 | Bombas de remoção de condensado, próprias para utilização em aparelhos de climatização e refrigeração, com capacidade máxima até 46kW (157.000Btu/h), dotadas de reservatório secundário submersível, conexão do tipo ligar e usar (plug-and- play), dispositivo anti efeito sifão, tubo de aspiração e tubo flexível de admissão, vazão máxima de 35L/h em desnível zero em relação ao ponto mais alto da tubulação de dreno, altura piezométrica máxima recomendada de 12m (vazão 10L/h) com desnível de bombeamento de 12m, elevação de aspiração máxima entre o reservatório e a bomba de 2m, potência de 20W, interruptor de segurança de 3A, grau de proteção IP21 e proteção térmica, com suporte de temperatura d'água até 40 graus Celsius. | Resolução Gecex nº 322, de 4 de abril de 2022 | I | 2025-12-31 | Resolução Gecex nº 442, de 27 de dezembro de 2022 | 2023-01-05
8413.50.10 | 085 | Bombas hidráulicas variáveis de pistão LD, deslocamento volumétrico: 95 cm³/rot. (5,72 in³/rev.), rotação Máxima: 2.350rpm, pressão de entrada: 35bar (500PSI), pressão máxima: 400bar (5.800PSI), vazão: 223,25L/min. | Resolução Gecex nº 322, de 4 de abril de 2022 | I | 2025-12-31 | Resolução Gecex nº 460, de 20 de março de 2023 | 2023-03-28
8413.50.10 | 086 | Bombas volumétricas alternativas de pistões de duplo diafragma de mangueira, sem diafragma plano, com pressão nominal de até 16bar e máxima de até 19,4bar, deslocamento volumétrico compreendido em até 10m³/h, potência compreendida entre 5,5 e 8,8kW, de deslocamento oscilante “hermeticamente” selada, sem vazamentos, com dupla vedação da câmara do meio contra o ambiente, com sistema de diagnóstico utilizando sensor de pressão para monitoramento permanente do estado dos diafragmas tubulares primários e secundários, monitoramento da temperatura do óleo hidráulico e das engrenagens e monitoramento de desgaste das válvulas; possui válvulas de retenção tanto no lado da descarga, quanto no lado da sucção; possui sistema de inversão do fluxo para transportar fluidos contendo sólidos com tendencia de segmentação. | Resolução Gecex nº 322, de 4 de abril de 2022 | I | 2025-12-31 | Resolução Gecex nº 460, de 20 de março de 2023 | 2023-03-28
8413.50.10 | 087 | Bombas volumétricas alternativas de pistões de duplo diafragma de mangueira, sem diafragma plano, com pressão nominal de até 16bar e máxima de até 19,4bar, deslocamento volumétrico compreendido em até 5m³/h, potência compreendida entre 2,9 e 9,3kW, de deslocamento oscilante hermeticamente selada, sem vazamentos, com dupla vedação da câmara do meio contra o ambiente, com sistema de diagnóstico utilizando sensor de pressão para monitoramento permanente do estado dos diafragmas tubulares primários e secundários, monitoramento da temperatura do óleo hidráulico e das engrenagens e monitoramento de desgaste das válvulas; possui válvulas de retenção tanto no lado da descarga, quanto no lado da sucção; com sistema de inversão do fluxo para transportar fluidos contendo sólidos com tendencia de segmentação. | Resolução Gecex nº 322, de 4 de abril de 2022 | I | 2025-12-31 | Resolução Gecex nº 460, de 20 de março de 2023 | 2023-03-28
8413.50.90 | 041 | Bombas volumétricas alternativas de pistões axiais, de fluxo variável para acionamento hidrostático, pressão nominal superior a 250bar e deslocamento volumétrico compreendido entre 750 e 1.000cm³/rotação, potência máxima compreendida entre 583 e 656kW. | Resolução Gecex nº 322, de 4 de abril de 2022 | I | 2025-12-31 |  | 2022-05-01
8413.50.90 | 042 | Bombas volumétricas alternativas de pistões axiais, de fluxo fixo, tipo eixo inclinado, pressão nominal superior a 250bar, deslocamento volumétrico compreendido entre 710 e 1.000cm³/rotação e potência máxima compreendida entre 497 e 554kW. | Resolução Gecex nº 322, de 4 de abril de 2022 | I | 2025-12-31 |  | 2022-05-01
8413.50.90 | 045 | Motobombas alternativas de deslocamento positivo, com 3 pistões de 8,0 a 12mm, com sistema de partida livre, acionados mecanicamente por discos oscilantes ou cames, com ângulos que podem variar de 6 a 12° e capacidade de desenvolver vazões de água de 220 a 360litros/h, pressões de 50 a 95bar, com motor universal e caixa de redução, tensão nominal igual ou superior a 120V, frequência igual ou superior a 50Hz e potência absorvida igual ou inferior a 1.900W incorporada. | Resolução Gecex nº 322, de 4 de abril de 2022 | I | 2025-12-31 |  | 2022-05-01
8413.50.90 | 049 | Bombas alternativas de deslocamento positivo para bombeamento de polpa de minério, de serviço contínuo, com diafragmas de elastômero acionados por meio de 3 cilindros de ação simples, com pistões acionados por virabrequim, diafragma guiado por uma haste de controle, motor, redutor de velocidade com engrenagens, com vazão nominal igual ou superior a 260m³/h, pressão nominal de sucção igual ou superior a 330kPag e pressão máxima de descarga igual ou superior a 6.500kPag, dotadas de controlador lógico programável (PLC) e painel de controle. | Resolução Gecex nº 322, de 4 de abril de 2022 | I | 2025-12-31 |  | 2022-05-01
8413.50.90 | 059 | Conjuntos de bombas duplas volumétricas alternativas de pistões axiais, de fluxo variável para acionamento hidrostático em circuito aberto, pressões nominais de 350bar, deslocamentos volumétricos de 520cm³/rotação e potências máximas de 880kW. | Resolução Gecex nº 322, de 4 de abril de 2022 | I | 2025-12-31 |  | 2022-05-01
8413.50.90 | 065 | Bombas de deslocamento volumétrico alternativo, acionadas pneumaticamente, construídas em plástico, com vazão igual ou inferior a 1.060L/min e pressão igual ou inferior a 8,6bar. | Resolução Gecex nº 322, de 4 de abril de 2022 | I | 2025-12-31 |  | 2022-05-01
8413.50.90 | 067 | Bombas de pistões horizontalmente opostos, com came assimétrico de velocidade constante, acionado por motor elétrico corrente alternada a prova de explosão, com deslocamento volumétrico entre 0 a 1 litro por rotação, e pressão de fluido de até 20bar (290psi). | Resolução Gecex nº 322, de 4 de abril de 2022 | I | 2025-12-31 |  | 2022-05-01
8413.50.90 | 068 | Bombas de fundo de subsuperfície volumétrica alternativa, com pistão, camisa, gaiola, válvulas de pé epasseio, componentes conforme padrão API 11AX, utilizadas em conjunto com unidade de bombeio mecânico,padrão API 11E, e bombas hidráulicas para aplicação para elevação de petróleo em poços até 5.000m ,deslocamento volumétrico variável com vazões de 1 a 700m3/d. | Resolução Gecex nº 322, de 4 de abril de 2022 | I | 2025-12-31 |  | 2022-05-01
8413.50.90 | 069 | Bombas de deslocamento volumétrico alternativo, acionadas pneumaticamente, construídas em plástico, com vazão máxima igual ou superior a 15L/min, mas inferior ou igual a 900L/min e pressão máxima igual ou superior a 6,5bar, mas inferior ou igual a 8,6bar. | Resolução Gecex nº 322, de 4 de abril de 2022 | I | 2025-12-31 |  | 2022-05-01
8413.50.90 | 070 | Bombas volumétricas de pistões radiais, com anel excêntrico de vazão e pressão variáveis, dotadas de compensador mecânico-hidráulico ou eletro-hidráulico, para operação com óleo mineral, água-glicol, ester fosfato e emulsões especiais (HFA, HFC, HFD), com deslocamento volumétrico compreendido de 19 a 250cm³/rev e pressão máxima de operação de 350bar. | Resolução Gecex nº 322, de 4 de abril de 2022 | I | 2025-12-31 |  | 2022-05-01
8413.50.90 | 071 | Bombas de membrana em polipropileno de alta densidade, para transporte de fluidos corrosivos, com núcleo de alumínio presso-fundido injetado no cabeçote, vazão de 20 a 120L/min. pressão máxima de 15bar e potência máxima de 5HP. | Resolução Gecex nº 322, de 4 de abril de 2022 | I | 2025-12-31 |  | 2022-05-01
8413.50.90 | 073 | Bombas de engrenagem para extrusão de termoplásticos, com capacidade de produção igual ou inferior a 15.000kg/h, pressão máxima de descarga igual ou inferior a 500bar. | Resolução Gecex nº 322, de 4 de abril de 2022 | I | 2025-12-31 |  | 2022-05-01
8413.50.90 | 074 | Bombas hidráulicas de pistões radiais com deslocamento fixo bi-direcionais, baixo nível de ruído, pressão máxima de trabalho inferior ou igual a 700bar, potência inferior a 3,73kW, e volume de deslocamento compreendido entre 0,4 a 2cm3 para aplicação em circuitos óleo-hidráulicos industriais. | Resolução Gecex nº 322, de 4 de abril de 2022 | I | 2025-12-31 |  | 2022-05-01
8413.50.90 | 075 | Bombas elétricas de pistões verticais a prova de explosão, com controle de pressão com range de vazão ou vice-versa por meio de display de controle, pressão de trabalho de até 475psi em 380V, vazão máxima de até 26,4L/min, com ou sem regulador de pressão de retorno. | Resolução Gecex nº 322, de 4 de abril de 2022 | I | 2025-12-31 |  | 2022-05-01
8413.50.90 | 077 | Sistemas de pressurização de água, contendo bomba volumétrica autoaspirante, com pressão operacional de 90psi, válvula de retenção interna, temperatura ambiente limite entre 1 e 49 Graus Celsius, com proteção térmica e ímã permanente; e tanque acumulador de 0,6 a 22,7 litros, com conexões NPT de 1/2 polegadas, com bexiga de borracha butílica, carcaça de inox e pressão operacional máxima de 117psi; opções de 115V e 230V e 60Hz. | Resolução Gecex nº 322, de 4 de abril de 2022 | I | 2025-12-31 |  | 2022-05-01
8413.50.90 | 078 | Bombas de deslocamento volumétrico alternativo de diafragmas, acionadas por ar comprimido de até 8,6bar, vazões de até 850 litros/min, com corpo construído em chapa estampada de aço inox 316L com acabamento superficial (Ra) igual ou melhor do que 0,8 micrômetros, diafragmas com prato metálico (pistão) de fixação integrado (sem prato exposto ao fluido bombeado) e conexões sanitárias conforme norma “Tri-Clamp”. | Resolução Gecex nº 322, de 4 de abril de 2022 | I | 2025-12-31 |  | 2022-05-01
8413.50.90 | 079 | Bombas assimétricas impulsão 3/4 polegadas - aspiração 1 polegada ALU/PFTE para trabalho em atmosfera explosiva, membrana de alta capacidade, assentamento de válvula inox, pulmão redutor de pulsações, conetores rápidos inclusos e "by-pass", nova montagem chapa válvula consta de: válvula solenoide e 2 bobinas de acionamento, cabo de conexão, chapa adaptadora bomba/válvula com furo roscado e tampão. | Resolução Gecex nº 322, de 4 de abril de 2022 | I | 2025-12-31 |  | 2022-05-01
8413.50.90 | 080 | Unidades de bombeamento de deslocamento positivo do tipo pistão, capacidade nominal de operação de 130m3/h e capacidade máxima de operação de 150m3/h; compostas de: bomba de deslocamento do tipo pistão; duplos bocais na sucção e descarga flangeados, acionado por 2 unidades hidráulicas independentes para cada cilindro, composto de: tanque, sistema de refrigeração (ar/água), 2 motobombas e 2 cilindros; sistema de proteção contra funcionamento a seco (alerta contra cavitação e ausência de alimentação); sistema de medição de fluxo de material bombeado (informação da eficiência de enchimento); configuração de montagem da bomba nos planos vertical ou horizontal; painel elétrico de controle; válvulas "poppet"; sistema auxiliar de lubrificação; placa de base para bomba; conjuntos de acionamento completos, incluindo: bases, redutores ortogonais, redutores planetários, motores, polias / correias, mancais /acoplamentos e sistema de enclausuramento de ruído. | Resolução Gecex nº 322, de 4 de abril de 2022 | I | 2025-12-31 |  | 2022-05-01
8413.50.90 | 081 | Bombas volumétricas alternativas de pistão radial, para lubrificação da corrente de corte, aplicadas em motosserras com motor de ignição por centelha incorporado, com taxa mínima de vazão a 10.000rpm entre 4,5+/-2cm³/min a 9,3+/-4cm³/min e taxa máxima de vazão a 10.000rpm entre 11,5 +/-3cm³/min a 20,4+/-3,5cm³/min. | Resolução Gecex nº 322, de 4 de abril de 2022 | I | 2025-12-31 |  | 2022-05-01
8413.50.90 | 082 | Sistemas hidráulicos próprios para máquinas de limpeza por jato de água em alta pressão, compostos de bomba axial de 3 pistões, motor elétrico de indução e de sistema de partida de fácil acionamento (Easy Start), bomba com pistões de 12mm diâmetro, com pressão de saída de 76 a 90bar, ângulo de oscilação de 8 a 8,9 graus, com vazão mínima de água de 355 a 420L/h, vazão máxima de água de 440 a 510L/h, e carcaça da bomba axial e do disco oscilante feitos em alumínio ADC12, motor elétrico de indução com tensão de 127 ou 220V e frequência de 60Hz, potência de 1.400 a 1.700W e rotação de 3.450rpm. | Resolução Gecex nº 322, de 4 de abril de 2022 | I | 2025-12-31 |  | 2022-05-01
8413.50.90 | 084 | Motobombas alternativas de deslocamento positivo, para uso em lavadoras de alta pressão de uso doméstico, com tensão nominal 220V, frequência 60Hz e potência absorvida nominal de 2.000W incorporada, com 3 pistões de 12mm de acionamento mecânico por disco oscilante com ângulo de 10 Graus, com capacidade de vazão de água 400L/h, pressão de 97.000mbar, motor de indução classe F com 2 polos, enrolamento e cabeçote em alumínio, hélice e válvulas feitas em poliamida e molas feitas em aço. | Resolução Gecex nº 322, de 4 de abril de 2022 | I | 2025-12-31 |  | 2022-05-01
8413.50.90 | 086 | Bombas hidráulicas de pistão axial com 3 pistões de 10mm de diâmetro, carcaça da bomba axial feita em alumínio e do disco oscilante em polímero, pressão de saída de 66 a 95bar, ângulo de oscilação de 11,8 Graus, vazão mínima de água de 310 a 350L/h, vazão máxima de água de 430 a 450L/h, dotadas de motor elétrico universal, com tensão de 220 ou 127V, frequência de 60Hz e potência de 1.500 a 2.100W, próprias para aplicação no sistema hidráulico de máquinas de limpeza por jato de água de alta pressão. | Resolução Gecex nº 322, de 4 de abril de 2022 | I | 2025-12-31 |  | 2022-05-01
8413.50.90 | 087 | Bombas hidráulicas de pistão axial com 3 pistões de 12mm de diâmetro, carcaça da bomba axial e do disco oscilante feitos em alumínio, pressão de saída de 76 a 128,7bar, ângulo de oscilação de 6,3 a 10,1 Graus, vazão mínima de água de 270 a 450L/h e vazão máxima de água de 336 a 510L/h, dotadas de motor elétrico de indução, com tensão de 120 a 230V, frequência de 50 ou 60Hz, potência de 1.400 a 2.100W e rotação de 2.850 ou 3.450rpm, próprias para aplicação no sistema hidráulico de máquinas de limpeza por jato de água de alta pressão. | Resolução Gecex nº 322, de 4 de abril de 2022 | I | 2025-12-31 |  | 2022-05-01
8413.50.90 | 088 | Equipamentos dosadores de líquidos LGE (Líquido Gerador de Espuma) para utilização em sistemas de extinção e combate a incêndios, com vazões de líquidos máxima entre 500 a 20.000L/min, temperatura de operação de – 50 a 5 Graus Celsius e pressão máxima de trabalho de 16bar. | Resolução Gecex nº 322, de 4 de abril de 2022 | I | 2025-12-31 |  | 2022-05-01
8413.50.90 | 089 | Bombas elétricas de pistões verticais a prova de explosão, com controle de pressão com range de vazão ou vice-versa através de “display” de controle, pressão de trabalho de até 475psi em 380V, vazão máxima de até 26,4L/min, com ou sem regulador de pressão de retorno, completa com seus acessórios indispensáveis ao funcionamento. | Resolução Gecex nº 322, de 4 de abril de 2022 | I | 2025-12-31 |  | 2022-05-01
8413.50.90 | 090 | Bombas elétricas de pistões verticais a prova de explosão, com plataforma dosadora de deslocamento positivo para tintas, dotadas de até 4 componentes, pressão de trabalho de até 1.500PSI, para pintura manual ou automatizada, para até 30 cores e 4 catalizadores, painel de controle ADM para controle de pressão, vazão, receitas e comunicação com dispositivos automatizados, viscosidade de trabalho entre 20 e 5.000 centipoise, completas com seus acessórios indispensáveis ao funcionamento. | Resolução Gecex nº 322, de 4 de abril de 2022 | I | 2025-12-31 |  | 2022-05-01
8413.50.90 | 091 | Equipamentos para bombeamento por tubulação de material pastoso com até 80% de material sólido, com rendimento máximo de 140m3/h de vazão e pressão máxima de 130bar no material, com acionamento por cilindros hidráulicos diferenciais com curso máximo de 3.100mm e válvula de passagem de material tipo "Poppet". | Resolução Gecex nº 322, de 4 de abril de 2022 | I | 2025-12-31 | Resolução GECEX nº 338, de 09 de maio de 2022 | 2022-05-16
8413.50.90 | 092 | Bombas eletro hidrostáticas de pistões radiais, com anel excêntrico de vazão e pressão variáveis, com servomotor acoplado, capazes de operar em 2 ou 4 quadrantes, para operação com óleo mineral DIN 51524, HFD, Vazão Máxima 85L/ min até 216L/min. @4.500rpm e pressão máxima de operação de 350bar. | Resolução Gecex nº 322, de 4 de abril de 2022 | I | 2025-12-31 | Resolução GECEX nº 338, de 09 de maio de 2022 | 2022-05-16
8413.50.90 | 093 | Equipamentos para bombeamento por tubulação de material pastoso com até 45% de material sólido, com rendimento teórico máximo de até 12m3/h e pressão máxima de trabalho de 120bar, dotados de unidade hidráulica de acionamento elétrico com circuito hidráulico aberto, bomba alternativa de pistão, cilindros hidráulicos diferenciais com curso máximo de 500mm, sistema de válvulas do tipo “Poppet” ou “Rock”, alimentador de parafuso simples ou duplo com acionamento elétrico ou hidráulico e com ou sem inversor de frequência. | Resolução Gecex nº 322, de 4 de abril de 2022 | I | 2025-12-31 | Resolução Gecex nº 344, de 19 de maio de 2022 | 2022-05-26
8413.50.90 | 094 | Bombas volumétricas alternavas de membrana, de fluxo variável para acionamento hidrostático em circuito aberto, pressão nominal mínima de 40bar/580psi, deslocamento volumétrico de 10,7gpm, 550rpm/min e potência máxima de 40,7L/min. | Resolução Gecex nº 322, de 4 de abril de 2022 | I | 2025-12-31 | Resolução Gecex nº 344, de 19 de maio de 2022 | 2022-05-26
8413.50.90 | 095 | Bombas solenoides volumétricas para uso com água, sem compartimento para dispositivo medidor, com tensão nominal igual ou superior a 120V, frequência igual ou superior a 50Hz, potência absorvida entre 29 e 35W, pressão máxima inferior ou igual a 2,5bar, vazão máxima inferior ou igual a 1,3L/min, classe de proteção II, classe de isolamento F, diodo integrado e peso inferior ou igual a 500g. | Resolução Gecex nº 322, de 4 de abril de 2022 | I | 2025-12-31 | Resolução Gecex nº 356, de 20 de junho de 2022 | 2022-06-28
8413.50.90 | 096 | Equipamentos para bombeamento por tubulação de material pastoso com até 80% de material sólido, com rendimento máximo de até 230m³/h de vazão e pressão máxima de 75 a 150bar no material, com acionamento por cilindros hidráulicos diferenciais e válvula de passagem de material tipo "Poppet” ou “Rock”. | Resolução Gecex nº 322, de 4 de abril de 2022 | I | 2025-12-31 | Resolução Gecex nº 415, de 27 de outubro de 2022 | 2022-11-07
8413.50.90 | 097 | Bombas de duplo diafragma de deslocamento positivo e acionamento por motor elétrico, pressão máxima de fluido de 100psi ou 7bar, vazão volumétrica livre superior a 100 lpm e controle de ajuste de vazão. | Resolução Gecex nº 322, de 4 de abril de 2022 | I | 2025-12-31 | Resolução Gecex nº 460, de 20 de março de 2023 | 2023-03-28
8413.60.11 | 001 | Bombas hidráulicas de engrenamento interno, de baixo ruído, com pressão máxima de trabalho de 250bar e vazão compreendida entre 2,4 e 58,7litros/minuto. | Resolução Gecex nº 322, de 4 de abril de 2022 | I | 2025-12-31 |  | 2022-05-01
8413.60.11 | 019 | Bombas de engrenagens internas de alta pressão, de deslocamento volumétrico de 25cm³/ rotação ou superior, rotação máxima de 2.000rpm ou superior e pressão máxima contínua de 250bar ou superior. | Resolução Gecex nº 322, de 4 de abril de 2022 | I | 2025-12-31 |  | 2022-05-01
8413.60.11 | 021 | Bombas rotativas volumétricas de engrenagem para dosagem de adesivo tipo “hotmelt”, com pressão de sucção até 65bar, pressão de descarga constante até 350bar, vazão de 264L/min a 1.500rpm, temperatura de trabalho -30 a 320ºC, dotadas de jaqueta de aquecimento externa, motor trifásico de 5HP, caixa de redução de 1.750 para 126rpm, potência de 5HP, selo mecânico único, flanges de 2½”, com ou sem sensor eletromecânico (encoder) para retroalimentação de velocidade de rotação. | Resolução Gecex nº 322, de 4 de abril de 2022 | I | 2025-12-31 |  | 2022-05-01
8413.60.11 | 028 | Bombas de engrenagem do sistema hidráulico para empilhadeiras à combustão; vazão de 31,5ml/revolução; pressão de trabalho 20,6MPa; pressão máxima 24,5MPa a 3.000rpm; temperatura de trabalho -10 a 80 graus Celsius, de valor unitário (CIF) não superior a R$374,06. | Resolução Gecex nº 322, de 4 de abril de 2022 | II | 2025-12-31 |  | 2022-05-01
8413.60.11 | 029 | Bombas volumétricas rotativas de engrenamento externo com contato em dois flancos gerando redução de até 75% de ruído; com pressão máxima de pico de 300bar e pressão de trabalho de 280bar; rotação compreendida entre 500 e 4.000rpm e vazão compreendida entre 4 e 112L/min ou deslocamento volumétrico de 4 até 28cm³/rotação, utilizadas em aplicações de sistemas hidráulicos. | Resolução Gecex nº 322, de 4 de abril de 2022 | I | 2025-12-31 |  | 2022-05-01
8413.60.11 | 030 | Bombas hidráulicas de engrenamento interno de alta pressão com pressão máxima de trabalho de 320kgf/cm2, rotação máxima de 1.800rpm e vazão compreendida entre 7,3 e 23,7L/min, consumo de energia 10,4 a 12,8kW, para aplicação em máquinas hidráulicas como tornos, guilhotinas e prensas industriais. | Resolução Gecex nº 322, de 4 de abril de 2022 | I | 2025-12-31 |  | 2022-05-01
8413.60.11 | 031 | Estações hidráulicas para teste do HUB de turbina de aerogeradores de 5.X MW, dotadas de: taque hidráulico de 1.300L, bombas, válvulas de controle, gabinete elétrico de controle, cabo de alimentação de 15m com plugue CEE de 63A, mangueira de 10m para abastecimento hidráulico e 10m para retorno hidráulico, acoplamento da interface hidráulica em direção ao DUT e mangueira de 5m para conexão IBC. | Resolução Gecex nº 322, de 4 de abril de 2022 | I | 2025-12-31 |  | 2022-05-01
8413.60.11 | 034 | Bombas volumétricas rotativas de engrenagem para extrusão de termoplásticos, para materiais com viscosidade igual ou inferior a 30.000Pas; com capacidade de produção igual ou inferior a 4.474kg/h; pressão máxima de descarga igual ou inferior a 350bar; pressão diferencial igual ou inferior a 250bar; capacidade volumétrica de 764ccm; rotação igual ou superior a 134rpm, com capacidade de trabalho até 350 graus celsius. | Resolução Gecex nº 322, de 4 de abril de 2022 | I | 2025-12-31 | Resolução Gecex nº 442, de 27 de dezembro de 2022 | 2023-01-05
8413.60.19 | 009 | Bombas para líquidos, volumétricas rotativas, tipo senoidal, para transferência de fluidos viscosos, vazão máxima de até 99m³/h e pressão máxima de 15bar e temperatura máxima de até 180 graus Celsius. | Resolução Gecex nº 322, de 4 de abril de 2022 | I | 2025-12-31 |  | 2022-05-01
8413.60.19 | 010 | Motobombas hidráulicas com motor a gasolina e 3 estágios de funcionamento, utilizadas em operações de resgate e salvamento, com pressão máxima de trabalho de 720bar e potência de 4,1kW. | Resolução Gecex nº 322, de 4 de abril de 2022 | I | 2025-12-31 |  | 2022-05-01
8413.60.19 | 013 | Bombas volumétricas rotativas, tipo peristáltica para transferência de líquidos e/ou uvas desengaçadas e/ou uvas inteiras, com capacidade de bombeamento entre 200 L/h e no máximo 180.000L/h para líquidos, entre 6.000L/h e no máximo 140.000L/h para uvas desengaçadas e entre 10.000 L/h e no máximo 90.000L/h para uvas inteiras, com pressostato de segurança, com sonda de segurança para detecção de rompimento de tubo, com ou sem sistema mecânico ou eletromecânico para retração do rolo, com conversor de frequência integrado ao motor elétrico para variação de velocidade. | Resolução Gecex nº 322, de 4 de abril de 2022 | I | 2025-12-31 |  | 2022-05-01
8413.60.19 | 014 | Bombas volumétricas rotativas de pistões axiais duplas ou não, de fluxo variável para acionamento hidrostático em circuito fechado, pressão nominal superior a 210bar, deslocamento volumétrico por bomba compreendido até 100cm³/rotação, vazão de óleo por bomba de até 300L/min. | Resolução Gecex nº 322, de 4 de abril de 2022 | I | 2025-12-31 |  | 2022-05-01
8413.60.19 | 015 | Motobombas hidráulicas a gasolina de 4 tempos, potência entre 1,5 e 3,4HP, 2 estágios de trabalho, refrigerada a ar, partida tipo retrátil, para uso em salvamento e resgate; 1º estágio pressão de trabalho máxima entre 630 - 700bar, 2º estágio pressão de trabalho máxima 700bar; acionamento simultâneo de 2 ferramentas hidráulicas, 1 ou 2 conexões do tipo "engate rápido" com proteção; dispositivos de segurança contra incêndios e excesso de pressão; chassi ergonômico em metal. | Resolução Gecex nº 322, de 4 de abril de 2022 | I | 2025-12-31 |  | 2022-05-01
8413.60.19 | 020 | Bombas hidráulicas volumétricas rotativas de palhetas, de fluxo variável com compensador incorporado para controlar automaticamente o ajuste do deslocamento da bomba, deslocamento volumétrico de 8 a 22cm³/rev, pressão máxima de trabalho de 70bar, vazão de 6,4 a 39,6L/min, rotação máxima 1.800rpm, temperatura de trabalho de -25 a 70 graus Celsius, utilizadas em aplicações industriais, dispositivos e ferramentas. | Resolução Gecex nº 322, de 4 de abril de 2022 | I | 2025-12-31 |  | 2022-05-01
8413.60.19 | 021 | Unidades bombeadoras volumétrica compacta com mecanismo de engrenagem, à serem equipadas em unidades abastecedoras de combustíveis líquidos, com corpo, cabeçote e tampas constituídos em alumínio, próprias para bombeamento de combustíveis líquidos por sucção, dotadas de filtro com malha de aço inox (lavável) posicionado na entrada para permitir a limpeza sem causar derramamento de combustível no “SUMP”, câmara integrada para separação e eliminação de ar e gases dotada de válvula anti-transbordamento, com vazão máxima 90lpm, temperatura de operação compreendida entre -40 a +55 graus Celsius e pressão máxima de trabalho 2,5bar. | Resolução Gecex nº 322, de 4 de abril de 2022 | I | 2025-12-31 |  | 2022-05-01
8413.60.19 | 022 | Unidades hidráulicas do sistema passivo de refrigeração do conversor e caixa de engrenagens de aerogeradores, compostas por bomba hidráulica, motor elétrico, aquecedor, válvulas hidráulicas, sensores, conectores e acessórios hidráulicos; motor elétrico trifásico de 2 polos, com frequência elétrica de 60Hz, potência elétrica de 3kW, tensão elétrica de 400Vac, fator de potência de 0,91 a 0,84, com rotação nominal de 3.514rpm; aquecedor com potência de 9kW; vazão nominal de 20,5m³/h, carga nominal de 31,6m, carga máxima de 41,3m; pressão máxima de operação de 16bar; altura máxima de 850mm, comprimento máximo de 755mm e largura máxima de 360mm. | Resolução Gecex nº 322, de 4 de abril de 2022 | I | 2025-12-31 |  | 2022-05-01
8413.60.19 | 023 | Motobombas hidráulicas de funcionamento através de motores a combustão, a gasolina ou elétricos, com potências entre 1,1 e 4,1kW, pressão de trabalho 720bar, em até 3 estágios de trabalho, capazes de alimentar até 4 ferramentas, dotadas de conector face plana. | Resolução Gecex nº 322, de 4 de abril de 2022 | I | 2025-12-31 |  | 2022-05-01
8413.60.19 | 024 | Bombas hidráulicas volumétricas rotativas de pistão axial, vazão de 2.0 a 2.2GPH (0,139L/min) produzidas para funcionar com pressão até 3.500psi, com voltagem teste de 600V, medindo aproximadamente 3,55 polegadas de comprimento e 1,77 polegadas de diâmetro externo, utilizadas em ferramentas de perfilagem de poços de petróleo. | Resolução Gecex nº 322, de 4 de abril de 2022 | I | 2025-12-31 |  | 2022-05-01
8413.60.19 | 025 | Motobombas a gasolina de 4 tempos, potência entre 1,5 e 3,4kW, pressão nominal máxima de 700bar, volume útil entre 3,15 e 3,60 litros, refrigerada a ar, partida tipo retrátil, para uso em salvamento e resgate; acionamento simultâneo para 1 ou 2 ferramentas hidráulicas, com 1 ou 2 conexões do tipo "engate rápido"; dispositivos de segurança contra incêndios e excesso de pressão; chassi ergonômico em metal não oxidante. | Resolução Gecex nº 322, de 4 de abril de 2022 | I | 2025-12-31 |  | 2022-05-01
8413.60.19 | 026 | Centrais de bombeamento hidráulico, próprias para controle e bombeamento de óleo para pistões hidráulicos utilizados em elevadores, dotadas de: motor elétrico de corrente alternada trifásica de partida direta, estrela-triângulo ou soft starter, com potência de 4 a 15HP, com tensão elétrica de 230/400V; bomba volumétrica rotativa de engrenagem com vazão de 27 a 120L/min; bloco de válvulas em alumínio com eletroválvulas de 48/12V; válvula de ruptura (válvula de segurança) FR114 ou FR034 certificada TÜV de acordo com a norma de elevadores EN81-2 e EN81-20/50; válvula de movimento não intencional do carro (válvula de segurança) certificada TÜV de acordo com a norma de elevadores EN81-2 e EN81-20/50; sensores elétricos de pressão e temperatura; Filtro hidráulico; reservatório de óleo, motor e bomba construídas em aço carbono, de valor unitário (CIF) não superior a R$ 4.506,52 . | Resolução Gecex nº 322, de 4 de abril de 2022 | II | 2025-12-31 |  | 2022-05-01
8413.60.19 | 027 | Bombas volumétricas alternativas de pistão axial de alta pressão dedicadas para dosagem de precisão de componentes químicos de: resinas poliuretânicas, resina epoxídicas, resinas diciclopentadienicas, entre outras; com tratamento especial para formulações com aditivos ácidos (exemplo: formiato de metila, ácido fórmico, etc.) ou não; com vazão fixa ou variável; com velocidade mínima de rotação de 300rpm; com nitretação da haste e dos pistões conforme NT4; com ponto de cavitação a 0,5bar; com eficiência >96% a 260bar no range de 500 a 1.450rpm; com nível de ruído <81dB a 150bar; com vazão de 6cm³/rotação sendo 10,44L/min a rotação máxima de 1.740rpm, ou 12cm³/rotação sendo 20,88L/min a rotação máxima de 1.740rpm, ou 30cm³/rotação sendo 52,20L/min a rotação máxima de 1.740rpm, ou 55cm³/rotação sendo 95,70L/min a rotação máxima de 1.740rpm, ou 107cm³/rotação sendo 186,18L/minuto a rotação máxima de 1.740rpm. | Resolução Gecex nº 322, de 4 de abril de 2022 | I | 2025-12-31 |  | 2022-05-01
8413.60.19 | 028 | Bombas para líquidos, volumétricas rotativas, tipo peristáltica, para dosagem e transferência de fluidos, vazão mínima de 0,1ml/min até a vazão máxima de 2.000ml/min e pressão máxima até 7bar (100PSI), cabeçote lateral selado/hermético e removível de um composto de fibra de vidro e polifenileno, com “display” colorido de TFT 3,5 polegadas, alimentação bivolt 100/240V. | Resolução Gecex nº 322, de 4 de abril de 2022 | I | 2025-12-31 | Resolução Gecex nº 344, de 19 de maio de 2022 | 2022-05-26
8413.60.19 | 034 | Bombas para líquidos, volumétricas rotativas, tipo senoidal, para transferência de fluidos viscosos, vazão máxima de até 18m³/h e pressão máxima de até 15 bar e temperatura máxima de até 180 graus celsius. | Resolução Gecex nº 322, de 4 de abril de 2022 | I | 2025-12-31 | Resolução Gecex nº 356, de 20 de junho de 2022 | 2022-06-28
8413.60.19 | 035 | Bombas hidráulicas volumétricas rotativas de palhetas, com deslocamento volumétrico não superior a 295,26L/m, pressão de trabalho não superior a 210bar, rotação não superior a 2.700rpm, flange com 2 furos, rotação para direita ou esquerda, utilizadas em aplicações industriais e móbil. | Resolução Gecex nº 322, de 4 de abril de 2022 | I | 2025-12-31 | Resolução Gecex nº 415, de 27 de outubro de 2022 | 2022-11-07
8413.60.19 | 036 | Bombas volumétricas sanitárias para transferência de produtos alimentícios líquidos, semi-sólidos e pastosos com viscosidade de até 1.000.000cPs, com selo mecânico duplo ou simples com carregamento frontal, estruturadas para permitir manutenção sem desconexão do sistema de tubulação, com vazão de 26,5 até 230,91 litros/min (61gpm), velocidade de 400 até 1.000 rpm, pressão máxima de 10,3 até 31bar, temperatura de -56 até 150 graus celsius, com ou sem capacidade para CIP “clean in place” completa sem perda de eficiência, com eliminação de zonas mortas em até 100% (totalmente drenáveis) para remoção do acúmulo de resíduos geradores de micro-organismos, com até 5 opções de vedação, operando com lubrificante antimicrobiano (grau alimentício), dotadas de eixo inteiriço em 17-4ph de alta resistência, rotor em liga (“alloy”) 88, engrenagens helicoidais, retentores de mancais e caixa de engrenagens em aço inox, placa dupla de inox para isolamento de rolamentos, com flange de entrada circular ou retangular para facilitação de bombeamento, com 4 opções de posição de montagem, permitindo redução do tempo de manutenção em até 91,63% (de 240 para 20min), com ou sem adaptador de acoplamento fechado, com ou sem sistema de “by-pass” de alívio de pressão, com ou sem acabamento eletro-polido que reduz a rugosidade da superfície para menor que 15 Ra, em conformidade com a norma 3-A. | Resolução Gecex nº 322, de 4 de abril de 2022 | I | 2025-12-31 | Resolução Gecex nº 442, de 27 de dezembro de 2022 | 2023-01-05
8413.60.90 | 025 | Bombas filtros, volumétricas, rotativas, para metais líquidos, com vazão de 16 até 1.000 litros/min, dotadas de câmara filtrante em plástico polipropileno monobloco, manômetro com separador a membrana. | Resolução Gecex nº 322, de 4 de abril de 2022 | I | 2025-12-31 |  | 2022-05-01
8413.60.90 | 035 | Bombas de lamelas para sólidos e líquidos de alta viscosidade, contendo ou não pedaços sólidos de produtos cárneos de tamanho máximo compreendido entre 65 a 135mm, operando com 2 lamelas, com vazão máxima compreendida ente 38 e 270m³/h. | Resolução Gecex nº 322, de 4 de abril de 2022 | I | 2025-12-31 |  | 2022-05-01
8413.60.90 | 037 | Bombas volumétricas rotativas, de pistões axiais, de dupla ação, de fluxo variável, para acionamento hidrostático em circuito fechado, com pressão nominal superior a 210 bar, deslocamento volumétrico total superior a 100 cm³/rotação e vazão de óleo total superior a 301 L/min. | Resolução Gecex nº 322, de 4 de abril de 2022 | I | 2025-12-31 |  | 2022-05-01
8413.60.90 | 038 | Bombas volumétricas rotativas de pistão com acionamento elétrico e pressão máxima de trabalho igual ou menor a 250bar, para serem utilizadas em sistemas automáticos de lubrificação por graxa de veículos fora de estrada e equipamentos industriais com reservatório de capacidade de 3 a 200L de graxa e sensor de nível mínimo de lubrificante no reservatório, “display” indicador de alarmes e falhas e com capacidade de lubrificar múltiplos pontos sem limite de distância. | Resolução Gecex nº 322, de 4 de abril de 2022 | I | 2025-12-31 |  | 2022-05-01
8413.60.90 | 039 | Bombas hidráulicas com funcionamento por meio de geração de pressão para aperto em parafusos especiais pelo sistema de tensionamento e/ou torque, com módulo de dados e comunicação com "software", motor elétrico monofásico ou trifásico submergido em óleo, chassi de alumínio de alta resistência, sistema de rearme do termomagnético assistido, tensão de 110V/220V/380V, frequência de 50 a 60Hz, capacidade utilizável de óleo 1,7/10,7L, pressão de 690 a 1.600bar, classe de isolamento F (155 graus Celsius) e proteção IP54, aptas para serviço contínuo ou intermitente. | Resolução Gecex nº 322, de 4 de abril de 2022 | I | 2025-12-31 |  | 2022-05-01
8413.60.90 | 040 | Bombas completas de virabrequim para lavadoras de alta pressão, com pressão máxima de 15MPa, vazão de 10,1L/min, velocidade de 1.450rotações/min, com eixo sólido na posição direita com diâmetro de 24mm. | Resolução Gecex nº 322, de 4 de abril de 2022 | I | 2025-12-31 |  | 2022-05-01
8413.60.90 | 041 | Bombas hidráulicas diretas e reversas a jato, utilizadas em poços de elevação artificial de petróleo, teste de produção e "workover", por meio do princípio de Venturi, com pressão máxima de trabalho de 100.000psi e comprimento de 35,15 polegadas. | Resolução Gecex nº 322, de 4 de abril de 2022 | I | 2025-12-31 | Resolução GECEX nº 338, de 09 de maio de 2022 | 2022-05-16
8413.60.90 | 042 | Bombas para líquidos, volumétricas rotativas, tipo senoidal, para transferência de fluidos viscosos, vazão mínima de 18m³/h e vazão máxima de até 256m³/h, pressão máxima de até 15 bar e temperatura máxima de até 180 graus Celsius. | Resolução Gecex nº 322, de 4 de abril de 2022 | I | 2025-12-31 | Resolução Gecex nº 344, de 19 de maio de 2022 | 2022-05-26
8413.60.90 | 043 | Bombas hidráulicas “Smart” a jato, utilizadas em poços de elevação artificial de petróleo, teste de produção e "workover", por meio do princípio de “Venturi”, com pressão máxima de trabalho de 100.000psi e comprimento de 35,15 polegadas, tipo Direta ou Reversa, com válvula especial acoplada e sensores eletrônicos para medir pressão e temperatura. | Resolução Gecex nº 322, de 4 de abril de 2022 | I | 2025-12-31 | Resolução Gecex nº 356, de 20 de junho de 2022 | 2022-06-28
8413.60.90 | 044 | Bombas volumétricas sanitárias para transferência de produtos alimentícios líquidos, semi-sólidos e pastosos com viscosidade de até 1.000.000cPs, com selo mecânico duplo ou simples com carregamento frontal, estruturadas para permitir manutenção sem desconexão do sistema de tubulação, com vazão de 348,26 litros/min (92gpm) até 1.711,01 litros/min (452gpm), velocidade de 400 até 600 rpm, pressão máxima de 13,8 até 34,5 bar, temperatura de -56 até 150 graus celsius, com ou sem capacidade para CIP “clean in place” completa sem perda de eficiência, com eliminação de zonas mortas em até 100% (totalmente drenáveis) para remoção do acúmulo de resíduos geradores de micro-organismos, com até 5 opções de vedação, operando com lubrificante antimicrobiano (grau alimentício), dotadas de eixo inteiriço em 17-4ph de alta resistência, rotor em liga (“alloy”) 88, engrenagens helicoidais, retentores de mancais e caixa de engrenagens em aço inox, placa dupla de inox para isolamento de rolamentos, com flange de entrada circular ou retangular para facilitação de bombeamento, com 4 opções de posição de montagem, permitindo redução do tempo de manutenção em até 91,63% (de 240 para 20min), com ou sem adaptador de acoplamento fechado, com ou sem sistema de “by-pass” de alívio de pressão, com ou sem acabamento eletro-polido que reduz a rugosidade da superfície para menor que 15 Ra, em conformidade com a norma 3-A. | Resolução Gecex nº 322, de 4 de abril de 2022 | I | 2025-12-31 | Resolução Gecex nº 442, de 27 de dezembro de 2022 | 2023-01-05
8413.70.10 | 018 | Bombas centrífugas verticais para instalação móvel por içamento e/ou apoiada em base fixa, destinadas ao recalque de fluidos líquidos, com passagem de sólidos com tamanho de grão até 40mm e carcaça de dupla voluta simétrica, com vedação por selo mecânico não pressurizado, vazão de até 700m³/h e pressão de recalque até 120mcp, possui motor elétrico integrado com fator de serviço 1.6 e barramento em cobre, com capacidade para trabalho contínuo ou até 20partidas/h. | Resolução Gecex nº 322, de 4 de abril de 2022 | I | 2025-12-31 |  | 2022-05-01
8413.70.10 | 021 | Eletrobombas submersíveis com rotor de fluxo misto ou axial, 1 estágio, instalação vertical, utilizadas para estações de bombeamento, drenagens, irrigações ou funções correlatas ao bombeamento de água, vazão máxima maior ou igual 550L/s, altura manométrica máxima maior ou igual a 6m, para instalação em tubo de descarga, corpo da bomba em ferro fundido cinzento, rotor em aço inox duplex, eixo em aço inox, motor submersível, grau de proteção IP68 conforme Norma IEC 60529, trifásico, cabo elétrico ligado no motor, com cabo de içamento para montagem da eletrobomba no tubo de descarga. | Resolução Gecex nº 322, de 4 de abril de 2022 | I | 2025-12-31 |  | 2022-05-01
8413.70.10 | 024 | Bombas centrífugas submersíveis portáteis para remoção de fluído em superfícies planas, para lamina d'agua com altura de até 1mm, dotadas de impulsor tipo semi-aberto vortex revestido de borracha uretano, motor isento de óleo com rotação de 3.600rpm, com vazão de 0,06m³/min, altura manométrica de 10,5m, potência de 0,5HP, frequência de 60Hz. | Resolução Gecex nº 322, de 4 de abril de 2022 | I | 2025-12-31 |  | 2022-05-01
8413.70.10 | 025 | Motobombas centrifugas multiestágios com motor elétrico incorporado para operação submersa, com bocal de saída em latão e válvula de retenção incorporada, medindo 1” com rosca tipo BSP, eixo e corpo do bombeador em aço inox, rotor de fluxo radial em poliacetal, difusor em policarbonato, com 4 estágios medindo Ø58mm, acopladas a motor assíncrono lubrificado a óleo, rebobinável, com 2 polos, potência de 0,25cv, monofásico, frequência de 60Hz, com vazão máxima de 3,4m³/h, altura manométrica entre 2 e 25mca, utilizadas para captação de água potável em poços tubulares profundo com diâmetro de 3”, com teor máximo de areia permitido de 40g/m³ ou ppm para trabalho em temperatura máxima de 35 graus Celsius, acompanhada de seu acionamento (dispositivo capacitor para auxilio no funcionamento da bomba). | Resolução Gecex nº 322, de 4 de abril de 2022 | I | 2025-12-31 |  | 2022-05-01
8413.70.10 | 026 | Motobombas centrifugas multiestágios com motor elétrico incorporado para operação submersa, com bocal de saída em latão e válvula de retenção incorporada, medindo 1” com rosca tipo BSP, eixo e corpo do bombeador em aço inox, rotor de fluxo radial em poliacetal, difusor em policarbonato, com 10estágios medindo Ø58mm, acopladas a motor assíncrono lubrificado a óleo, rebobinável, com 2 polos, potência de 0,5cv, monofásico, frequência de 60Hz, com vazão máxima de 3,8m³/h, altura manométrica entre 1,8 e 59,9mca, utilizadas para captação de água potável em poços tubulares profundo com diâmetro de 3”, com teor máximo de areia permitido de 40g/m³ ou ppm para trabalho em temperatura máxima de 35 graus Celsius, acompanhada de seu acionamento (dispositivo capacitor para auxilio no funcionamento da bomba). | Resolução Gecex nº 322, de 4 de abril de 2022 | I | 2025-12-31 |  | 2022-05-01
8413.70.10 | 027 | Motobombas centrifugas multiestágios com motor elétrico incorporado para operação submersa, com bocal de saída em latão e válvula de retenção incorporada, medindo 1 polegada com rosca tipo BSP, eixo e corpo do bombeador em aço inox, rotor de fluxo radial em poliacetal, difusor em policarbonato, com 7estágios medindo Ø58mm, acopladas a motor assíncrono lubrificado a óleo, rebobinável, com 2 polos, potência de 0,33cv, monofásico, frequência de 60Hz, com vazão máxima de 3,8m³/h, altura manométrica entre 1,3 e 42,4mca, utilizadas para captação de água potável em poços tubulares profundo com diâmetro de 3 polegadas, com teor máximo de areia permitido de 40g/m³ ou ppm para trabalho em temperatura máxima de 35 graus Celsius, acompanhada de seu acionamento (Dispositivo capacitor para auxilio no funcionamento da bomba). | Resolução Gecex nº 322, de 4 de abril de 2022 | I | 2025-12-31 |  | 2022-05-01
8413.70.10 | 028 | Motobombas centrifugas multiestágios com motor elétrico incorporado para operação submersa, com bocal de saída em latão e válvula de retenção incorporada, medindo 1” com rosca tipo BSP, eixo e corpo do bombeador em aço inox, rotor de fluxo radial em poliacetal, difusor em policarbonato, com 14estágios medindo Ø58mm, acopladas a motor assíncrono lubrificado a óleo, rebobinável, com 2 polos, potência de 0,75cv, monofásico, frequência de 60Hz, com vazão máxima de 3,8m³/h, altura manométrica entre 1,4 e 84,1mca, utilizadas para captação de água potável em poços tubulares profundo com diâmetro de 3”, com teor máximo de areia permitido de 40g/m³ ou ppm para trabalho em temperatura máxima de 35 graus Celsius, acompanhada de seu acionamento (dispositivo capacitor para auxilio no funcionamento da bomba). | Resolução Gecex nº 322, de 4 de abril de 2022 | I | 2025-12-31 |  | 2022-05-01
8413.70.10 | 029 | Motobombas centrifugas multiestágios com motor elétrico incorporado para operação submersa, com bocal de saída em latão e válvula de retenção incorporada, medindo 1” com rosca tipo BSP, eixo e corpo do bombeador em aço inox, rotor de fluxo radial em poliacetal, difusor em policarbonato, com 18estágios medindo Ø58mm, acopladas a motor assíncrono lubrificado a óleo, rebobinável, com 2 polos, potência de 1cv, monofásico, frequência de 60Hz, com vazão máxima de 3,8m³/h, altura manométrica entre 1,5 e 107,6mca, utilizadas para captação de água potável em poços tubulares profundo com diâmetro de 3”, com teor máximo de areia permitido de 40g/m³ ou ppm para trabalho em temperatura máxima de 35 graus Celsius, acompanhada de seu acionamento (dispositivo capacitor para auxilio no funcionamento da bomba). | Resolução Gecex nº 322, de 4 de abril de 2022 | I | 2025-12-31 |  | 2022-05-01
8413.70.10 | 030 | Motobombas centrifugas multiestágios com motor elétrico incorporado para operação submersa, com bocal de saída em latão e válvula de retenção incorporada, medindo 1 polegada com rosca tipo BSP, eixo e corpo do bombeador em aço inox, rotor de fluxo radial em poliacetal, difusor em policarbonato, com 22estágios medindo Ø58mm, acopladas a motor assíncrono lubrificado a óleo, rebobinável, com 2 polos, potência de 1,5cv, monofásico, frequência de 60Hz, com vazão máxima de 3,8m³/h, altura manométrica entre 4 e 134,5mca, utilizadas para captação de água potável em poços tubulares profundo com diâmetro de 3 polegadas, com teor máximo de areia permitido de 40g/m³ ou ppm para trabalho em temperatura máxima de 35 graus Celsius, acompanhada de seu acionamento (Dispositivo capacitor para auxilio no funcionamento da bomba). | Resolução Gecex nº 322, de 4 de abril de 2022 | I | 2025-12-31 |  | 2022-05-01
8413.70.10 | 032 | Motobombas centrífugas multiestágios (4 a 15 estágios) com motor elétrico incorporado, para operação submersa, com vazão de 0,4 a 8m³/h e altura manométrica compreendida entre 18 e 178m.c.a., com bocal de saída em resina medindo 1¼ polegadas e rosca do tipo BSP com válvula de retenção incorporada, eixo do bombeador e corpo em aço inox, bocal intermediário, difusor e divisão em resina, filtro em material termoplástico; munidas de sistema para impedir a recirculação do líquido bombeado entre os estágios, dotados de rotores radiais independentes, flutuantes, fechados em polímero com vedação tripla, com arruela de grafite, anel flutuante de aço inox no bocal do difusor e anel de aço inox no bocal da divisão; acopladas a motor elétrico encapsulado, com proteção IP68, de 2 fios, lubrificado a água, com 2 polos de frequência 60Hz, potência de 0,5 a 1,5CV, rotação máxima de 3.500rpm; utilizadas na captação de água potável em poços tubulares profundos com diâmetro interno a partir de 4 polegadas, para trabalho em temperatura máxima de 30 graus Celsius . | Resolução Gecex nº 322, de 4 de abril de 2022 | I | 2025-12-31 |  | 2022-05-01
8413.70.10 | 033 | Bombas centrífugas multiestágios (4 a 15 estágios), com vazão compreendida entre 0,4 a 8m³/h e altura manométrica de 18 a 178m.c.a., para operação submersa, com bocal de saída em resina medindo 1¼ polegadas e rosca do tipo BSP, corpo em aço inox, com válvula de retenção incorporada, acoplamento em aço inox, difusor e divisão em resina, filtro em material termoplástico; munidas de sistema para impedir a recirculação do líquido bombeado entre os estágios, dotados de rotores radiais independentes, flutuantes, fechados em polímero com vedação tripla, com arruela de grafite, anel flutuante de aço inox no bocal do difusor e anel de aço inox no bocal da divisão; utilizadas no bombeamento de água potável em poços tubulares profundos com diâmetro interno a partir de 4 polegadas. | Resolução Gecex nº 322, de 4 de abril de 2022 | I | 2025-12-31 |  | 2022-05-01
8413.70.10 | 034 | Motobombas centrifugas multiestágios com motor elétrico incorporado para operação submersa, com bocal de saída em latão e válvula de retenção incorporada, medindo 1 polegada com rosca tipo BSP, eixo e corpo do bombeador em aço inox, rotor de fluxo radial, com 8 estágios, acoplada a motor assíncrono lubrificado a óleo, rebobinável, com 2 polos, potência de 0,25cv, monofásico, frequência de 60Hz, com vazão máxima de 3m3/h, altura manométrica entre 4 e 32mca, utilizada para captação de água potável em poços tubulares profundos com diâmetro mínimo de 2,5 polegadas, para trabalho em temperatura máxima de 35 graus celsius, acompanhada de seu acionamento (dispositivo capacitor para auxílio no funcionamento da bomba). | Resolução Gecex nº 322, de 4 de abril de 2022 | I | 2025-12-31 |  | 2022-05-01
8413.70.10 | 035 | Motobombas centrifugas multiestágios com motor elétrico incorporado para operação submersa, com bocal de saída em latão e válvula de retenção incorporada, medindo 1polegada com rosca tipo BSP, eixo e corpo do bombeador em aço inox, rotor de fluxo radial, com 22 estágios, acoplada a motor assíncrono lubrificado a óleo, rebobinável, com 2 polos, potência de 0,75cv, monofásico, frequência de 60Hz, com vazão máxima de 3m3/h, altura manométrica entre 10 e 89mca, utilizada para captação de água potável em poços tubulares profundos com diâmetro mínimo de 2,5 polegadas, para trabalho em temperatura máxima de 35 graus celsius, acompanhada de seu acionamento (Dispositivo capacitor para auxilio no funcionamento da bomba). | Resolução Gecex nº 322, de 4 de abril de 2022 | I | 2025-12-31 |  | 2022-05-01
8413.70.10 | 036 | Motobombas centrifugas multiestágios com motor elétrico incorporado para operação submersa, com bocal de saída em latão e válvula de retenção incorporada, medindo 1polegada com rosca tipo BSP, eixo e corpo do bombeador em aço inox, rotor de fluxo radial, com 16 estágios, acopladas a motor assíncrono lubrificado a óleo, rebobinável, com 2 polos, potência de 0,5cv, monofásico, frequência de 60Hz, com vazão máxima de 3m3/h, altura manométrica entre 8 e 65mca, utilizada para captação de água potável em poços tubulares profundos com diâmetro mínimo de 2,5 polegadas, para trabalho em temperatura máxima de 35 graus celsius, acompanhada de seu acionamento (Dispositivo capacitor para auxilio no funcionamento da bomba). | Resolução Gecex nº 322, de 4 de abril de 2022 | I | 2025-12-31 |  | 2022-05-01
8413.70.10 | 037 | Motobombas centrifugas multiestágios com motor elétrico incorporado para operação submersa, com bocal de saída em latão e válvula de retenção incorporada, medindo 1polegada com rosca tipo BSP, eixo e corpo do bombeador em aço inox, rotor de fluxo radial, com 11 estágios, acopladas a motor assíncrono lubrificado a óleo, rebobinável, com 2 polos, potência de 0,33cv, monofásico, frequência de 60Hz, com vazão máxima de 3m3/h, altura manométrica entre 5 e 45mca, utilizada para captação de água potável em poços tubulares profundos com diâmetro mínimo de 2,5 polegadas, para trabalho em temperatura máxima de 35 graus celsius, acompanhada de seu acionamento (dispositivo capacitor para auxilio no funcionamento da bomba). | Resolução Gecex nº 322, de 4 de abril de 2022 | I | 2025-12-31 |  | 2022-05-01
8413.70.10 | 038 | Bombas submersíveis, trifásicas, frequência 60Hz, potência nominal 0,55kW, dimensões máximas 498 x180 x 180mm, rotação nominal de 3.450rpm, vazão nominal de 58,3L/min, pressão máxima de funcionamento de 25bar, profundidade de imersão máxima 196mm, temperatura ambiente máxima de 40 graus Celsius, diâmetro de saída de 1 polegadas, tensão nominal 208-230YY/460Y V, fator de serviço 1.25, corrente nominal 2,40/1,2A, eficiência do motor com carga total de 79 a 80%, 2 polos. | Resolução Gecex nº 322, de 4 de abril de 2022 | I | 2025-12-31 |  | 2022-05-01
8413.70.10 | 040 | Motobombas centrífugas multiestágios entre 6 a 21 estágios com diâmetro de 75mm acopladas a motor elétrico, para operação submersa, com vazão compreendida entre 0,2 a 3,2m³/h e altura manométrica compreendida entre 1 a 145mca, com bocal de saída em ferro medindo 1 polegada com rosca do tipo BSP, eixo do bombeador e corpo em aço inox, rotor de fluxo radial em poliacetal, difusor em policarbonato, acopladas a motor lubrificado a óleo, rebobinável, com potência compreendida entre 0,33 e 1,5CV rotação máxima de 3.400rpm, de 2 fios com capacitor interno ou 3 fios sem capacitor interno, monofásicos, bifásicas e trifásicos para tensão de 110, 220 e 380V; acompanhados ou não por painel de comando para ligar e proteger o equipamento com "control box" (dispositivo capacitor para auxílio no funcionamento da bomba), utilizadas na captação de água potável em poços tubulares profundos com diâmetro a partir de 3 polgadas, com teor máximo de areia permitido de 30g/m³, para trabalho em temperatura máxima de 35 Graus Celsius. | Resolução Gecex nº 322, de 4 de abril de 2022 | I | 2025-12-31 |  | 2022-05-01
8413.70.10 | 041 | Motobombas centrífugas multiestágios com diâmetro de 51mm acopladas a motor elétrico, para operação submersa, com vazão compreendida entre 0,2 e 1,2m³/h e altura manométrica compreendida entre 13 a 52mca, com bocal de saída em bronze medindo ¾ polegada com rosca do tipo BSP, eixo do bombeador e corpo em aço inox, rotor de fluxo radial em poliacetal, difusor em policarbonato, acopladas a motor lubrificado a óleo, rebobinável, com potência de 0,50CV, monofásicos, bifásicos e trifásicos para tensão de 127, 220 e 380V; utilizadas na captação de água potável em poços tubulares profundos com diâmetro a partir de 2 polegadas, com teor máximo de areia permitido de 40g/m³, para trabalho em temperatura máxima de 35 Graus Celsius. | Resolução Gecex nº 322, de 4 de abril de 2022 | I | 2025-12-31 |  | 2022-05-01
8413.70.10 | 042 | Bombas para líquidos, para uso em sistema de energia solar fotovoltaico em corrente continua, com corrente entre 24 a 110V, com painel de controle em corrente continua, potência do sistema compreendida entre 210 a 1.300W, com vazão compreendida entre 0,3 e 10m³/h e altura manométrica compreendida entre 10 a 115mca, corpo da motobomba, bocal superior e corpo de sucção de aço inox AISI 304, utilizadas na captação de água potável em poços tubulares profundos com diâmetro a partir de 3 polegadas, com teor máximo de areia permitido de 100g/m³, para trabalho em temperatura máxima de 35 Graus Celsius. | Resolução Gecex nº 322, de 4 de abril de 2022 | I | 2025-12-31 |  | 2022-05-01
8413.70.10 | 043 | Motobombas centrífugas multiestágios entre 3 a 20 estágios com motor elétrico com diâmetro de 141 a 152.4mm para operação submersa, com vazão entre 9 a 60m³/h e altura manométrica compreendida entre 15 a 417mca, com bocal de saída em ferro, bronze ou inox com rosca do tipo BSP com válvula de retenção incorporada, eixo do bombeador e corpo em aço inox, rotor de fluxo radial em poliacetal, difusor em plástico ou aço inoxidável, com 2 ou 3 mancais, acopladas a motor lubrificado a óleo, rebobinável, com potência compreendida entre 7,5 a 35CV com rotação máxima de 3.450rpm, trifásico para tensão de 220, 380 e 440V com proteção IP68, de 3 fios com frequência 60Hz, acompanhados ou não por painel de comando para ligar e proteger o equipamento, utilizadas na captação de água potável em poços tubulares profundos com diâmetro interno a partir de 6 polegadas, para trabalho em temperatura máxima de 35 Graus Celsius e teor máximo de areia de 200g/m³. | Resolução Gecex nº 322, de 4 de abril de 2022 | I | 2025-12-31 |  | 2022-05-01
8413.70.10 | 044 | Motobombas centrífugas multiestágios com motor elétrico de imã permanente sem escovas para operação submersa, com bocal de saída em latão e válvula de retenção incorporada, medindo 1 polegadas com rosca tipo BSP, eixo e corpo do bombeador em aço inox, rotor e difusor em tecnopolímero, de 8 a 17 estágios, acopladas a motor de imã permanente refrigerado e lubrificado a óleo, potência de 270 a 750W, trifásico em corrente continua, com vazão máxima de 4,2m3/h, altura manométrica até 98mca, utilizadas para captação de água potável em poços tubulares profundo com diâmetro de 3 polegadas, acompanhadas de seu acionamento (Controlador para auxílio no funcionamento da bomba). | Resolução Gecex nº 322, de 4 de abril de 2022 | I | 2025-12-31 |  | 2022-05-01
8413.70.10 | 045 | Motobombas centrifugas multiestágios com motor elétrico incorporado para operação submersa, com bocal de saída em latão e válvula de retenção incorporada, medindo entre 1.1/4 e 2 polegadas com rosca tipo BSP, eixo e corpo do bombeador em aço inox, rotor de fluxo radial em poliacetal e difusor em policarbonato, acoplada a motor assíncrono lubrificado a óleo, rebobinável, com 2 polos, potência entre 0,50 e 3,00CV, frequência de 60Hz, com vazão máxima de 12m3/h, altura manométrica entre 5,98 e 211mca, utilizadas para captação de água potável em poços tubulares profundos com diâmetro mínimo de 4 polegadas, para trabalho com teor máximo de areia permitido de 50g/m3 podendo ser acompanhada de seu acionamento (Dispositivo capacitor para auxilio no funcionamento da bomba), de valor unitário (CIF) não superior a R$94,47. | Resolução Gecex nº 322, de 4 de abril de 2022 | II | 2025-12-31 |  | 2022-05-01
8413.70.10 | 046 | Bombas submersíveis multiestágios de 7 polegadas, para bombeamento de líquido limpo, isento de substâncias sólidas ou abrasivas, não viscoso, não agressivo, não cristalizado e quimicamente neutro, dotadas de sistema eletrônico de variação de frequência integrado para pressurização constante, com vazão máxima de 7,2m3/h, M.C.A. de até 55m, profundidade máxima de imersão 12m, passagem livre de 2mm, faixa de temperatura do líquido de 0 a + 50 Graus Celsius, profundidade máxima de trabalho de 15m, ajuste a 2,4bar (+-0,2), conexão de saída rosca de 1¼ polegadas, diâmetro máximo da bomba de 185mm, classe de proteção IP 68, classe de isolamento do motor F, cabo de alimentação de 15m com plugue. | Resolução Gecex nº 322, de 4 de abril de 2022 | I | 2025-12-31 |  | 2022-05-01
8413.70.10 | 047 | Motobombas centrífugas multiestágios 2 polegadas com diâmetro de 53mm, com 19, 23 ou 27 estágios, para operação submersa, com vazão compreendida entre 0,2 e 1,8m3/h e altura manométrica compreendida entre 2 e 40mca, com bocal de saída em bronze medindo 3/4 de polegada com rosca do tipo BSP, eixo do bombeador e corpo em aço inox, rotor de fluxo radial em poliacetal com 36,3mm de diâmetro, difusor em policarbonato, acopladas a motor elétrico lubrificado a óleo, rebobinável, com potência compreendida entre 1/4 (0,25) e 1/2 (0,5)CV, monofásico, tensão de 127 ou 220V; utilizadas na captação de água potável em poços tubulares profundos, com teor máximo de areia permitido de 30g/m3, para trabalho em temperatura máxima de 35 Graus Celsius. | Resolução Gecex nº 322, de 4 de abril de 2022 | I | 2025-12-31 |  | 2022-05-01
8413.70.10 | 048 | Motobombas centrífugas multiestágios 2,5 polegadas com diâmetro de 68mm, com 7, 11, 15 ou 21 estágios, para operação submersa, com vazão compreendida entre 0,2 e 2,8m3/h e altura manométrica compreendida entre 4 e 75m.c.a., com bocal de saída em bronze medindo 1 polegada com rosca do tipo BSP, eixo do bombeador e corpo em aço inox, rotor de fluxo radial em poliacetal com 48mm de diâmetro, difusor em policarbonato, acopladas a motor elétrico lubrificado a óleo, rebobinável, com potência compreendida entre 1/4 (0,25) e 3/4 (0,75)CV, monofásico, tensão de 127 ou 220V; utilizadas na captação de água potável em poços tubulares profundos, com teor máximo de areia permitido de 30g/m3, para trabalho em temperatura máxima de 35 Graus Celsius. | Resolução Gecex nº 322, de 4 de abril de 2022 | I | 2025-12-31 |  | 2022-05-01
8413.70.10 | 050 | Motobombas centrífugas submersas solar híbrida com inversor de frequência integrado ao produto, do tipo utilizada com placas solares ou energia alternada, para poço artesiano, diâmetro de até 150mm, potência do motor de até 10HP, potência máxima das placas solares para acionamento de até 10.000W, tensão contínua entre 40 e 500V, tensão alternada monofásica ou trifásica entre 60 e 400V, frequência 50/60Hz, 2 polos, diâmetro de recalque de até 4 polegadas, rotores centrífugos fechados, vazão máxima de até 50m3/h, pressão máxima de até 250mca. | Resolução Gecex nº 322, de 4 de abril de 2022 | I | 2025-12-31 |  | 2022-05-01
8413.70.10 | 051 | Motobombas submersas solares para poço artesiano, de diâmetro até 5 polegadas, potência de até 5HP, tensão contínua de até 170V, com rotores centrífugos fechados, corpo de saída com diâmetro de recalque de até 2 polegadas, vazão máxima de até 20m3/h, pressão máxima de 220mca, para instalação direta em módulos fotovoltaicos sem a necessidade de inversor. | Resolução Gecex nº 322, de 4 de abril de 2022 | I | 2025-12-31 |  | 2022-05-01
8413.70.10 | 053 | Motobombas centrífugas multiestágios com diâmetro de 78mm acopladas a motor elétrico, para operação submersa, com vazão compreendida entre 0,2 e 3,2m3/h e altura manométrica compreendida entre 1 e 145m.c.a., com bocal de saída em bronze medindo 1 polegada com rosca do tipo BSP, eixo do bombeador e corpo em aço inox, rotor de fluxo radial em poliacetal, difusor em policarbonato, acopladas a motor lubrificado a óleo, rebobinável, com potência compreendida entre 0,33 e 1,5CV, rotação máxima de 3.400rpm, monofásico para tensões de 110, 127, 220V/60Hz; utilizadas na captação de água potável em poços tubulares profundos com diâmetro a partir de 3 polegadas, com teor máximo de areia permitido de 30g/m3, para trabalho em temperatura máxima de 35 Graus Celsius. | Resolução Gecex nº 322, de 4 de abril de 2022 | I | 2025-12-31 |  | 2022-05-01
8413.70.10 | 054 | Motobombas centrífugas multiestágios com diâmetro de 65mm acopladas a motor elétrico, para operação submersa, com vazão máxima igual ou inferior a 3m³/h e altura manométrica compreendida entre 3 a 110mca., com bocal de saída em ferro fundido medindo 1 polegada com rosca do tipo BSP, eixo do bombeador e corpo em aço inoxidável, rotor de fluxo radial em poliacetal, difusor em policarbonato, acopladas a motor lubrificado a óleo, rebobinável, com potência compreendida entre 0,25 até 1CV, monofásico para tensão de 110-127V/60Hz ou 220V/60Hz, utilizadas na captação de água potável em poços tubulares profundos com diâmetro de 2,5 polegadas, com teor máximo de areia permitido de 30g/m3, para trabalho em temperatura máxima de 35 Graus Celsius. | Resolução Gecex nº 322, de 4 de abril de 2022 | I | 2025-12-31 |  | 2022-05-01
8413.70.10 | 055 | Bombas de água submersa, utilizadas em sistemas de drenagem de água suja que não contém partículas abrasivas e líquidos que não são quimicamente agressivos, com potência entre 0,50 a 3CV, monofásica ou bifásica 127V, 220V e trifásicas, 220V, 380v em 60Hz , com vazão entre 0,9 e 40m3/h e profundidade de instalação entre 1,5 e 17m, corpo da bomba em “technopolimero”, ferro fundido ou aço inoxidável aisi 304, eixo do motor em aisi 304ss, classe de isolamento B, passagem de sólidos entre 8 e 35mm com temperatura máxima do liquido até 35 Graus Celsius e temperatura do ambiente a 40 Graus Celsius, de valor unitário (CIF) não superior a R$240,37. | Resolução Gecex nº 322, de 4 de abril de 2022 | II | 2025-12-31 |  | 2022-05-01
8413.70.10 | 056 | Motobombas centrifugas submersas solares e respectivo painel inversor de frequência, diâmetro de até 150mm, potência do motor de até 5HP, tensão contínua de até 150V, diâmetro de recalque de até 3 polegadas, rotores centrífugos fechados, vazão máxima de até 40m³/h, pressão máxima de até 200mca. | Resolução Gecex nº 322, de 4 de abril de 2022 | I | 2025-12-31 |  | 2022-05-01
8413.70.10 | 057 | Motobombas centrífugas multiestágios entre 5 a 21 estágios com diâmetro de 100mm acopladas a motor elétrico, para operação submersa, com vazão compreendida entre 0 a 8m³/h e altura manométrica compreendida entre 1 a 223mca, com bocal de saída em ferro medindo 1¼ polegada com rosca do tipo BSP, eixo do bombeador e corpo em aço inox, rotor de fluxo radial em poliacetal, difusor em policarbonato, acopladas a motor lubrificado a óleo, rebobinável, com potência compreendida entre 0,37kW (½CV) e 2,2kW (3 CV) com rotação 3.450rpm, podendo ser de 2 fios com capacitor interno ou 3 fios sem capacitor interno, acompanhados ou não por painel de comando para ligar as motobombas e proteger o equipamento "control box" (dispositivo capacitor para auxílio no funcionamento da bomba), em sua tensão monofásicos, e trifásicos para voltagem de 110V, 127V, 220V e 380V, utilizadas na captação de água potável em poços tubulares profundos com diâmetro a partir de 4 polegadas, com teor máximo de areia permitido de 0,25% no fluido a ser bombeado, para trabalho em temperatura máxima de 35 graus Celsius. | Resolução Gecex nº 322, de 4 de abril de 2022 | I | 2025-12-31 |  | 2022-05-01
8413.70.10 | 058 | Motobombas centrífugas multiestágios entre 4 a 27 estágios com diâmetro de 78mm acopladas a motor elétrico, para operação submersa, com vazão compreendida entre 0,0 a 3,6m³/h e altura manométrica compreendida entre 0 a 167mca, com bocal de saída em ferro medindo 1 polegada com rosca do tipo BSP, eixo do bombeador e corpo em aço inox, rotor de fluxo radial em poliacetal, difusor em policarbonato, acopladas a motor lubrificado a óleo, rebobinável, com potência compreendida entre 0,25kW (1/4 CV) até 1,5kW (2CV) rotação até 3.450rpm, podendo ser de 2 fios com capacitor interno ou 3 fios sem capacitor interno, acompanhados ou não por painel de comando para ligar a motobomba, e proteger o equipamento "control box" (dispositivo capacitor para auxílio no funcionamento da bomba), em sua tensão monofásicos, e trifásicos para voltagem de 110, 127, 220,254 e 380V; ,utilizadas na captação de água potável em poços tubulares profundos com diâmetro a partir de 3 polegadas, com teor máximo de areia permitido de 0,25% no fluido a ser bombeado, para trabalho em temperatura máxima de 35 graus Celsius. | Resolução Gecex nº 322, de 4 de abril de 2022 | I | 2025-12-31 |  | 2022-05-01
8413.70.10 | 059 | Bombas centrifugas multiestágios sem motor elétrico incorporado para operação submersa, com bocal de saída em latão e válvula de retenção incorporada, medindo entre 1¼ a 2 polegadas com rosca tipo BSP, eixo e corpo do bombeador em aço inox, rotor de fluxo radial em poliacetal, difusor em policarbonato, com estágios medindo entre diâmetro de 74 e diâmetro de 76mm, com vazão máxima de 12m³/h, altura manométrica entre 5,98 e 211mca, utilizadas para captação de água potável em poços tubulares profundo com diâmetro de 4 polegadas, com teor máximo de areia permitido de 50g/m³ ou ppm para trabalho, de valor unitário (CIF) não superior a R$ 149,81. | Resolução Gecex nº 322, de 4 de abril de 2022 | II | 2025-12-31 |  | 2022-05-01
8413.70.10 | 060 | Motobombas centrifugas multiestágios com motor elétrico com refrigeração interna à óleo, incorporado para operação submersa, com bocal de saída em latão e válvula de retenção incorporada, medindo entre 1 1/4 polegadas com rosca tipo BSP, eixo e corpo do bombeador em aço inox, rotor de fluxo radial em poliacetal e difusor em policarbonato, acoplada a motor assíncrono lubrificado a óleo, rebobinável, com 2 polos, potência entre 0,50 e 3CV, frequência de 60Hz, com vazão máxima de 3 m³/h, altura manométrica entre 12,1 e 318,2mca, utilizadas para captação de água potável em poços tubulares profundos com diâmetro mínimo de 4 polegadas, para trabalho com teor máximo de areia permitido de 50g/m³, com ou sem acionamento (dispositivo capacitor para auxílio no funcionamento da bomba). | Resolução Gecex nº 322, de 4 de abril de 2022 | I | 2025-12-31 |  | 2022-05-01
8413.70.10 | 061 | Motobombas centrifugas multiestágios com motor elétrico com refrigeração interna à óleo, incorporado para operação submersa, com bocal de saída em latão e válvula de retenção incorporada, medindo entre 1¼ polegadas com rosca tipo BSP, eixo e corpo do bombeador em aço inox, rotor de fluxo radial em poliacetal e difusor em policarbonato, acoplada a motor assíncrono lubrificado a óleo, rebobinável, com 2 polos, potência entre 0,50 e 3CV, frequência de 60Hz, com vazão máxima de 6m³/h, altura manométrica entre 13,1 e 209,4mca, utilizadas para captação de água potável em poços tubulares profundos com diâmetro mínimo de 4 polegadas, para trabalho com teor máximo de areia permitido de 50g/m³, com ou sem acionamento (dispositivo capacitor para auxílio no funcionamento da bomba). | Resolução Gecex nº 322, de 4 de abril de 2022 | I | 2025-12-31 |  | 2022-05-01
8413.70.10 | 062 | Motobombas centrifugas multiestágios com motor elétrico com refrigeração interna à óleo, incorporado para operação submersa, com bocal de saída em latão e válvula de retenção incorporada, medindo entre 1 1/2 polegadas com rosca tipo BSP, eixo e corpo do bombeador em aço inox, rotor de fluxo radial em poliacetal e difusor em policarbonato, acoplada a motor assíncrono lubrificado a óleo, rebobinável, com 2 polos, potência entre 0,50 e 3CV, frequência de 60Hz, com vazão máxima de 10m³/h, altura manométrica entre 7,8 e 153,3mca, utilizadas para captação de água potável em poços tubulares profundos com diâmetro mínimo de 4 polegadas, para trabalho com teor máximo de areia permitido de 50g/m³, com ou sem acionamento (Dispositivo capacitor para auxílio no funcionamento da bomba). | Resolução Gecex nº 322, de 4 de abril de 2022 | I | 2025-12-31 |  | 2022-05-01
8413.70.10 | 063 | Motobombas centrifugas multiestágios com motor elétrico com refrigeração interna à óleo, incorporado para operação submersa, com bocal de saída em latão e válvula de retenção incorporada, medindo 2 polegadas com rosca tipo BSP, eixo e corpo do bombeador em aço inox, rotor de fluxo radial em poliacetal e difusor em policarbonato, acoplada a motor assíncrono lubrificado a óleo, rebobinável, com 2 polos, potência entre 0,50 e 3CV, frequência de 60Hz, com vazão máxima de 12 m³/h, altura manométrica entre 9,2 e 116,9mca, utilizadas para captação de água potável em poços tubulares profundos com diâmetro mínimo de 4 polegadas, para trabalho com teor máximo de areia permitido de 50g/m³, com ou sem acionamento (dispositivo capacitor para auxílio no funcionamento da bomba). | Resolução Gecex nº 322, de 4 de abril de 2022 | I | 2025-12-31 |  | 2022-05-01
8413.70.10 | 064 | Motobombas centrifugas com motor elétrico incorporado para operação submersível, com bocal de saída medindo entre 50 ~ 80mm, eixo e em aço inox 403, rotor e voluta em ferro fundido, rotor semiaberto com diâmetro entre 112 e 126mm, acopladas a motor assíncrono, com 2 polos, potência de 1 ~ 5cv, trifásico, frequência de 60Hz, com vazão máxima de 57m³/h, altura manométrica entre 3 e 36mca, utilizadas para drenagem de água potável, para trabalho com sólidos de até 7mm, temperatura máxima de 40 graus Celsius, de valor unitário (CIF) não superior a R$ 1.430,27. | Resolução Gecex nº 322, de 4 de abril de 2022 | II | 2025-12-31 |  | 2022-05-01
8413.70.10 | 065 | Motobombas centrifugas estampadas com rotor semiaberto e motor elétrico incorporado, com bocal de saída medindo entre 1 1/4 polegadas e 1 1/2 polegadas com rosca BSP, carcaças, voluta, porcas e parafusos em aço inox 304, eixo em aço inox 303, rotor semiaberto com diâmetro entre 69 e 108mm em aço inox 304 ou em PPE+PS+GF, acopladas a motor assíncrono, com 2 polos, potência de 0,33 ~ 2cv, frequência de 60Hz, com vazão máxima de 21m³/h, altura manométrica até 18,7mca, utilizadas em drenagens, irrigação, bombeamento de efluentes, trabalho com temperatura máxima do fluido de até 50 graus Celsius, de valor unitário (CIF) não superior a R$ 1.275,07. | Resolução Gecex nº 322, de 4 de abril de 2022 | II | 2025-12-31 |  | 2022-05-01
8413.70.10 | 066 | Motobombas centrífugas submersíveis portáteis plásticas, contendo rotor e corpo em termoplástico, motor elétrico monofásico de 250W, com vazão máxima de 5,5m3/h e altura manométrica máxima de 6m, com boia incorporada, destinadas ao bombeamento de água limpa. | Resolução Gecex nº 322, de 4 de abril de 2022 | I | 2025-12-31 |  | 2022-05-01
8413.70.10 | 067 | Motobombas centrífugas submersíveis portáteis plásticas, contendo rotor e corpo em termoplástico, motor elétrico monofásico de 550W, com vazão máxima de 10,5m³/h e altura manométrica máxima de 7m, com boia incorporada, destinada ao bombeamento de água limpa, de valor unitário (CIF) não superior a R$ 115,10. | Resolução Gecex nº 322, de 4 de abril de 2022 | II | 2025-12-31 |  | 2022-05-01
8413.70.10 | 068 | Bombas centrifugas estampadas multiestágios sem motor elétrico incorporado para operação submersa, total inox, com válvula de retenção incorporada, medindo 1¼ polegadas com rosca tipo BSP, com vazão máxima de 3,6m³/h, altura manométrica máxima entre 52,2 e 273,5mca, utilizadas para captação de água potável em poços tubulares profundo com diâmetro de 4 polegadas, com teor máximo de areia permitido de 50g/m³ ou ppm para trabalho. | Resolução Gecex nº 322, de 4 de abril de 2022 | I | 2025-12-31 |  | 2022-05-01
8413.70.10 | 069 | Bombas centrifugas estampadas multiestágios sem motor elétrico incorporado para operação submersa, total inox, com válvula de retenção incorporada, medindo 1¼ polegadas com rosca tipo BSP, com vazão máxima de 4,8m³/h, altura manométrica máxima entre 153 e 326,5mca, utilizadas para captação de água potável em poços tubulares profundo com diâmetro de 4 polegadas, com teor máximo de areia permitido de 50g/m³ ou ppm para trabalho. | Resolução Gecex nº 322, de 4 de abril de 2022 | I | 2025-12-31 |  | 2022-05-01
8413.70.10 | 070 | Bombas centrifugas estampadas multiestágios sem motor elétrico incorporado para operação submersa, total inox, com válvula de retenção incorporada, medindo 1½ polegadas com rosca tipo BSP, com vazão máxima de 7,2m³/h, altura manométrica máxima entre 63,9 e 301,4mca, utilizadas para captação de água potável em poços tubulares profundo com diâmetro de 4 polegadas, com teor máximo de areia permitido de 50g/m³ ou ppm para trabalho. | Resolução Gecex nº 322, de 4 de abril de 2022 | I | 2025-12-31 |  | 2022-05-01
8413.70.10 | 071 | Bombas centrifugas estampadas multiestágios sem motor elétrico incorporado para operação submersa, total inox, com válvula de retenção incorporada, medindo 2 polegadas com rosca tipo BSP, com vazão máxima de 10,8m³/h, altura manométrica máxima entre 59,1 e 244,9mca, utilizadas para captação de água potável em poços tubulares profundo com diâmetro de 4 polegadas, com teor máximo de areia permitido de 50g/m³ ou ppm para trabalho. | Resolução Gecex nº 322, de 4 de abril de 2022 | I | 2025-12-31 |  | 2022-05-01
8413.70.10 | 072 | Bombas centrifugas estampadas multiestágios sem motor elétrico incorporado para operação submersa, total inox, com válvula de retenção incorporada, medindo 3 polegadas com rosca tipo BSP, com vazão máxima de 30m³/h, altura manométrica máxima entre 58,7 e 298,9mca, utilizadas para captação de água potável em poços tubulares profundo com diâmetro de 6 polegadas, com teor máximo de areia permitido de 50g/m³ ou ppm para trabalho. | Resolução Gecex nº 322, de 4 de abril de 2022 | I | 2025-12-31 |  | 2022-05-01
8413.70.10 | 073 | Bombas centrifugas estampadas multiestágios sem motor elétrico incorporado para operação submersa, total inox, com válvula de retenção incorporada, medindo 3 polegadas com rosca tipo BSP, com vazão máxima de 48m³/h, altura manométrica máxima entre 33,1 e 229,2mca, utilizadas para captação de água potável em poços tubulares profundo com diâmetro de 6 polegadas, com teor máximo de areia permitido de 50g/m³ ou ppm para trabalho. | Resolução Gecex nº 322, de 4 de abril de 2022 | I | 2025-12-31 |  | 2022-05-01
8413.70.10 | 074 | Bombas centrifugas estampadas multiestágios sem motor elétrico incorporado para operação submersa, total inox, com válvula de retenção incorporada, medindo 3 polegadas com rosca tipo BSP, com vazão máxima de 78m³/h, altura manométrica máxima entre 55,8 e 242,3mca, utilizadas para captação de água potável em poços tubulares profundo com diâmetro de 6 polegadas, com teor máximo de areia permitido de 50g/m³ ou ppm para trabalho. | Resolução Gecex nº 322, de 4 de abril de 2022 | I | 2025-12-31 |  | 2022-05-01
8413.70.10 | 075 | Bombas centrifugas estampadas multiestágios sem motor elétrico incorporado para operação submersa, total inox, com válvula de retenção incorporada, medindo 3 polegadas com rosca tipo BSP, com vazão máxima de 96m³/h, altura manométrica máxima entre 41,6 e 267,4mca, utilizadas para captação de água potável em poços tubulares profundo com diâmetro de 6 polegadas, com teor máximo de areia permitido de 50g/m³ ou ppm para trabalho. | Resolução Gecex nº 322, de 4 de abril de 2022 | I | 2025-12-31 |  | 2022-05-01
8413.70.10 | 076 | Bombas submersíveis multiestágios de 7 polegadas, para bombeamento de líquido limpo, isento de substâncias sólidas ou abrasivas, não viscoso, não agressivo, não cristalizado e quimicamente neutro, dotadas de controlador de pressão (Balão integrado), com vazão máxima de 7,2m3/h, M.C.A. de até 45m, profundidade máxima de imersão 12m, passagem livre de 2mm, faixa de temperatura do líquido de 0 a + 50 graus Celsius, desnível geométrico máximo de trabalho de 15m, ajuste a 2,4bar (±0,2), conexão de saída rosca de 1 1/4 polegadas, diâmetro máximo da bomba de 185mm, classe de proteção IP 68, classe de isolamento do motor F, cabo de alimentação de 15m com plugue. | Resolução Gecex nº 322, de 4 de abril de 2022 | I | 2025-12-31 |  | 2022-05-01
8413.70.10 | 077 | Motobombas centrífugas multiestágios entre 3 a 20 estágios com motor elétrico com diâmetro de 141 a 152,4mm para operação submersa, com vazão entre 9 a 90m³/h e altura manométrica compreendida entre 15 a 417m.c.a., com bocal de saída em ferro, bronze ou inox com rosca do tipo BSP com válvula de retenção incorporada, eixo do bombeador e corpo em aço inox, rebobinável, com potência compreendida entre 7,50CV a 60,0cv com rotação máxima de 3.450rpm, trifásico para tensão de 220V, 380V ou dupla voltagem 220/380V com proteção IP68, de 3 fios com frequência 60Hz, acompanhados ou não por painel de comando para ligar e proteger o equipamento, utilizadas na captação de água potável em poços tubulares profundos com diâmetro interno a partir de 6 polegadas, para trabalho em temperatura máxima de 35 graus Celsius e teor máximo de areia de 200g/m³, de valor unitário (CIF) não superior a R$ 1.225,00. | Resolução Gecex nº 322, de 4 de abril de 2022 | II | 2025-12-31 |  | 2022-05-01
8413.70.10 | 078 | Motobombas centrífugas multiestágios com diâmetro de 78mm para operação submersa utilizadas na captação de água potável em poços tubulares profundos com diâmetro a partir de 3 polegadas para trabalho em temperatura máxima de 30 graus celsius, com vazão entre 0,5 e 3,5m3/h, com altura manométrica compreendida entre 2 e 132mca, com bocal de saída em aço inox medindo 1 polegada com rosca tipo BSP, com eixo do bombeador e corpo em aço inox, com impulsor de fluxo radial em Polióxido de Fenileno - PPO, com difusor em policarbonato, acopladas a motor lubrificado a óleo, com potência entre 0,33 e 1.5CV, com rotação máxima de 3.450rpm para tensões 127 ou 220V em 60Hz, monofásicos, com ou sem painel de comando para ligar e proteger o equipamento, com teor máximo de areia permitido de 30g/m³. | Resolução Gecex nº 322, de 4 de abril de 2022 | I | 2025-12-31 |  | 2022-05-01
8413.70.10 | 079 | Motobombas centrifugas multiestágios com motor elétrico incorporado para operação submersa, com bocal de saída em latão e válvula de retenção incorporada, medindo 1 polegada com rosca tipo BSP, eixo e corpo do bombeador em aço inox, rotor de fluxo radial, com 8 até 24 estágios, acoplada a motor assíncrono lubrificado a óleo, rebobinável, com 2 polos, potência entre 0,25 e 1CV, frequência de 60Hz, com vazão máxima de 3m³/h, altura manométrica entre 3,7 e 29,4mca para 8 estágios, entre 4,5 e 40,5mca para 11 estágios, entre 7,2 e 58,5mca para 16 estágios, entre 9,2 e 81,9mca para 22 estágios e entre 10,0 e 89,3mca para 24 estágios, utilizadas para captação de água potável em poços tubulares profundos com diâmetro mínimo de 2,5 polegadas, para trabalho em temperatura máxima de 35 graus Celsius, com capacitor interno no motor para partida. | Resolução Gecex nº 322, de 4 de abril de 2022 | I | 2025-12-31 |  | 2022-05-01
8413.70.10 | 080 | Motobombas centrifugas multiestágios com motor elétrico de imã permanente sem escovas para operação submersa, com bocal de saída em latão e válvula de retenção incorporada, medindo 1 polegada com rosca tipo BSP, eixo e corpo do bombeador em aço inox, rotor e difusor em tecnopolímero, de 17 estágios, acopladas a motor de imã permanente refrigerado e lubrificado a óleo, potência de 1.100W, trifásico em corrente continua, com vazão máxima de 2,8m³/h, altura manométrica até 142mca, utilizadas para captação de água potável em poços tubulares profundos com diâmetro de 3 polegadas, com acionamento (controlador interno ou externo para auxilio no funcionamento da motobomba). | Resolução Gecex nº 322, de 4 de abril de 2022 | I | 2025-12-31 | Resolução Gecex nº 344, de 19 de maio de 2022 | 2022-05-26
8413.70.10 | 083 | Motobombas centrifugas multiestágios com motor elétrico de imã permanente sem escovas para operação submersa, com bocal de saída em latão e válvula de retenção incorporada, medindo 1 polegada com rosca tipo BSP, eixo e corpo do bombeador em aço inox, rotor e difusor em tecnopolímero, de 17 estágios, acopladas a motor de imã permanente refrigerado e lubrificado a óleo, potência de 1.500W, trifásico em corrente continua, com vazão máxima de 5,4m³/h, altura manométrica até 112mca, utilizadas para captação de água potável em poços tubulares profundos com diâmetro de 3 polegadas, com acionamento (controlador interno ou externo para auxilio no funcionamento da motobomba). | Resolução Gecex nº 322, de 4 de abril de 2022 | I | 2025-12-31 | Resolução Gecex nº 344, de 19 de maio de 2022 | 2022-05-26
8413.70.10 | 084 | Motobombas centrifugas multiestágios com motor elétrico de imã permanente sem escovas para operação submersa, com bocal de saída em latão e válvula de retenção incorporada, medindo 1 polegada com rosca tipo BSP, eixo e corpo do bombeador em aço inox, rotor e difusor em tecnopolímero, de 37 estágios, acopladas a motor de imã permanente refrigerado e lubrificado a óleo, potência de 2.200W, trifásico em corrente continua, com vazão máxima de 3,2m³/h, altura manométrica até 303mca, utilizadas para captação de água potável em poços tubulares profundos com diâmetro de 3 polegadas, com acionamento (controlador interno ou externo para auxilio no funcionamento da motobomba). | Resolução Gecex nº 322, de 4 de abril de 2022 | I | 2025-12-31 | Resolução Gecex nº 344, de 19 de maio de 2022 | 2022-05-26
8413.70.10 | 085 | Motobombas centrifugas multiestágios com motor elétrico de imã permanente sem escovas para operação submersa, com bocal de saída em latão e válvula de retenção incorporada, medindo 1.25 polegadas com rosca tipo BSP, eixo e corpo do bombeador em aço inox, rotor e difusor em tecnopolímero, de 12 estágios, acopladas a motor de imã permanente refrigerado e lubrificado a óleo, potência de 1.100W, trifásico em corrente continua, com vazão máxima de 3,4m³/h, altura manométrica até 147,2mca, utilizadas para captação de água potável em poços tubulares profundos com diâmetro de 4 polegadas, com acionamento (controlador interno ou externo para auxilio no funcionamento da motobomba). | Resolução Gecex nº 322, de 4 de abril de 2022 | I | 2025-12-31 | Resolução Gecex nº 344, de 19 de maio de 2022 | 2022-05-26
8413.70.10 | 086 | Motobombas centrifugas multiestágios com motor elétrico de imã permanente sem escovas para operação submersa, com bocal de saída em latão e válvula de retenção incorporada, medindo 2 polegadas com rosca tipo BSP, eixo e corpo do bombeador em aço inox, rotor e difusor em tecnopolímero, de 11 estágios, acopladas a motor de imã permanente refrigerado e lubrificado a óleo, potência de 1.500W, trifásico em corrente continua, com vazão máxima de 8,5m³/h, altura manométrica até 118mca, utilizadas para captação de água potável em poços tubulares profundos com diâmetro de 4 polegadas, com acionamento (Controlador interno ou externo para auxilio no funcionamento da motobomba). | Resolução Gecex nº 322, de 4 de abril de 2022 | I | 2025-12-31 | Resolução Gecex nº 344, de 19 de maio de 2022 | 2022-05-26
8413.70.10 | 087 | Motobombas centrifugas multiestágios com motor elétrico de imã permanente sem escovas para operação submersa, com bocal de saída em latão e válvula de retenção incorporada, medindo 1,5 polegadas com rosca tipo BSP, eixo e corpo do bombeador em aço inox, rotor e difusor em tecnopolímero, de 15 estágios, acopladas a motor de imã permanente refrigerado e lubrificado a óleo, potência de 2.200W, trifásico em corrente continua, com vazão máxima de 7m³/h, altura manométrica até 197mca, utilizadas para captação de água potável em poços tubulares profundos com diâmetro de 4 polegadas, com acionamento (Controlador interno ou externo para auxilio no funcionamento da motobomba). | Resolução Gecex nº 322, de 4 de abril de 2022 | I | 2025-12-31 | Resolução Gecex nº 344, de 19 de maio de 2022 | 2022-05-26
8413.70.10 | 089 | Motobombas centrifugas multiestágios com motor elétrico de imã permanente sem escovas para operação submersa, com bocal de saída em latão e válvula de retenção incorporada, medindo 2 polegadas com rosca tipo BSP, eixo e corpo do bombeador em aço inox, rotor e difusor em tecnopolímero, de 10 estágios, acopladas a motor de imã permanente refrigerado e lubrificado a óleo, potência de 2.200W, trifásico em corrente continua, com vazão máxima de 12,3m³/h, altura manométrica até 116mca, utilizadas para captação de água potável em poços tubulares profundos com diâmetro de 4 polegadas, com acionamento (Controlador interno ou externo para auxilio no funcionamento da motobomba). | Resolução Gecex nº 322, de 4 de abril de 2022 | I | 2025-12-31 | Resolução Gecex nº 344, de 19 de maio de 2022 | 2022-05-26
8413.70.10 | 090 | Motobombas centrifugas multiestágios com motor elétrico de imã permanente sem escovas para operação submersa, com bocal de saída em latão e válvula de retenção incorporada, medindo 1 polegada com rosca tipo BSP, eixo e corpo do bombeador em aço inox, rotor e difusor em tecnopolímero, de 12 estágios, acopladas a motor de imã permanente refrigerado e lubrificado a óleo, potência de 1.100W, trifásico em corrente continua, com vazão máxima de 5,9m³/h, altura manométrica até 93mca, utilizadas para captação de água potável em poços tubulares profundos com diâmetro de 3 polegadas, acompanhada de seu acionamento (controlador interno ou externo para auxilio no funcionamento da motobomba). | Resolução Gecex nº 322, de 4 de abril de 2022 | I | 2025-12-31 | Resolução Gecex nº 375, de 26 de julho de 2022 | 2022-08-04
8413.70.10 | 091 | Motobombas centrifugas multiestágios com motor elétrico de imã permanente sem escovas para operação submersa, com bocal de saída em latão e válvula de retenção incorporada, medindo 1 polegada com rosca tipo BSP, eixo e corpo do bombeador em aço inox, rotor e difusor em tecnopolímero, de 23 estágios, acopladas a motor de imã permanente refrigerado e lubrificado a óleo, potência de 1.500W, trifásico em corrente continua, com vazão máxima de 2,9m³/h, altura manométrica até 213mca, utilizadas para captação de água potável em poços tubulares profundos com diâmetro de 3 polegadas, acompanhada de seu acionamento (Controlador interno ou externo para auxilio no funcionamento da motobomba). | Resolução Gecex nº 322, de 4 de abril de 2022 | I | 2025-12-31 | Resolução Gecex nº 375, de 26 de julho de 2022 | 2022-08-04
8413.70.10 | 092 | Motobombas centrifugas multiestágios com motor elétrico de imã permanente sem escovas para operação submersa, com bocal de saída em latão e válvula de retenção incorporada, medindo 2 polegadas com rosca tipo BSP, eixo e corpo do bombeador em aço inox, rotor e difusor em tecnopolímero, de 14 estágios, acopladas a motor de imã permanente refrigerado e lubrificado a óleo, potência de 2.200W, trifásico em corrente continua, com vazão máxima de 8,7m³/h, altura manométrica até 151mca, utilizadas para captação de água potável em poços tubulares profundos com diâmetro de 4 polegadas, acompanhada de seu acionamento (Controlador interno ou externo para auxilio no funcionamento da motobomba). | Resolução Gecex nº 322, de 4 de abril de 2022 | I | 2025-12-31 | Resolução Gecex nº 375, de 26 de julho de 2022 | 2022-08-04
8413.70.10 | 093 | Motobombas centrifugas multiestágios com motor elétrico incorporado para operação submersa, com bocal de saída em bronze, medindo 1 polegada BSP, eixo e corpo do bombeador em aço inox, rotor de fluxo radial, com 8 até 16 estágios, acopladas a motor assíncrono com 2 polos, potência entre 0,25 e 0,5CV, 60Hz, com vazão máxima de 2,7m³/h, altura manométrica entre 9,3 e 34mca para 8 estágios, entre 12 e 46,1mca para 11 estágios, entre 17,5 a 65,9mca para 16 estágios, utilizadas para aplicações com diâmetro mínimo de 2,5 polegadas, com capacitor interno no motor para partida. | Resolução Gecex nº 322, de 4 de abril de 2022 | I | 2025-12-31 | Resolução Gecex nº 406, de 22 de setembro de 2022 | 2022-09-30
8413.70.10 | 094 | Motobombas centrifugas multiestágios com motor elétrico incorporado para operação submersa, com bocal de saída em bronze, medindo 1 polegada BSP, eixo e corpo do bombeador em aço inox, rotor de fluxo radial, com 5 até 18 estágios, acopladas a motor assíncrono com 2 polos, potência de 0,33 a 1CV, frequência de 60Hz, com vazão máxima de 4,3m3/h, altura manométrica de 7 a 29mca para 5 estágios, de 28 a 42mca para 7 estágios, de 40 a 60mca para 10 estágios, de 71 a 107mca para 18 estágios, utilizadas para aplicações com diâmetro mínimo de 3 polegadas, com capacitor interno no motor para partida. | Resolução Gecex nº 322, de 4 de abril de 2022 | I | 2025-12-31 | Resolução Gecex nº 406, de 22 de setembro de 2022 | 2022-09-30
8413.70.80 | 144 | Motobombas centrífugas auto-escorvantes, com carcaça de alumínio, rotor de 117mm de diâmetro e porta rotor, ambos em ferro fundido, com sucção e recalque de 1,5 polegadas, com vazão máxima de 18m³/h e altura manométrica máxima de 22mca, acopladas a motores à combustão interna de 3CV, 98CC, diâmetro de 56mm e curso de 40mm. | Resolução Gecex nº 322, de 4 de abril de 2022 | I | 2025-12-31 | Resolução Gecex nº 406, de 22 de setembro de 2022 | 2022-09-30
8413.70.80 | 002 | Bombas centrífugas portáteis para óleo hidráulico, automáticas, para acionamento de ferramentas de torque, com 2 ou mais saídas, pressão máxima igual ou superior a 10.000psi e vazão máxima compreendida entre 3 a 12 litros por minuto. | Resolução Gecex nº 322, de 4 de abril de 2022 | I | 2025-12-31 |  | 2022-05-01
8413.70.80 | 018 | Bombas de imersão para chopeiras residenciais, comerciais e semi-industriais dotadas de hélice agitadora, em conformidade com as normas EN60335-1, acionadas por motor de rotor externo de corrente alternada apto a operar em 50 e 60Hz, com potência nominal entre 50 e 185W, com grau de proteção IP44 e bobinamento com classe de isolamento grau "B". | Resolução Gecex nº 322, de 4 de abril de 2022 | I | 2025-12-31 |  | 2022-05-01
8413.70.80 | 019 | Bombas centrifugas para líquidos com 1 saída do tipo bico fino, para utilização em lavadores de para-brisa automotivos, com vazão máxima de 72L/h e pressão máxima de 0,88bar, com tensão de alimentação de 12 ou de 24V. | Resolução Gecex nº 322, de 4 de abril de 2022 | I | 2025-12-31 |  | 2022-05-01
8413.70.80 | 020 | Bombas de 5HP com capacidade de operação para bobinas de gradiente com vazão de 31L/min a 5.7bar [ou 8.2gpm a 82.8psi] e gabinete de eletrônicos de potência de 94.6L/min a 5.5bar [ou 25gpm a 80psi], podendo conter, alternada ou cumulativamente, “chip” de configuração e ferramenta para remoção. | Resolução Gecex nº 322, de 4 de abril de 2022 | I | 2025-12-31 |  | 2022-05-01
8413.70.80 | 021 | Bombas de água centrífugas autoescorvantes, para sistemas de drenagem e irrigação, acionadas por motor a combustão de potência de 1,9HP, vazão máxima de 200L/min, altura máxima de recalque de 15m e altura máxima de sucção de 4m. | Resolução Gecex nº 322, de 4 de abril de 2022 | I | 2025-12-31 |  | 2022-05-01
8413.70.80 | 113 | Equipamentos eletrônicos compactos (um volume único) e totalmente integrados de pressurização constante, dotados de inversor de frequência, sensores, anticiclo, “anti-freezing”, para abastecimento de água, com vazão até 80 litros, pressão até 55mca, faixa de temperatura do líquido de 0 até +40ºC, pressão máxima de operação de 7,5bar. | Resolução Gecex nº 322, de 4 de abril de 2022 | I | 2025-12-31 |  | 2022-05-01
8413.70.80 | 114 | Motobombas centrífugas autoescorvantes, com carcaça em alumínio, rotor e porta rotor ambos em ferro fundido, com sucção e recalque de 1¼ polegadas, com vazão máxima de 15m3/h e altura manométrica máxima de 35mca, sendo acopladas a motores à combustão interna à gasolina de 1,8HP, 42,7cc, com tanque de combustível de 0,6 litros. | Resolução Gecex nº 322, de 4 de abril de 2022 | I | 2025-12-31 |  | 2022-05-01
8413.70.80 | 115 | Motobombas centrífugas auto escorvantes, com carcaça em alumínio, rotor e porta rotor ambos em ferro fundido, com sucção e recalque de 1 1/2 polegadas, com vazão máxima de 12m3/h e altura manométrica máxima de 20mca, sendo acopladas a motores à combustão interna à gasolina de 2,5HP, 98cc, com tanque de combustível de 1,3 litros. | Resolução Gecex nº 322, de 4 de abril de 2022 | I | 2025-12-31 |  | 2022-05-01
8413.70.80 | 116 | Bombas centrífugas multiestágios com carcaça hidráulica em aço inox AISI 304, 3 rotores em aço INOX AISI 304 de diâmetros de 68mm tipo fechado com melhor ponto de eficiência energética entre 1,9 e 2m3/h de vazão e altura total de elevação no melhor ponto de eficiência entre 13 e 15mca, potência elétrica consumida do motor entre 300 e 350W, rendimento da bomba não menor que 39%, rendimento do motor monofásico não menor que 60%, com grau de proteção do motor classe F e índice de proteção do motor 55. | Resolução Gecex nº 322, de 4 de abril de 2022 | I | 2025-12-31 |  | 2022-05-01
8413.70.80 | 117 | Bombas centrífugas multiestágios com carcaça hidráulica em aço inox AISI 304, 2 rotores em aço INOX AISI 304 de diâmetros de 90mm tipo fechado com melhor ponto de eficiência energética entre 3 e 3,4m3/h de vazão e altura total de elevação no melhor ponto de eficiência entre 14 e 17mca, potência elétrica consumida do motor entre 500 e 550W, rendimento da bomba não menor que 39%, rendimento do motor monofásico ou trifásico não menor que 63%, grau de proteção do motor classe F e índice de proteção do motor 55. | Resolução Gecex nº 322, de 4 de abril de 2022 | I | 2025-12-31 |  | 2022-05-01
8413.70.80 | 118 | Bombas centrífugas multiestágios com carcaça hidráulica em aço Inox AISI 304, 2 rotores em aço INOX AISI 304 de diâmetros de 95mm tipo fechado com melhor ponto de eficiência energética entre 6,8 e 7,5m3/h de vazão e altura total de elevação no melhor ponto de eficiência entre 18 e 20mca, potência elétrica consumida do motor entre 950 e 1.000W, rendimento da bomba não menor que 46% rendimento do motor monofásico ou trifásico não menor que 70%, grau de proteção do motor classe F e índice de proteção do motor 55. | Resolução Gecex nº 322, de 4 de abril de 2022 | I | 2025-12-31 |  | 2022-05-01
8413.70.80 | 119 | Bombas centrífugas multiestágios com carcaça hidráulica em aço Inox AISI 304, 4 rotores em Aço INOX AISI 304 de diâmetros de 95mm tipo fechado com melhor ponto de eficiência energética entre 6,8 e 7,5m3/h de vazão e altura total de elevação no melhor ponto de eficiência entre 30 e 40mca, potência elétrica consumida do motor entre 1.500 e 1.700W, rendimento da bomba não menor que 50%, rendimento do motor monofásico ou trifásico não menor que 75%, grau de proteção do motor classe F e índice de proteção do motor 55. | Resolução Gecex nº 322, de 4 de abril de 2022 | I | 2025-12-31 |  | 2022-05-01
8413.70.80 | 120 | Motobombas periféricas, para sistemas residenciais, industriais e irrigação, com potência de 0,50 ou 1CV monofásico ou bifásico 127 ou 220V em 60Hz com vazão máxima de 2,6m3/h e altura manométrica máxima de 40m com protetor térmico, corpo em ferro fundido, rolamentos blindados, classe de isolação b, classe de proteção ip45 com sistema antitravamento, ponta do eixo em inox aisi 304 e rotor periférico em bronze ou inox, de valor unitário (CIF) não superior a R$44,72. | Resolução Gecex nº 322, de 4 de abril de 2022 | II | 2025-12-31 |  | 2022-05-01
8413.70.80 | 121 | Bombas centrífugas de mancal molhado com carcaça hidráulica em ferro fundido GG20 e revestimento de proteção anticorrosão de pintura com esmalte cerâmico, 1 rotor tipo fechado de poliamida com vazão máxima de 1.500litros/h e pressão máxima de elevação de 6 MCA potência elétrica consumida do motor até 100W, grau de insulação do motor tipo H, índice de Proteção do motor 44, seletor de velocidades com 3 opções de velocidades distintas de funcionamento. | Resolução Gecex nº 322, de 4 de abril de 2022 | I | 2025-12-31 |  | 2022-05-01
8413.70.80 | 122 | Bombas centrífugas de mancal molhado com carcaça hidráulica em latão e revestimento de proteção anticorrosão de pintura com esmalte cerâmico, 1 rotor tipo fechado de poliamida com vazão máxima de 1.500litros/h e pressão máxima de elevação de 6mca potência elétrica consumida do motor até 100W, grau de insulação do motor tipo H, índice de Proteção do motor 44, seletor de velocidades com 3 opções de velocidades distintas de funcionamento. | Resolução Gecex nº 322, de 4 de abril de 2022 | I | 2025-12-31 |  | 2022-05-01
8413.70.80 | 123 | Bombas centrífugas de mancal molhado com carcaça hidráulica em ferro fundido GG20 e revestimento de proteção anticorrosão de pintura com esmalte cerâmico, 1 rotor tipo fechado de poliamida com vazão máxima de 1.800litros/h e pressão máxima de elevação de 9mca potência elétrica consumida do motor até 120W, grau de insulação do motor tipo H, índice de proteção do motor 44, fluxostato interno possibilitando o funcionamento da bomba automaticamente com passagem de fluxo de água, voltagem de trabalho 127/220V. | Resolução Gecex nº 322, de 4 de abril de 2022 | I | 2025-12-31 |  | 2022-05-01
8413.70.80 | 124 | Bombas centrífugas de mancal molhado com carcaça hidráulica em latão e revestimento de proteção anticorrosão de pintura com esmalte cerâmico, 1 rotor tipo fechado de poliamida com vazão máxima de 1.800litros/h e pressão máxima de elevação de 9mca potência elétrica consumida do motor até 120W, grau de insulação do motor tipo H, índice de Proteção do motor 44, fluxostato interno possibilitando o funcionamento da bomba automaticamente com passagem de fluxo de água, voltagem de trabalho 127/220V. | Resolução Gecex nº 322, de 4 de abril de 2022 | I | 2025-12-31 |  | 2022-05-01
8413.70.80 | 125 | Bombas centrífugas de mancal molhado com carcaça hidráulica em ferro fundido GG20 e revestimento de proteção anticorrosão de pintura com esmalte cerâmico, 1 rotor tipo fechado de poliamida com vazão máxima de 3.600litros/h e pressão máxima de elevação de 15mca potência elétrica consumida do motor até 260W, grau de insulação do motor tipo H, índice de Proteção do motor 44, seletor de velocidades com 3 opções de velocidades distintas de funcionamento. | Resolução Gecex nº 322, de 4 de abril de 2022 | I | 2025-12-31 |  | 2022-05-01
8413.70.80 | 126 | Bombas centrífugas de mancal molhado com carcaça hidráulica em latão e revestimento de proteção anticorrosão de pintura com esmalte cerâmico, 1 rotor tipo fechado de poliamida com vazão máxima de 3.600litros/h e pressão máxima de elevação de 15mca potência elétrica consumida do motor até 260W, grau de insulação do motor tipo H, índice de proteção do motor 44, seletor de velocidades com 3 opções de velocidades distintas de funcionamento. | Resolução Gecex nº 322, de 4 de abril de 2022 | I | 2025-12-31 |  | 2022-05-01
8413.70.80 | 127 | Bombas centrífugas de mancal molhado com carcaça hidráulica em ferro fundido GG20 e revestimento de proteção anticorrosão de pintura com esmalte cerâmico, 1 rotor tipo fechado de poliamida com vazão máxima de 4.500litros/h e pressão máxima de elevação de 18mca potência elétrica consumida do motor até 350W, grau de insulação do motor tipo H, índice de proteção do motor 44, seletor de velocidades com 3 opções de velocidades distintas de funcionamento. | Resolução Gecex nº 322, de 4 de abril de 2022 | I | 2025-12-31 |  | 2022-05-01
8413.70.80 | 128 | Bombas centrífugas de mancal molhado com carcaça hidráulica em latão e revestimento de proteção anticorrosão de pintura com esmalte cerâmico, 1 rotor tipo fechado de poliamida com vazão máxima de 4.500litros/h e pressão máxima de elevação de 18mca potência elétrica consumida do motor até 350W, grau de insulação do motor tipo H, índice de proteção do motor 44, seletor de velocidades com 3 opções de velocidades distintas de funcionamento. | Resolução Gecex nº 322, de 4 de abril de 2022 | I | 2025-12-31 |  | 2022-05-01
8413.70.80 | 129 | Motobombas centrifugas com motor elétrico de imã permanente sem escovas, com bocal de sucção e recalque de 2 polegadas com rosca tipo BSP para potência de 500W, trifásico em corrente continua, com vazão máxima de 16m³/h, altura manométrica até 12,65mca, utilizadas para circulação de água de piscina, acompanhada de seu acionamento (controlador para auxilio no funcionamento da bomba). | Resolução Gecex nº 322, de 4 de abril de 2022 | I | 2025-12-31 |  | 2022-05-01
8413.70.80 | 130 | Motobombas periféricas com motor elétrico de imã permanente sem escovas, com bocal de sucção e recalque de 1 polegada com rosca tipo BSP, potência de 270 a 540W, trifásico em corrente contínua, com vazão máxima de 2,5m³/h, altura manométrica até 51mca, utilizadas para circulação de água potável, acompanhada de seu acionamento (controlador para auxílio no funcionamento da bomba). | Resolução Gecex nº 322, de 4 de abril de 2022 | I | 2025-12-31 |  | 2022-05-01
8413.70.80 | 131 | Motobombas centrífugas pressurizadoras (circuladoras) com motor de imã permanente de 120 a 320W, com vazão máxima entre 1,6 a 3,4m3/h e altura manométrica máxima de 9m para modelo de 120W, 12m para modelo de 270W e de 15m para modelo de 320W, contendo em seu interior rotor termoplástico e fluxostato incorporado, destinadas a pressurização de rede hidráulica residencial e comercial. | Resolução Gecex nº 322, de 4 de abril de 2022 | I | 2025-12-31 |  | 2022-05-01
8413.70.80 | 132 | Equipamentos eletrônicos compactos (um volume único) de pressurização constante, dotados de inversor de frequência, sensores, anticiclo, “antifreezing”, para abastecimento de água, com vazão até 290L/min, pressão até 113mca, faixa de temperatura do líquido de 0 até +50 Graus Celsius, pressão máxima de operação de 12bar. | Resolução Gecex nº 322, de 4 de abril de 2022 | I | 2025-12-31 |  | 2022-05-01
8413.70.80 | 134 | Bombas centrífugas utilizadas para injeção de óleo de lavagem nos trocadores de calor interestágios dos compressores de gás de carga do “cracker”, com acionamento por motor elétrico trifásico de indução com rotor gaiola de esquilo, com de potência de 60CV, tensão 440V, rotação do motor de 3.564rpm, diâmetro do impelidor de 110,7mm, material do corpo em ASTM A216 WCB, material do elemento impelidor em aço inox AISI 316, com selo mecânico, vazão máxima de 4,4m3/h, NPSH requerido de 1,19m, pressão de sucção de 0,16kgf/cm2, pressão de descarga de 49,69kgf/cm2, montadas em “skid” metálico. | Resolução Gecex nº 322, de 4 de abril de 2022 | I | 2025-12-31 |  | 2022-05-01
8413.70.80 | 136 | Motobombas centrífugas autoescorvantes, com carcaça em alumínio, rotor e porta rotor ambos em ferro fundido, com sucção e recalque de 1 polegada, com vazão máxima de 133L/min e altura manométrica máxima de 30mca, sendo acopladas a motor à combustão interna à gasolina de 1 a 1,4CV; 37,7cc; com tanque de combustível de 0,76L. | Resolução Gecex nº 322, de 4 de abril de 2022 | I | 2025-12-31 |  | 2022-05-01
8413.70.80 | 137 | Motobombas periféricas para sistemas de bombeamento de água em residências, indústrias e/ou sistemas de irrigação, com potência de ½HP, monofásico 127V ou 220V, 60Hz, vazão máxima de 33L/min, altura manométrica máxima compreendida entre 21 e 26m (variável em função das características da linha), sucção máxima de 8m, corpo e tampa de ferro fundido ou alumínio, rolamento blindado, rotor de bronze, classe de proteção ip44, estator de 35 a 40mm. | Resolução Gecex nº 322, de 4 de abril de 2022 | I | 2025-12-31 |  | 2022-05-01
8413.70.80 | 138 | Motobombas centrifugas de superfície, com motor elétrico de imã permanente sem escovas, com refrigeração por ventilação forçada, com bocal de sucção e recalque de 1 polegada com rosca tipo BSP para a potência nominal de 560W, trifásicos em corrente continua, com vazão máxima de 4,7m³/h, altura manométrica até 28mca, com rotor em bronze, corpo do bombeador em ferro fundido, corpo do motor em alumínio, com controlador eletrônico interno, para uso em sistema de energia solar fotovoltaico “off-grid”, utilizadas para circulação de água potável. | Resolução Gecex nº 322, de 4 de abril de 2022 | I | 2025-12-31 |  | 2022-05-01
8413.70.80 | 139 | Motobombas centrifugas autoaspirantes, com motor elétrico de imã permanente sem escovas, com refrigeração por ventilação forçada, com bocal de sucção e recalque de 1polegada com rosca tipo BSP para a potência nominal de 570W, trifásicos em corrente continua, com vazão máxima de 2,4m³/h, altura manométrica até 40mca, com rotor em tecnopolímero, corpo do bombeador em Inox, corpo do motor em alumínio, com controlador eletrônico interno, para uso em sistema de energia solar fotovoltaico off-grid, utilizadas para circulação de água potável. | Resolução Gecex nº 322, de 4 de abril de 2022 | I | 2025-12-31 |  | 2022-05-01
8413.70.80 | 140 | Motobombas centrífugas autoescorvantes, com carcaça em alumínio, rotor e porta rotor ambos em ferro fundido, com sucção e recalque de 1¼ ou 1½ polegadas, com vazão máxima de 15m3/h e altura manométrica máxima de 35mca, sendo acopladas a motores à combustão interna à gasolina de 1,8HP, 42,7CC, com tanque de combustível de 0,6 litros. | Resolução Gecex nº 322, de 4 de abril de 2022 | I | 2025-12-31 | Resolução Gecex nº 344, de 19 de maio de 2022 | 2022-05-26
8413.70.80 | 141 | Motobombas centrífugas auto-escorvantes, com carcaça de alumínio, rotor de 70mm e porta rotor, ambos em ferro fundido, com sucção e recalque de 1 polegadas, com vazão máxima de 10m3/h e altura manométrica máxima de 23mca, sendo acopladas a motores à combustão interna de 2cv, com mistura de combustível e óleo 2 tempos de 25:1, seu tanque de combustível é translúcido, fica alojado na parte superior e possui carburador de boia. | Resolução Gecex nº 322, de 4 de abril de 2022 | I | 2025-12-31 | Resolução Gecex nº 344, de 19 de maio de 2022 | 2022-05-26
8413.70.80 | 142 | Motobombas centrífugas auto-escorvantes, com carcaça de alumínio, rotor de 81mm e porta rotor, ambos em ferro fundido, com sucção e recalque de 1,5 polegadas, com vazão máxima de 18m3/h e altura manométrica máxima de 22mca, sendo acopladas a motores à combustão interna de 3cv, 98cc, diâmetro de 56mm e curso de 40mm. | Resolução Gecex nº 322, de 4 de abril de 2022 | I | 2025-12-31 | Resolução Gecex nº 394, de 30 de agosto de 2022 | 2022-09-07
8413.70.80 | 143 | Motobombas centrífugas, com carcaça em ferro fundido e rotor fechado em alumínio com diâmetro de 130mm, com sucção 2 polegadas e recalque de 2 polegadas, com vazão máxima de 16m3/h e altura manométrica máxima de 45mca, sendo acopladas a motores à combustão interna à gasolina de 3cv, 98cc, diâmetro de 56mm e curso de 40mm, sendo com partida manual. | Resolução Gecex nº 322, de 4 de abril de 2022 | I | 2025-12-31 | Resolução Gecex nº 394, de 30 de agosto de 2022 | 2022-09-07
8413.70.80 | 145 | Motobombas periféricas, com potência de 0,5 a 1CV tensão de operação de 127 ou 220V/60Hz, com vazão máxima até 3 m3/h, bocal de sucção e recalque de 1 polegada BSP, altura manométrica até 46mca, corpo em ferro fundido com capacitor permanente protetor térmico e inserto em aço inox, classe de proteção IP44, rotor periférico de bronze ou alumínio com dispositivo antitravamento, próprias para bombeamento de água limpa em sistemas residenciais, industriais e prediais, de valor unitário (CIF) não superior a R$ 151,59. | Resolução Gecex nº 322, de 4 de abril de 2022 | II | 2025-12-31 | Resolução Gecex nº 427, de 01 de dezembro de 2022 | 2022-12-12
8413.70.80 | 146 | Motobombas centrifugas autoaspirantes, com motor elétrico de corrente alternada, bocal de sucção e recalque de 1 polegada BSP, potência nominal de 368W, tensão de operação de 220V, altura manométrica até 38mca, vazão máxima de 2,3m³/h, com rotor em bronze e carcaça (tampa voluta) em ferro fundido, próprias para bombeamento de água limpa, de valor unitário (CIF) não superior a R$ 140,82. | Resolução Gecex nº 322, de 4 de abril de 2022 | II | 2025-12-31 | Resolução Gecex nº 427, de 01 de dezembro de 2022 | 2022-12-12
8413.70.80 | 147 | Bombas de água centrífugas autoescorvantes de uso rural para transferência de captação de água e sistemas de drenagem, acionadas por motor a combustão de potência de 0,7kW, vazão máxima de 6.600 l/h, altura manométrica máxima de até 28mca (metros de coluna d’água) e altura máxima de sucção de 7m. | Resolução Gecex nº 322, de 4 de abril de 2022 | I | 2025-12-31 | Resolução Gecex nº 460, de 20 de março de 2023 | 2023-03-28
8413.70.90 | 213 | Bombas centrífugas criogênicas do tipo motor submerso, vertical, com 2 estágios, para vazões entre 10,5 e 30,6m3/h, altura manométrica máxima de 170,40m, com potência máxima requerida para bombeamento do fluido de 12kW, rotação de projeto de 3.600RPM e rotação operacional 3.580RPM. | Resolução Gecex nº 322, de 4 de abril de 2022 | I | 2025-12-31 | Resolução GECEX nº 338, de 09 de maio de 2022 | 2022-05-16
8413.70.90 | 214 | Motobombas centrifugas estampadas com rotor fechado e motor elétrico incorporado, com bocal de saída medindo 2 polegadas com rosca BSP ou 2 polegadas com conexão “victaulic” (Opcional), carcaça (voluta), rotor, tampa do selo e eixo em aço inox 304, rotor fechado com diâmetro medindo entre 125 e 148mm, acopladas a motor assíncrono, com 2 polos, potência entre 3 e 4CV, frequência de 60Hz, com vazão máxima de 51m³/h para o modelo 500 e 27m³/h para os modelos 300, altura manométrica entre 9,7 e 25,8mca para o modelo 500/3,06, entre 14,2 e 28,7mca para o modelo 300/2,26 e entre 19,7 e 33,7mca para o modelo 300/3,06, utilizadas em irrigação de pequeno porte, pressurização domésticas, maquinas e sistemas de lavagem, fornecimento de agua civil ou industrial, movimentação evacuação, transferência de líquidos e trabalho com temperatura máxima do fluido de 90 graus Celsius e mínima de -15 graus Celsius, de valor unitário (CIF) não superior a R$ 1.604,86. | Resolução Gecex nº 322, de 4 de abril de 2022 | II | 2025-12-31 | Resolução GECEX nº 338, de 09 de maio de 2022 | 2022-05-16
8413.70.90 | 059 | Bombas centrífugas multiestágios, com mancais radiais de carbureto de tungstênio, para operação submersa em poços de petróleo em profundidade de até 4.000m, para vazão de operação de 40 até 24.000m³/d. | Resolução Gecex nº 322, de 4 de abril de 2022 | I | 2025-12-31 |  | 2022-05-01
8413.70.90 | 068 | Bombas centrífugas de superfície, multiestágios, com mancais radiais de carbureto de tungstênio, com vazões de operação entre 100 e 90.000BPD, dotadas de bomba, “skid” metálico de suporte, câmara de empuxo, acoplamento flexível, acessórios, admissão e descarga. | Resolução Gecex nº 322, de 4 de abril de 2022 | I | 2025-12-31 |  | 2022-05-01
8413.70.90 | 079 | Motobombas centrífugas multiestágio dotadas de: bomba centrífuga de mancais radiais de carbureto de tungstênio, intake (admissão), descarga, motor elétrico de indução trifásico, cabo elétrico de potência trifásico de isolamento de chumbo-borracha com armadura metálica, cabo de extensão para conexão no motor e selo protetor do motor, para operação submersa em poços de petróleo, para trabalho e temperaturas de até 250 graus Celsius, em profundidade de até 4.000m, com faixa de vazão compreendida entre 40 e 24.000m3/d. | Resolução Gecex nº 322, de 4 de abril de 2022 | I | 2025-12-31 |  | 2022-05-01
8413.70.90 | 094 | Bombas centrífugas, simples estágio, tipo “back-pull-out”, para operarem com polpa de celulose em média consistência entre 8 e 18%, com produção de até 6.500admt/d (tonelada de celulose seca ao ar dia) com capacidade de até 750L/s, altura manométrica até 250m, pressão de até 25bar, com tamanho de descarga a partir de 50mm até 300mm, temperatura de até 180 graus Celsius, velocidade de rotação até 1.800rpm, construídas em aço inoxidável, com vedação por selo mecânico, sistema de lubrificação à óleo, incluindo: base metálica com chumbadores, acoplamento com espaçador e proteção, dispositivo de controle de água de selagem, bomba de vácuo com base e acoplamento, válvula de alívio de vácuo, mangueiras, braçadeiras e válvula de controle da degasagem. | Resolução Gecex nº 322, de 4 de abril de 2022 | I | 2025-12-31 |  | 2022-05-01
8413.70.90 | 095 | Bombas centrífugas tubulares de diâmetro de 3 a 12 polegadas, submersíveis, múltiplos estágios de liga de níquel, com mancal radial de material cerâmico (zircônia), carcaça de aço, eixo de alta resistência, potência até 1.500 HP, profundidade máxima de instalação de 4.500m, pressão de reservatório superior a 200kgf/cm2, vazão até 15.200m3/dia, temperatura de operação até 287ºC, pressão diferencial máxima no corpo da bomba de até 5.000psi, para manuseio de até 75% de gás livre na admissão da bomba. | Resolução Gecex nº 322, de 4 de abril de 2022 | I | 2025-12-31 |  | 2022-05-01
8413.70.90 | 097 | Bombas centrífugas de estágio único, com carcaça fabricada em ferro fundido, para serem montadas em viaturas para combate a incêndio, dotadas de: caixa multiplicadora por engrenagens, com engrenagens em aço em liga especial tratadas termicamente, capaz de suportar um torque nominal de 16.000lb x pé; rotor centrífugo (impulsor) em bronze com anéis de desgaste substituíveis, selo mecânico livre de manutenção, auto ajustável; eixo da bomba em aço inox tratado termicamente; peso inferior a 300kg e capacidade de vazão e pressão nominal a partir de: 500 até 3.000GPM quanto estiver a 150psi de pressão, atendem aos pontos de vazão e pressão nominal conforme preconizado pela NFPA 1901. | Resolução Gecex nº 322, de 4 de abril de 2022 | I | 2025-12-31 |  | 2022-05-01
8413.70.90 | 100 | Bombas centrífugas de eixo com sucção de fluxo axial, simples efeito, com vazão de 10.000m³/h, com capacidade para altura monométrica de 2,0 a 2,4mcl de elevação, com rotor/impelidor, aberto, com diâmetro nominal de sucção e descarga angular a igual a 1.200mm, com fluxo de descarga por tronco angular, material: superduplex ASTM A890 grade 5A (CE3MN), utilizadas em tubulação vertical para bombear fluido de ácido fosfórico. | Resolução Gecex nº 322, de 4 de abril de 2022 | I | 2025-12-31 |  | 2022-05-01
8413.70.90 | 101 | Bombas centrífugas, simples estágio, sem acessórios, com as partes molhadas fabricadas em aço inox 316/SAF 2205, para operação em média consistência entre 9 e 14%, aplicadas no processo de branqueamento da polpa de celulose, com capacidade de produção de até 3.000toneladas secas/dia (3.000adt/d). | Resolução Gecex nº 322, de 4 de abril de 2022 | I | 2025-12-31 |  | 2022-05-01
8413.70.90 | 102 | Bombas centrífugas criogênica para transferência de oxigênio, argônio ou nitrogênio, com vazão compreendida entre 15 e 20.000m3 /h; pressão diferencial igual ou superior a 4barg, aptas para trabalhar com temperaturas abaixo de -183 graus Celsius, selagem por selo mecânico ou sem contato entre partes girantes e parte fixa tipo gás "ridding seal l" ou labirinto, acionamento por motor elétrico, própria para operação com ou sem variador de frequência. | Resolução Gecex nº 322, de 4 de abril de 2022 | I | 2025-12-31 |  | 2022-05-01
8413.70.90 | 103 | Bombas centrifugas especiais para processamento de biomassas sólidos de 8 a 15% com eixo horizontal bi-apoiado pendulado, rotor semiaberto, indutor na sucção e simples estagio, dotadas de partes molhadas em aço inoxidável superduplex, com diâmetro de sucção de 12” e de recalque de 8, referência de vazão de 190L/s e referência de altura manométrica 170m.c.a. com potência nominal instalada de 750CV. | Resolução Gecex nº 322, de 4 de abril de 2022 | I | 2025-12-31 |  | 2022-05-01
8413.70.90 | 104 | Motobombas centrífugas, multiestágio, com intake (admissão), descarga e mancais radiais de carbureto de tungstênio, para operação submersa em poços de petróleo em profundidade de até 4.000m, com faixa de vazão compreendida entre 40 e 24.000m³/d, com motor elétrico de indução trifásico com velocidade de 3.500rpm a 60Hz acionado por cabo chato para trabalho e temperaturas acima de 200 graus Celsius e selo protetor. | Resolução Gecex nº 322, de 4 de abril de 2022 | I | 2025-12-31 |  | 2022-05-01
8413.70.90 | 113 | Bombas centrífugas horizontais de dois estágios com interligação entre estágios por crossover externo fundido na parte superior da carcaça da bomba, ambos os estágios com rotores de dupla sucção para perfeito balanço da carga axial, bocal de sucção único com divisão do fluxo para as duas faces de sucção dos rotores realizado internamente à bomba, com carcaça bipartida axialmente, com vazão de projeto maior ou igual a 8.000m³/h e pressão de projeto maior ou igual a 20bar(g), com potência de projeto maior ou igual a 6000kW, com mancal axial de deslizamento tipo sapatas lubrificado por unidade de lubrificação forçada. | Resolução Gecex nº 322, de 4 de abril de 2022 | I | 2025-12-31 |  | 2022-05-01
8413.70.90 | 114 | Bombas submersíveis de mangote, com carcaça de alumínio, rotor de 104mm em ferro fundido, com sucção direta submersa e recalque de 2 polegadas ou 3 polegadas, com vazão máxima de 60m3/h para versão com 2 polegadas ou 70m3/h para versão com 3 polegadas, altura manométrica máxima de 15mca para 2 polegadas e de 18mca para 3 polegadas, possuem engate acoplamento na unidade de força e acionamento. | Resolução Gecex nº 322, de 4 de abril de 2022 | I | 2025-12-31 |  | 2022-05-01
8413.70.90 | 115 | Bombas autoescorvantes, com carcaça de alumínio, rotor de 120mm em ferro fundido, com sucção máxima de 6m, diâmetros de sucção e recalque de 2 ou 3 polegadas, com vazão máxima de 36m3/h para versão com 2 polegadas ou 60m3/h para versão com 3 polegadas, altura manométrica máxima de 25mca para 2 polegadas e de 30mca para 3 polegadas, possuem furação para montagem com eixo de 3/4 de polegada. | Resolução Gecex nº 322, de 4 de abril de 2022 | I | 2025-12-31 |  | 2022-05-01
8413.70.90 | 116 | Motobombas centrífugas auto-escorvantes, com carcaça de alumínio, rotor de 120mm e porta rotor, ambos em ferro fundido, com sucção e recalque de 2 polegadas, com vazão máxima de 36m3/h e altura manométrica máxima de 25mca, sendo acopladas a motores à combustão interna de 5,5cv e taxa de compressão de 8,5:1, seu quadro possui tubos em aço com diâmetro de 32mm. | Resolução Gecex nº 322, de 4 de abril de 2022 | I | 2025-12-31 |  | 2022-05-01
8413.70.90 | 117 | Motobombas centrífugas, com carcaça em ferro fundido e rotor fechado em alumínio com diâmetro de 173mm, com sucção 2,5 polegadas e recalque de 2 polegadas, com vazão máxima de 36m3/h e altura manométrica máxima de 59mca, sendo acopladas a motores à combustão interna à gasolina de 6,5cv, 196cc, diâmetro de 68mm e curso de 54mm, sendo com partida manual. | Resolução Gecex nº 322, de 4 de abril de 2022 | I | 2025-12-31 |  | 2022-05-01
8413.70.90 | 118 | Motobombas centrífugas auto-escorvantes, com carcaça de alumínio, rotor de 118mm e porta rotor, ambos em ferro fundido, com sucção e recalque de 2 polegadas, com vazão máxima de 35m3/h e altura manométrica máxima de 25mca, sendo acopladas a motores à combustão interna à diesel de 5cv, 211cc, diâmetro de 70mm e curso de 55mm. | Resolução Gecex nº 322, de 4 de abril de 2022 | I | 2025-12-31 |  | 2022-05-01
8413.70.90 | 121 | Motobombas centrífugas auto-escorvantes, com carcaça de alumínio, rotor de 120mm e porta rotor, ambos em ferro fundido, com sucção e recalque de 3 polegadas, com vazão máxima de 60m3/h e altura manométrica máxima de 30mca, sendo acopladas a motores à combustão interna de 5,5cv e taxa de compressão de 8,5:1, seu quadro possui tubos em aço com diâmetro de 32mm. | Resolução Gecex nº 322, de 4 de abril de 2022 | I | 2025-12-31 |  | 2022-05-01
8413.70.90 | 122 | Motobombas centrífugas auto-escorvantes, com carcaça de alumínio, rotor de 120mm e porta rotor, ambos em ferro fundido, com sucção e recalque de 3 polegadas, com vazão máxima de 60m3/h e altura manométrica máxima de 20mca, sendo acopladas a motores à combustão interna à diesel de 7cv, 296cc, diâmetro de 78mm e curso de 62mm. | Resolução Gecex nº 322, de 4 de abril de 2022 | I | 2025-12-31 |  | 2022-05-01
8413.70.90 | 124 | Motobombas centrífugas auto-escorvantes, com carcaça de alumínio, rotor de 122,8mm e porta rotor, ambos em ferro fundido, com sucção e recalque de 3 polegadas, com vazão máxima de 70m3/h e altura manométrica máxima de 30mca, sendo acopladas a motores à combustão interna de 6,5cv e taxa de compressão de 8,5:1. | Resolução Gecex nº 322, de 4 de abril de 2022 | I | 2025-12-31 |  | 2022-05-01
8413.70.90 | 125 | Motobombas centrífugas auto-escorvantes, com carcaça de alumínio, rotor de 126mm e porta rotor, ambos em ferro fundido, com sucção e recalque de 4 polegadas, com vazão máxima de 96m3/h e altura manométrica máxima de 30mca, sendo acopladas a motores à combustão interna à diesel de 10cv, 406cc, diâmetro de 86mm e curso de 70mm, com tanque de combustível de 4,5L ou 10L e partida manual e/ou elétrica. | Resolução Gecex nº 322, de 4 de abril de 2022 | I | 2025-12-31 |  | 2022-05-01
8413.70.90 | 126 | Motobombas centrífugas, com carcaça e rotor semiaberto, ambos em poliamida com diâmetro do rotor de 137mm, com sucção 2,5 polegadas e recalque de 2,5 polegadas, com vazão máxima de 37,5m3/h e altura manométrica máxima de 30mca, sendo acopladas a motores à combustão interna à gasolina de 6,5cv, 196cc, diâmetro de 68mm e curso de 54mm, sendo com partida manual. | Resolução Gecex nº 322, de 4 de abril de 2022 | I | 2025-12-31 |  | 2022-05-01
8413.70.90 | 127 | Motobombas centrífugas, com carcaça em ferro fundido e rotor fechado em alumínio com diâmetro de 160mm, com sucção 2,5 polegadas e recalque de 2 polegadas, com vazão máxima de 21m3/h e altura manométrica máxima de 42mca, sendo acopladas a motores à combustão interna à diesel de 7cv, 296cc, diâmetro de 78mm e curso de 62mm, podendo ser com partida manual ou elétrica. | Resolução Gecex nº 322, de 4 de abril de 2022 | I | 2025-12-31 |  | 2022-05-01
8413.70.90 | 129 | Motobombas centrífugas auto-escorvantes, com carcaça de alumínio, rotor de 120mm e porta rotor, ambos em ferro fundido, com sucção e recalque de 3 polegadas, com vazão máxima de 60m3/h e altura manométrica máxima de 20mca, sendo acopladas a motores à combustão interna à diesel de 7cv, 296cc, diâmetro de 78mm e curso de 62mm, com tanque de combustível de 10L e partida elétrica. | Resolução Gecex nº 322, de 4 de abril de 2022 | I | 2025-12-31 |  | 2022-05-01
8413.70.90 | 130 | Motobombas centrífugas, com carcaça e rotor com diâmetro de 190mm, ambos em ferro fundido, com sucção e recalque de 6 polegadas, com vazão máxima de 180m3/h e altura manométrica máxima de 8MCA, sendo acopladas a motores à combustão interna à diesel de 13cv, 456cc, diâmetro de 88mm e curso de 75mm, com redutor incorporado, com tanque de combustível de 20L e partida manual e elétrica. | Resolução Gecex nº 322, de 4 de abril de 2022 | I | 2025-12-31 |  | 2022-05-01
8413.70.90 | 131 | Motobombas centrífugas auto-escorvantes, com carcaça de alumínio, rotor de 118mm e porta rotor, ambos em ferro fundido, com sucção e recalque de 2 polegadas, com vazão máxima de 35m3/h e altura manométrica máxima de 25mca, sendo acopladas a motores à combustão interna à diesel de 5cv, 211cc, diâmetro de 70mm e curso de 55mm, com tanque de combustível de 10l e partida elétrica. | Resolução Gecex nº 322, de 4 de abril de 2022 | I | 2025-12-31 |  | 2022-05-01
8413.70.90 | 132 | Motobombas centrífugas auto-escorvantes, com carcaça de alumínio, rotor de 118mm e porta rotor, ambos em ferro fundido, com sucção e recalque de 3 polegadas, com vazão máxima de 58m3/h e altura manométrica máxima de 27mca, possui 6 alças de desmontagem rápida para limpeza e retirada de detritos e ralo de sucção metálico, sendo acopladas a motores à combustão interna de 6,5cv, 196cc, diâmetro de 68mm e curso de 54mm. | Resolução Gecex nº 322, de 4 de abril de 2022 | I | 2025-12-31 |  | 2022-05-01
8413.70.90 | 133 | Motobombas centrífugas auto-escorvantes, com carcaça de alumínio, rotor de 130mm e porta rotor, ambos em ferro fundido, com sucção e recalque de 3 polegadas, com vazão máxima de 96m3/h e altura manométrica máxima de 30mca, sendo acopladas a motores à combustão interna de 8,5cv, 270cc diâmetro de 77mm e curso de 58mm. | Resolução Gecex nº 322, de 4 de abril de 2022 | I | 2025-12-31 |  | 2022-05-01
8413.70.90 | 134 | Bombas para líquidos, centrífugas, de fluxo axial, controladas via variador de frequência, com partes molhadas construídas em titânio, vazão entre 20.000 e 65.000L/min, altura manométrica entre 3,5 e 4,5mcl, com acoplamento direto, selo mecânico tipo duplo cartucho, utilizadas em geradores de dióxido de cloro em temperatura média de 75 graus celsius. | Resolução Gecex nº 322, de 4 de abril de 2022 | I | 2025-12-31 |  | 2022-05-01
8413.70.90 | 136 | Bombas centrífugas de polpa de eixo horizontal de carcaça bipartida radialmente fabricadas em liga de alto cromo ou em ferro fundido nodular e revestimentos em elastômero ou liga de alto cromo utilizadas em operações minerais, dotadas de sistema contra recirculação através de um anel de desgaste instalado na parte frontal da carcaça e rotor fabricado em alto cromo ou revestido em elastômero, seus bocais de sucção com diâmetros de 26”, vedação do eixo por gaxetas ou selo mecânico e mancais dotados de rolamentos de rolos cônicos ou rolos cilíndricos, operando em um intervalo de fluxo de 3.000 a 9.000m3/h. | Resolução Gecex nº 322, de 4 de abril de 2022 | I | 2025-12-31 |  | 2022-05-01
8413.70.90 | 137 | Bombas centrífugas de polpa de eixo horizontal de carcaça bipartida radialmente fabricadas em liga de alto cromo ou em ferro fundido nodular e revestimentos em elastômero ou liga de alto cromo utilizadas em operações minerais, dotadas de sistema contra recirculação através de um anel de desgaste instalado na parte frontal da carcaça e rotor fabricado em alto cromo ou revestido em elastômero, seus bocais de sucção com diâmetros de 38”, vedação do eixo por gaxetas ou selo mecânico e mancais dotados de rolamentos de rolos cônicos ou rolos cilíndricos, operando em um intervalo de fluxo de 3000 a 16.000m3/h. | Resolução Gecex nº 322, de 4 de abril de 2022 | I | 2025-12-31 |  | 2022-05-01
8413.70.90 | 138 | Bombas de refrigerante hermética centrifuga com carcaça em aço fundido, com capacidade compreendida de 5 até 70m³/h, diâmetros entre 32 até 100dn, com pressão compreendida de 20 a 70bar, com contra flange; utilizadas em instalação de refrigeração e/ou equipamento de refrigeração. | Resolução Gecex nº 322, de 4 de abril de 2022 | I | 2025-12-31 |  | 2022-05-01
8413.70.90 | 140 | Bombas centrífugas com lâminas para evacuação de águas residuais residenciais e comerciais provenientes de louças sanitárias, pias, chuveiros, ou mictórios acionadas por motor elétrico monofásico com resfriamento por óleo, de potência superior a 0,5CV, igual ou inferior a 1,4CV (400 a 1.100W), rotação de 2.800 a 3.600rpm, com vazão máxima entre 90 e 150L/min em efluentes de temperatura até 38 Graus Celsius, com evacuação horizontal máxima entre 50 e 110m e evacuação vertical (de elevação) máxima entre 5 e 7m, com acionamento por medidor de nível que consiste em membrana de borracha e microinteruptor, montadas em reservatório com conexões de entrada DN 40 e saída DN 22/28/32. | Resolução Gecex nº 322, de 4 de abril de 2022 | I | 2025-12-31 |  | 2022-05-01
8413.70.90 | 141 | Bombas centrífugas para evacuação de águas residuais provenientes de um chuveiro, lavatório, bidê, banheira, máquina de lavar roupa e/ou máquina de lavar louças, acionada por motor elétrico monofásico com protetor térmico e resfriamento por óleo, de potência superior a 0,2CV, mas não superior a 1,0CV (150 a 750W), de 2.800rpm, alimentação elétrica em 220 a 240V/60Hz, com vazão máxima entre 70 e 150L/min, temperatura de projeto com máxima de 38 a 90 Graus Celsius, com acionamento por medidor de nível que consiste em membrana de borracha e microinteruptor, montadas em reservatório com conexões de entrada DN 40 e saída DN 22/28/32/50, com evacuação horizontal máxima entre 40 e 80m e evacuação vertical (elevação) máxima entre 4 até 11m, e pesando entre 3,5 e 10kg. | Resolução Gecex nº 322, de 4 de abril de 2022 | I | 2025-12-31 |  | 2022-05-01
8413.70.90 | 142 | Bombas centrífugas de polpa de eixo horizontal de carcaça bipartida radialmente fabricada em liga de alto cromo ou em ferro fundido nodular e revestimentos em elastômero ou liga de alto cromo utilizadas em operações minerais, dotadas de sistema contra recirculação através de um anel de desgaste instalado na parte frontal da carcaça e rotor fabricado em alto cromo ou revestido em elastômero, seus bocais de sucção com diâmetros de 10 polegadas, vedação do eixo por gaxetas ou selo mecânico e mancais dotados de rolamentos de rolos cônicos ou rolos cilíndricos, operando em um intervalo de fluxo de 200 a 1.000m3/h, de valor unitário (CIF) não superior a R$ 53.651,19. | Resolução Gecex nº 322, de 4 de abril de 2022 | II | 2025-12-31 |  | 2022-05-01
8413.70.90 | 143 | Bombas centrífugas de polpa de eixo horizontal de carcaça bipartida radialmente fabricada em liga de alto cromo ou em ferro fundido nodular e revestimentos em elastômero ou liga de alto cromo utilizadas em operações minerais, dotadas de sistema contra recirculação através de um anel de desgaste instalado na parte frontal da carcaça e rotor fabricado em alto cromo ou revestido em elastômero, seus bocais de sucção com diâmetros de 12 polegadas, vedação do eixo por gaxetas ou selo mecânico e mancais dotados de rolamentos de rolos cônicos ou rolos cilíndricos, operando em um intervalo de fluxo de 250 a 1.500m3/h, de valor unitário (CIF) não superior a R$ 67.368,60. | Resolução Gecex nº 322, de 4 de abril de 2022 | II | 2025-12-31 |  | 2022-05-01
8413.70.90 | 144 | Bombas centrífugas de polpa de eixo horizontal de carcaça bipartida radialmente fabricada em liga de alto cromo ou em ferro fundido nodular e revestimentos em elastômero ou liga de alto cromo utilizadas em operações minerais, dotadas de sistema contra recirculação através de um anel de desgaste instalado na parte frontal da carcaça e rotor fabricado em alto cromo ou revestido em elastômero, seus bocais de sucção com diâmetros de 14 polegadas, vedação do eixo por gaxetas ou selo mecânico e mancais dotados de rolamentos de rolos cônicos ou rolos cilíndricos, operando em um intervalo de fluxo de 500 a 2.500m3/h, de valor unitário (CIF) não superior a R$ 78.599,26. | Resolução Gecex nº 322, de 4 de abril de 2022 | II | 2025-12-31 |  | 2022-05-01
8413.70.90 | 145 | Bombas centrífugas de polpa de eixo horizontal de carcaça bipartida radialmente fabricada em liga de alto cromo ou em ferro fundido nodular e revestimentos em elastômero ou liga de alto cromo utilizadas em operações minerais, dotadas de sistema contra recirculação através de um anel de desgaste instalado na parte frontal da carcaça e rotor fabricado em alto cromo ou revestido em elastômero, seus bocais de sucção com diâmetros de 16 polegadas, vedação do eixo por gaxetas ou selo mecânico e mancais dotados de rolamentos de rolos cônicos ou rolos cilíndricos, operando em um intervalo de fluxo de 700 a 3.000m3/h, de valor unitário (CIF) não superior a R$ 164.433,40. | Resolução Gecex nº 322, de 4 de abril de 2022 | II | 2025-12-31 |  | 2022-05-01
8413.70.90 | 146 | Bombas centrífugas de polpa de eixo horizontal de carcaça bipartida radialmente fabricada em liga de alto cromo ou em ferro fundido nodular e revestimentos em elastômero ou liga de alto cromo utilizadas em operações minerais, dotadas de sistema contra recirculação através de um anel de desgaste instalado na parte frontal da carcaça e rotor fabricado em alto cromo ou revestido em elastômero, seus bocais de sucção com diâmetros de 18 polegadas, vedação do eixo por gaxetas ou selo mecânico e mancais dotados de rolamentos de rolos cônicos ou rolos cilíndricos, operando em um intervalo de fluxo de 1.200 a 4.500m3/h, de valor unitário (CIF) não superior a R$ 274.333,22. | Resolução Gecex nº 322, de 4 de abril de 2022 | II | 2025-12-31 |  | 2022-05-01
8413.70.90 | 147 | Bombas centrífugas de polpa de eixo horizontal de carcaça bipartida radialmente fabricada em liga de alto cromo ou em ferro fundido nodular e revestimentos em elastômero ou liga de alto cromo utilizadas em operações minerais, dotadas de sistema contra recirculação através de um anel de desgaste instalado na parte frontal da carcaça e rotor fabricado em alto cromo ou revestido em elastômero, seus bocais de sucção com diâmetros de 32 polegadas, vedação do eixo por gaxetas ou selo mecânico e mancais dotados de rolamentos de rolos cônicos ou rolos cilíndricos, operando em um intervalo de fluxo de 3.000 a 12.000m3/h, de valor unitário (CIF) não superior a R$ 1.401.797,86. | Resolução Gecex nº 322, de 4 de abril de 2022 | II | 2025-12-31 |  | 2022-05-01
8413.70.90 | 148 | Bombas centrífugas de polpa de eixo horizontal de carcaça bipartida radialmente fabricada em liga de alto cromo ou em ferro fundido nodular e revestimentos em elastômero ou liga de alto cromo utilizadas em operações minerais, dotadas de sistema contra recirculação através de um anel de desgaste instalado na parte frontal da carcaça e rotor fabricado em alto cromo ou revestido em elastômero, seus bocais de sucção com diâmetros de 34 polegadas, vedação do eixo por gaxetas ou selo mecânico e mancais dotados de rolamentos de rolos cônicos ou rolos cilíndricos, operando em um intervalo de fluxo de 3.000 a 15.000m3/h, de valor unitário (CIF) não superior a R$ 1.480.673,03. | Resolução Gecex nº 322, de 4 de abril de 2022 | II | 2025-12-31 |  | 2022-05-01
8413.70.90 | 149 | Bombas de água centrífugas autoescorvantes, para sistemas de drenagem e irrigação, acionadas por motor a combustão de potência de 5,7 a 8,4HP, vazão máxima de 530 até 1.540L/min, altura máxima de recalque de 25 a 28m e altura máxima de sucção de 5 a 7m. | Resolução Gecex nº 322, de 4 de abril de 2022 | I | 2025-12-31 |  | 2022-05-01
8413.70.90 | 150 | Motobombas centrifugas com motor elétrico de imã permanente sem escovas, com bocal de sucção e recalque de 2 polegadas com rosca tipo BSP para as potências de 500 a 900W e bocal de sucção e recalque de 3 polegadas com rosca tipo BSP para a potência de 1.200W, trifásicos em corrente continua, com vazão máxima de 27m3/h, altura manométrica até 19mca, utilizadas para circulação de água de piscina, acompanhadas de seu acionamento (controlador para auxílio no funcionamento da bomba). | Resolução Gecex nº 322, de 4 de abril de 2022 | I | 2025-12-31 |  | 2022-05-01
8413.70.90 | 151 | Bombas centrífugas de polpa de eixo vertical dotadas ou não de anel com bicos de aspersão de água injetada, tipo "cantilever", com carcaça bipartida fabricadas em liga metálica ou revestida em borracha (natural ou sintética), rotor tipo recuado ou semiabertos fabricado em liga metálica ou borracha (natural ou sintética), com comprimento de haste total podendo variar de 1.200 à 3.000mm, com seus bocais de descarga com diâmetros de 2 polegadas a 8 polegadas e mancais dotados de rolamentos de rolos cônicos ou rolos cilíndricos, com capacidade de operação de fluxo de 5 a 600m3.Valor unitário (CIF) da mercadoria de no máximo R$ 35.222,80. | Resolução Gecex nº 322, de 4 de abril de 2022 | II | 2025-12-31 |  | 2022-05-01
8413.70.90 | 152 | Bombas com múltiplos impulsores, com tecnopolímeros de alta resistência, caudal 400L/min, 8bar, 4.200rpm, garfo T17, motor hidráulico de 11,2cm3/ver., 560L/min de fluxo, 148gpm(usa), fluxo de óleo de 49,2L/min 13gpm(usa), utilizadas em pulverizadores agrícolas com a função de remoção de ervas daninhas, sistema de impulsor em polipropileno reforçado em fibra de vidro. | Resolução Gecex nº 322, de 4 de abril de 2022 | I | 2025-12-31 |  | 2022-05-01
8413.70.90 | 153 | Bombas centrífugas de superfície, multiestágios com mancais radiais de carbureto de tungstênio, com vazões de operação entre 100 a 90.000BPD, dotadas de bomba, “skid” metálico de suporte, motor elétrico trifásico de 2 polos, câmara de empuxo, acoplamento flexível, acessórios, admissão e descarga. | Resolução Gecex nº 322, de 4 de abril de 2022 | I | 2025-12-31 |  | 2022-05-01
8413.70.90 | 154 | Bombas centrífugas de polpa de eixo horizontal de carcaça bipartida radialmente, fabricadas em liga de alto cromo ou em ferro fundido nodular e revestimentos em elastômero ou liga de alto cromo utilizadas em operações minerais, dotadas de sistema contra recirculação através de um anel de desgaste instalado na parte frontal da carcaça e rotor fabricado em alto cromo ou revestido em elastômero, seus bocais de sucção com diâmetros de 6 polegadas, vedação do eixo por gaxetas ou selo mecânico e mancais dotados de rolamentos de rolos cônicos ou rolos cilíndricos, operando em um intervalo de fluxo de 100 a 450 m³/h, de valor unitário (CIF) não superior a R$ 35.321,18. | Resolução Gecex nº 322, de 4 de abril de 2022 | II | 2025-12-31 |  | 2022-05-01
8413.70.90 | 155 | Bombas centrífugas de polpa de eixo horizontal de carcaça bipartida radialmente, fabricadas em liga de alto cromo ou em ferro fundido nodular e revestimentos em elastômero ou liga de alto cromo utilizadas em operações minerais, dotadas de sistema contra recirculação através de um anel de desgaste instalado na parte frontal da carcaça e rotor fabricado em alto cromo ou revestido em elastômero, seus bocais de sucção com diâmetros de 20 polegadas, vedação do eixo por gaxetas ou selo mecânico e mancais dotados de rolamentos de rolos cônicos ou rolos cilíndricos, operando em um intervalo de fluxo de 1.500 a 5.000 m3/h, de valor unitário (CIF) não superior a R$ 342.668,37. | Resolução Gecex nº 322, de 4 de abril de 2022 | II | 2025-12-31 |  | 2022-05-01
8413.70.90 | 156 | Bombas centrífugas de polpa de eixo horizontal de carcaça bipartida radialmente, fabricadas em liga de alto cromo ou em ferro fundido nodular e revestimentos em elastômero ou liga de alto cromo utilizadas em operações minerais, dotadas de sistema contra recirculação através de um anel de desgaste instalado na parte frontal da carcaça e rotor fabricado em alto cromo ou revestido em elastômero, seus bocais de sucção com diâmetros de 22 polegadas, vedação do eixo por gaxetas ou selo mecânico e mancais dotados de rolamentos de rolos cônicos ou rolos cilíndricos, operando em um intervalo de fluxo de 1.800 a 6.500m3/h, de valor unitário (CIF) não superior a R$ 547.467,10. | Resolução Gecex nº 322, de 4 de abril de 2022 | II | 2025-12-31 |  | 2022-05-01
8413.70.90 | 157 | Motobombas centrífugas auto-escorvantes, com carcaça de alumínio, rotor e porta rotor ambos em ferro fundido, com sucção e recalque de 1½ polegadas, com vazão máxima de 21m3/h e altura manométrica máxima de 24mca, sendo acopladas a motores à combustão interna à gasolina de 3,5HP, 96cc, com tanque de combustível de 1,6 litros. | Resolução Gecex nº 322, de 4 de abril de 2022 | I | 2025-12-31 |  | 2022-05-01
8413.70.90 | 158 | Motobombas centrífugas auto-escorvantes, com carcaça de alumínio, rotor e porta rotor ambos em ferro fundido, com sucção e recalque de 2 polegadas, com vazão máxima de 36m3/h e altura manométrica máxima de 30mca, sendo acopladas a motores à combustão interna à gasolina de 5,5HP, 163cc, com tanque de combustível de 3,6 litros. | Resolução Gecex nº 322, de 4 de abril de 2022 | I | 2025-12-31 |  | 2022-05-01
8413.70.90 | 159 | Motobombas centrífugas auto-escorvantes, com carcaça de alumínio, rotor e porta rotor ambos em ferro fundido, com sucção e recalque de 3 polegadas, com vazão máxima de 60m3/h e altura manométrica máxima de 28mca, sendo acopladas a motores à combustão interna à gasolina de 6,5HP, 196cc, com tanque de combustível de 3,6 litros. | Resolução Gecex nº 322, de 4 de abril de 2022 | I | 2025-12-31 |  | 2022-05-01
8413.70.90 | 160 | Motobombas centrífugas autoescorvantes, com carcaça de alumínio, rotor e porta rotor ambos em ferro fundido, com sucção e recalque de 2 polegadas, com vazão máxima de 36m3/h e altura manométrica máxima de 23mca, sendo acopladas a motores à combustão interna à gasolina de 6,5HP, 196cc, com tanque de combustível de 3,6 litros. | Resolução Gecex nº 322, de 4 de abril de 2022 | I | 2025-12-31 |  | 2022-05-01
8413.70.90 | 161 | Motobombas centrífugas autoescorvantes, com carcaça de alumínio, rotor e porta rotor ambos em ferro fundido, com sucção e recalque de 3 polegadas, com vazão máxima de 60m3/h e altura manométrica máxima de 35mca, sendo acopladas a motores à combustão interna à gasolina de 6,5HP, 196cc, com tanque de combustível de 3,6 litros. | Resolução Gecex nº 322, de 4 de abril de 2022 | I | 2025-12-31 |  | 2022-05-01
8413.70.90 | 162 | Motobombas centrífugas autoescorvantes, com carcaça de alumínio, rotor e porta rotor ambos em ferro fundido, com sucção e recalque de 2 polegadas, com vazão máxima de 32m3/h e altura manométrica máxima de 35mca, sendo acopladas a motores à combustão interna à gasolina de 7HP, 212cc, com tanque de combustível de 3,6 litros. | Resolução Gecex nº 322, de 4 de abril de 2022 | I | 2025-12-31 |  | 2022-05-01
8413.70.90 | 163 | Motobombas centrífugas autoescorvantes, com carcaça em alumínio, rotor e porta rotor ambos em ferro fundido, com sucção e recalque de 3 polegadas, com vazão máxima de 60m3/h e altura manométrica máxima de 20mca, aptas a movimentarem lodo, sendo acopladas a motores à combustão interna à gasolina de 10HP, 301cc, com tanque de combustível de 6,5 litros. | Resolução Gecex nº 322, de 4 de abril de 2022 | I | 2025-12-31 |  | 2022-05-01
8413.70.90 | 164 | Motobombas centrífugas autoescorvantes, com carcaça em ferro fundido, rotor e porta rotor ambos em ferro fundido, com sucção e recalque de 2 polegadas, com vazão máxima de 30m3/h e altura manométrica máxima de 90mca, sendo acopladas a motores à combustão interna à gasolina de 15HP, 420cc, com tanque de combustível de 6,5 litros. | Resolução Gecex nº 322, de 4 de abril de 2022 | I | 2025-12-31 |  | 2022-05-01
8413.70.90 | 165 | Motobombas centrífugas autoescorvantes, com carcaça de alumínio, rotor e porta rotor ambos em ferro fundido, com sucção e recalque de 4 polegadas, com vazão máxima de 96m3/h e altura manométrica máxima de 30mca, sendo acopladas a motores à combustão interna à gasolina de 9HP, 270cc, com tanque de combustível de 6 litros. | Resolução Gecex nº 322, de 4 de abril de 2022 | I | 2025-12-31 |  | 2022-05-01
8413.70.90 | 166 | Motobombas centrífugas autoescorvantes, com carcaça de alumínio, rotor e porta rotor ambos em ferro fundido, com sucção e recalque de 3 polegadas, com vazão máxima de 60m3/h e altura manométrica máxima de 28mca, sendo acopladas a motores à combustão interna à gasolina de 7HP, 212cc, com tanque de combustível de 3,6 litros | Resolução Gecex nº 322, de 4 de abril de 2022 | I | 2025-12-31 |  | 2022-05-01
8413.70.90 | 167 | Motobombas centrífugas autoescorvantes, com carcaça de alumínio, rotor e porta rotor ambos em ferro fundido, com sucção e recalque de 3 polegadas, com vazão máxima de 66m3/h e altura manométrica máxima de 26mca, sendo acopladas a motores à combustão interna à gasolina de 7HP, 212cc, com tanque de combustível de 3,6 litros | Resolução Gecex nº 322, de 4 de abril de 2022 | I | 2025-12-31 |  | 2022-05-01
8413.70.90 | 168 | Motobombas centrífugas autoescorvantes, com carcaça em poliuretano, rotor e porta rotor ambos em poliuretano injetado, com sucção e recalque de 2 polegadas, com vazão máxima de 32m3/h e altura manométrica máxima de 35mca, sendo acopladas a motores à combustão interna à gasolina de 7HP, 212cc, com tanque de combustível de 3,6 litros. | Resolução Gecex nº 322, de 4 de abril de 2022 | I | 2025-12-31 |  | 2022-05-01
8413.70.90 | 169 | Motobombas centrífugas, com carcaça de alumínio, rotor e porta rotor ambos em ferro fundido, com sucção e recalque de 2 polegadas, com vazão máxima de 25m3/h e altura manométrica máxima de 40mca, sendo acopladas a motores à combustão interna à gasolina de 6,5HP, 196cc, com tanque de combustível de 3,6 litros. | Resolução Gecex nº 322, de 4 de abril de 2022 | I | 2025-12-31 |  | 2022-05-01
8413.70.90 | 170 | Motobombas centrífugas, com carcaça em ferro fundido e rotor em alumínio, com sucção de 2½ polegadas e recalque de 2 polegadas, com vazão máxima de 36m3/h e altura manométrica máxima de 57mca, sendo acopladas a motores à combustão interna à gasolina de 7HP, 212cc, com tanque de combustível de 3,6 litros | Resolução Gecex nº 322, de 4 de abril de 2022 | I | 2025-12-31 |  | 2022-05-01
8413.70.90 | 171 | Motobombas centrífugas, com carcaça em alumínio, rotor em alumínio, com sucção e recalque de 1¼ polegadas, com vazão máxima de 20m3/h e altura manométrica máxima de 40mca, sendo acopladas a motores à combustão interna à gasolina de 2,4HP, 62cc, com tanque de combustível de 1,1 litros. | Resolução Gecex nº 322, de 4 de abril de 2022 | I | 2025-12-31 |  | 2022-05-01
8413.70.90 | 172 | Motobombas centrífugas auto-escorvantes, com carcaça de alumínio, rotor e porta rotor ambos em ferro fundido, com sucção e recalque de 2 polegadas, com vazão máxima de 30m3/h e altura manométrica máxima de 20mca, sendo acopladas a motores à combustão interna à diesel de 3,3HP, 196cc, com tanque de combustível de 3 litros. | Resolução Gecex nº 322, de 4 de abril de 2022 | I | 2025-12-31 |  | 2022-05-01
8413.70.90 | 173 | Motobombas centrífugas, com carcaça de ferro fundido, e rotor em alumínio, com sucção de 2 polegadas e recalque de 2 polegadas, com vazão máxima de 30m3/h e altura manométrica máxima de 70mca, sendo acopladas a motores à combustão interna à diesel de 7HP, 296cc, com tanque de combustível de 3 litros. | Resolução Gecex nº 322, de 4 de abril de 2022 | I | 2025-12-31 |  | 2022-05-01
8413.70.90 | 174 | Motobombas centrífugas, com carcaça de ferro fundido e rotor em alumínio, com sucção de 3 polegadas e recalque de 3 polegadas, com vazão máxima de 42m3/h e altura manométrica máxima de 75mca, sendo acopladas a motores à combustão interna à diesel de 10,5HP, 418cc, com partida manual, podendo ser equipadas com partida elétrica, com tanque de combustível de 11,5 litros. | Resolução Gecex nº 322, de 4 de abril de 2022 | I | 2025-12-31 |  | 2022-05-01
8413.70.90 | 175 | Motobombas centrífugas auto escorvantes, com carcaça de alumínio, rotor e porta rotor em ferro fundido, com sucção de 2 polegadas e recalque de 2 polegadas, com vazão máxima de 30m3/h e altura manométrica máxima de 25mca, sendo acopladas a motores à combustão interna à diesel de 5HP, 211cc, com partida manual, com tanque de combustível de 2,2 litros. | Resolução Gecex nº 322, de 4 de abril de 2022 | I | 2025-12-31 |  | 2022-05-01
8413.70.90 | 176 | Motobombas centrífugas auto escorvantes, com carcaça de alumínio, rotor e porta rotor em ferro fundido, com sucção de 3 polegadas e recalque de 3 polegadas, com vazão máxima de 60m3/h e altura manométrica máxima de 28mca, sendo acopladas a motores à combustão interna à diesel de 7HP, 296cc, com partida manual, podendo ser equipados com partida elétrica, com tanque de combustível de 3 litros, podendo ainda ser equipados com tanques de 11,5 litros. | Resolução Gecex nº 322, de 4 de abril de 2022 | I | 2025-12-31 |  | 2022-05-01
8413.70.90 | 177 | Motobombas centrífugas auto escorvantes, com carcaça de alumínio, rotor e porta rotor em ferro fundido, com sucção de 4 polegadas e recalque de 4 polegadas, com vazão máxima de 85m3/h e altura manométrica máxima de 25mca, sendo acopladas a motores à combustão interna à diesel de 10,5HP, 418cc, com partida manual, podendo ser equipados com partida elétrica, com tanque de combustível de 4,6 litros, podendo ainda ser equipados com tanques de 11,5 litros. | Resolução Gecex nº 322, de 4 de abril de 2022 | I | 2025-12-31 |  | 2022-05-01
8413.70.90 | 178 | Motobombas centrífugas, com carcaça em ferro fundido, rotor em alumínio, com sucção e recalque de 2 polegadas, com vazão máxima de 25m3/h e altura manométrica máxima de 35mca, sendo acopladas a motores à combustão interna à gasolina de 2,5HP, 98cc, com tanque de combustível de 1,3 litros. | Resolução Gecex nº 322, de 4 de abril de 2022 | I | 2025-12-31 |  | 2022-05-01
8413.70.90 | 179 | Motobombas centrífugas, com carcaça em alumínio, rotor em alumínio, com sucção de 3 polegadas e recalque de 2½polegadas, com vazão máxima de 43m3/h e altura manométrica máxima de 7mca, sendo acopladas a motores à combustão interna à gasolina de 2,5HP, 98cc, com tanque de combustível de 1,3 litros. | Resolução Gecex nº 322, de 4 de abril de 2022 | I | 2025-12-31 |  | 2022-05-01
8413.70.90 | 180 | Bombas com múltiplos impulsores, com tecno polímeros de alta resistência, caudal 400L/min, 8bar, 4.200rpm, garfo T7, motor hidráulico de 14,5cm3/ver., 567L/min de fluxo, 150gpm(usa), fluxo de óleo de 64,3L/min 17gpm(usa), utilizadas em pulverizadores agrícolas, sistema de impulsor em polipropileno reforçado em fibra de vidro. | Resolução Gecex nº 322, de 4 de abril de 2022 | I | 2025-12-31 |  | 2022-05-01
8413.70.90 | 181 | Motobombas centrífugas autoescorvantes, com carcaça de alumínio, rotor de 120mm e porta rotor, ambos em ferro fundido, com sucção e recalque de 2 polegadas, com vazão máxima de 30,5m³/h e altura manométrica máxima de 29mca, sendo acopladas a motores à combustão interna à diesel de 4,5cv, 212cc, diâmetro de 70mm e curso de 55mm, com tanque de combustível de 12l, podendo ser com partida manual ou elétrica. | Resolução Gecex nº 322, de 4 de abril de 2022 | I | 2025-12-31 |  | 2022-05-01
8413.70.90 | 183 | Bombas centrífugas horizontais com eixo, corpo e rotor em grafite impermeável e carcaça em aço carbono; selo mecânico simples de carbeto de silício com anéis de viton; vazão de até 1.200m³/h; com motor elétrico de 440V e bomba ligados diretamente, rotação de motor em 900rpm, NPSH de 5,6 até 6,6mca, potência do motor elétrico de 110kW, com frequência de 60Hz; com grau de proteção IPW55 contra agentes climáticos. | Resolução Gecex nº 322, de 4 de abril de 2022 | I | 2025-12-31 |  | 2022-05-01
8413.70.90 | 185 | Motobombas centrifugas estampadas com rotor fechado e motor elétrico incorporado, com bocal de saída medindo 2 polegadas com rosca BSP ou 2 polegadas com conexão Victaulic (Opcional), carcaça (voluta), rotor, tampa do selo e eixo em aço inox 304, rotor fechado com diâmetro entre 125 e 148mm, acopladas a motor assíncrono, com 2 polos, potência de 3 ~ 4cv, trifásico, frequência de 60Hz, com vazão máxima de 51m³/h, altura manométrica entre 9,7 e 33,7mca, utilizadas em irrigação de pequeno porte, pressurização domésticas, maquinas e sistemas de lavagem, fornecimento de agua civil ou industrial, movimentação evacuação, transferência de líquidos e trabalho com temperatura máxima do fluido de 90 graus Celsius e mínima de -15 graus Celsius, de valor unitário (CIF) não superior a R$ 1.657,54. | Resolução Gecex nº 322, de 4 de abril de 2022 | II | 2025-12-31 |  | 2022-05-01
8413.70.90 | 186 | Motobombas centrífugas autoescorvantes, com carcaça de alumínio, rotor de 120mm e porta rotor, ambos em ferro fundido, com sucção e recalque de 3 polegadas, com vazão máxima de 55m³/h e altura manométrica máxima de 30mca, sendo acopladas a motores à combustão interna à diesel de 6,9cv, 296cc, diâmetro de 78mm e curso de 62mm, com tanque de combustível de 12l podendo ser com partida manual e/ou partida elétrica. | Resolução Gecex nº 322, de 4 de abril de 2022 | I | 2025-12-31 |  | 2022-05-01
8413.70.90 | 187 | Motobombas centrifugas estampadas com rotor aberto e motor elétrico incorporado, com bocal de saída medindo 2 polegadas com rosca BSP, carcaça (voluta), rotor, tampa do selo e eixo em aço inox 304, rotor aberto com diâmetro entre 88 e 118mm, acopladas a motor assíncrono, com 2 polos, potência de 1,5 a 4CV, trifásico, frequência de 60Hz, com vazão entre 33 e 66m³/h, altura manométrica entre 3,5 e 18,6mca, utilizadas para lavagem, máquinas, cabines de pintura, movimentação evacuação, transferência de líquidos, com passagem de sólidos de até 19mm e trabalho com temperatura máxima do fluido de 90 Graus Celsius ou 110 Graus Celsius (Opcional). | Resolução Gecex nº 322, de 4 de abril de 2022 | I | 2025-12-31 |  | 2022-05-01
8413.70.90 | 190 | Bombas centrífugas de fluxo axial, simples estágio, com vazão entre 11.000 e 40.000m3/h, com capacidade para altura manométrica de 5 a 8mca, com rotor/impelidor aberto, diâmetro de sucção e descarga angular de 1.000 a 2.000mm, materiais de construção: corpo da bomba em WN 1.4539 (AISI904L) ou WN 1.4563 (Sanicro 28) e rotor / impelidor em WN 1.4539 (AISI904L) ou WN 1.4563 (Sanicro 28). | Resolução Gecex nº 322, de 4 de abril de 2022 | I | 2025-12-31 |  | 2022-05-01
8413.70.90 | 191 | Bomba centrífuga com motor hidráulico acoplado, utilizadas no sistema de bombeamento de soluções químicas, ácidas e corrosivas, próprias para equipamentos de alta performance, sistemas de irrigação e remoção de água de inundação, contendo a bomba corpo em aço inoxidável, propulsor em polipropileno, vazão máxima de 460 até 484gpm, motores flangeados entre 8 e 18HP com 1 eixo chaveado, pressão máxima de 54 a 145psi. | Resolução Gecex nº 322, de 4 de abril de 2022 | I | 2025-12-31 |  | 2022-05-01
8413.70.90 | 192 | Motobombas centrífugas autoescorvantes, com carcaça de alumínio, rotor de 89mm e porta rotor, ambos em ferro fundido, com sucção e recalque de 1.1/2 polegadas, com vazão máxima de 301L/min e altura manométrica máxima de 22mca, sendo acopladas a motores à combustão interna à gasolina de 2,8 ou 3CV. | Resolução Gecex nº 322, de 4 de abril de 2022 | I | 2025-12-31 |  | 2022-05-01
8413.70.90 | 193 | Motobombas centrífugas, com carcaça de ferro fundido, rotor de 115mm e porta rotor, ambos em ferro fundido, com sucção e recalque de 2 polegadas, com vazão máxima de 400L/min e altura manométrica máxima de 28mca, sendo acopladas a motores à combustão interna à gasolina de 2,8 ou 3CV. | Resolução Gecex nº 322, de 4 de abril de 2022 | I | 2025-12-31 |  | 2022-05-01
8413.70.90 | 194 | Motobombas centrífugas autoescorvantes, com carcaça de alumínio, rotor de 120 a 124mm e porta rotor, ambos em ferro fundido, com sucção e recalque de 2 ou 3 polegadas, com vazão máxima de 500L/min (modelo 2 polegadas) e 967L/min (modelo 3 polegadas) e altura manométrica máxima de 25 ou 26mca, sendo acopladas a motores à combustão interna à gasolina de 6,5 ou 7CV. | Resolução Gecex nº 322, de 4 de abril de 2022 | I | 2025-12-31 |  | 2022-05-01
8413.70.90 | 195 | Motobombas centrífugas autoescorvantes, com carcaça de alumínio, rotor de 130mm e porta rotor, ambos em ferro fundido, com sucção e recalque de 4 polegadas, com vazão máxima de 1600L/min e altura manométrica máxima de 30mca, sendo acopladas a motores à combustão interna à gasolina de 13CV. | Resolução Gecex nº 322, de 4 de abril de 2022 | I | 2025-12-31 |  | 2022-05-01
8413.70.90 | 196 | Motobombas centrífugas autoescorvantes, para utilização em água suja, com carcaça de alumínio, rotor de 120mm e porta rotor, ambos em ferro fundido, com sucção e recalque de 3 polegadas, com vazão máxima de 750L/min e altura manométrica máxima de 25mca, sendo acopladas a motores à combustão interna à gasolina de 7CV. | Resolução Gecex nº 322, de 4 de abril de 2022 | I | 2025-12-31 |  | 2022-05-01
8413.70.90 | 197 | Motobombas centrífugas autoescorvantes, com carcaça de alumínio, rotor e porta rotor, ambos em ferro fundido, com sucção e recalque de 6 polegadas, com vazão máxima de 2.167L/min e altura manométrica máxima de 20mca, sendo acopladas a motores à combustão interna à gasolina de 15CV. | Resolução Gecex nº 322, de 4 de abril de 2022 | I | 2025-12-31 |  | 2022-05-01
8413.70.90 | 198 | Motobombas centrífugas, com carcaça de ferro fundido, rotor de 160mm e porta rotor, ambos em ferro fundido, com sucção de 2.1/2 polegadas e recalque de 2 polegadas, com vazão máxima de 600L/min e altura manométrica máxima de 45mca, sendo acopladas a motores à combustão interna à gasolina de 6,7 ou 7CV. | Resolução Gecex nº 322, de 4 de abril de 2022 | I | 2025-12-31 |  | 2022-05-01
8413.70.90 | 199 | Motobombas centrífugas, com carcaça de ferro fundido, rotor de 160mm e porta rotor, ambos em ferro fundido, com sucção de 2.1/2 polegadas e recalque de 2 polegadas, com vazão máxima de 600L/min e altura manométrica máxima de 56mca, sendo acopladas a motores à combustão interna à diesel de 7CV. | Resolução Gecex nº 322, de 4 de abril de 2022 | I | 2025-12-31 |  | 2022-05-01
8413.70.90 | 200 | Motobombas centrífugas autoescorvantes, com carcaça de alumínio, rotor de 120 a 124mm e porta rotor, ambos em ferro fundido, com sucção e recalque de 2 ou 3 polegadas, com vazão máxima de 583L/min (modelo 2 polegadas) e 967L/min (modelo 3 polegadas) e altura manométrica máxima de 25 ou 26mca, sendo acopladas a motores à combustão interna à diesel de 5 ou 7CV. | Resolução Gecex nº 322, de 4 de abril de 2022 | I | 2025-12-31 |  | 2022-05-01
8413.70.90 | 201 | Motobombas centrífugas autoescorvantes, com carcaça de alumínio, rotor de 130mm e porta rotor, ambos em ferro fundido, com sucção e recalque de 4 polegadas, com vazão máxima de 1.600L/min e altura manométrica máxima de 31mca, sendo acopladas a motores à combustão interna à diesel de 10CV. | Resolução Gecex nº 322, de 4 de abril de 2022 | I | 2025-12-31 |  | 2022-05-01
8413.70.90 | 202 | Motobombas centrífugas, com carcaça de ferro fundido, rotor de 180mm e porta rotor, ambos em ferro fundido, com sucção e recalque de 3 polegadas, com vazão máxima de 600L/min e altura manométrica máxima de 55mca, sendo acopladas a motores à combustão interna à diesel de 10CV, com tanque de combustível de capacidade de 12,5L. | Resolução Gecex nº 322, de 4 de abril de 2022 | I | 2025-12-31 |  | 2022-05-01
8413.70.90 | 203 | Motobombas centrífugas autoescorvantes, com carcaça de alumínio, rotor de diâmetro 155mm, tipo semiaberto e porta rotor, ambos em ferro fundido, com sucção e recalque de 6 polegadas, com vazão máxima de 2.167L/min e altura manométrica máxima de 20mca, sendo acopladas a motores à combustão interna à diesel de 13CV, filtro de ar tipo duplo elemento filtrante, tanque de combustível com capacidade de 12,5L. | Resolução Gecex nº 322, de 4 de abril de 2022 | I | 2025-12-31 |  | 2022-05-01
8413.70.90 | 204 | Motobombas centrifugas estampadas com rotor aberto e motor elétrico incorporado, com bocal de saída medindo 2 polegadas com rosca BSP, carcaça (voluta), rotor, tampa do selo e eixo em aço inox 304, rotor aberto medindo entre 88 e 118mm de diâmetro, acopladas a motor assíncrono, com 2 polos, potência de 1,5 a 4CV, frequência de 60Hz, com vazão máxima de 66m³/h, altura manométrica entre 3,5 a 18,6mca, utilizadas para lavagem, máquinas, cabines de pintura, movimentação evacuação, transferência de líquidos, com passagem de sólidos de até 19mm e trabalho com temperatura máxima do fluido de 90 ou 110 graus Celsius (opcional). | Resolução Gecex nº 322, de 4 de abril de 2022 | I | 2025-12-31 |  | 2022-05-01
8413.70.90 | 205 | Bombas centrífugas multiestágios, montadas horizontalmente, 12 estágios, com mancais radiais do tipo luva e um mancal de escora de sapata articulada, formadas com carcaça bipartida horizontalmente, conjunto girante, vedação de eixo e os alojamentos de mancais. | Resolução Gecex nº 322, de 4 de abril de 2022 | I | 2025-12-31 |  | 2022-05-01
8413.70.90 | 206 | Motobombas centrífugas autoescorvantes, com carcaça de alumínio, rotor e porta rotor, ambos em ferro fundido, com sucção e recalque de 4 polegadas, com vazão máxima de 96m³/h e altura manométrica máxima de 30MCA, sendo acopladas a motores de combustão interna de 8,5CV, 270CC, diâmetro de 77mm e curso de 58mm. | Resolução Gecex nº 322, de 4 de abril de 2022 | I | 2025-12-31 |  | 2022-05-01
8413.70.90 | 207 | Motobombas centrífugas autoescorvantes, com carcaça de alumínio, rotor de 139mm e porta rotor ambos em ferro fundido, com sucção e recalque de 4 polegadas, com vazão máxima de 96m³/h e altura manométrica máxima de 30mca, sendo acopladas a motores à combustão interna à diesel com cilindrada de 418CC, sendo diâmetro de 86mm e curso de 72mm, com tanque de combustível de 12l, com partida manual e/ou elétrica. | Resolução Gecex nº 322, de 4 de abril de 2022 | I | 2025-12-31 |  | 2022-05-01
8413.70.90 | 208 | Motobombas centrífugas, com carcaça em ferro fundido e rotor fechado em alumínio com diâmetro de 172mm, com sucção de 2,5 polegadas e recalque de 2 polegadas, com vazão máxima de 34m³/h e altura manométrica máxima de 53mca, sendo acopladas a motores à combustão interna à diesel com cilindrada de 296CC, sendo diâmetro de 78mm e curso de 62mm, com tanque de combustível de 12l, com partida manual e/ou elétrica. | Resolução Gecex nº 322, de 4 de abril de 2022 | I | 2025-12-31 |  | 2022-05-01
8413.70.90 | 209 | Sistemas de bombeamento de líquidos em redes de esgotos e águas residuais, com rotor em “vórtex” não submersível e capacidade de vazão compreendida entre 5 até 500m³/h, compostos de: 1 corpo hidráulico em aço inox, flanges de parede e válvula de seccionamento, 2 rotores em “vórtex”, 2 selos mecânicos sem câmara de óleo, 1 base do motor em aço inoxidável, 2 controladores de frequência, 1 placa de ligação de cabos, 1 medidor de pressão, com ou sem motores elétricos e com ou sem painel de controle. | Resolução Gecex nº 322, de 4 de abril de 2022 | I | 2025-12-31 |  | 2022-05-01
8413.70.90 | 210 | Motobombas centrífugas, com carcaça e rotor em ferro fundido, com sucção e recalque de 3 polegadas, com vazão máxima de 37,5m3/h e altura manométrica máxima de 66mca, sendo acopladas a motores à combustão interna à diesel de 13cv, 456cc, diâmetro de 88mm e curso de 75mm, com tanque de combustível de 10L retrátil para partida manual e motor de arranque para partida elétrica. | Resolução Gecex nº 322, de 4 de abril de 2022 | I | 2025-12-31 |  | 2022-05-01
8413.70.90 | 212 | Motobombas centrifugas estampadas com rotor aberto e motor elétrico incorporado, com bocal de saída medindo 2 polegadas com rosca BSP, carcaça (voluta), rotor, tampa do selo e eixo em aço inox 304, rotor aberto com diâmetro medindo entre 88 e 118mm, acopladas a motor assíncrono, com 2 polos, potência entre 1,5 e 4cv, frequência de 60Hz, com vazão máxima de 66m³/h para o modelo 4.006, 57m³/h para o modelo 3006, 42 m³/h para o modelo 2006 e 33 m³/h para o modelo 1506, altura manométrica entre 3,5 e 10,3mca para modelo 1506, entre 4,4 e 13,5mca para modelo 2006, entre 4,9 e 15,5mca para modelo 3006, entre 7,2 e 18,6mca para modelo 4006, utilizadas para lavagem, maquinas, cabines de pintura, movimentação evacuação, transferência de líquidos, com passagem de sólidos de até 19mm e trabalho com temperatura máxima do fluido de 90 ou 110 graus Celsius (Opcional), de valor unitário (CIF) não superior a R$ 1.379,07. | Resolução Gecex nº 322, de 4 de abril de 2022 | II | 2025-12-31 | Resolução GECEX nº 338, de 09 de maio de 2022 | 2022-05-16
8413.70.90 | 216 | Bombas para líquidos, centrífugas, de fluxo axial, controladas via variador de frequência, com partes molhadas construídas em titânio, vazão entre 20.000 e 90.000 litros/min, altura manométrica entre 3,5 e 4,5 MCL, com acoplamento direto, selo mecânico tipo duplo cartucho, utilizadas em geradores de dióxido de cloro em temperatura média de 75 graus celsius. | Resolução Gecex nº 322, de 4 de abril de 2022 | I | 2025-12-31 | Resolução Gecex nº 375, de 26 de julho de 2022 | 2022-08-04
8413.70.90 | 217 | Bombas centrífugas autoescorvantes, para sistemas de filtragem a vácuo de minério e rejeitos, com rotor semiaberto e voluta, fabricados em aço ASTM A890 (C-CD4MCu), eixo em aço inox ASTM A564 (17-4PH), potência máxima de 33CV, rotação máxima de 2.400rpm, fornecidas sem motor elétrico, com tamanho de 3x9 polegadas, com ponto de maior eficiência entre 1.325 e 1.703L/min, ou 4x9 polegadas, com ponto de maior eficiência entre 1892 a 2.650L/min, pressão de descarga máxima 100 psig (600kPa), fixação flangeada classe 150 lbs (PN-10), específica para atender NPSH requerido negativo para operações sob vácuo de até 26 pol Hg com 1000 GPM, com capacidade para trabalhar em vazio sem influenciar o nível de vácuo do tanque no qual está instalada e imune aos efeitos da cavitação. | Resolução Gecex nº 322, de 4 de abril de 2022 | I | 2025-12-31 | Resolução Gecex nº 375, de 26 de julho de 2022 | 2022-08-04
8413.70.90 | 218 | Motobombas centrífugas autoescorvantes, com carcaça de alumínio, rotor e porta rotor ambos em ferro fundido, com sucção e recalque de 2 polegadas, vazão máxima de 37m3/h e altura manométrica máxima de 33mca, acopladas em motores à combustão interna de 4 tempos à gasolina, com potência de 6HP, cilindrada de 212cm3, tanque de combustível de 3,6L, sistema de amortecimento com 4 coxins de borracha e sensor de nível de óleo do cárter. | Resolução Gecex nº 322, de 4 de abril de 2022 | I | 2025-12-31 | Resolução Gecex nº 375, de 26 de julho de 2022 | 2022-08-04
8413.70.90 | 219 | Motobombas centrífugas autoescorvantes, com carcaça de alumínio, rotor e porta rotorambos em ferro fundido, com sucção e recalque de 3 polegadas, vazão máxima de 63m3/h e altura manométrica máxima de 31mca, acopladas em motores à combustão interna de 4 tempos à gasolina, com potência de 6HP, cilindrada de 212cm3, tanque de combustível de 3,6L, sistema de amortecimento com 4 coxins de borracha e sensor de nível de óleo do cárter. | Resolução Gecex nº 322, de 4 de abril de 2022 | I | 2025-12-31 | Resolução Gecex nº 375, de 26 de julho de 2022 | 2022-08-04
8413.70.90 | 220 | Motobombas centrífugas, com carcaça em alumínio, rotor em alumínio, com sucção e recalque de 1¼ ou 1½ polegadas, com vazão máxima de 20m3/h e altura manométrica máxima de 40mca, sendo acopladas a motores à combustão interna à gasolina de 2,4HP, 62CC, com tanque de combustível de 1,1 litros. | Resolução Gecex nº 322, de 4 de abril de 2022 | I | 2025-12-31 | Resolução Gecex nº 394, de 30 de agosto de 2022 | 2022-09-07
8413.70.90 | 221 | Bombas “quintuplex” para utilização em processo de perfuração de solo, com pressão de sucção de 0,2 até 10bar; pressão de disparo de 100bar; fluxo de 1.500L/min, velocidade de bombeamento de 315rpm, com motor 440V e 60Hz. | Resolução Gecex nº 322, de 4 de abril de 2022 | I | 2025-12-31 | Resolução Gecex nº 394, de 30 de agosto de 2022 | 2022-09-07
8413.70.90 | 222 | Bombas centrífugas com motor hidráulico acoplados, utilizadas no sistema de bombeamento de soluções químicas, ácidas e corrosivas, contendo a bomba corpo em ferro fundido, propulsor em nylon, vazão máxima de 110gpm (~416lpm), pressão máxima de até 90psi e vedação em carboneto de silício, e contendo o motor hidráulico topologia gerotor de engrenagem interna, vedação em teflon e pressão máxima de até 3.000psi. | Resolução Gecex nº 322, de 4 de abril de 2022 | I | 2025-12-31 | Resolução Gecex nº 415, de 27 de outubro de 2022 | 2022-11-07
8413.70.90 | 223 | Bombas centrífugas com motor hidráulico acoplado, utilizadas no sistema de reabastecimento de água limpa para pulverizadores agrícolas, contendo a bomba corpo em polipropileno, propulsor em polipropileno com inserto em aço inoxidável, vazão máxima de 484gpm (~1.832lpm), pressão máxima de 58psi, motor hidráulico com pressão máxima de 3.000psi e vazão de óleo 64lpm. | Resolução Gecex nº 322, de 4 de abril de 2022 | I | 2025-12-31 | Resolução Gecex nº 415, de 27 de outubro de 2022 | 2022-11-07
8413.70.90 | 224 | Bombas centrífugas de simples estágio próprias para polpa de celulose de consistência nominal compreendida entre 8 e 18% (média consistência) com vazão volumétrica nominal igual ou inferior a 1.100L/s (66.000L/min), altura manométrica nominal igual ou inferior a 250m, com fluidizador de polpa integrado ao rotor, base metálica de fixação, com ou sem motor elétrico de acionamento. | Resolução Gecex nº 322, de 4 de abril de 2022 | I | 2025-12-31 | Resolução Gecex nº 415, de 27 de outubro de 2022 | 2022-11-07
8413.70.90 | 225 | Unidades funcionais para bombeamento de polpa de celulose de consistência nominal compreendida entre 8 e 18% (média consistência), dotadas de: tubo de sucção de polpa; bomba centrífuga de simples estágio com vazão volumétrica nominal igual ou inferior a 1.100 l/s (66.000 l/min) e altura manométrica nominal igual ou inferior a 250m, com fluidizador de polpa integrado ao rotor, com ou sem motor elétrico de acionamento; tanque de vácuo; conexões hidráulicas; uma ou mais bases metálicas de fixação; com ou sem bomba de vácuo para degasagem forçada da polpa e com ou sem motor elétrico de acionamento. | Resolução Gecex nº 322, de 4 de abril de 2022 | I | 2025-12-31 | Resolução Gecex nº 415, de 27 de outubro de 2022 | 2022-11-07
8413.70.90 | 226 | Motobombas centrífugas, com carcaça e rotor, ambos em ferro fundido, sendo o rotor com diâmetro de 190mm, com sucção e recalque de 6 polegadas, com vazão máxima de 180m³/h e altura manométrica máxima de 8MCA, sendo acopladas a motores à combustão interna à diesel de 13CV, 456CC, diâmetro de 88mm e curso de 75mm, com redutor incorporado, com tanque de combustível de 25L e partida manual e elétrica. | Resolução Gecex nº 322, de 4 de abril de 2022 | I | 2025-12-31 | Resolução Gecex nº 427, de 01 de dezembro de 2022 | 2022-12-12
8413.70.90 | 227 | Bombas de reforço de pressão - pressurizador, para uso em residências, indústrias e/ou sistemas de irrigação, indicado para apenas 1 fonte de saída d’agua, vazão máxima: 25L/min, frequência de 60Hz, potência de 120W, tensão de 230V, recalque de ¾ polegada, pressão máx. de 10mca, altura manométrica máxima de 9mca. | Resolução Gecex nº 322, de 4 de abril de 2022 | I | 2025-12-31 | Resolução Gecex nº 442, de 27 de dezembro de 2022 | 2023-01-05
8413.70.90 | 228 | Bombas de reforço de pressão - pressurizador, para uso em residências, indústrias e/ou sistemas de irrigação, indicado para apenas 1 fonte de saída d’agua, vazão máxima de 50L/min, frequência de 60Hz, potência de 160W, tensão de 230V, recalque de 3/4 polegada, pressão máx. de 12mca, altura manométrica máxima de 12mca. | Resolução Gecex nº 322, de 4 de abril de 2022 | I | 2025-12-31 | Resolução Gecex nº 442, de 27 de dezembro de 2022 | 2023-01-05
8413.70.90 | 229 | Bombas centrífugas elevatórias com lâminas trituradoras ou com sistema propulsor vórtex, próprias para bombeamento de esgoto em instalações subterrâneas residenciais ou comerciais provenientes de louças sanitárias, chuveiros, mictórios, pias, ou lavanderias, acionadas por motor elétrico com potência de 1.500W (2CV), vazão máxima de 11 ou de 27m3/h (dependendo se do tipo lâminas trituradoras ou do tipo propulsor vórtex), em efluentes com temperatura máxima de 70 graus celsius (máx. 5 min), bombeamento vertical com altura máxima igual ou inferior a 14m, controle de nível por chave-boia; montadas em reservatório fabricado em polietileno de alta densidade (PEAD), com capacidade de 110 ou de 280 litros, com conexões de entrada, de saída e de ventilação dotadas de tampa com vedação; registro de esfera; válvula de retenção; sistema de ancoragem; proteção térmica; sistema de alarme opcional. | Resolução Gecex nº 322, de 4 de abril de 2022 | I | 2025-12-31 | Resolução Gecex nº 442, de 27 de dezembro de 2022 | 2023-01-05
8413.70.90 | 230 | Bombas centrífugas elevatórias próprias para bombeamento de esgotos subterrâneos residenciais, comerciais, industriais e de condomínios com soleira negativa, provenientes de louças sanitárias, pias, chuveiros, ou mictórios, próprias para instalação em áreas subterrâneas, dotadas de lâminas de trituração ou propulsor vórtex, acionadas por motor elétrico monofásico ou trifásico com potência de 600 ou 1.500W (dependendo do sistema de trituração e do motor), e tensão igual ou superior a 220V, vazão máxima igual ou superior a 11m3/h (dependendo do sistema de trituração e do motor), altura máxima de bombeamento igual ou superior a 13m, controle de nível por chave-boia, montadas em reservatório de polietileno de alta densidade (PEAD) com capacidade de 610 litros, dotadas ou não de tampa reforçada, tubos guia pré-montado com sistema de acoplamento, nível de alarme ajustável, válvulas de retenção, de registros de esfera, tubulações com conexões de entrada, de saída e de ventilação com diâmetros variados, manilha para içamento, sistema prensa-cabos, de painel de comando interativo e bloco de alarme remoto. | Resolução Gecex nº 322, de 4 de abril de 2022 | I | 2025-12-31 | Resolução Gecex nº 442, de 27 de dezembro de 2022 | 2023-01-05
8413.70.90 | 231 | Bombas centrífugas elevatórias próprias para bombeamento de esgotos subterrâneos residenciais, comerciais e de condomínios com soleira negativa, provenientes de louças sanitárias, pias, chuveiros, ou mictórios, com sistema de lâmina trituradora ou com propulsor em ferro fundido de dois canais, acionadas por motor elétrico monofásico ou trifásico com potência igual ou superior a 1.600W e tensão igual ou superior a 220V, vazão máxima de 17m3/h, rotação de 2.800rpm, altura máxima de bombeamento igual ou superior a 22m, montadas em reservatório de polietileno de alta densidade (PEAD) com capacidade igual ou superior a 1.600 litros, com tubulação de recalque em aço inoxidável, pré-montada com sistema de acoplamento, nível de alarme ajustável, válvula de retenção, válvula de registro e pedestal, tubulação de saída lateral, conexão de entrada DN150, 2 conexões DN100 para passagem de cabos e ventilação e painel de comando e com ou sem módulo de extensão. | Resolução Gecex nº 322, de 4 de abril de 2022 | I | 2025-12-31 | Resolução Gecex nº 442, de 27 de dezembro de 2022 | 2023-01-05
8413.70.90 | 232 | Bombas centrífugas elevatórias próprias para o bombeamento de águas residuais de esgotos residenciais e/ou comerciais, com soleira negativa, provenientes de louças sanitárias, pias, chuveiros ou mictórios, com lâminas de trituração ou propulsor vórtex, acionadas por motor elétrico monofásico ou trifásico com potência igual ou superior a 1.500W, tensão igual ou superior a 220V, rotação de 2.800rpm, montadas em reservatório com capacidade igual ou superior a 32 litros, vazão máxima igual ou superior a 11m3 /h e altura máxima igual ou superior a 11m e temperatura máxima de águas residuais recebidas de 70 graus celsius (ou temperatura máxima de operação igual ou superior a 55 graus Celsius), dotadas ou não de quadro de comando, bloco de alarme sonoro e visual, com conexões de entrada, de saída e de recalque com diâmetros variados, com tanque à prova de vazamento, sensores de nível e com ou sem válvula guilhotina e filtro de carvão ativado. | Resolução Gecex nº 322, de 4 de abril de 2022 | I | 2025-12-31 | Resolução Gecex nº 442, de 27 de dezembro de 2022 | 2023-01-05
8413.70.90 | 233 | Motobombas centrífugas autoescorvantes, com carcaça de alumínio, rotor e porta rotor ambos em ferro fundido, com sucção e recalque de 4 polegadas, vazão máxima de 94m3/h e altura manométrica máxima de 34mca, acopladas em motores à combustão interna de 4 tempos à gasolina, com potência de 7HP, cilindrada de 252cm3, tanque de combustível de 4L, sistema de amortecimento com 6 coxins de borracha e sensor de nível de óleo do cárter. | Resolução Gecex nº 322, de 4 de abril de 2022 | I | 2025-12-31 | Resolução Gecex nº 442, de 27 de dezembro de 2022 | 2023-01-05
8413.70.90 | 234 | Bombas centrífugas autoescorvantes, para sistemas de filtragem a vácuo de minério e rejeitos, com rotor semiaberto e voluta, fabricados em aço ASTM A890 (C-CD4MCu), eixo em aço inox ASTM A564 (17-4PH), potência entre 9 e 11kW, rotação máxima de 2.400rpm, fornecidas sem motor elétrico, com tamanhos de 1 x 8 polegadas com ponto de maior eficiência entre 235 e 535L/min, 1½ x 9 polegadas com ponto de maior eficiência entre 375 e 800L/min, 2 x 9 polegadas com ponto de maior eficiência entre 438 a 815 L/min e 2½ x 9 polegadas com ponto de maior eficiência entre 688 a 1.250L/min, com pressão de descarga máxima 100psig (600kPa), fixação flangeada classe 150 LBS (PN-10), específica para atender NPSH requerido negativo para operações sob vácuo de até 26 polegadas Hg com 1.000gpm, capacidade para trabalhar em vazio sem influenciar o nível de vácuo do tanque no qual está instalada e imune aos efeitos da cavitação. | Resolução Gecex nº 322, de 4 de abril de 2022 | I | 2025-12-31 | Resolução Gecex nº 460, de 20 de março de 2023 | 2023-03-28
8413.81.00 | 021 | Bombas de êmbolo de alta pressão com acionamento pneumático ou hidráulico para bombeamento de tinta para máquinas impressoras offset, com capacidade máxima igual ou superior a 180cm3 por ciclo e menor ou igual a 2.000cm3 por ciclo. | Resolução Gecex nº 322, de 4 de abril de 2022 | I | 2025-12-31 |  | 2022-05-01
8413.81.00 | 036 | Bombas de engrenagens retas, aplicáveis ao sistema hidráulico de empilhadeiras; pressão máxima de 250bar à velocidade mínima de 400rpm; vazão 9cm³/ciclo; rotação anti-horária, com“range”de trabalho contínuo entre 500 e 3.600rpm; torque máximo no eixo 87Nm;“range”de viscosidade do líquido: 10 a 750mm²/s; temperatura de trabalho contínuo 90 graus Celsius e máximo de curto tempo 105 graus Celsius; design e dimensões apropriados a empilhadeiras elétricas autopropulsadas. | Resolução Gecex nº 322, de 4 de abril de 2022 | I | 2025-12-31 |  | 2022-05-01
8413.81.00 | 043 | Bombas centrífugas de corpo duplo para bombeamento de polpa de minério dotadas de uma única carcaça de metal duro, 2 rotores conectados a um único eixo fabricado em aço, responsável pelo acionamento mecânico do sistema e selagem por selo mecânico. | Resolução Gecex nº 322, de 4 de abril de 2022 | I | 2025-12-31 |  | 2022-05-01
8413.81.00 | 044 | Bombas hidráulicas com engrenagens retas com sentido de rotação anti-horário, pressão manométrica de 250bar, a temperatura máxima a curto tempo de 105 graus Celsius com vazão 14cm³/rotação (anti-horário),“range”de viscosidade de 10 a 750mm²/s, a 400rpm em um“range”de tempo de 2,5s, acionadas por um motor elétrico de corrente contínua com rotações que variam entre 500 a 4.000rpm, com torque máximo de 87Nm. | Resolução Gecex nº 322, de 4 de abril de 2022 | I | 2025-12-31 |  | 2022-05-01
8413.81.00 | 045 | Bombas pulsadoras, por pressão de superfície, próprias para recuperação de condensados em instalações de vapor, com vazão máxima de 30t/h, pressão máxima de operação de 1,05Mpa e temperatura máxima de operação de 185ºC. | Resolução Gecex nº 322, de 4 de abril de 2022 | I | 2025-12-31 |  | 2022-05-01
8413.81.00 | 048 | Bombas pneumáticas de transporte e elevação de materiais, para argamassas com um sistema de mistura contínuo, processa todos os produtos de argamassa pré-misturados com uma granulometria máxima de 4mm, com painel de controle, gráfico de fluxo com visualização de códigos de erros, alcance de transporte de 60m, 230V e 60Hz, com capacidade de aproximadamente 22L/min, totalmente automatizado de todos os produtos pré misturados de argamassa seca, controle automático de entra de ar, compressor de aproximadamente 160m³, motor de acionamento 9kW | Resolução Gecex nº 322, de 4 de abril de 2022 | I | 2025-12-31 |  | 2022-05-01
8413.81.00 | 049 | Bombas de transferência elétrica de palhetas, em aço ou alumínio, com tensão de até 380V ou bivolt, entrada e saída de até 4 polegadas, com ou sem válvula "by-pass", com vazão livre de até 2.000L/min, potência de 50 até 2.500W, para óleos combustíveis e lubrificantes. | Resolução Gecex nº 322, de 4 de abril de 2022 | I | 2025-12-31 |  | 2022-05-01
8413.81.00 | 050 | Bombas combinadas (parafuso/centrífugas) de média consistência para deslocamento de massa de celulose, com capacidade de vazão igual ou superior a 1.000t/dia: projetada para lidar com a consistência da celulose de 9 a 14% e para aplicações em alta temperatura; equipadas com sistema de degasagem interno de até 3.000adt/d, ou externo para todas as faixas de produção; peças úmidas feitas de aço inoxidável 316L/2205 ou equivalente, dependendo das condições do processo; diâmetro de grande dimensão do impulsor garante separação de ar sem fibras e uma vida útil longa do conjunto de rolamentos, equipada com solução de vedação mecânica exclusiva; bomba de vácuo de anel líquido especialmente projetada, para funcionamento limpo e suave, sem vibrações. | Resolução Gecex nº 322, de 4 de abril de 2022 | I | 2025-12-31 |  | 2022-05-01
8413.81.00 | 051 | Bombas semi-hidráulicas de 3 diafragmas, com pistões radiais, para uso no setor agrícola profissional em pulverizadores para tratamento em pomares ou vinhas com produtos fitossanitários de alta pressão, tubo de sucção e aspersão externos à bomba, com capacidade de produção máxima de 113L/min e 29,8gpm, com pressão máxima de 50bar, potência de 13,3H, rotação de 550rpm e temperatura máxima de trabalho de 60 graus Celsius. | Resolução Gecex nº 322, de 4 de abril de 2022 | I | 2025-12-31 |  | 2022-05-01
8413.81.00 | 052 | Bombas semi-hidráulicas de 3 diafragmas, com pistões radiais, para uso no setor agrícola profissional em pulverizadores para tratamento em pomares ou vinhas com produtos fitossanitários de alta pressão, tubo de sucção e aspersão externos à bomba, com capacidade de produção máxima de 90,6L/min e 23,9gpm, com pressão máxima de 50bar e 725psi, potência de 105HP, rotação de 550rpm e temperatura máxima de trabalho de 60 graus Celsius. | Resolução Gecex nº 322, de 4 de abril de 2022 | I | 2025-12-31 |  | 2022-05-01
8413.81.00 | 053 | Bombas de engrenagens ou de palhetas, de acionamento elétrico, em aço ou alumínio, com tensão de 12, 24, 220, 380V ou bivolt, entrada e saída de até 4 polegadas, com ou sem válvula “by-pass”, com vazão livre de até 1.000L/min, potência de até 2.000W, pressão máxima de operação de até 500psi, para óleo combustíveis, graxa, lubrificantes e água. | Resolução Gecex nº 322, de 4 de abril de 2022 | I | 2025-12-31 |  | 2022-05-01
8413.81.00 | 055 | Equipamentos para bombeamento e transferência da suspensão de resina para o tanque de mistura, acionados por bomba de diafragma a ar tipo “Tapfio”, denominada unidade de manuseio "Media Wand", com painel de controle, tubulações de aço inoxidável e bico de pulverização, dotados de “PEEK” construído para se conectar com colunas de cromatografia. | Resolução Gecex nº 322, de 4 de abril de 2022 | I | 2025-12-31 |  | 2022-05-01
8413.81.00 | 056 | Estações de abastecimento, dotadas de: bomba elétrica, com tensão de até 380V, com vazão livre de 10 a 2.500L/min, potência de 30 até 2.900W, acompanhadas ou não de mangueira, com válvula de abastecimento e medidor digital ou mecânico. | Resolução Gecex nº 322, de 4 de abril de 2022 | I | 2025-12-31 |  | 2022-05-01
8413.81.00 | 057 | Bombas submersas para Arla 32, em aço inox, com chave de nível tipo bóia, para controle de acionamento da bomba, vazão livre de até 400L/min, potência de até 2.000W, tensão de até 220V, corrente máx. de até 10A, entrada e saída de até 3” BSP. | Resolução Gecex nº 322, de 4 de abril de 2022 | I | 2025-12-31 |  | 2022-05-01
8413.81.00 | 058 | Unidades de abastecimento, dotadas de: bomba elétrica, em aço ou alumínio, com tensão de até 380V, com vazão livre de 10 a 1.000L/min, potência de até 2.000W. | Resolução Gecex nº 322, de 4 de abril de 2022 | I | 2025-12-31 |  | 2022-05-01
8413.81.00 | 059 | Bombas de duplo diafragma ou simples, com acionamento pneumática ou elétrica de até 220V e potência de até 1.000W, em alumínio, acetal ou polipropileno, com esferas ou não, para óleo lubrificante, diesel, fluídos de arrefecimento, produtos químicos, combustíveis e água, vazão de 100 até 600L/min, com diâmetro da entrada de ar até 3 polegadas e ou entrada e saída do fluido de até 3 polegadas, pressão de trabalho/ar de até 200psi, conexão de entrada e saída de até 3 polegadas com rateio de 1:1. | Resolução Gecex nº 322, de 4 de abril de 2022 | I | 2025-12-31 |  | 2022-05-01
8413.81.00 | 061 | Motobombas periféricas com motor elétrico de imã permanente sem escovas, com bocal de sucção e recalque de 1 polegadas com rosca tipo BSP, potência de 270 a 540W, trifásico em corrente continua, com vazão máxima de 2,5m³/h, altura manométrica até 51mca, utilizadas para circulação de água potável, acompanhadas de seu acionamento (Controlador para auxílio no funcionamento da bomba). | Resolução Gecex nº 322, de 4 de abril de 2022 | I | 2025-12-31 |  | 2022-05-01
8413.81.00 | 062 | Bombas de água autoescorvante, para sistemas residenciais, industriais e irrigação, acionadas por motor magnético de imã permanente com potência de 800W, monofásico ou trifásico 127 ou 220V com vazão máxima de 3,7m³/h e altura manométrica máxima de 45m com sistema integrado com tanque de pressão, sensor de pressão, bomba magnética, interface operacional e válvula de retenção. | Resolução Gecex nº 322, de 4 de abril de 2022 | I | 2025-12-31 |  | 2022-05-01
8413.81.00 | 063 | Bombas de transferência, rotativas ou de alavancas, para combustíveis ou graxa, com vazão de 0,100 até 1L/ciclo ou até 1,5kg de capacidade, em alumínio, aço ou polipropileno. | Resolução Gecex nº 322, de 4 de abril de 2022 | I | 2025-12-31 |  | 2022-05-01
8413.81.00 | 064 | Bombas de água autoescorvante, para sistemas de drenagem e irrigação, acionadas por motor a combustão de ignição por centelha a gasolina 2 tempos, de partida manual, de potência entre 1,5 e 4HP, de cilindrada entre 40 e 70cc, sistema de embreagem centrífuga, vazão máxima igual ou menor que 9.000L/h e altura manométrica máxima de até 25m. | Resolução Gecex nº 322, de 4 de abril de 2022 | I | 2025-12-31 |  | 2022-05-01
8413.81.00 | 065 | Bombas elétricas para graxa industrial, a bateria, com extensão flexível de alta pressão de 750mm, dotadas de acoplador, capacidade para cartucho de graxa de 400g, bateria de 14,4V e capacidade de 500g, pressão máxima de trabalho de 6.000PSI/344bar. | Resolução Gecex nº 322, de 4 de abril de 2022 | I | 2025-12-31 |  | 2022-05-01
8413.81.00 | 066 | Bombas para líquidos, para uso em sistema de energia solar fotovoltaico em corrente continua, com corrente entre 24 a 380V, com painel de controle em corrente continua, potência do sistema compreendida entre 210 a 16.500W, com vazão compreendida entre 0,3 e 25m³/h e altura manométrica compreendida entre 10 a 310mca, corpo da motobomba, bocal superior e corpo de sucção de aço inox AISI 304 ou bronze, com ou sem acessórios, utilizadas na captação de água potável em poços tubulares profundos com diâmetro a partir de 3 polegadas, com teor máximo de areia permitido de 100g/m³, para trabalho em temperatura máxima de 35 graus Celsius . | Resolução Gecex nº 322, de 4 de abril de 2022 | I | 2025-12-31 |  | 2022-05-01
8413.81.00 | 067 | Motobombas do sistema hidráulico de transpaleteiras elétricas autopropulsadas, assistidas por um motor elétrico de 24V com 2,2kW de potência; pressão de 90 a 250bar; vazão de 7 a 15L/m, com altura total de 404,7mm, altura do reservatório de 180mm, diâmetro do reservatório de 127,8mm e distância de fixação na máquina de 95mm. | Resolução Gecex nº 322, de 4 de abril de 2022 | I | 2025-12-31 |  | 2022-05-01
8413.81.00 | 070 | Bombas de alta pressão para serem utilizadas em máquina de corte em jato d’água, com pressão até 60.000psi, vazão de 1gal/min., com sistema interno de redundância, painel digital “touchscreen” colorido com opção de 11 idiomas, controles internos de baixa pressão (24VCC) para controle de segurança, com deslocamento variável hidráulico com compensação de pressão. | Resolução Gecex nº 322, de 4 de abril de 2022 | I | 2025-12-31 |  | 2022-05-01
8413.81.00 | 071 | Bombas de diafragmas, duplo ou simples, com acionamento pneumática ou elétrica de até 380V, potência de 10 até 1.000W, em alumínio, aço, acetal ou polipropileno, com vazão de 10 a 1.000L/min, conexão de entrada e saída de até 3 polegadas, de valor unitário (CIF) não superior a R$ 1.273,00. | Resolução Gecex nº 322, de 4 de abril de 2022 | II | 2025-12-31 |  | 2022-05-01
8413.81.00 | 072 | Bombas de duplo diafragma ou simples, com acionamento pneumática ou elétrica de até 380V, em alumínio, acetal ou polipropileno, com esferas ou não, para óleo lubrificante, água e demais líquidos, vazão de 10 até 800L/min, com diâmetro da entrada de até 3 polegadas, pressão de trabalho/ar de 10 a 600psi, rateio de 1:1, de valor unitário (CIF) não superior a R$ 1.086,46. | Resolução Gecex nº 322, de 4 de abril de 2022 | II | 2025-12-31 |  | 2022-05-01
8413.81.00 | 073 | Bombas de transferência de derivados de petróleo, acionamento com motor pneumático, construído em alumínio ou aço, dotado de inversor de ar, auto lubrificado, pistões, com vazão de até 140L/min ou até 10kg/min. | Resolução Gecex nº 322, de 4 de abril de 2022 | I | 2025-12-31 |  | 2022-05-01
8413.81.00 | 074 | Propulsoras pneumáticas, utilizadas para alta e baixa vazão, para óleo lubrificante com vazão de 1 até 1.000L/min ou para graxa com até 50kg/min, de pistão, com corpo em alumínio ou aço, pressão de ar de 10 a 200psi, com ou sem bico para abastecimento, adaptável a parede ou a tambor, de valor unitário (CIF) não superior a R$ 702,00. | Resolução Gecex nº 322, de 4 de abril de 2022 | II | 2025-12-31 |  | 2022-05-01
8413.81.00 | 075 | Conjuntos de motor e bomba para o sistema hidráulico de empilhadeiras e/ou transpaleteiras autopropulsadas; com potência do motor de 3,2kW; capacidade volumétrica da bomba igual ou inferior a 4cc; capacidade de bombeamento do líquido com vazão igual ou inferior a 22L/min e pressão nominal de bombeamento igual ou inferior a 290bar; com reservatório acoplado. | Resolução Gecex nº 322, de 4 de abril de 2022 | I | 2025-12-31 |  | 2022-05-01
8413.81.00 | 076 | Bombas de palhetas ou de engrenagens, para derivados de petróleo ou água, elétrica, tensão de até 380V ou bivolt, entrada e saída de no máximo 4 polegadas, para baixa e alta vazão, de 1L até 1.500L/min, com ou sem “By-pass”. | Resolução Gecex nº 322, de 4 de abril de 2022 | I | 2025-12-31 |  | 2022-05-01
8413.81.00 | 077 | Bombas propulsoras pneumáticas autolubrificadas, de acionamento pneumático, com vazão igual ou superior 50L/min para óleo combustíveis ou até 40kg/min graxa, baixo nível de ruído com pressão de entrada de ar de 20 a 180psi e rateio de pressão de 1:1 a 70:1, próprias para lubrificar máquinas, equipamentos, sistemas de alta vazão para lubrificação centralizada, veículos e motores com o auxílio de mangueira dotada de terminal e bico abastecedor, corpo em alumínio com sistema de inversão de ar interno blindado. | Resolução Gecex nº 322, de 4 de abril de 2022 | I | 2025-12-31 |  | 2022-05-01
8413.81.00 | 078 | Bombas pneumáticas autolubrificadas, de pistão, com corpo em alumínio e sistema de inversão de ar interno, com acionamento pneumático, com pressão de entrada de ar de 20 a 180psi e rateio de pressão de 1:1 a 70:1, baixo nível de ruído, com vazão igual ou superior 50L/min para óleos lubrificantes ou até 40kg/min graxa, próprias para lubrificar máquinas, equipamentos, sistemas de lubrificação centralizada, veículos e motores. | Resolução Gecex nº 322, de 4 de abril de 2022 | I | 2025-12-31 |  | 2022-05-01
8413.81.00 | 079 | Motobombas periféricas, com carcaça em ferro fundido, rotor periférico em latão com diâmetro de 57 ou 67mm, com sucção e recalque de 1 polegada, com vazão máxima de 2,1 ou 3m³/h e altura manométrica máxima de 35 ou 53MCA, sendo acopladas a motor elétrico monofásico, de 127 ou 220V, com potência de 0,5CV (≅0,37kW) ou 1,0CV (≅0,73kW). | Resolução Gecex nº 322, de 4 de abril de 2022 | I | 2025-12-31 |  | 2022-05-01
8413.81.00 | 081 | Bombas combinadas (parafuso/centrífugas) de média consistência para deslocamento de massa de celulose, com capacidade de vazão entre 200 a 450 adt/d projetadas para lidar com a consistência da celulose de 8 a 14% e para aplicações em alta temperatura; equipadas com sistema de degasagem interno ou externo para todas as faixas de produção; peças úmidas feitas de aço inoxidável 316L/2205 ou equivalente, dependendo das condições do processo; diâmetro de grande dimensão do impulsor garante separação de ar sem fibras e uma vida útil longa do conjunto de rolamentos, equipada com solução de vedação mecânica exclusiva; bomba de vácuo de anel líquido especialmente projetada, para funcionamento limpo e suave, sem vibrações. | Resolução Gecex nº 322, de 4 de abril de 2022 | I | 2025-12-31 | Resolução GECEX nº 338, de 09 de maio de 2022 | 2022-05-16
8413.81.00 | 082 | Sistemas de bombeamento multifásico de mistura de fluidos (óleo, gás e água), operando com pressão de sucção no intervalo de 1 a 6bara, temperatura de sucção até 40 graus Celsius, vazão total entre 70 a 265m3/h, com capacidade de aumento de pressão em até 20bar, rotação operacional do conjunto motor-bomba multifásica entre 600 e 1.980rpm, fração volumétrica de água até 92,3% e volumétrica de gás livre de 0 a 95%v/v, fração constituídos de materiais metálicos de alta resistência à corrosão e revestidos internamente por materiais do tipo elasto-orgânicos, composto por bomba multifásica volumétrica rotativa de duplo-parafuso com 186mm de diâmetro externo e 96mm de passo, classe de pressão máxima de trabalho de 25bara acionada por motor a diesel ou motor elétrico trifásico, 460Vca, 60Hz, 4 polos, 220kW, unidade de óleo de selagem, trocador de calor, filtros, tubulações em aço carbono com revestimento interno elasto-orgânico, válvulas, instrumentação, montados em base de aço (Skid) e variador de frequência de 380 a 480Vca, 0 a 66Hz, painel de interligação elétrica com sistema de controle (Controlador Lógico Programável - CLP) e operação (Supervisório do Sistema de Bombeamento Multifásico), armada sobre uma carroceria de eixo duplo que contém também: separador bifásico cilíndrico horizontal ansi 150 v-185 embalado com suas linhas, medidor de fluxo coriolis 83f50-eqc0/0, f102560200, alívio da válvula de baixa pressão (instalada em separador) 18301-1, múltiplo de 4 válvulas plug 2x2 integral fig1502 assembly, medidor barton de alta pressão 242e 12084661207, extintor satelital pqs 150 lbs pqs abc # 240, contendo acessórios para montagem. | Resolução Gecex nº 322, de 4 de abril de 2022 | I | 2025-12-31 | Resolução GECEX nº 338, de 09 de maio de 2022 | 2022-05-16
8413.81.00 | 083 | Bombas semi-hidráulicas de 3 diafragmas, com pistões radiais, para uso no setor agrícola em pulverizadores para tratamento em pomares ou vinhas com produtos fitossanitários de alta pressão, tubo de sucção e aspersão externos à bomba, com capacidade de produção máxima de 91,3L/min e 24,10GPM, com pressão máxima de 50bar e 725psi, potência de 7,10HP, rotação de 550rpm e temperatura máxima de trabalho de 60 graus celsius. | Resolução Gecex nº 322, de 4 de abril de 2022 | I | 2025-12-31 | Resolução Gecex nº 356, de 20 de junho de 2022 | 2022-06-28
8413.81.00 | 084 | Unidades móveis para bombeamento de mistura de fluidos (óleo, gás e água), montadas em base de aço (skid), operando com pressão de sucção no intervalo de 1 a 6bara, temperatura de sucção até 40 graus Celsius, vazão total entre 70 a 265m3/h, com capacidade de aumento de pressão em até 20bar, rotação operacional do conjunto motor-bomba multifásica entre 600 e 1.980rpm, fração volumétrica de água até 92,3% e volumétrica de gás livre de 0 a 95%v/v, fração constituídos de materiais metálicos de alta resistência à corrosão e revestidos internamente por materiais do tipo elasto-orgânicos, dotadas de: bomba multifásica volumétrica rotativa de duplo-parafuso com 186mm de diâmetro externo e 96mm de passo, classe de pressão máxima de trabalho de 25bara acionada por motor a diesel ou motor elétrico trifásico, 460Vca, 60Hz, 4 polos, 220kW, unidade de óleo de selagem, trocador de calor, filtros, tubulações em aço carbono com revestimento interno elasto-orgânico, válvulas, instrumentação, montados em base de aço (Skid) e variador de frequência de 380 a 480Vca, 0 a 66Hz, painel de interligação elétrica com sistema de controle (Controlador Lógico Programável - CLP) e operação (Supervisório do Sistema de Bombeamento Multifásico) | Resolução Gecex nº 322, de 4 de abril de 2022 | I | 2025-12-31 | Resolução Gecex nº 356, de 20 de junho de 2022 | 2022-06-28
8413.81.00 | 085 | Bombas de transferência sendo do tipo rotativa ou de seringa, alavanca ou vai-e-vem, gatilho ou vareta, indicadas para transferência de fluidos dos tipos água, combustíveis, Arla 32, óleo, graxa ou ácidos, com capacidade até 200kg ou litros, fabricadas em alumínio, aço, ferro ou plástico (polímero). | Resolução Gecex nº 322, de 4 de abril de 2022 | I | 2025-12-31 | Resolução Gecex nº 406, de 22 de setembro de 2022 | 2022-09-30
8413.81.00 | 086 | Unidades de abastecimento, para derivados de petróleo, de palhetas ou de engrenagens, em alumínio, aço ou ferro, com ou sem motor integrado, vazão de até 1.000L, pressão máxima de 200psi, com entrada e saída de 3/4 até 6, com ou sem saída para flange ou “manifold” com sistema de eliminador de gases incorporado. | Resolução Gecex nº 322, de 4 de abril de 2022 | I | 2025-12-31 | Resolução Gecex nº 415, de 27 de outubro de 2022 | 2022-11-07
8413.81.00 | 087 | Bombas de transferência elétricas de rotor, corpo em aço, alumínio ou plástico, com tensão de até 380V, para utilização em tanques ou tambores, com ou sem válvula "by-pass", com vazão livre de até 100L/min, potência de 20 até 500W, para combustíveis ou água, com ou sem bico de abastecimento e mangueira. | Resolução Gecex nº 322, de 4 de abril de 2022 | I | 2025-12-31 | Resolução Gecex nº 415, de 27 de outubro de 2022 | 2022-11-07
8413.81.00 | 088 | Estações de abastecimento, dotadas de bomba elétrica, com tensão de até 380V, com vazão livre de 10 a 2.500L/min, potência de 30 até 2.900W, acompanhadas ou não de mangueira, acompanhadas ou não de válvula de abastecimento e medidor digital ou mecânico. | Resolução Gecex nº 322, de 4 de abril de 2022 | I | 2025-12-31 | Resolução Gecex nº 427, de 01 de dezembro de 2022 | 2022-12-12
8413.81.00 | 089 | Propulsoras pneumáticas, rateio até 100:1, para combustíveis, óleo lubrificante ou graxa, com vazão até 50L/min ou 15.000g/min, com corpo em alumínio, pressão máxima de trabalho até 200psi, acompanhadas ou não de “lubrifil”, válvula comando de graxa ou mangueira, com ou sem de reservatório, com ou sem medidor, de valor unitário (CIF) não superior a R$ 552,11. | Resolução Gecex nº 322, de 4 de abril de 2022 | II | 2025-12-31 | Resolução Gecex nº 427, de 01 de dezembro de 2022 | 2022-12-12
8413.81.00 | 090 | Bombas de duplo diafragma PI-50, pneumáticas, fabricadas em aço inoxidável, com 1 ou 4 tubos de sucção para descarga e transferência de pasta de tomate concentrada ou tomate em cubos, com capacidade de até 8t/h sendo alimentado por até 36 tambores, especialmente projetadas para que se movam verticalmente, alimentadas por empilhadeira com ou sem esteiras rolantes, equipado com sistema de indexação automática, montadas em corpo único, com CLP. | Resolução Gecex nº 322, de 4 de abril de 2022 | I | 2025-12-31 | Resolução Gecex nº 427, de 01 de dezembro de 2022 | 2022-12-12
8413.81.00 | 091 | Bombas pneumáticas duplo diafragma para transferência de líquidos como tintas, vernizes, solventes, pressão máxima 7bar, vazão máxima 35L/min, de valor unitário (CIF) não superior a R$ 609,38. | Resolução Gecex nº 322, de 4 de abril de 2022 | II | 2025-12-31 | Resolução Gecex nº 460, de 20 de março de 2023 | 2023-03-28
8413.91.90 | 113 | Conjuntos completos de pistão com patim para bombas hidráulicas de pistões axiais, com pistão fabricado em liga especial de aço, tratado termicamente, retificado em seu perfil cilíndrico e esférico; com mancal esférico provido de patim integrado por processo de prensagem e conformação por compressão indireta (rolagem), fabricados em liga especial de cobre e bronze, com canal passante presente no conjunto para lubrificação do mancal esférico; com liberdade rotacional do patim em relação ao pistão de 360 Graus no eixo axial, e liberdade de rotação do eixo axial do patim em relação ao eixo axial do pistão de até 20 Graus em todas as direções; com vida útil esperada igual a 10.000h. | Resolução Gecex nº 322, de 4 de abril de 2022 | I | 2025-12-31 |  | 2022-05-01
8413.91.90 | 114 | Placas de distribuição para bombas hidráulicas de pistões axiais, fabricadas em liga especial de aço, revestida por adição de material de liga especial de cobre e bronze, provida de um canal para direcionamento do óleo proveniente do pórtico de sucção da bomba e de três ou mais canais para direcionamento do óleo ao pórtico de pressão da bomba, com dois rasgos de transição de óleo entre os lados de pressão e sucção para redução de cavitação, provida de assento para pino estabilizador. | Resolução Gecex nº 322, de 4 de abril de 2022 | I | 2025-12-31 | Resolução GECEX nº 338, de 09 de maio de 2022 | 2022-05-16
8413.91.90 | 115 | Motobombas alternativas de deslocamento positivo, para uso em lavadoras de alta pressão, com tensão nominal igual ou superior a 127V, com 3 pistões de 12mm, com pressão de 80.000 a 97.000mbar, com capacidade de vazão de água de 330 a 336L/h, motor de indução com 2 polos e enrolamento de alumínio, frequência 60Hz, com hélice e válvulas de pressão/sucção constituídas de material plástico de poliamida, proteção do motor em polipropileno e cabeçote em alumínio. | Resolução Gecex nº 322, de 4 de abril de 2022 | I | 2025-12-31 | Resolução GECEX nº 338, de 09 de maio de 2022 | 2022-05-16
8413.91.90 | 125 | Bombas centrifugas multiestágios sem motor elétrico incorporado para operação submersa, com válvula de retenção incorporada entre 1, 1¼, 1½, 2, 2½, 3 e 4 polegadas com rosca tipo BSP, com vazão máxima entre 0,3 a 60m3/h, altura manométrica máxima entre 5 a 449mca, utilizadas para capitação de água em poços tubulares profundo. | Resolução Gecex nº 322, de 4 de abril de 2022 | I | 2025-12-31 | Resolução Gecex nº 406, de 22 de setembro de 2022 | 2022-09-30
8413.91.90 | 126 | Controles inteligentes multifuncionais para acionamento de motobomba centrifuga multiestágios de potência entre 0,50 e 10CV, em tensão trifásico 220, 380V ou monofásico 127, 220 ou 254V, com proteção de voltagem baixa e alta, proteção para rotor travado, proteção para rotação a seco e proteção de sobrecarga, painel de LCD demonstrando informações da bomba submersa. | Resolução Gecex nº 322, de 4 de abril de 2022 | I | 2025-12-31 | Resolução Gecex nº 406, de 22 de setembro de 2022 | 2022-09-30
8413.91.90 | 006 | Admissões de bomba centrífuga submersível modelo separador de gás dotada de corpo cilíndrico de 4 e 5,38", com flange nas extremidades para acoplamento na bomba, eixo axial com estrias para acoplamento, furos nas extremidades da carcaça para admissão do fluido e saída de gás. | Resolução Gecex nº 322, de 4 de abril de 2022 | I | 2025-12-31 |  | 2022-05-01
8413.91.90 | 015 | Platôs usinados em aço e com tratamento térmico, aplicados em bombas hidráulicas de pistões axiais, deslocamentos nominais de 45, 53, 55, 60, 68, 69, 75, 78, 89, 100, 115, 130, 147, 165, 180, 210 e 250cm³. | Resolução Gecex nº 322, de 4 de abril de 2022 | I | 2025-12-31 |  | 2022-05-01
8413.91.90 | 029 | Corpos de bomba para serem utilizados em “mix”, com coletores e dispersores fabricados em aço inox 304, para bombeamento de preparação de sorvete da cuba para o cilindro de congelamento, dotados de êmbolo fabricado em plástico atóxico por eixo de um moto redutor, com capacidade para trabalhar em temperatura compreendida de 2 a 78 graus Celsius, com pressão de 30psi na saída, dispositivo tipo “pescador” sucção de “mix” e ar, para incorporação de 55% de ar no sorvete. | Resolução Gecex nº 322, de 4 de abril de 2022 | I | 2025-12-31 |  | 2022-05-01
8413.91.90 | 040 | Difusores de bombas centrífugas submersas, para atividades de produção de gás e óleo, em liga de níquel, com diâmetro interno entre 89 e 236mm e vazão compreendida entre 30 e 10.200m³/dia. | Resolução Gecex nº 322, de 4 de abril de 2022 | I | 2025-12-31 |  | 2022-05-01
8413.91.90 | 041 | Impelidores de bombas centrífugas submersas, para atividades de produção de gás e óleo, em liga de níquel, com diâmetro interno entre 89 e 236mm e vazão compreendida entre 30 e 10.200m³/dia. | Resolução Gecex nº 322, de 4 de abril de 2022 | I | 2025-12-31 |  | 2022-05-01
8413.91.90 | 042 | Mancais de estabilização de bomba centrífuga submersa, para atividades de produção de gás e óleo, em liga de níquel, com diâmetro interno entre 89 a 236mm e vazão compreendida entre 30 e 10.200m³/dia, com bucha de estabilização de material de alta resistência à abrasão. | Resolução Gecex nº 322, de 4 de abril de 2022 | I | 2025-12-31 |  | 2022-05-01
8413.91.90 | 043 | Kit’s de estágio, compostos de mancal de estabilização, impelidor e difusor de reposição para bomba centrífuga submersa, produzida em liga de níquel, com diâmetro interno entre 89 e 236mm e vazão compreendida entre 30 e 10.200m³/dia, com bucha de estabilização de material de alta resistência à abrasão, para uso nas atividades de produção de gás e óleo. | Resolução Gecex nº 322, de 4 de abril de 2022 | I | 2025-12-31 |  | 2022-05-01
8413.91.90 | 044 | Eixos de bombas centrífugas submersas, para atividades de produção de gás e óleo, em liga de aço 4130, liga de alta resistência de Monel K500, Inconel 625 ou Inconel 728, com diâmetro externo entre 15,7 até 50,8mm. | Resolução Gecex nº 322, de 4 de abril de 2022 | I | 2025-12-31 |  | 2022-05-01
8413.91.90 | 045 | Carcaças das bombas centrífugas submersas e seus dispositivos auxiliares, para atividades de produção de gás e óleo, em “Redalloy” - liga de aço inoxidável especial de 9Cr1Mo, com diâmetro externo entre 100 até 220mm, comprimento entre 0,2 e 7m e fusos de rosca do tipo “buttress” ou em V. | Resolução Gecex nº 322, de 4 de abril de 2022 | I | 2025-12-31 |  | 2022-05-01
8413.91.90 | 046 | Cabeças de bombas centrífugas submersas, para atividades de produção de gás e óleo, em aço inoxidável 416, com ou sem buchas de estabilização em material de alta resistência a abrasão, com diâmetro externo entre 100 e 220mm e fusos de rosca do tipo “buttress” ou em V. | Resolução Gecex nº 322, de 4 de abril de 2022 | I | 2025-12-31 |  | 2022-05-01
8413.91.90 | 047 | Bases de bombas centrífugas submersas, para atividades de produção de gás e óleo, em aço inoxidável 416, com ou sem buchas de estabilização em material de alta resistência a abrasão, com diâmetro externo entre 100 e 220mm e fusos de rosca do tipo “buttress” ou em V. | Resolução Gecex nº 322, de 4 de abril de 2022 | I | 2025-12-31 |  | 2022-05-01
8413.91.90 | 048 | Módulos de telemetria para aferição da pressão de descarga de bombas centrífugas submersas confeccionado em liga de aço 4140, 410-13Cr ou 9Cr-1Mo, com ou sem flange para encaixe na descarga da bomba, com pórtico para linha de transmissão de pressão, com comprimentos entre 0,19 a 0,55m, diâmetro externo entre 3,37 a 11,26 polegadas e até 50kg. | Resolução Gecex nº 322, de 4 de abril de 2022 | I | 2025-12-31 |  | 2022-05-01
8413.91.90 | 053 | Mancais de carga de bomba centrífuga submersa, utilizados em protetores e motores, para atividades de produção de gás e óleo, nos materiais “reda babbitt (stb), reda bronze (ntb), kmc bronze pads (ktb)”, e liga de níquel-alumínio com revestimento de “peek” para altas cargas, com diâmetro entre 55 e 120mm. | Resolução Gecex nº 322, de 4 de abril de 2022 | I | 2025-12-31 |  | 2022-05-01
8413.91.90 | 054 | Corpos do protetor de bomba centrífuga submersa, para atividades de produção de gás e óleo, em liga de aço carbono ou “redalloy” liga de aço inoxidável especial de 9cr1mo, com diâmetro entre 100 e 220mm, com opcional de bucha de estabilização radial. | Resolução Gecex nº 322, de 4 de abril de 2022 | I | 2025-12-31 |  | 2022-05-01
8413.91.90 | 055 | Mancais de material compósito utilizados em bombas e motores hidráulicos do tipo de engrenagem interna ou externa, bombas de palhetas, bombas de pistão axial e radial e bombas de lóbulos, composto por material base de aço ou aço inoxidável em formato tubular, com parede interna revestida por uma camada de 0,2 a 0,4mm de espessura de bronze sinterizado para dissipação do calor, combinado a uma fina camada de 0,01 a 0,03mm de PTFE (politetrafluoretileno) de característica auto lubrificante. | Resolução Gecex nº 322, de 4 de abril de 2022 | I | 2025-12-31 |  | 2022-05-01
8413.91.90 | 056 | Conjuntos de selos mecânicos de cerâmica, em aço inoxidável 316, entrada NPT de 1¼", saída NPT de 1", temperatura máxima do fluido de 60 graus Celsius/140°F, rotação do eixo da bomba em sentido anti-horário quando se olha da extremidade do eixo, 6.000RPM. | Resolução Gecex nº 322, de 4 de abril de 2022 | I | 2025-12-31 |  | 2022-05-01
8413.91.90 | 060 | Bolsas de protetor de bombas centrífugas submersas, para atividades de produção de gás e óleo, em material elastomérico de AFLAS ou HSN, com diâmetro externo entre 100 e 220mm, comprimento entre 40 e 70cm, peso de 50g a 2kg, para acomodação de fluidos sob pressão. | Resolução Gecex nº 322, de 4 de abril de 2022 | I | 2025-12-31 |  | 2022-05-01
8413.91.90 | 061 | Buchas de estabilização radial de bombas centrífugas submersas, para atividades de produção de gás e óleo, em zircônia, carbeto de tungstênio ou carbeto de silício, com diâmetro interno entre 21 e 58mm, 2 ou 4 canais de anel de vedação, com ou sem anel trava. | Resolução Gecex nº 322, de 4 de abril de 2022 | I | 2025-12-31 |  | 2022-05-01
8413.91.90 | 062 | Espaçadores de bombas centrífugas submersas, para atividades de produção de gás e óleo, em liga especial de níquel NI-RST - TYPE 1, TYPE 4 ou 5530, com diâmetro interno entre 15,7 e 50,8mm, comprimento entre 8 e 55mm e com peso compreendido entre 10 e 500g. | Resolução Gecex nº 322, de 4 de abril de 2022 | I | 2025-12-31 |  | 2022-05-01
8413.91.90 | 063 | Indutores do separador de gás de bomba centrífuga submersa, para atividades de produção de gás e óleo, em liga especial de níquel Ni-Resist - TYPE 1 ou 5530, com diâmetro interno entre 15,7 e 50,8mm, diâmetro externo compreendido entre 90 e 150mm e pesando de 0,3 a 1,2kg. | Resolução Gecex nº 322, de 4 de abril de 2022 | I | 2025-12-31 |  | 2022-05-01
8413.91.90 | 064 | Impulsores do separdor de gás de bomba centrífuga submersa, para atividades de produção de gás e óleo, em liga especial de níquel Ni-Resist ou 5.530, com diâmetro interno entre 15,7 e 50,8mm, diâmetro externo compreendido entre 70 e 150mm e pesando de 0,2 a 1,5kg. | Resolução Gecex nº 322, de 4 de abril de 2022 | I | 2025-12-31 |  | 2022-05-01
8413.91.90 | 065 | Luvas de estabilização radial de bombas centrífugas submersas, para atividades de produção de gás e óleo, em zircônia, carbeto de silício ou carbeto de tungstênio, com diâmetro interno entre 15,7 e 50,8mm, com ou sem rasgo de chaveta. | Resolução Gecex nº 322, de 4 de abril de 2022 | I | 2025-12-31 |  | 2022-05-01
8413.91.90 | 066 | Anéis de admissão da bomba de óleo veicular, manufaturados em aço AISI52100 (100CR6), com geometria específica para deslocamento das aletas, com tolerância de diâmetro de 0,02mm, batimento entre os diâmetros de 0,010mm, dureza HRC 58-64, com rugosidade RZ1,6; paralelismo entre faces de 0,05mm e quebra de cantos de -0,02/-0,3. | Resolução Gecex nº 322, de 4 de abril de 2022 | I | 2025-12-31 |  | 2022-05-01
8413.91.90 | 067 | Sistemas de encapsulamento de bomba centrífuga submersa, com temperatura de trabalho entre -40 e 120 Graus Celsius e diferença de pressão de até 100Kgf/cm2 para uso em produção de poços de petróleo “subsea”, compostos por: tubos revestimento, “crossovers”, tubos metálicos com rosca e abraçadeiras centralizadoras. | Resolução Gecex nº 322, de 4 de abril de 2022 | I | 2025-12-31 |  | 2022-05-01
8413.91.90 | 068 | Carcaças para bomba centrífuga de polpa utilizadas em operações minerais, fabricadas em liga de alto cromo, com 60mm de espessura de parede, 1.335mm de diâmetro interno para conexão do bocal de sucção, 438.15mm de diâmetro interno para conexão do recalque, 1.514mm para encaixe no acionamento e 623mm de altura total, distância entre centro da sução e centro do recalque sendo 703mm, contendo 35 insertos roscados para fixação no lado sucção e 20 insertos roscados no lado de acionamento. | Resolução Gecex nº 322, de 4 de abril de 2022 | I | 2025-12-31 |  | 2022-05-01
8413.91.90 | 069 | Carenagens blindadas fabricadas em polipropileno com estrutura em ferro, para proteção de motobombas hidráulicas usadas em salvamento e resgate (sem motor), tipo alternativa; abrigando: 6 pistões de diâmetro 7 milímetros, 1 eixo excêntrico, 1 bocal de pressão de saída 700bar, 1 bocal vazão 5 litros/min., 2 saídas do tipo engate rápido, 1 compartimento para 1 motor a gasolina de 4 tempos, 1 reservatório de óleo hidráulico capacidade para 4 litros; dimensões 46 x 46 x 37cm. | Resolução Gecex nº 322, de 4 de abril de 2022 | I | 2025-12-31 |  | 2022-05-01
8413.91.90 | 070 | Unidades estruturais internas para bolsa de proteção das bombas centrífugas submersas, utilizadas nas atividades de produção de gás e óleo, em aço-carbono ou liga especial de cromo-molibdênio, com diâmetro interno entre 15,7 e 51mm, diâmetro externo entre 90 e 220mm, comprimento entre 48 e 64cm, peso compreendido entre 600 gramas e 5kg, para acomodação e suporte da bolsa do protetor. | Resolução Gecex nº 322, de 4 de abril de 2022 | I | 2025-12-31 |  | 2022-05-01
8413.91.90 | 071 | Tampas de transporte compensadoras de óleo dos motores e protetores para bomba centrífuga submersa, utilizadas para acomodação de fluidos sob pressão em diferentes temperaturas nas atividades de produção de gás e óleo, com material externo em HSN, HDPE ou PVC, material da estrutura em aço carbono ou liga especial de cromo-molibdênio, com diâmetro externo entre 400 e 1.210mm, diâmetro interno entre 90 e 160mm, comprimento entre 400 e 700mm, pesando entre 0,5 e 30kg. | Resolução Gecex nº 322, de 4 de abril de 2022 | I | 2025-12-31 |  | 2022-05-01
8413.91.90 | 072 | Carcaças cilíndricas fabricadas em liga de alumínio, resistente à corrosão, com aletas distribuídas sobre a área lateral para aumentar a superfície de contato com o ar; elevação da dissipação térmica para proteção; e sustentação de motor de indução monofásico utilizado em motobombas de lavadoras de alta pressão residenciais. | Resolução Gecex nº 322, de 4 de abril de 2022 | I | 2025-12-31 |  | 2022-05-01
8413.91.90 | 073 | Guias de pistões fabricados em liga de alumínio, cobre e zinco; com dureza mínima de 90HB na geração de pressão de trabalho; e com possibilidade de acoplamento à anel raspador e à guia da gaxeta de lavadoras de alta pressão. | Resolução Gecex nº 322, de 4 de abril de 2022 | I | 2025-12-31 |  | 2022-05-01
8413.91.90 | 074 | Cabeçotes usinados, elaborados a partir de liga de cobre-zinco, para uso em lavadoras de alta pressão, com canal de ligação com diâmetro de 2mm para sistema integrado de sucção de detergente, tensão entre 110 e 230V, com pressão máxima de 150.000mbar, e capacidade de vazão de 11,5 a 12L/min. | Resolução Gecex nº 322, de 4 de abril de 2022 | I | 2025-12-31 |  | 2022-05-01
8413.91.90 | 081 | Corpos intermediários em ferro fundido cinzento G3000 com dimensões aproximadas de 149,4mm de comprimento, 152,4mm de largura e 73,1mm de espessura, próprios para bombas hidráulicas rotativas de engrenagem que trabalham em sistemas hidráulicos de circuito aberto e fechado, com sentido de giro bidirecional (horário e anti-horário) e deslocamento fixo de 44,3 a 147,5cm³/rev. | Resolução Gecex nº 322, de 4 de abril de 2022 | I | 2025-12-31 |  | 2022-05-01
8413.91.90 | 082 | Corpos de engrenagem em ferro fundido cinzento G3000 com dimensões aproximadas de 158,8mm de comprimento, 184mm de largura e 769,85mm de espessura, próprios para bombas hidráulicas rotativas de engrenagem que trabalham em sistemas hidráulicos de circuito aberto e fechado, com sentido de giro bidirecional (horário e anti-horário) e deslocamento fixo de 44,3 a 147,5cm³/rev. | Resolução Gecex nº 322, de 4 de abril de 2022 | I | 2025-12-31 |  | 2022-05-01
8413.91.90 | 083 | Camisas de proteção para separador de gás de bomba centrífuga submersa, utilizadas em atividades de produção de petróleo e gás, em liga de ferro fundido branco, com diâmetro interno entre 80 e 120mm, diâmetro externo entre 85 e 125mm, comprimento entre 200 e 330mm e peso entre 2,5 e 6,5kg. | Resolução Gecex nº 322, de 4 de abril de 2022 | I | 2025-12-31 |  | 2022-05-01
8413.91.90 | 084 | Luvas de compressão de bomba centrífuga submersa, para atividades de produção de gás e óleo, em liga especial de níquel Ni-Resist ou Monel, com diâmetro interno entre 15,7 e 27,0mm, diâmetro externo entre 36,0 e 51,5mm, comprimento entre 20 e 30mm, peso compreendido entre 100 e 400g, associadas a anel de travamento de bombas ou não. | Resolução Gecex nº 322, de 4 de abril de 2022 | I | 2025-12-31 |  | 2022-05-01
8413.91.90 | 085 | Tubos de compressão de bomba centrífuga submersa, utilizados em atividades de produção de gás e óleo, em aço inoxidável 304 ou 316, com diâmetro interno entre 70 e 110mm, diâmetro externo entre 85 e 125mm, comprimento entre 290 e 320mm, peso compreendido entre 3 e 6,2kg, com a finalidade de fornecer a compressão necessária, em conjunto com a luva e a porca de compressão, aos estágios da bomba. | Resolução Gecex nº 322, de 4 de abril de 2022 | I | 2025-12-31 |  | 2022-05-01
8413.91.90 | 086 | Tubos do labirinto de protetor de bomba centrífuga submersa, do tipo "Schedule 40", para atividades de produção de gás e óleo, em aço inoxidável 304 ou 316, com diâmetro interno entre 9 e 15mm, conexão tipo rosca NPT 0,125 ou 0,250 polegadas, comprimento entre 45 e 580mm e peso de até 100g. | Resolução Gecex nº 322, de 4 de abril de 2022 | I | 2025-12-31 |  | 2022-05-01
8413.91.90 | 090 | Unidades bombeadoras volumétricas compactas com mecanismo de palhetas rotativas, a serem equipadas em unidades abastecedoras de combustíveis líquidos, com corpo, cabeçote e tampas constituídos em alumínio, próprias para bombeamento de combustíveis líquidos por sucção, dotadas de filtro com malha de aço inox (lavável) posicionado na entrada para permitir a limpeza sem causar derramamento de combustível no reservatório de contenção, câmara integrada para separação e eliminação de ar e gases dotada de válvula anti-transbordamento, temperatura de operação compreendida entre -40 a +55 graus célsius e pressão máxima de trabalho 3,5bar. | Resolução Gecex nº 322, de 4 de abril de 2022 | I | 2025-12-31 |  | 2022-05-01
8413.91.90 | 091 | Blocos medidores volumétricos, a serem equipados em unidades abastecedoras de combustíveis líquidos, com corpo, cabeçote e tampas constituídos em alumínio, próprios para medição de combustíveis líquidos, com entrada e saída flangeada para conexão direta, calibração eletrônica, com sistema de medição por meio de deslocamento positivo de 4 pistões horizontais movendo-se em cilindros revestidos de aço inoxidável acionando um virabrequim através de uma válvula distribuidora rotativa, com peso de 4,5kg, nas dimensões 205mm (C) X 205mm (L) X 180mm (A), com 0,5 1 por revolução, com taxa de precisão de 0,3% e fluxo entre 5 e 100Lpm, temperatura de operação compreendida entre -40 a +55 graus celsius e pressão máxima de trabalho 3,5bar. | Resolução Gecex nº 322, de 4 de abril de 2022 | I | 2025-12-31 |  | 2022-05-01
8413.91.90 | 092 | Unidades bombeadoras volumétricas compactas com mecanismo de palhetas rotativas, a serem equipadas em unidades abastecedoras de combustíveis líquidos, com corpo, cabeçote e tampas constituídos em alumínio, próprias para bombeamento de combustíveis líquidos por sucção, câmara integrada para separação e eliminação de ar e gases dotada de válvula anti-transbordamento, com vazão máxima 90lpm, temperatura de operação compreendida entre -40 a +55 graus celsius e pressão máxima de trabalho 3,5bar. | Resolução Gecex nº 322, de 4 de abril de 2022 | I | 2025-12-31 |  | 2022-05-01
8413.91.90 | 093 | Unidades bombeadoras volumétricas compactas com mecanismo de palhetas rotativas, a serem equipadas em unidades abastecedoras de combustíveis líquidos, com flange, com corpo, cabeçote e tampas constituídos em alumínio, próprias para bombeamento de combustíveis líquidos por sucção, câmara integrada para separação e eliminação de ar e gases dotada de válvula anti-transbordamento, com vazão máxima 90Lpm, temperatura de operação compreendida entre -40 a +55 graus Celsius e pressão máxima de trabalho 3,5bar. | Resolução Gecex nº 322, de 4 de abril de 2022 | I | 2025-12-31 |  | 2022-05-01
8413.91.90 | 095 | Imãs internos de acionamento de samário-cobalto (SmCo) proveniente das Terras-Raras, encapsulados por plástico resistente a agentes químicos - copolímero de etileno-tetrafluoretileno reforçado com fibra de carbono com bucha em carbono de carbeto de silício , resistência a corrosão, oxidação e desmagnetização, para altas temperaturas, balanceado dinamicamente, com resistência máxima de 105 graus Celsius - com peso de 0,75 a 0,95kg para potencias de 0,5 a 5Hp, com furo central passante interno de 2 planos anti rotação e 2 orifícios dos pinos- trava para a fixação do rotor, utilizado em bombas hidráulicas. | Resolução Gecex nº 322, de 4 de abril de 2022 | I | 2025-12-31 |  | 2022-05-01
8413.91.90 | 096 | Imãs interno de acionamento de samário-cobalto (SmCo) proveniente das Terras-Raras, encapsulado por plástico resistente a agentes químicos - copolímero de etileno-tetrafluoretileno reforçado com fibra de carbono com bucha em cerâmica de alumina ou PTFE resistência a corrosão, oxidação e desmagnetização, para altas temperaturas, balanceado dinamicamente, com resistência máxima de 105 graus Celsius - com peso de 0,75 a 0,95kg para potencias de 0,5 a 5Hp, com furo central passante interno de dois planos antirotação e dois orifícios dos pinos- trava para a fixação do rotor, utilizado em bombas hidráulicas. | Resolução Gecex nº 322, de 4 de abril de 2022 | I | 2025-12-31 |  | 2022-05-01
8413.91.90 | 097 | Imãs internos de acionamento de samário-cobalto (SmCo) proveniente das Terras-Raras, encapsulado por plástico resistente a agentes químicos - copolímero de Perfluoroalcoxi Alcano resistente a agentes químicos, resistência a corrosão, oxidação e desmagnetização, para altas temperaturas, com assento em forma anti-rotação, balanceado dinamicamente, com resistência máxima de 150 graus Celsius - com peso de 1,02 a 2,40kg para potencias de 3 a 25Hp, com furo central passante interno de dois planos antirotação e dois orifícios dos pinos- trava para a fixação do rotor utilizado em bombas hidráulicas. | Resolução Gecex nº 322, de 4 de abril de 2022 | I | 2025-12-31 |  | 2022-05-01
8413.91.90 | 098 | Capas de revestimento plástico confeccionadas em copolímero de etileno-tetrafluoretileno reforçado com fibra de carbono, para proteção contra agentes químicos em formato voluta, projetadas para pressões de trabalho de até 150psi e temperaturas de até 120 graus Celsius, com flange plana, com peso de 0,65 a 1,40kg, com anel interno em PTFE para proteção do rotor a ser inserido em carcaça metálica de bombas hidráulicas. | Resolução Gecex nº 322, de 4 de abril de 2022 | I | 2025-12-31 |  | 2022-05-01
8413.91.90 | 099 | Capas de revestimento plástico confeccionadas em copolímero de etileno-tetrafluoretileno reforçado com fibra de carbono, para proteção contra agentes químicos em formato voluta, projetada para pressões de trabalho de até 150psi e temperaturas de até 120 graus Celsius, com flange plana, com peso de 0,65 a 1,40kg com anel interno em carbeto de silício para proteção do rotor a ser inserido em carcaça metálica de bombas hidráulicas. | Resolução Gecex nº 322, de 4 de abril de 2022 | I | 2025-12-31 |  | 2022-05-01
8413.91.90 | 100 | Capas de revestimento plástico confeccionadas em perfluoroalcoxi alcano (PFA), para proteção contra agentes químicos em formato voluta, projetadas para pressões de trabalho de até 150psi e temperaturas de até 120 graus Celsius, com flange plana, com peso de 0.65 a 1.40kg com anel interno em carbeto de silício para proteção do rotor a ser inserido em carcaça metálica de bombas hidráulicas. | Resolução Gecex nº 322, de 4 de abril de 2022 | I | 2025-12-31 |  | 2022-05-01
8413.91.90 | 101 | Capas de revestimento plástico confeccionadas em Perfluoroalcoxi Alcano (PFA), para proteção contra agentes químicos em formato voluta, projetadas para pressões de trabalho de até 150psi e temperaturas de até 150 graus Celsius, com flange plana, com peso de 14,3 a 23,2kg com anel interno em carbeto de silício para proteção do rotor inserido em carcaça metálica de bombas hidráulicas. | Resolução Gecex nº 322, de 4 de abril de 2022 | I | 2025-12-31 |  | 2022-05-01
8413.91.90 | 102 | Capas de revestimento plástico confeccionadas em copolímero de etileno-tetrafluoretileno reforçado com fibra de carbono, para proteção contra agentes químicos em formato voluta, projetadas para pressões de trabalho de até 100psi e temperaturas de até 105 graus Celsius, com flange plana e pino de dreno, com peso de 0,45 a 0,65kg, com anel interno em PTFE para proteção do rotor a ser inserido em carcaça metálica de bombas hidráulicas. | Resolução Gecex nº 322, de 4 de abril de 2022 | I | 2025-12-31 |  | 2022-05-01
8413.91.90 | 103 | Capas de revestimento plástico confeccionadas em copolímero de etileno-tetrafluoretileno reforçado com fibra de carbono, para proteção contra agentes químicos em formato voluta, projetadas para pressões de trabalho de até 100psi e temperaturas de até 105 graus Celsius, com flange plana e pino de dreno, com peso de 0,45 a 0,65kg com anel interno em carbeto de silício para proteção do rotor a ser inserido em carcaça metálica de bombas hidráulicas. | Resolução Gecex nº 322, de 4 de abril de 2022 | I | 2025-12-31 |  | 2022-05-01
8413.91.90 | 104 | Protetores plásticos confeccionados em copolímero de etileno-tetrafluoretileno enriquecido de fibra de vidro de alta resistência, projetado para pressões de trabalho de até 150psi com peso de 0,130 a 0,388kg para proteção do copo de contenção de bombas hidráulicas. | Resolução Gecex nº 322, de 4 de abril de 2022 | I | 2025-12-31 |  | 2022-05-01
8413.91.90 | 105 | Protetores plásticos, confeccionados em copolímero de etileno-tetrafluoretileno reforçados com fibra de carbono resistente a agentes químicos e elevadas temperaturas projetados para pressões de trabalho de até 150psi e temperaturas de até 120 graus Celsius, com peso de 0,223 a 0,858kg, para a vedação do processo centrifugo de bombeamento e proteção da carcaça metálica e ambiente externo de agressão proveniente do agente químico bombeado utilizado em bombas hidráulicas. | Resolução Gecex nº 322, de 4 de abril de 2022 | I | 2025-12-31 |  | 2022-05-01
8413.91.90 | 106 | Protetores plásticos, confeccionados em Perfluoroalcoxi Alcano resistente a agentes químicos e elevadas temperaturas projetados para pressões de trabalho de até 150psi e temperaturas de até 150 graus Celsius, com peso de 0,223 a 0,858kg, para a vedação do processo centrifugo de bombeamento e proteção da carcaça metálica, e ambiente externo contra a agressão proveniente do agente químico bombeado, utilizado em bombas hidráulicas. | Resolução Gecex nº 322, de 4 de abril de 2022 | I | 2025-12-31 |  | 2022-05-01
8413.91.90 | 107 | Rotores confeccionados em copolímero de etileno-tetrafluoretileno reforçados com fibra de carbono resistente a agentes químicos, com resistência de temperatura máxima de 120 graus Celsius, peso de 0,100 a 1.100kg e diâmetro máximo de 140 a 225mm, com orifícios de equilíbrio para balanceamento axial de empuxo e ângulos especiais, utilizado em bombas hidráulicas. | Resolução Gecex nº 322, de 4 de abril de 2022 | I | 2025-12-31 |  | 2022-05-01
8413.91.90 | 108 | Rotores confeccionados em copolímero de Perfluoroalcoxi Alcano (PFA) reforçados com fibra de carbono resistente a agentes químicos, com resistência de temperatura máxima de 150 graus Celsius, peso de 0,48 a 1,3kg e diâmetro máximo de 80 a 225mm. com orifícios de equilíbrio para balanceamento axial de empuxo e ângulos especiais, utilizados em bombas hidráulicas. | Resolução Gecex nº 322, de 4 de abril de 2022 | I | 2025-12-31 |  | 2022-05-01
8413.91.90 | 109 | Imãs internos de acionamento de samário-cobalto (SmCo) proveniente das Terras-Raras, encapsulados por plástico copolímero de etileno-tetrafluoretileno reforçados com fibra de carbono resistente a agentes químicos , resistência a corrosão, oxidação e desmagnetização, para altas temperaturas, com assento em forma anti-rotação, balanceado dinamicamente, com resistência máxima de 120 graus Celsius - com peso de 0,80 a 2,40kg para potências de 3hp a 25hp, com furo central passante interno de dois planos anti-rotação e dois orifícios dos pinos travas para a fixação do rotor, utilizado em bombas hidráulicas. | Resolução Gecex nº 322, de 4 de abril de 2022 | I | 2025-12-31 |  | 2022-05-01
8413.91.90 | 110 | Imãs internos de acionamento de samário cobalto (SmCo) provenientes das Terras-Raras, encapsulados por plástico resistente a agentes químicos - copolímero de etileno tetrafluoretileno reforçado com fibra de carbono com bucha em carbono de alta densidade resistência a corrosão, oxidação e desmagnetização, para altas temperaturas, balanceado dinamicamente, com resistência máxima de 105 graus Celsius - com peso de 0,75 a 0,95kg para potencias de 0,5 a 5Hp, com furo central passante interno de dois planos anti-rotação e dois orifícios dos pinos- trava para a fixação do rotor, utilizados em bombas hidráulicas. | Resolução Gecex nº 322, de 4 de abril de 2022 | I | 2025-12-31 |  | 2022-05-01
8413.91.90 | 116 | Imãs externos de samário-cobalto (SmCo) proveniente das Terras-Raras, montados em corpo de ferro balanceado dinamicamente, com resistência a corrosão, oxidação e desmagnetização, para altas temperaturas, com peso de 1,18 a 15,2kg para potência de 0,5 a 25Hp, com furo central passante interno para encaixe do eixo e chaveta do motor elétrico utilizado em bombas hidráulicas. | Resolução Gecex nº 322, de 4 de abril de 2022 | I | 2025-12-31 | Resolução Gecex nº 344, de 19 de maio de 2022 | 2022-05-26
8413.91.90 | 117 | Rotores de bombas de circulação de água, do tipo aberto, fabricados em aço carbono, fluxo máximo de operação 13.470m³/h, pressão de trabalho 4barg, rotação 590rpm, utilizados para geração de energia cinética para rotação do fluido de sucção e descarga do processo de circulação de água do sistema de resfriamento de turbina a vapor. | Resolução Gecex nº 322, de 4 de abril de 2022 | I | 2025-12-31 | Resolução Gecex nº 344, de 19 de maio de 2022 | 2022-05-26
8413.91.90 | 118 | Dispositivos conversores de força e movimento rotacional para energia hidráulica “Fluid End”, parte de bomba de hidráulica para atividades de “fracking” em poços de petróleo, fabricados em aço carbono ou aço inoxidável, com 3 atuadores, 3 porcas retentoras sextavadas e variadas válvulas internas. | Resolução Gecex nº 322, de 4 de abril de 2022 | I | 2025-12-31 | Resolução Gecex nº 356, de 20 de junho de 2022 | 2022-06-28
8413.91.90 | 119 | Dispositivos de limpeza de fundo de poço (BHA), acoplado a coluna de perfuração, composto de colares de perfuração, estabilizadores, amortecedores, frascos, alargadores, tubos de perfuração de peso pesado e a broca de perfuração. | Resolução Gecex nº 322, de 4 de abril de 2022 | I | 2025-12-31 | Resolução Gecex nº 375, de 26 de julho de 2022 | 2022-08-04
8413.91.90 | 120 | Capsulas magnéticas interna compostas por imã de acionamento de samário-cobalto (SmCo) proveniente das Terras-Raras, encapsulado por plástico copolímero de etilieno-tetrafluoretileno reforçado com fibra de carbono resistente a agentes químicos, resistência a corrosão, oxidação e desmagnetização, para altas temperaturas, com assento em forma anti-rotação, balanceado dinamicamente, com resistência máxima de 120 graus Celsius - com peso de 0,80kg a 2,40kg para potencias de 3 a 25HP, com furo central passante interno de dois planos anti-rotação e dois orifícios dos pinos travas para a fixação do rotor, utilizado em bombas hidráulicas. | Resolução Gecex nº 322, de 4 de abril de 2022 | I | 2025-12-31 | Resolução Gecex nº 375, de 26 de julho de 2022 | 2022-08-04
8413.91.90 | 121 | Cápsulas magnéticas internas compostas por imã de acionamento de samário-cobalto (SmCo) proveniente das Terras-Raras, encapsulado por plástico resistente a agentes químicos - copolímero de Perfluoroalcoxi Alcano resistente a agentes químicos, resistência a corrosão, oxidação e desmagnetização, para altas temperaturas, balanceada dinamicamente, com resistência máxima de 150 graus Celsius - com peso de 1,02 a 2,40kg para potencias de 3 a 25HP, com furo central passante interno de dois planos anti rotação e dois orifícios dos pinos- trava para a fixação do rotor utilizado em bombas hidráulicas. | Resolução Gecex nº 322, de 4 de abril de 2022 | I | 2025-12-31 | Resolução Gecex nº 375, de 26 de julho de 2022 | 2022-08-04
8413.91.90 | 123 | Cápsulas magnéticas externas compostas por imã de acionamento de samário-cobalto (SmCo) proveniente das Terras-Raras, montadas em corpo de ferro balanceado dinamicamente , com resistência a corrosão, oxidação e desmagnetização, para altas temperaturas, com peso de 1,18 a 15,2kg para potência de 0,5 a 25HP, com furo central passante interno para encaixe do eixo e chaveta do motor elétrico utilizado em bombas hidráulicas. | Resolução Gecex nº 322, de 4 de abril de 2022 | I | 2025-12-31 | Resolução Gecex nº 375, de 26 de julho de 2022 | 2022-08-04
8413.91.90 | 124 | Cápsulas magnéticas internas compostas por imã de samário-cobalto (SmCo) proveniente das Terras-Raras, encapsulado por plástico resistente a agentes químicos - copolímero de etileno-tetrafluoretileno reforçada com fibra de carbono com bucha em carbono de carbeto de silício, resistência a corrosão, oxidação e desmagnetização, para altas temperaturas, balanceada dinamicamente, com resistência máxima de 105 graus Celsius - com peso de 0,75 a 0,95kg para potencias de 0,5 a 5HP, com furo central passante interno de dois planos anti rotação e dois orifícios dos pinos- trava para a fixação do rotor, utilizado em bombas hidráulicas. | Resolução Gecex nº 322, de 4 de abril de 2022 | I | 2025-12-31 | Resolução Gecex nº 375, de 26 de julho de 2022 | 2022-08-04
8413.91.90 | 127 | Cápsulas magnéticas internas compostas por imã de acionamento de samário-cobalto (SmCo) proveniente das Terras-Raras, encapsulado por plástico resistente a agentes químicos - copolímero de etileno-tetrafluoretileno reforçado com fibra de carbono com bucha em cerâmica de alumina ou PTFE ou em carbono de alta densidade resistência a corrosão, oxidação e desmagnetização, para altas temperaturas, balanceada dinamicamente, com resistência máxima de 105 graus Celsius - com peso de 0,75 a 0,95kg para potencias de 0,5 a 5HP, com furo central passante interno de dois planos anti rotação e dois orifícios dos pinos- trava para a fixação do rotor, utilizado em bombas hidráulicas. | Resolução Gecex nº 322, de 4 de abril de 2022 | I | 2025-12-31 | Resolução Gecex nº 415, de 27 de outubro de 2022 | 2022-11-07
8413.91.90 | 128 | Bombas centrífugas, próprias para aplicação com licor de celulose (negro) e cavaco de madeira localizada no cozimento, vazão entre 2.369 e 3.420m3/h, pressão de trabalho de 95mca, com classificação de pressão PN25 (ANSI 300), temperaturas de até 150 graus Celsius, dotadas de carcaça da bomba, tampa da caixa e adaptador, impulsor de cavaco, disco de desgaste, eixo com acionamento hexagonal e vedação do eixo. | Resolução Gecex nº 322, de 4 de abril de 2022 | I | 2025-12-31 | Resolução Gecex nº 427, de 01 de dezembro de 2022 | 2022-12-12
8413.91.90 | 129 | Cabeças de descarga da bomba de conjuntos de bombeio centrífugo submerso utilizados na produção de óleo e gás em liga especial de aço com diâmetro externo entre 50 e 230mm, peso entre 4 e 32kg e comprimento entre 15 e 35cm. | Resolução Gecex nº 322, de 4 de abril de 2022 | I | 2025-12-31 | Resolução Gecex nº 460, de 20 de março de 2023 | 2023-03-28
8413.91.90 | 130 | Cabeçotes fabricados em liga de cobre-zinco através do processo de forjamento e usinagem, com canal de ligação com diâmetro de 2mm para o sistema integrado de sucção de detergente, para pressão máxima entre 130 e 170bar e vazão máxima entre 11 e 12L/min, próprios para uso em lavadoras de alta pressão. | Resolução Gecex nº 322, de 4 de abril de 2022 | I | 2025-12-31 | Resolução Gecex nº 460, de 20 de março de 2023 | 2023-03-28
8413.91.90 | 131 | Hélices de 4 pás de plástico, com diâmetro de 34 ou 35,5 ou 38,8mm, utilizadas para transferência de líquido, próprias para compor eletrobomba, com vazão máxima de 300 L/min, compostas de: disco de fechamento de plástico, inserto metálico, borracha e carter com 4 pás. | Resolução Gecex nº 322, de 4 de abril de 2022 | I | 2025-12-31 | Resolução Gecex nº 460, de 20 de março de 2023 | 2023-03-28
8414.10.00 | 025 | Bombas de vácuo de parafusos a seco, com ou sem motor, com capacidade nominal maior ou igual a 70m³/h e menor ou igual a 2.500m³/h, vácuo final maior ou igual a 0,01hPa(mbar) e menor ou igual a 20hPa(mbar). | Resolução Gecex nº 322, de 4 de abril de 2022 | I | 2025-12-31 |  | 2022-05-01
8414.10.00 | 027 | Bombas de vácuo de lóbulos de garras a seco, com ou sem motor, com capacidade nominal maior ou igual a 40m³/h e menor ou igual a 1.200m³/h, vácuo final maior ou igual a 20hPa (mbar) e menor ou igual a 250hPa (mbar). | Resolução Gecex nº 322, de 4 de abril de 2022 | I | 2025-12-31 |  | 2022-05-01
8414.10.00 | 028 | Bombas de vácuo, rotativas, de palhetas lubrificadas a óleo, com ou sem motor, com capacidade nominal maior ou igual a 160m3/h e menor ou igual a 1.920m3/h, vácuo final maior ou igual a 0,1hPa (mbar) e menor ou igual a 0,3hPa (mbar). | Resolução Gecex nº 322, de 4 de abril de 2022 | I | 2025-12-31 |  | 2022-05-01
8414.10.00 | 034 | Bombas de vácuo de parafuso rotativo lubrificadas a óleo, acionadas por inversor de frequência, PLC, com carenagem acústica, motor elétrico incorporado com potência maior ou igual 5,5kW e menor ou igual a 37kW, com capacidade nominal da velocidade de bombeamento maior ou igual 68m³/h e menor ou igual a 1.900m³/h com vácuo final de 0,35mbar absoluto e nível de ruído maior ou igual a 51 e menor ou igual a 80Db(A). | Resolução Gecex nº 322, de 4 de abril de 2022 | I | 2025-12-31 |  | 2022-05-01
8414.10.00 | 041 | Bombas de vácuo secas, de palhetas rotativas com elementos de desgaste em grafite, com ou sem motor, com capacidade nominal maior ou igual a 1.200m³/h e menor ou igual a 1.680m³/h, vácuo final maior ou igual a 5hPa (mbar) e menor ou igual a 50hPa (mbar). | Resolução Gecex nº 322, de 4 de abril de 2022 | I | 2025-12-31 |  | 2022-05-01
8414.10.00 | 046 | Unidades de geração de vácuo para uso industrial, com capacidade nominal de geração igual ou superior a 5.400m³/h a 45mbar, dotadas de: bombas de vácuo de palhetas (vane) de refrigeração por solução liquida, em cabine insonorizada; vaso separador de líquido refrigerante, trocador de calor a ar para resfriamento do liquido refrigerante, filtros, válvulas, instrumentação, painel elétrico e de controle, tanque acumulador de vácuo, sistema de drenagem de condensado e tubulações. | Resolução Gecex nº 322, de 4 de abril de 2022 | I | 2025-12-31 |  | 2022-05-01
8414.10.00 | 048 | Bombas mecânicas do tipo parafuso e lóbulo para obtenção de vácuo nos processos de desgaseificação a vácuo com e sem oxigênio com capacidade nominal total de 120.000Nm³/h, acionadas por inversores de frequência, refrigeradas a água, lubrificadas a óleo, vácuo final maior ou igual a 0,67mbar e menor ou igual a 1,5mbar à temperatura equivalente de 20 graus Celsius. | Resolução Gecex nº 322, de 4 de abril de 2022 | I | 2025-12-31 |  | 2022-05-01
8414.10.00 | 049 | Bombas mecânicas do tipo parafuso e lóbulo para obtenção de vácuo nos processos de desgaseificação a vácuo sem oxigênio com capacidade nominal total de 116.000Nm³/h, acionadas por inversores de frequência, refrigeradas a água, lubrificadas a óleo, vácuo final maior ou igual a 0,67mbar e menor ou igual a 1,5mbar à temperatura equivalente de 20 graus Celsius. | Resolução Gecex nº 322, de 4 de abril de 2022 | I | 2025-12-31 |  | 2022-05-01
8414.10.00 | 051 | Trituradores com vaso sanitário de cerâmica acoplado, dotados de bomba equipada com lâminas, para evacuação de águas residuais provenientes do mesmo vaso e de uma pia lavatório, acionadas por motor elétrico monofásico com refrigeração a óleo, de potência de 0,3 à 0,7CV, rotação de 2.800 a 3.600rpm, com vazão máxima entre 56 e 105L/min. | Resolução Gecex nº 322, de 4 de abril de 2022 | I | 2025-12-31 |  | 2022-05-01
8414.10.00 | 052 | Bombas de vácuo, rotativas, de palhetas lubrificadas a óleo de 2 estágios, com filtro de exaustão incorporado ao cárter de óleo da bomba, filtro de óleo acoplado ao cárter de óleo, bomba de óleo interna incorporada, como motor monofásico ou trifásico e opção com inversor de frequência incorporado ao motor, vazões nominais (rated pumping speed) de 19 a 89m3/h, pressão final menor que 8 x 10 - 3mbar sem lastro de gás (GB), nível de ruído menor ou igual a 54dB(A) para vazões nominais entre 19 e 34m3/h, nível de ruído menor ou igual a 57dB(A) para vazões nominais entre 47 e 89m3/h, flanges de entrada e saída de 25KF para vazões nominais entre 19 e 34m3/h; flanges de entrada e saída de 40KF para vazões nominais entre 47 e 89m3/h. | Resolução Gecex nº 322, de 4 de abril de 2022 | I | 2025-12-31 |  | 2022-05-01
8414.10.00 | 053 | Bombas de vácuo/pressão, compactas, de pistão rotativo de eixo duplo, tipo garra de funcionamento a seco, resfriamento de ar integrado, capacidade de vazão de 80 a 140m3/h, vácuo para operação continua de até 0,6bar e pressão de até +1,0bar, instaladas na central de ar, com alimentação de vácuo/pressão via mangueiras dedicado para o uso no cabeçote alimentador de papel em máquina de impressão “offset”. | Resolução Gecex nº 322, de 4 de abril de 2022 | I | 2025-12-31 |  | 2022-05-01
8414.10.00 | 055 | Bombas centrifugas geradoras de vácuo, com rotação máxima de 5.000rpm, movidas por motores elétricos, dotadas de carcaça e turbina em alumínio fundido, aplicadas em sistemas de distribuição de sementes de plantadeiras não autopropulsadas. | Resolução Gecex nº 322, de 4 de abril de 2022 | I | 2025-12-31 |  | 2022-05-01
8414.10.00 | 056 | Bombas de vácuo, rotativas, de palhetas lubrificadas a óleo, com filtros de exaustão integrados com baixo nível de óleo, sistema integrado de recuperação de óleo e válvula anti-suckback, diferentes motores trifásicos disponíveis, vazões nominais (rated pumping speed) de 280 a 340m³/h, pressão final menor ou igual a 0,08mbar sem lastro de gás (GB), nível de ruído menor ou igual a 72 ou 76dB(A) para vazões nominais (rated pumping speed) entre 240 e 290m³/h, conexões de G ou NPT 2 polegadas para frequências de 50 ou 60Hz, tolerância ao vapor de agua de 10mbar para frequência de 50Hz ou 12mbar para frequência de 60Hz. | Resolução Gecex nº 322, de 4 de abril de 2022 | I | 2025-12-31 |  | 2022-05-01
8414.10.00 | 057 | Bombas de vácuo de palheta lubrificada, acionadas por inversor de frequência e controle via "Smartphone" (aplicativo), com motor elétrico incorporado, sensores de pressão, com potência maior ou igual 2,2kW e menor ou igual a 11kW, com capacidade nominal da velocidade 38 até 381m³/h. | Resolução Gecex nº 322, de 4 de abril de 2022 | I | 2025-12-31 |  | 2022-05-01
8414.10.00 | 058 | Bombas de vácuo, com palheta rotativa lubrificada, de estágio único, com acoplamento direto, sistema de refrigeração integrado e velocidade de rotação variável. potência nominal de 90kW, com vazão nominal de 1.890 a 3.240m³/h, pressão de vácuo máximo de 0,5mbar (a), com painel elétrico de controle integrado. | Resolução Gecex nº 322, de 4 de abril de 2022 | I | 2025-12-31 |  | 2022-05-01
8414.10.00 | 059 | Unidades de geração de vácuo para uso industrial, com capacidade nominal de geração igual ou superior a 1.680m³/h e pressão de operação igual ou superior a 450mbar, compostas de: 1 ou mais bombas de vácuo de palhetas (vane) de refrigeração por solução liquida em cabine insonorizada; vaso separador de líquido refrigerante, trocador de calor a ar para resfriamento do liquido refrigerante, filtros, válvulas, instrumentação, painel elétrico e de controle com ou sem tanque acumulador de vácuo e/ou sistema de drenagem de condensado e tubulações. | Resolução Gecex nº 322, de 4 de abril de 2022 | I | 2025-12-31 |  | 2022-05-01
8414.10.00 | 060 | Bombas de vácuo, tipo espiral, de estágio único ou duplo, com ou sem motor, potência mínima ¼HP, vácuo mínimo 5Pa, rotação 1.720rpm, vazão maior ou igual a 1,8cfm e menor ou igual a 12cfm. | Resolução Gecex nº 322, de 4 de abril de 2022 | I | 2025-12-31 |  | 2022-05-01
8414.10.00 | 061 | Bombas de vácuo para uso em aspiradores, com tensão de 127 e 220V, frequência de 50 e 60Hz, potência de 1.000W, consumo de corrente de 3,5 a 9A, vazão de ar de 30I/s, vácuo de 170mbar, um estágio de compressão, sistema de segurança contra acúmulo de pressão e vida útil superior a 500h em funcionamento. | Resolução Gecex nº 322, de 4 de abril de 2022 | I | 2025-12-31 |  | 2022-05-01
8414.10.00 | 062 | Bombas de alto vácuo do tipo difusão ou “booster” de vapor de óleo, vazões de 3.000 até 50.000L/s com flange de entrada de 250 até 1.000mm padrão ISO-K ou flanges de 10 até 35 polegadas ASA com faixa de operação entre 10 e 2 e 10 e 7mbar resfriadas a água e com alimentação elétrica de 230 até 460V microcontrolador com tela sensível ao toque; interface de comunicação de E/S digital (DC37-P); conexões “harting” (fonte de alimentação) e carcaça, rodízios e pés ajustáveis, sistema resfriado a água e lubrificado com óleo sintético. | Resolução Gecex nº 322, de 4 de abril de 2022 | I | 2025-12-31 |  | 2022-05-01
8414.10.00 | 063 | “Skids” de vácuo para aplicação em desgaseificação de aço em siderurgia, compostos por 3 estágios de bombas, sendo no primeiro estágio até 4 bombas de vácuo de parafusos a seco, com motor, com capacidade nominal de 1.300m³/h e vácuo final de 1 x 10-2mbar; combinadas com múltiplas bombas de vácuo do tipo “roots” de 9.800m³/h de capacidade nominal máxima, sendo possível a combinação de 2 bombas no 2 estágio e até 8 bombas no terceiro estágio, sendo assim permitindo combinação de 8-2-4 até 5-2-4 em sistemas que variam de capacidade entre 39.900 até 78.400m³/h, as bombas de vácuo são montadas em estruturas metálicas com um “manifold” de interligação todo em aço carbono com pintura. | Resolução Gecex nº 322, de 4 de abril de 2022 | I | 2025-12-31 |  | 2022-05-01
8414.10.00 | 064 | Bombas de vácuo, rotativas, de palhetas lubrificadas a óleo, com ou sem motor, compactas (motor e transmissão integrados), aptas à utilização contínua ou intermitente, com capacidade nominal igual a 19 ou 20m3/h, vácuo final compreendido entre 1 e 3hPa (mbar), flange de entrada horizontal ou vertical com válvula de anti-retorno, cilindro em ferro fundido acoplado ao separador por parafuso prisioneiro, válvula de descarga em aço mola na saída do cilindro, separador de óleo em alumínio com 1 ou 2 bujões de enchimento e duplo bujão de limpeza, filtro interno de separação de ar/óleo com manta filtrante. | Resolução Gecex nº 322, de 4 de abril de 2022 | I | 2025-12-31 |  | 2022-05-01
8414.10.00 | 065 | Bombas de sucção a vácuo, própria para extração de toxinas, venenos ou ferrões da derme, para primeiros socorros, dotadas de corpo cilíndrico, tampa, êmbolo e base todo em termoplástico de etileno-propileno, dimensões 100 x 63,5 x 25mm, 9g, com ponta de contato reversível para ajuste da área de sucção com alavanca para remoção de ferrões. | Resolução Gecex nº 322, de 4 de abril de 2022 | I | 2025-12-31 |  | 2022-05-01
8414.10.00 | 066 | Bombas de sucção a vácuo, com ou sem motor elétrico incorporado, próprias para extração de leite do seio de mulheres lactantes, com trava, ajuste de sucção, contendo corpo em polipropileno, almofada de silicone massageadora, garrafa de 120ml para coleta e armazenamento do leite, tampa roscada com bico de silicone e tampa de proteção para ser acoplada, posteriormente, à garrafa, que poderá ser utilizada como mamadeira, de utilização manual, com 2 pilhas AA ou bivolt em rede 110 ou 220V. | Resolução Gecex nº 322, de 4 de abril de 2022 | I | 2025-12-31 |  | 2022-05-01
8414.10.00 | 067 | Bombas de sucção a vácuo, com motor elétrico incorporado, própria para extração de leite do seio de mulheres lactantes, 4 ajustes de sucção, contendo corpo em polipropileno, almofada de silicone massageadora, garrafa de 120ml para coleta e armazenamento do leite, tampa roscada com bico de silicone e tampa de proteção para ser acoplada, posteriormente, à garrafa, que poderá ser utilizada como mamadeira, alimentação em através de USB em fonte 100-240V, frequência 50/60Hz, e corrente de 0,2A, saída da fonte de alimentação de até 5V e 1A, resistência a água IP22. | Resolução Gecex nº 322, de 4 de abril de 2022 | I | 2025-12-31 |  | 2022-05-01
8414.10.00 | 068 | Bombas de sucção a vácuo com visor LCD para seleção de funções, com motor elétrico incorporado, própria para extração de leite do seio de mulheres lactantes com tecnologia que simula amamentação do bebê, com função de extração e estimulação, 9 níveis de intensidades no modo extração e 5 níveis no modo estimulação, contendo corpo em polipropileno, almofada de silicone massageadora, garrafa de 120 ml para coleta e armazenamento do leite, tampa roscada com bico de silicone e tampa de proteção para ser acoplada, posteriormente, à garrafa, que poderá ser utilizada como mamadeira, alimentação em através de USB em fonte 100 - 240V, 50/60Hz, e corrente de 0,2A, saída da fonte de alimentação de até 6V e 1A, resistência a água IP22. | Resolução Gecex nº 322, de 4 de abril de 2022 | I | 2025-12-31 |  | 2022-05-01
8414.10.00 | 072 | Bombas de vácuo para aspiradores residenciais e profissionais, com tensão nominal igual ou superior a 110V, potência inferior ou igual a 1.000W, frequência igual ou superior a 50Hz, sistema de refrigeração do motor por by-pass, 1 estágio de compressão, classe isolamento II, com protetor térmico de acionamento a 160 graus Celsius, pressão de vácuo igual ou superior a 170mbar, durabilidade igual ou superior a 350 horas com resistência de tração dos terminais de conexão de igual ou superior a 100N, para uso em aspiração de sólidos e líquidos. | Resolução Gecex nº 322, de 4 de abril de 2022 | I | 2025-12-31 | Resolução GECEX nº 338, de 09 de maio de 2022 | 2022-05-16
8414.10.00 | 073 | Bombas mecânicas do tipo parafuso e lóbulo para obtenção de vácuo nos processos de desgaseificação a vácuo com e sem oxigênio com capacidade nominal por “skid” de 30.000Nm3/h, acionadas por inversores de frequência, refrigeradas a água, lubrificadas a óleo, vácuo final maior ou igual a 0,67mbar e menor ou igual a 1,5mbar à temperatura equivalente de 20 graus Celsius. | Resolução Gecex nº 322, de 4 de abril de 2022 | I | 2025-12-31 | Resolução GECEX nº 338, de 09 de maio de 2022 | 2022-05-16
8414.10.00 | 074 | Bombas de vácuo para uso em aspiração de sólidos e líquidos, com tensão nominal igual ou superior a 110V, potência de 1.000W, frequência igual ou superior a 50Hz, sistema de refrigeração do motor por by-pass, 1 estágio de compressão, classe isolamento II, pressão de vácuo igual ou superior a 170mbar e vazão de ar de 30L/s e durabilidade de 500h. | Resolução Gecex nº 322, de 4 de abril de 2022 | I | 2025-12-31 | Resolução Gecex nº 356, de 20 de junho de 2022 | 2022-06-28
8414.10.00 | 075 | Bombas de sucção a vácuo, com motor elétrico incorporado, denominados bombas “tira leite”, próprias para extração de leite do seio de mulheres lactantes, com massageador incorporado, 15 níveis de sucção e 10 intensidades para estimular a lactação, corpo em polipropileno com tela LCD para visualização dos modos e cronômetro, almofada em gel de sílica, recipiente de 130 ou 160ml para coleta e acondicionamento do leite, tampa de encaixe roscado com bico de silicone e tampa de proteção para ser acoplada, que poderá ser utilizada como mamadeira, alimentação em através de USB ou carregador de tomada de 100-240V. e frequência de 50/60Hz. | Resolução Gecex nº 322, de 4 de abril de 2022 | I | 2025-12-31 | Resolução Gecex nº 356, de 20 de junho de 2022 | 2022-06-28
8414.10.00 | 076 | Bombas de sucção a vácuo, com motor elétrico incorporado e bateria recarregável ou não, com até 9 níveis de sucção, denominados bombas “tira leite”, próprias para extração de leite do seio de mulheres lactantes, com corpo em polipropileno, almofada em gel de sílica, recipiente de 130, 160 ou 210ml para coleta e acondicionamento do leite em até 60 graus celsius, tampa de encaixe roscado com bico de silicone e tampa de proteção para ser acoplada, que poderá ser utilizada como mamadeira, alimentação tensão nominal de 100-240V, frequência de 50/60Hz, resistência a água IPX0. | Resolução Gecex nº 322, de 4 de abril de 2022 | I | 2025-12-31 | Resolução Gecex nº 356, de 20 de junho de 2022 | 2022-06-28
8414.10.00 | 077 | Bombas de vácuo de palhetas rotativas, de estágio único, lubrificadas a óleo, com ou sem motor, velocidade de bombeamento (60Hz) compreendida entre 47 a 755m3/h, vácuo máximo sem lastro de gás de 0,08 ou 0,5mbar, potência nominal do motor (60Hz) compreendida entre 1,3 a 18,5kW, nível de ruído (60Hz) compreendido entre 60 a 75db(A). | Resolução Gecex nº 322, de 4 de abril de 2022 | I | 2025-12-31 | Resolução Gecex nº 375, de 26 de julho de 2022 | 2022-08-04
8414.10.00 | 078 | Bombas de vácuo de palhetas rotativas, de duplo estágio, lubrificadas a óleo, com ou sem motor, velocidade de bombeamento (60Hz) compreendida entre 44 a 306m3/h, vácuo máximo sem lastro de gás igual a 3,0E-03mbar, taxa máxima de bombeamento de pressão de vapor de água entre 0,2 a 2,5kg/h, potência nominal do motor (60Hz) compreendida entre 1,5 a 8,5kW, nível de ruído compreendido entre 60 a 75db(A). | Resolução Gecex nº 322, de 4 de abril de 2022 | I | 2025-12-31 | Resolução Gecex nº 375, de 26 de julho de 2022 | 2022-08-04
8414.10.00 | 079 | Bombas de vácuo espiral a seco, monofásicas, com painel de controle e inversor de frequência incorporado, velocidade de rotação nominal de 1.800rpm, velocidade de bombeamento compreendida entre 6,2 a 22m3/h, pressão total igual a 0,007, 0,020 ou 0,030mbar, nível de ruído de 52db(A), com ou sem motor, potência do motor 1-ph compreendida entre 260 e 300W. | Resolução Gecex nº 322, de 4 de abril de 2022 | I | 2025-12-31 | Resolução Gecex nº 375, de 26 de julho de 2022 | 2022-08-04
8414.10.00 | 080 | Bombas de vácuo tipo parafuso seco, com ou sem motor, velocidade máxima de bombeamento igual ou superior a 210m3/h, podendo operar com refrigeração a água ou ar forçado, pressão máxima igual ou inferior a 0,05mbar, carga de pico de bombeamento compreendida entre 6,4 e 11kW, nível de ruído inferior a 76dB(A). | Resolução Gecex nº 322, de 4 de abril de 2022 | I | 2025-12-31 | Resolução Gecex nº 394, de 30 de agosto de 2022 | 2022-09-07
8414.10.00 | 082 | Sangradores de freio, pneumático, com capacidade do tanque de até 20L, pressão de 5 a 100psi, com válvula de segurança, comprimento de entrega de até 10m. | Resolução Gecex nº 322, de 4 de abril de 2022 | I | 2025-12-31 | Resolução Gecex nº 394, de 30 de agosto de 2022 | 2022-09-07
8414.10.00 | 083 | Extratores de óleo, para motor, de acionamento elétrico, com fonte de até 380V, e potência de no máximo 1.000W, com taxa de sucção de 0,5 a 4L/min, com capacidade do tanque de até 100L, com bandeja ou não | Resolução Gecex nº 322, de 4 de abril de 2022 | I | 2025-12-31 | Resolução Gecex nº 394, de 30 de agosto de 2022 | 2022-09-07
8414.10.00 | 084 | Bombas de vácuo equipadas com motor “brushless” DC 230V, com capacidade de vapor de até 95L/min a 2.500rpm com nível de vácuo -150mbar, equipadas com corta-chamas integrado, conformadas para uso em bombas e/ou “dispensers” de combustível em veículos. | Resolução Gecex nº 322, de 4 de abril de 2022 | I | 2025-12-31 | Resolução Gecex nº 394, de 30 de agosto de 2022 | 2022-09-07
8414.10.00 | 085 | Bombas de vácuo de palhetas rotativas, lubrificadas a óleo, com ou sem motor, velocidade de bombeamento (60Hz) compreendida entre 25 a 39m3/h, vácuo máximo sem lastro de gás igual 7,4 x 10-4 ou 7,5 x 10-4torr, capacidade de vapor de água compreendida entre 300 a 700g/h, potência nominal do motor (60Hz) compreendida entre 0,75 a 0,90kW, nível de ruído igual a 57db(A), de valor unitário (CIF) não superior a R$ 6.976,20. | Resolução Gecex nº 322, de 4 de abril de 2022 | II | 2025-12-31 | Resolução Gecex nº 406, de 22 de setembro de 2022 | 2022-09-30
8414.10.00 | 086 | Bombas de vácuo, para sistemas de climatização industrial (AVAC), para remover a umidade e gases incondensáveis em tubulações de sistemas de refrigeração, de 2 estágios, com controle do motor e válvula solenóide, registro e armazenamento de dados via aplicativo, monitoramento do vácuo em tempo real, com tela sensível ao toque de 4 polegadas ou 101,6mm, constante do vácuo tanque de óleo e monitoramento da temperatura do motor, com vacuômetro digital, potência até 1HP, até 12cfm, 110/220V, 50/60Hz. | Resolução Gecex nº 322, de 4 de abril de 2022 | I | 2025-12-31 | Resolução Gecex nº 406, de 22 de setembro de 2022 | 2022-09-30
8414.10.00 | 087 | Geradores de vácuo compostos por bombas de vácuo, de garras, a seco, tipo "roots", com ou sem motor, com capacidade igual ou superior a 400m³/h, nível de vácuo final a partir de 1mbar, com 1 ou mais bombas de vácuo à seco, seja de garras, roots ou ambos combinados, baixa temperatura de secagem de 40 até 55 graus Celsius. | Resolução Gecex nº 322, de 4 de abril de 2022 | I | 2025-12-31 | Resolução Gecex nº 415, de 27 de outubro de 2022 | 2022-11-07
8414.10.00 | 088 | Bombas de vácuo de palhetas rotativas, de duplo estágio, com ou sem motor, velocidade máxima de bombeamento (60Hz) compreendida entre 3,9 e 14,2m3/h, velocidade de rotação nominal do motor de 1.800rpm (60Hz), potência nominal do motor de 550W, pressão máxima total de 1,5x10-3torr (60Hz), com sistema de seleção de alta lubrificação para trabalhos em altas pressões e capacidade de bombeamento de vapor de água de 220 a 290g/h, nível de ruído de 48db (A). | Resolução Gecex nº 322, de 4 de abril de 2022 | I | 2025-12-31 | Resolução Gecex nº 415, de 27 de outubro de 2022 | 2022-11-07
8414.10.00 | 089 | Bombas de sucção a vácuo, com motor elétrico incorporado, próprias para extração de leite materno de mulheres lactantes, podendo ser utilizada por múltiplas utilizadoras, com sucção que simula o ritmo de sucção de recém-nascidos, com ajuste de nível de vácuo entre 50 e 250mmHg, para extração de uma ou duas mamas, por sessão, de maneira independente em cada mama, com compartimento para um cartão com “chip”, bivolt (110 ou 220V). | Resolução Gecex nº 322, de 4 de abril de 2022 | I | 2025-12-31 | Resolução Gecex nº 415, de 27 de outubro de 2022 | 2022-11-07
8414.10.00 | 090 | Bombas de vácuo, de anel líquido, equipadas com rotores de sucção simples, com motor elétrico enclausurado (hermético) com vazão nominal 65/151m³/h, pressão de sucção nominal de 50/200mbar, temperatura máxima nominal de 50 graus Celsius, compostas por rolamentos deslizantes e rotor de dupla extremidade. | Resolução Gecex nº 322, de 4 de abril de 2022 | I | 2025-12-31 | Resolução Gecex nº 427, de 01 de dezembro de 2022 | 2022-12-12
8414.10.00 | 091 | Bombas de vácuo de vírgulas de garras, a seco, de inox, com ou sem motor elétrico, capacidade nominal maior ou igual a 44m³/h e menor ou igual a 1.440m³/h, vácuo final maior ou igual a 50hPa (mbar) e menor ou igual a 140hPa (mbar). | Resolução Gecex nº 322, de 4 de abril de 2022 | I | 2025-12-31 | Resolução Gecex nº 427, de 01 de dezembro de 2022 | 2022-12-12
8414.10.00 | 092 | Bombas de vácuo de parafuso rotativo lubrificadas a óleo, acionadas por inversor de frequência, PLC, com carenagem acústica, motor elétrico incorporado com potência maior ou igual 5,5kW e menor ou igual a 90kW, com capacidade nominal da velocidade 68 até 5.004m³/h. | Resolução Gecex nº 322, de 4 de abril de 2022 | I | 2025-12-31 | Resolução Gecex nº 427, de 01 de dezembro de 2022 | 2022-12-12
8414.10.00 | 093 | Bombas de sucção a vácuo, com motor elétrico incorporado, alimentadas por energia elétrica, bivolt (110 ou 220V, 50/60Hz), pilhas ou bateria interna, para extração de leite materno de mulheres lactantes, com função de simulação de ritmo de sucção de bebê, em 9 níveis de sucção de estimulação e 9 níveis de extração, com intensidade de vácuo regulável de 35 a 250mmHg, com 1 ou 2 frascos de 150ml, funil oval e bordas flexíveis em elastômero termoplástico e abertura de 105 graus, com conector impedidor de retorno de leite no tubo em sistema fechado. | Resolução Gecex nº 322, de 4 de abril de 2022 | I | 2025-12-31 | Resolução Gecex nº 442, de 27 de dezembro de 2022 | 2023-01-05
8414.10.00 | 094 | Bombas de sucção a vácuo próprias para extração de leite do seio de mulheres lactantes, com motor elétrico incorporado, munido de tela “led”, bateria de lítio, cabo “usb-c”, contendo copo/reservatório de 180ml e tampa roscada com bico de silicone, com tensão de entrada de 100 a 240V; com 3 modos (massagem, lactação e bombeamento), com 9 intensidades para cada modo. | Resolução Gecex nº 322, de 4 de abril de 2022 | I | 2025-12-31 | Resolução Gecex nº 460, de 20 de março de 2023 | 2023-03-28
8414.10.00 | 095 | Bombas de vácuo próprias para uso em aspiradores, com tensão nominal igual ou superior a 110V, 50/60Hz, potência entre 960 e 1.060W, consumo de corrente entre 3,5 e 9A, vazão de ar entre 30 e 42L/s, pressão de vácuo entre 155 e 190mbar e com 1 estágio de compressão, para uso em aspiração de sólidos e líquidos. | Resolução Gecex nº 322, de 4 de abril de 2022 | I | 2025-12-31 | Resolução Gecex nº 460, de 20 de março de 2023 | 2023-03-28
8414.10.00 | 096 | Bombas de vácuo, com tensão nominal igual ou superior a 110V, 50/60Hz, sistema de refrigeração do motor por “by-pass”, 2 estágios de compressão, classe de isolamento ll, pressão de vácuo entre 140 e 212mbar, vazão de ar entre 25 e 42L/s e com potência entre 580 e 1.115W, próprias para utilização em limpadoras e secadoras de pisos e superfícies ou aspiradores de sólidos e líquidos. | Resolução Gecex nº 322, de 4 de abril de 2022 | I | 2025-12-31 | Resolução Gecex nº 460, de 20 de março de 2023 | 2023-03-28
8414.10.00 | 097 | Bombas de vácuo/extrator de leite materno elétrica, dotadas de: 2 corpos em polipropileno, duas almofadas de silicone, 2 garrafas de 125ml cada, 2 tampas roscadas com 2 bicos de silicone e 2 tampas de proteção, unidade motora e de controle com indicadores luminosos de ajustes, com seletor para 8 níveis diferentes de estímulo e de 16 níveis diferentes de extração, recurso de memorização de ajustes, controle de pausa de operação, contendo fonte AC/DC com tensão de entrada de 100 a 240V, um cabo adaptador com conector “micro-USB”. | Resolução Gecex nº 322, de 4 de abril de 2022 | I | 2025-12-31 | Resolução Gecex nº 460, de 20 de março de 2023 | 2023-03-28
8414.10.00 | 098 | Bombas de vácuo/extrator de leite materno elétrica, dotadas de: corpo em polipropileno, almofada de silicone, garrafa de 125ml, tampa roscada com bico de silicone e tampa de proteção, unidade motora e de controle com indicadores luminosos de ajustes, com seletor para 8 níveis diferentes de estímulo e de 16 níveis diferentes de extração, recurso de memorização de ajustes, controle de pausa de operação, contendo fonte AC/DC com tensão de entrada de 100 a 240V, um cabo adaptador com conector “micro-USB”. | Resolução Gecex nº 322, de 4 de abril de 2022 | I | 2025-12-31 | Resolução Gecex nº 460, de 20 de março de 2023 | 2023-03-28
8414.10.00 | 099 | Bombas dosadoras, tipo seringa, com capacidade de 1.015mL, acionadas por meio de motor elétrico, módulo de controle com conexão de entradas e saídas de sinais de indicação e controle, material da carcaça em “Nitronic-50”, diâmetro da conexão de entrada e saída de ¼ polegadas NPT, capacidade de fluxo ou vazão de 0,001 a 408ml/min, pressão de operação de 0,7 a 137,9bar, temperatura no ambiente de operação de 5 a 40 graus celsius, revestimento para controle de temperatura do fluido e alimentação elétrica de 234V, VCA, 60Hz. | Resolução Gecex nº 322, de 4 de abril de 2022 | I | 2025-12-31 | Resolução Gecex nº 460, de 20 de março de 2023 | 2023-03-28
8414.10.00 | 100 | Bombas dosadoras, tipo seringa, com capacidade de 102,93mL, acionadas por meio de motor elétrico, módulo de controle com conexão de entradas e saídas de sinais de indicação e controle, material da carcaça em “Nitronic-50”, diâmetro da conexão de entrada e saída de 1/8 polegadas, capacidade de fluxo ou vazão de 0,00001 a 45ml/min, pressão de operação de 0,7 a 689,5bar, temperatura no ambiente de 5 a 40 graus celsius, temperatura de operação de -20 a 100 graus celsius, revestimento para controle de temperatura do fluido e alimentação elétrica de 234V, VCA, 60Hz. | Resolução Gecex nº 322, de 4 de abril de 2022 | I | 2025-12-31 | Resolução Gecex nº 460, de 20 de março de 2023 | 2023-03-28
8414.10.00 | 101 | Unidades dosadoras, em fluxo contínuo, acionadas por motor elétrico, compostas de: 2 bombas dosadoras, tipo seringa, com capacidade de 1.015ml em cada bomba; sistema controlador, pacote de válvulas de ar, módulo de controle com conexão de entradas e saídas, com diâmetro de 1/4 polegadas NPT; carcaça revestida em “Nitronic-50”, com capacidade de fluxo ou vazão de 0,001 a 265ml/min, pressão de operação de 0,7 a 137,9bar, temperatura no ambiente de operação de 5 a 40 graus célsius, revestimento para controle de temperatura de fluido, alimentação elétrica de 234V, VCA, 60Hz e pacote de válvula da bomba de ar de fluxo contínuo para recarga das seringas sem descontinuidade do fluxo. | Resolução Gecex nº 322, de 4 de abril de 2022 | I | 2025-12-31 | Resolução Gecex nº 460, de 20 de março de 2023 | 2023-03-28
8414.10.00 | 102 | Unidades dosadoras, em fluxo contínuo, acionadas por motor elétrico, compostas por 2 bombas dosadoras, tipo seringa, com capacidade de 102,93ml em cada bomba; sistema controlador, pacote de válvulas de ar, módulo de controle com conexão de entradas e saídas, com diâmetro de 1/8 polegadas; carcaça revestida em “Nitronic-50”, com capacidade de fluxo ou vazão de 0,00001 a 45ml/min, pressão de operação de 0,7 a 689,5bar, temperatura no ambiente de operação de 5 a 40 graus célsius, revestimento para controle de temperatura de fluido, alimentação elétrica de 234V, VCA, 60Hz e pacote de válvula da bomba de ar de fluxo contínuo para recarga das seringas sem descontinuidade do fluxo. | Resolução Gecex nº 322, de 4 de abril de 2022 | I | 2025-12-31 | Resolução Gecex nº 460, de 20 de março de 2023 | 2023-03-28
8414.30.99 | 008 | Motocompressores semi-herméticos e compressores, para utilização em equipamentos frigoríficos, com deslocamento volumétrico superior a 400m³/h. | Resolução Gecex nº 322, de 4 de abril de 2022 | I | 2025-12-31 |  | 2022-05-01
8414.30.99 | 010 | Compressores tipo parafuso para compressão de gases refrigerantes tipo HCFC, HC, HFC com deslocamento volumétrico igual ou superior a 400m³/h a 60Hz, podendo operar até 70Hz com utilização de inversor de frequência, máxima pressão admissível de até 30bar na descarga e 20,5bar na sucção, para aplicação em sistemas de refrigeração de baixa e média temperatura. | Resolução Gecex nº 322, de 4 de abril de 2022 | I | 2025-12-31 |  | 2022-05-01
8414.30.99 | 011 | Compressores de Semi-Hermeticos Centrífugos de Duplo Estágio e a Capacidade de Refrigeração acima de 290 kW. | Resolução Gecex nº 322, de 4 de abril de 2022 | I | 2025-12-31 | Resolução Gecex nº 427, de 01 de dezembro de 2022 | 2022-12-12
8414.40.20 | 001 | Compressores de ar sobre rodas, acionados por motor diesel isento de óleo, com vazão de 42,5m³/min, pressão de operação de 10,3bar e potência 440kW. | Resolução Gecex nº 322, de 4 de abril de 2022 | I | 2025-12-31 |  | 2022-05-01
8414.40.20 | 002 | Compressores de ar sobre rodas, acionados por motor diesel, com vazão de 33m3/min, pressão de operação de 35bar e potência de 522kW. | Resolução Gecex nº 322, de 4 de abril de 2022 | I | 2025-12-31 |  | 2022-05-01
8414.59.90 | 009 | Ventiladores axiais com sistema de difusão de ar incorporado, motor de rotor externo eletronicamente comutado e controle de velocidade integrado programável através de controlador interno, com possibilidades de adição de módulos de expansão "modbus" e módulos de comunicação sem fio "wireless", hélices com borda de fuga serrilhada para a redução do nível de ruído, potências do motor entre 110 e 3.700W, diâmetro de hélice entre 251 até 990mm, vazão de ar de 1.760 e até 35.000m³/h, pressões de até 400Pa. | Resolução Gecex nº 322, de 4 de abril de 2022 | I | 2025-12-31 |  | 2022-05-01
8414.59.90 | 013 | Ventiladores centrífugos com motor de rotor externo eletronicamente comutado e controle de velocidade integrado, programáveis através de controlador interno, com dispositivo de gerenciamento de temperatura do motor, LED indicador do status de operação, motores com potências entre 170 e 6.000W, diâmetro da hélice entre 280 e 630mm, com vazão de ar de 500m³/h até 19.208m³/h e pressões de até 2.400Pa. | Resolução Gecex nº 322, de 4 de abril de 2022 | I | 2025-12-31 |  | 2022-05-01
8414.59.90 | 021 | Ventiladores preparados para instalação em galerias e túneis subterrâneos, de montagem simples ou em série, dotados de atenuadores de ruído, com ou sem núcleo, um ou mais ventiladores axiais de média ou alta pressão, com vazão igual ou superior a 3m³/s e potência instalada igual ou superior à 9kW, com distância das pás à carcaça entre 1 e 3mm, pés removíveis para elevação, medidores de pressão e vazão, sistema automático de lubrificação, sistema de controle de vibração com luzes de alerta, sistema de parada automática, com ou sem inversores de frequência pré-ajustados de fábrica para acionamento e controle do processo. | Resolução Gecex nº 322, de 4 de abril de 2022 | I | 2025-12-31 |  | 2022-05-01
8414.59.90 | 023 | Unidades de ventilação utilizadas para resfriamento de equipamentos de telecomunicações ou processamento de dados, contendo até 16 microventiladores montados em corpo único, podendo conter cabos, vedações, conectores, carcaça plástica, grade metálica para proteção e estruturas para suporte e fixação. | Resolução Gecex nº 322, de 4 de abril de 2022 | I | 2025-12-31 |  | 2022-05-01
8414.59.90 | 028 | Ventiladores radiais com motor de rotor externo e controle de velocidade programável através de “software” de controle interno, com protocolo de comunicação "Modbus" integrado, hélices de diâmetro entre 250 e 1.500mm, com potências de motor entre 400 e 12.000W, vazão de ar entre 800 e até 50.000m³/h, perda de carga entre 0 e 2.600Pa. | Resolução Gecex nº 322, de 4 de abril de 2022 | I | 2025-12-31 |  | 2022-05-01
8414.59.90 | 029 | Equipamentos automáticos para fomentação de gases mistos (BF + COG) de coqueria, dotados de: dreno de gases; conexão flexível na entrada e saída; acoplamento flexível com proteção; proteção do eixo; sensores de vibração para mancais de ventiladores e de motor; sensores de temperatura para rolamentos de mancal e motor; com volume máximo de fluxo em 101.396Am³/h; diferença máxima de pressão total em 5.705Pa; diferença máxima de pressão estática em 5.551Pa; temperatura máxima de gás de 22 graus Celsius; densidade máxima do gás de 1.189kg/m³; temperatura mínima de trabalho de -10 graus Celsius e máxima de 80 graus Celsius; teor de poeira de até 0,360g/m³; rotação máxima do ventilador de 1.187rpm; e potência máxima na saída do eixo de 199,7kW. | Resolução Gecex nº 322, de 4 de abril de 2022 | I | 2025-12-31 |  | 2022-05-01
8414.59.90 | 030 | Ventiladores axiais com motor de rotor externo e controle de velocidade programável por meio de “software” de controle interno, com protocolo de comunicação integrado, hélices hibridas plásticas sobre injetadas em lâmina de alumínio com diâmetro entre 400 e 990mm, com potências de motor entre 120 e 6.000W, vazão de ar entre 4.000 e até 42.000m³/h, perda de carga entre 0 e 460Pa. | Resolução Gecex nº 322, de 4 de abril de 2022 | I | 2025-12-31 |  | 2022-05-01
8414.59.90 | 032 | Ventiladores tangenciais utilizados para realizarem a troca de ar do interior da unidade de detecção (DMS) de aparelho de tomografia computadorizada, com rotor de alumínio de comprimento de 353mm, potência de 8,5W, tensão nominal de 24Vcc, rotação de 4.160rpm e vazão máxima de 140m³/h. | Resolução Gecex nº 322, de 4 de abril de 2022 | I | 2025-12-31 |  | 2022-05-01
8414.59.90 | 033 | Ventiladores com motor de rotor externo, hélice axial de diâmetro de 500 a 990mm com 5 pás de alumínio revestido com plástico parafusadas e de alimentação elétrica trifásica. | Resolução Gecex nº 322, de 4 de abril de 2022 | I | 2025-12-31 |  | 2022-05-01
8414.59.90 | 034 | Unidades de ventilação utilizadas para varrer ou soprar folhas, grama e demais itens agropecuários, em hortas, plantações de reflorestamento e outras produções agrícolas, com volume de ar de 470m3/h e velocidade do ar de 280km/h, com rotor de diâmetro de 180mm, pode ser acoplado a sacola para ter função de aspirador. | Resolução Gecex nº 322, de 4 de abril de 2022 | I | 2025-12-31 |  | 2022-05-01
8414.59.90 | 035 | Moto-ventiladores com rede elétrica, potência máxima de 15W, tensão contínua ou alternada de até 220V, enrolamento do estator do tipo encapsulado ou não; faixa de temperatura de –30 a 60 graus Celsius; rotação na tensão mínima maior que 800rpm, para fabricação de refrigeradores ou freezers. | Resolução Gecex nº 322, de 4 de abril de 2022 | I | 2025-12-31 |  | 2022-05-01
8414.59.90 | 036 | Ventiladores radiais com potência de 1kW e 34.00rpm, com controle integrado, dotados de rotor e hélices de pás curvas em alumínio, montados em estrutura metálica específica e customizada para montagem exclusiva do equipamento no sistema de ventilação de conversores de frequência de geração fotovoltaica de energia. | Resolução Gecex nº 322, de 4 de abril de 2022 | I | 2025-12-31 |  | 2022-05-01
8414.59.90 | 037 | Ventiladores radiais, até 170W, com controle integrado, com rotor e hélices com pás curvas, montado em estrutura específica e customizada, para montagem exclusiva do equipamento no sistema intercambiador de calor, montado nos conversores de frequência de geração fotovoltaica de energia. | Resolução Gecex nº 322, de 4 de abril de 2022 | I | 2025-12-31 |  | 2022-05-01
8414.59.90 | 038 | Unidades de arrefecimento usadas para refrigeração de equipamentos de telecomunicação e processamento de dados, dispondo de até 16microventiladores, com capacidade de fluxo de ar superior a 84,5CFM, ruído inferior a 21dBA, e disponibilidade de pressão estática superior a 19mmH2O, dotadas de corpo único, podendo conter cabos, vedações, conectores, carcaça plástica, tubo metálico para fluido refrigerante, grade metálica para proteção e suporte para fixação, disponíveis com sistemas de refrigeração a ar, água, ou ar-água, denominados comercialmente “Coolers”. | Resolução Gecex nº 322, de 4 de abril de 2022 | I | 2025-12-31 |  | 2022-05-01
8414.59.90 | 039 | Unidades de ventilação utilizadas para varrer ou soprar folhas, grama e demais itens agropecuários, em hortas, plantações de reflorestamento e outras produções agrícolas, com volume de ar de 1.152m3/h e velocidade do ar de 330km/h, com rotor de diâmetro de 241mm, acoplado a motor de combustão interna com potência de 3,55cv, 59,3cc à gasolina, com tecnologia de porta de acesso direto ao tubo de saída que permite conexão de mangueiras externas, possibilitando a utilização como atomizador, de valor unitário (CIF) não superior a R$485,37. | Resolução Gecex nº 322, de 4 de abril de 2022 | II | 2025-12-31 |  | 2022-05-01
8414.59.90 | 040 | Ventiladores com hélice axial de 5 pás e diâmetro entre 450 e 910mm, motor de alimentação elétrica trifásica de grau de proteção IP 54 ou 55, vazão livre (sem perda de carga) entre 5.000 e 35.000m³/h, com base de fixação em formato octagonal, e direcionador de ar incorporado. | Resolução Gecex nº 322, de 4 de abril de 2022 | I | 2025-12-31 |  | 2022-05-01
8414.59.90 | 041 | Ventiladores radiais com tensão de alimentação nominal de 48VDC, com tacômetro, com controle de velocidade variável através de sinal analógico de 0 a 10V e com controle de velocidade variável através de sinal PWM. | Resolução Gecex nº 322, de 4 de abril de 2022 | I | 2025-12-31 |  | 2022-05-01
8414.59.90 | 042 | Ventiladores com motor de rotor externo, hélice axial de aço revestido com plástico de diâmetro de 400 a 650mm, com 5 pás, grau de proteção IP 54, classe de isolação “F” e alimentação elétrica trifásica. | Resolução Gecex nº 322, de 4 de abril de 2022 | I | 2025-12-31 |  | 2022-05-01
8414.59.90 | 043 | Ventiladores axiais com motor AC de rotor externo, com difusor de ar incorporado ou grade metálica, conjunto hélice/rotor fundido em peça única de alumínio, dispensando a utilização de parafusos na fixação deste conjunto, hélice com 7 pás com borda de fuga serrilhada para a redução de nível de ruído e componente aerodinâmico "winglet" nas extremidades, potências nominais entre 740 até 2.900W, com diâmetro de hélice entre 497,5 a 788mm, vazão de ar até a 28.000m3/h, pressão até 380Pa. | Resolução Gecex nº 322, de 4 de abril de 2022 | I | 2025-12-31 |  | 2022-05-01
8414.59.90 | 044 | Ventiladores DC, com tensão nominal de 12V, área de carcaça de 128cm2, velocidade de 2.900rpm, vida útil de 70.000h, resistência de isolamento de 10Megaohm e proteção "Auto-Restart", para uso em conjunto com evaporador, utilizados no resfriamento dos compartimentos de refrigeradores domésticos. | Resolução Gecex nº 322, de 4 de abril de 2022 | I | 2025-12-31 |  | 2022-05-01
8414.59.90 | 045 | Ventiladores axiais monofásicos de corrente alternada para motores elétricos do sistema de "pitch" de turbinas eólicas, dotados de chapa metálica para fixação no motor elétrico; tensão nominal de 230Vac, frequência de 60Hz, rotação nominal de 3.050rpm, potência consumida 46W, temperatura de operação -25 a 70 Graus Celsius, corrente de partida 0,4A, direção de rotação anti-horário, grau de proteção mínimo IP54. | Resolução Gecex nº 322, de 4 de abril de 2022 | I | 2025-12-31 |  | 2022-05-01
8414.59.90 | 046 | Aspiradores trituradores de uso manual, próprios para a limpeza de pequenas e médias propriedades, com função de sopro, aspiração e trituração, de palha, grama, papel, folhas e semelhantes, com volume de ar de sopro de 730m³/h e de aspiração de 710m3/h, velocidade máxima do ar de 71m/s, motor com tecnologia 2 MIX de combustão interna à gasolina que possibilita uma redução de até 20% no consumo de combustível, potência de 0,7kW e 27,2cm3 de cilindrada, com bomba de combustível para partida facilitada, tubo de sopro ajustável, botão único de operação e volume do saco coletor de 45L. | Resolução Gecex nº 322, de 4 de abril de 2022 | I | 2025-12-31 |  | 2022-05-01
8414.59.90 | 047 | Sopradores de ar de uso manual, próprios para limpeza de pequenas e médias propriedades com superfícies cobertas com palha, grama, folhas, papel e semelhantes, com fluxo de volume de ar de sopro de 730m³/h, velocidade máxima do ar de 71m/s, motor com tecnologia 2 MIX de combustão interna à gasolina possibilitando uma redução de até 20% no consumo de combustível, potência de 0,7kW, 27,2cm3 de cilindrada, com bomba de combustível para partida facilitada, um botão único de operação, tubo de sopro ajustável e com força de sopro de 13N. | Resolução Gecex nº 322, de 4 de abril de 2022 | I | 2025-12-31 |  | 2022-05-01
8414.59.90 | 048 | Sopradores de ar de uso manual, próprios para limpeza de médias e grandes áreas cobertas com palha, grama, folhas, papel e semelhantes, com volume de ar de sopro de 810m³/h, velocidade máxima do ar de 89m/s, motor com tecnologia 2 MIX de combustão interna à gasolina possibilitando uma redução de até 20% no consumo de combustível, potência de 0,8kW, 27,2cm3 de cilindrada, com bomba de combustível para partida facilitada, botão único de operação, tubo de sopro ajustável, força de sopro de 15N e com sistema antivibratório de 4 pontos. | Resolução Gecex nº 322, de 4 de abril de 2022 | I | 2025-12-31 |  | 2022-05-01
8414.59.90 | 049 | Sopradores de ar de uso manual, próprios para limpeza de pequenas áreas cobertas com capim, grama, folhas, papel e materiais semelhantes, com velocidade do fluxo de ar de 38m/s, vazão de ar de 420m³/h, com bateria integrada de íons de lítio e motor elétrico de 18V, cabo emborrachado com trava de acionamento do acelerador e chave de ativação para inibição de acionamentos indesejados. | Resolução Gecex nº 322, de 4 de abril de 2022 | I | 2025-12-31 |  | 2022-05-01
8414.59.90 | 050 | Sopradores de ar de uso manual, próprios para limpeza de pequenas e médias superfícies cobertas com capim, grama, folhas, papel e materiais semelhantes, com velocidade do fluxo de ar de 46m/s, vazão máxima de ar de 620m3/h, força de sopro de 9N, com motor elétrico, com bateria de íons de lítio de 36V e carregador de 127V ou 220V, tubo de sopro ajustável, empunhadura emborrachada, trava de segurança para evitar acionamentos involuntários e compartimento da bateria com duas posições de acoplamento (transporte e trabalho). | Resolução Gecex nº 322, de 4 de abril de 2022 | I | 2025-12-31 |  | 2022-05-01
8414.59.90 | 051 | Sopradores de ar de uso manual, próprios para limpeza de médias e grandes superfícies cobertas com capim, grama, papel, folhas e materiais semelhantes, com vazão máxima de ar de 780m³/h, velocidade máxima do fluxo de ar de 69m/s, força de sopro de 15N, motor elétrico acionado por bateria de íons de lítio de 36V, empunhadura emborrachada, trava de segurança para evitar acionamentos involuntários e tubo de sopro ajustável. | Resolução Gecex nº 322, de 4 de abril de 2022 | I | 2025-12-31 |  | 2022-05-01
8414.59.90 | 052 | Sopradores de ar de uso manual, próprios para limpeza de pequenas e médias superfícies cobertas com capim, grama, folhas, papel e materiais semelhantes, com velocidade do fluxo de ar de 46m/s e vazão máxima de ar de 620m³/h, força de sopro 9N, motor elétrico acionado por bateria de íons de lítio de 36V, tubo de sopro ajustável, empunhadura emborrachada, trava de segurança para evitar acionamentos involuntários e compartimento da bateria com duas posições de acoplamento (transporte e trabalho). | Resolução Gecex nº 322, de 4 de abril de 2022 | I | 2025-12-31 |  | 2022-05-01
8414.59.90 | 053 | Ventiladores de hélice centrífuga de pás curvadas para trás de plástico PA ou PP de diâmetro de 133 a 650mm, com motor de rotor externo e de alimentação monofásica ou trifásica. | Resolução Gecex nº 322, de 4 de abril de 2022 | I | 2025-12-31 |  | 2022-05-01
8414.59.90 | 054 | Ventiladores de hélice centrífuga de pás curvadas para frente de simples ou dupla aspiração, de motor de rotor externo com protetor térmico interno, de até 1,5kW de potência de entrada. | Resolução Gecex nº 322, de 4 de abril de 2022 | I | 2025-12-31 |  | 2022-05-01
8414.59.90 | 055 | Turbos sopradores utilizados para recircular a mistura de gases entre a área de amplificação do laser e os refrigeradores de forma contínua dentro do sistema de oscilação sendo necessário para a geração do laser; 400V, 24 amperes, taxa de compressão: 1,4 a 1,5 com velocidade de exaustão de 2.000m³/h. | Resolução Gecex nº 322, de 4 de abril de 2022 | I | 2025-12-31 |  | 2022-05-01
8414.59.90 | 056 | Ventiladores centrífugos industriais, com pás planas de aço inoxidável, inclinadas para trás, potência de 17kW, rotação de 1.740rpm, fluxo de 6m³/s, tensão de alimentação de 440V, dotados de caixa de controle à prova de chamas incorporando um contator DOL e gabinete com botões liga e desliga completo com cabeamento. | Resolução Gecex nº 322, de 4 de abril de 2022 | I | 2025-12-31 |  | 2022-05-01
8414.59.90 | 057 | Sopradores de ar de uso manual, próprios para limpeza de áreas cobertas com palha, grama, folhas, papel e semelhantes, com volume de ar de sopro de 700m³/h, velocidade máxima do ar de 71m/s e força do sopro 13N, com bomba de combustível para partida facilitada, potência de 0,7kW e cilindrada de 27,2cm³, de valor unitário (CIF) não superior a R$ 446,83. | Resolução Gecex nº 322, de 4 de abril de 2022 | II | 2025-12-31 |  | 2022-05-01
8414.59.90 | 058 | Ventiladores com hélice axial de 5 pás em plástico PP, com motor eletrônico de rotor externo de potências de entrada de até 5kW com comunicação via "Modbus" e RFID integrada, grau de proteção IP 55, LED indicador de status de falha e alimentação trifásica. | Resolução Gecex nº 322, de 4 de abril de 2022 | I | 2025-12-31 |  | 2022-05-01
8414.59.90 | 060 | Sopradores de ar de uso manual, para uso em limpeza de grandes áreas, dotados de: motor de 4 tempos, com deslocamento volumétrico de 64,8cm3, diâmetro do cilindro de 50mm e rotação na marcha lenta de 2.500rpm; sistema de ignição magnética controlada eletronicamente; sistema de amortecimento baseado em molas; sistema de combustível com carburador de membrana independente à posição de trabalho, com bomba de combustível integrada e capacidade do tanque de 1.400cm3; força de sopro de 32N, velocidade do ar de 90m/s e vazão máxima de ar de 1.720m3/h. | Resolução Gecex nº 322, de 4 de abril de 2022 | I | 2025-12-31 |  | 2022-05-01
8414.59.90 | 061 | Ventiladores com motor de rotor externo de alimentação elétrica monofásica e protetor térmico integrado de potências de entrada de até 300W, hélice axial com pás aerodinâmicas de aço de diâmetros até 300mm e carcaça de alumínio fundido. | Resolução Gecex nº 322, de 4 de abril de 2022 | I | 2025-12-31 |  | 2022-05-01
8414.59.90 | 062 | Equipamentos sopradores de detritos utilizados em todos os tipos de superfície, com ventoinha de fluxo axial que produz fluxo de ar, movidos por um motor ±25HP à gasolina, com controle conectado à cabo para dar partida ou desligar o motor, ajustar a aceleração e também girar bico soprador 360 Graus em qualquer direção, com 2 pneus e engate para reboque, com altura de 83,8cm; comprimento 200,7cm (292,10cm total medindo do reboque à saída do bico), largura de 122cm. | Resolução Gecex nº 322, de 4 de abril de 2022 | I | 2025-12-31 |  | 2022-05-01
8414.59.90 | 063 | Unidades de ventilação utilizadas para varrer ou soprar folhas, grama e demais itens agropecuários, em hortas, plantações de reflorestamento e outras produções agrícolas, compostos por motor de ignição por centelha 2 tempos de 1cv, partida manual, com volume de ar de 470m³/h, rotor de diâmetro de 180mm e parada por botão, de valor unitário (CIF) não superior a R$ 336,86. | Resolução Gecex nº 322, de 4 de abril de 2022 | II | 2025-12-31 |  | 2022-05-01
8414.59.90 | 065 | Ventiladores com motor elétrico universal incorporado de tensão contínua ou alternada de até 220V, potência máxima de até 1.200W, corrente de 3,8 até 9A, monofásico, assíncrono, com rotor bobinado, frequências de 50/60Hz, fator de potência 0,95 e eficiência de 60%, munidos de 2 hélices radiais dispostas internamente em um carter/conduto envolvente, com área de carcaça superior a 90cm2, próprios para trabalhar por aspiração (sucção) para fornecer fluxo regular de ar em aspiradores de pó de uso doméstico. | Resolução Gecex nº 322, de 4 de abril de 2022 | I | 2025-12-31 |  | 2022-05-01
8414.59.90 | 066 | Ventiladores com motor de rotor externo de alimentação elétrica trifásica, protetor térmico integrado, com rolamentos com lubrificante para baixas temperaturas e hélice axial de aço de 5 pás. | Resolução Gecex nº 322, de 4 de abril de 2022 | I | 2025-12-31 |  | 2022-05-01
8414.59.90 | 067 | Ventiladores com motor eletrônico de alimentação monofásica, rolamento de esferas, classe de proteção II, grau de proteção IP 65 e hélice de plástico PP. | Resolução Gecex nº 322, de 4 de abril de 2022 | I | 2025-12-31 |  | 2022-05-01
8414.59.90 | 068 | Sopradores de ar de uso manual, acionados por motor de ignição por centelha, 2 tempos, cilindrada de 28cm³, potência de 1,1HP a 8.000rpm, rotação máxima de 8.600rpm, tanque de combustível com capacidade de 0,5L, consumo de combustível de 0,6L/h, sistema de sopro equipado com ventoinha do tipo radial, velocidade máxima do ar de 217km/h com bocal padrão e de 273km/h com bocal de alta velocidade disponível como acessório, volume de ar no modo de sopro de 425cfm, utilizados em serviços de limpezas de áreas externas, de valor unitário (CIF) não superior a R$437,09. | Resolução Gecex nº 322, de 4 de abril de 2022 | II | 2025-12-31 |  | 2022-05-01
8414.59.90 | 069 | Sopradores de ar de uso manual, acionados por motor de ignição por centelha, 2 tempos, cilindrada de 28cm³, potência de 1,1HP a 8.000rpm, rotação máxima em modo de sopro de 8.600 e de 7.500rpm em modo de aspiração, tanque de combustível com capacidade de 0,5L, sistema de sopro e aspiração equipado com ventoinha do tipo radial, velocidade máxima do ar de 217km/h com bocal padrão e de 273km/h com bocal de alta velocidade disponível como acessório, volume de ar no modo de sopro de 425cfm, volume de ar no modo de aspiração de 445cfm, capacidade de triturar as folhas aspiradas por meio de facas de trituração instaladas na ventoinha, utilizados em serviços de limpezas de áreas externas, de valor unitário (CIF) não superior a R$508,97. | Resolução Gecex nº 322, de 4 de abril de 2022 | II | 2025-12-31 |  | 2022-05-01
8414.59.90 | 070 | Unidades de ventilação para gás de exaustão de motores a gás de grupos eletrogêneos em usinas termelétricas, com performance máxima de 3.800m³/h, pressão estática de 4.160Pa, compostos de motor elétrico trifásico de carcaça de alumínio, potência nominal de 4,59kW, tensão de operação de 440- a 480V, grau de proteção IP55 e classe de eficiência IE3; silenciador com redução de ruído de 25dB dotado de junta de expansão para operação conjunta máxima até 475 graus Celsius, válvula borboleta “shut-off” de duas vias com atuador e sensor de fluxo do tipo Vane, podendo conter ou não caixa de junção. | Resolução Gecex nº 322, de 4 de abril de 2022 | I | 2025-12-31 |  | 2022-05-01
8414.59.90 | 071 | Ventiladores axiais, próprios para montagem na carenagem de equipamentos de refrigeração industrial, 7 pás de aço balanceadas com diâmetro superior a 600 até 800mm, com motor elétrico de rotor externo assíncrono, trifásico, permeabilidade magnética do estator e rotor em aço silício, rotor em alumínio fundido, com rolamento de esferas livre de manutenção, 380 - 418V, 60Hz, capacidade superior a 1.000 até 2.200W, 1.050rpm +/-10%, fluxo de ar de 1.300 até 20.000m3/h +/-10%, com proteção contra superaquecimento e temperatura de corte entre 150/160 graus célsius, classe de proteção IP54, com grade de proteção com 4 pontos de fixação. | Resolução Gecex nº 322, de 4 de abril de 2022 | I | 2025-12-31 |  | 2022-05-01
8414.59.90 | 072 | Sopradores de ar para uso manual, compostos de: sistema de sopro equipado com ventoinha do tipo radial, bocal de saída centralizado, botão de parada com retorno automático, piloto automático para ajuste da velocidade da ventoinha, tubo de sopro com comprimento ajustável, controles intuitivos, bomba de combustível desenvolvida para proporcionar arranques mais fáceis e saída de ar alinhada com a empunhadura; acionados por motor de ignição por centelha de 2 tempos e cilindrada de 28cm³, com potência máxima de 0,8kW (1,1HP) a 8.000rpm e consumo de combustível de 575g/kWh, tanque de combustível com capacidade de 0,5L, capacidade de velocidade do ar de 76m/s (bocal achatado) e de 58m/s (bocal circular), volume de ar no modo de sopro de 425cfm com rotação máxima de 8.600rpm, capacidade de vazão do ar no alojamento de 13,31m³/min e capacidade de vazão do ar no tubo de 12,03m³/min. | Resolução Gecex nº 322, de 4 de abril de 2022 | I | 2025-12-31 |  | 2022-05-01
8414.59.90 | 073 | Sopradores de ar de uso manual, podendo ser convertidos em aspiradores, compostos de: sistema de sopro e aspiração equipado com ventoinha do tipo radial, função triturador reduzindo materiais na proporção 16:1 por meio de facas instaladas na ventoinha, saída de ar alinhada com a empunhadura, tecnologia de partida mais rápida com menor resistência na corda, botão de parada com retorno automático, piloto automático, tubo de sopro com comprimento ajustável, controles intuitivos, bomba de combustível para facilitar a partida a frio; acionados por motor de ignição por centelha de 2 tempos e cilindrada de 28cm³, com potência máxima de 0,8kW (1,1HP) a 8.000rpm e consumo de combustível de 575g/kWh, tanque de combustível com capacidade de 0,5L, volume do saco coletor de 64,35L, rotação máxima de 8.600rpm em modo de sopro e de 7.500rpm em modo de aspiração, volume de ar no modo de sopro de 425cfm e volume de ar no modo de aspiração de 445cfm, capacidade de velocidade do ar de 58m/s (bocal redondo) e de 76m/s (bocal achatado), capacidade de vazão de ar no alojamento de 13,31m³/min e capacidade de vazão do ar no tubo de 12,03m³/min. | Resolução Gecex nº 322, de 4 de abril de 2022 | I | 2025-12-31 |  | 2022-05-01
8414.59.90 | 074 | Conjuntos ventiladores do sistema de arrefecimento do transformador de aerogeradores; dotados de ventilador centrífugo, motor, invólucro e controlador de velocidade; alimentados com tensão de 400V +/-10%, com consumo máximo de corrente contínua de 6A, frequência de 60Hz, potência máxima de 3,3kW, grau de proteção IP54; com comunicação via “bluetooth”; ponto de serviço com pressão estática máxima de 768Pa e vazão máxima de 5.479m³/h. | Resolução Gecex nº 322, de 4 de abril de 2022 | I | 2025-12-31 |  | 2022-05-01
8414.59.90 | 075 | Equipamentos do tipo cortina de ar do tipo “cross flow” (fluxo cruzado) utilizados para reter o ar interno evitando a entrada de ar externo nos ambientes climatizados, com largura de 0,90m, compostos por ventilador com vazão de 1520m3/h, motor elétrico com tensão de entrada de 220V/60Hz, potência máxima de 175W e mínima de 120W e 2 velocidades (mínima de 9m/s e máxima de 12m/s), acompanham controle remoto sem fio. | Resolução Gecex nº 322, de 4 de abril de 2022 | I | 2025-12-31 | Resolução Gecex nº 375, de 26 de julho de 2022 | 2022-08-04
8414.59.90 | 076 | Equipamentos do tipo cortina de ar do tipo “cross flow” (fluxo cruzado) utilizados para reter o ar interno evitando a entrada de ar externo nos ambientes climatizados, com largura de 1,20m, compostos por ventilador com vazão de 2134m3/h, motor elétrico com tensão de entrada de 220V/60Hz, potência máxima de 225W e mínima de 175W e 2 velocidades (mínima de 9m/s e máxima de 12m/s), acompanham controle remoto sem fio. | Resolução Gecex nº 322, de 4 de abril de 2022 | I | 2025-12-31 | Resolução Gecex nº 375, de 26 de julho de 2022 | 2022-08-04
8414.59.90 | 077 | Equipamentos do tipo cortina de ar do tipo “cross flow” (fluxo cruzado) utilizados para reter o ar interno evitando a entrada de ar externo nos ambientes climatizados, com largura de 1,50m, compostos por ventilador com vazão de 2786m3/h, motor elétrico com tensão de entrada de 220V/60Hz, potência máxima de 330W e mínima de 245W e 2 velocidades (mínima de 9m/s e máxima de 12m/s), acompanham controle remoto sem fio. | Resolução Gecex nº 322, de 4 de abril de 2022 | I | 2025-12-31 | Resolução Gecex nº 375, de 26 de julho de 2022 | 2022-08-04
8414.59.90 | 078 | Sopradores de ar de uso manual, podendo ser convertidos em aspiradores, acionados por motor elétrico com potência de 1.000W, dotados de sistema para alívio de tração no cabo de energia, sistema de sopro e aspiração equipado com ventoinha do tipo radial, tubo de sopro com comprimento ajustável, vazão máxima de ar no modo sopro de 670m3/h, vazão máxima de ar no modo aspiração de 580m3/h, velocidade máxima do ar de 66m/s e tensão de 127 ou 220V. | Resolução Gecex nº 322, de 4 de abril de 2022 | I | 2025-12-31 | Resolução Gecex nº 375, de 26 de julho de 2022 | 2022-08-04
8414.59.90 | 079 | Motores-ventiladores com montagem integrada de corrente contínua com rotação variável destinados para aplicações em refrigeração doméstica, operando com potência de 2.52W, frequência de 22kHz, temperatura de operação de -30 a 43 Graus Celsius, umidade relativa de até 100% atendendo requisitos da UL de segurança, voltagem de operação de 7 a 13,8V, rotação mínima de 1.830rpm a 25 Graus Celsius ambiente e ruído de operação máximo de 36dBa em condição livre, suspensa e com microfone posicionado a 1 metro do motor e ruído de fundo de no máximo 16dBa em câmara anecoica. | Resolução Gecex nº 322, de 4 de abril de 2022 | I | 2025-12-31 | Resolução Gecex nº 394, de 30 de agosto de 2022 | 2022-09-07
8414.59.90 | 080 | Moto-ventiladores com rede elétrica, potência máxima de até 15W, tensão contínua ou alternada de até 220V, enrolamento do estator do tipo encapsulado ou não; faixa de temperatura de -40 até + 70 graus Celsius; rotação na tensão mínima maior que 300rpm, utilizados em refrigeradores ou freezers. | Resolução Gecex nº 322, de 4 de abril de 2022 | I | 2025-12-31 | Resolução Gecex nº 406, de 22 de setembro de 2022 | 2022-09-30
8414.59.90 | 081 | Ventiladores centrífugos utilizados no sistema de refrigeração de transformadores de aerogeradores, dotados de: ventilador, invólucro, motor eletricamente comutado e controle; com tensão nominal de 400V, corrente elétrica máxima de 6A, 60Hz, potência elétrica de 3,3kW; proteção mínima do motor: IP54; massa máxima de 45kg; ponto de funcionamento com uma vazão de 4.287m³/h e pressão estática de 833Pa @ densidade do ar 0,975kg/m³; temperatura de operação de -25 a 50 graus celsius. | Resolução Gecex nº 322, de 4 de abril de 2022 | I | 2025-12-31 | Resolução Gecex nº 406, de 22 de setembro de 2022 | 2022-09-30
8414.59.90 | 082 | Equipamentos para resfriamento de moldes metálicos para conformação de embalagens de vidro a quente, dotados de: ventiladores de alta performance, conversores de frequência, dutos de ar, válvulas de acionamento elétrico e manual, servo motores, painéis com sistema informatizado de gerenciamento de controle variáveis integrados com máquinas de conformação e processo produtivo. | Resolução Gecex nº 322, de 4 de abril de 2022 | I | 2025-12-31 | Resolução Gecex nº 406, de 22 de setembro de 2022 | 2022-09-30
8414.59.90 | 083 | Termos ventiladores sem termostato, do tipo radial, de potência 1kW, em tensão 230VAC, de uso industrial, com montagem em trilho de 35mm para instalação em painel elétrico de geração de energias renováveis. | Resolução Gecex nº 322, de 4 de abril de 2022 | I | 2025-12-31 | Resolução Gecex nº 406, de 22 de setembro de 2022 | 2022-09-30
8414.59.90 | 084 | Ventiladores radiais, até 3,5kW, com controle integrado, com rotor e hélices fabricados em alumínio, com a hélice composta por pás curvas, montados em estrutura metálica específica e customizada para montagem exclusiva do equipamento no sistema de ventilação de conversores de frequência de geração fotovoltaica de energia. | Resolução Gecex nº 322, de 4 de abril de 2022 | I | 2025-12-31 | Resolução Gecex nº 406, de 22 de setembro de 2022 | 2022-09-30
8414.59.90 | 085 | Sopradores costal de ar de uso manual, para uso em limpeza de grandes áreas, dotados de: motor de 4 tempos, com deslocamento volumétrico de 79,9cm3, diâmetro do cilindro de 50mm e rotação na marcha lenta de 2.500rpm; sistema de ignição magnética controlada eletronicamente; sistema de amortecimento baseado em molas; sistema de combustível com carburador de membrana insensível à posição de trabalho, com bomba de combustível integrada e capacidade do tanque de 2.000cm3; força de sopro de 41N, velocidade máxima do ar de 97m/s, vazão máxima de ar de 2.025m3/h e com sistema de ajuste da posição do tubo de sopro milimétrico. | Resolução Gecex nº 322, de 4 de abril de 2022 | I | 2025-12-31 | Resolução Gecex nº 460, de 20 de março de 2023 | 2023-03-28
8414.59.90 | 086 | Ventiladores com motor elétrico universal incorporado de tensão contínua ou alternada de até 220V, potência máxima de até 1.400W, corrente máxima de até 11A, monofásico, com rotor bobinado, 50/60Hz, eficiência de até 60%, munidos de até 3 hélices radiais dispostas internamente em um cárter/ conduto envolvente, com área de carcaça superior a 90 cm², próprios para trabalhar por aspiração (sucção) para fornecer fluxo regular de ar em aspiradores de pó de uso doméstico. | Resolução Gecex nº 322, de 4 de abril de 2022 | I | 2025-12-31 | Resolução Gecex nº 460, de 20 de março de 2023 | 2023-03-28
8414.80.11 | 001 | Compressores de ar para locomotivas, refrigerados a água ou ar, trabalhando em 2 estágios de compressão, com arranjo de 3 cilindros em "W", 2 de baixa pressão e 1 de alta pressão, projetados para trabalhar a uma descarga máxima de pressão de 140psi (965kPa) e curso de pistão de 4" (101,6mm) ou 4,125" (104,77mm). | Resolução Gecex nº 322, de 4 de abril de 2022 | I | 2025-12-31 |  | 2022-05-01
8414.80.11 | 003 | Compressores de ar universal , tipo estacionário (não portátil), de pistão , refrigerados a água, tecnologia scroll, dois cilindros, pressão de saída máxima 150psi (1Mpa), pressão mínima de corte do regulador 120psi (0,8Mpa), curso de pistão 53,97mm, potência com carga em 1.800rpm a 120pisig de 8,73HP (6,51kW), vazão máxima em 3.000rpm e 120psi de 65,24m3/h, rotação máxima 3.000rpm, sem motor elétrico incorporado, para sistema pneumático de carregadeira autopropulsada. | Resolução Gecex nº 322, de 4 de abril de 2022 | I | 2025-12-31 |  | 2022-05-01
8414.80.11 | 004 | Compressores de ar de deslocamento alternativo, estacionários, de pistão, isento de óleo na câmara de compressão, disposição dos cilindros na horizontal, com aproveitamento do ar em duplo efeito, com ou sem sistema de recuperação de calor, produzindo alta e baixa pressão, isoladamente ou simultaneamente, com modulação de vazão de 0, 50 e 100%, com ou sem variador de frequência, com ou sem motor, acionamento por acoplamento direto no virabrequim, sem o uso de correias, potência de 75 até 900kW, com pressão de descarga em baixa 8 a 13bar e em alta de 25 a 40bar e vazão de ar entre em baixa 425 a 6.000m3/h. | Resolução Gecex nº 322, de 4 de abril de 2022 | I | 2025-12-31 |  | 2022-05-01
8414.80.11 | 006 | Compressores de ar de deslocamento alternativo estacionários de pistão, isentos de óleo na câmara de compressão, com ou sem motor sem eixo (Shaftless motor), potência de 150 até 550kW, acoplados diretamente no virabrequim, com pressão de descarga de 25 a 45,5bar e vazão de ar entre 743 e 3.200m³/h. | Resolução Gecex nº 322, de 4 de abril de 2022 | I | 2025-12-31 |  | 2022-05-01
8414.80.11 | 007 | Compressores de ar, tipo estacionários de pistão, com acionamento direto por motor elétrico ou a diesel (com ou sem motor incorporado, acoplado através elemento elástico), de 1 até 5 estágios, para pressões que chegam até 500barg, com vazão máxima de até 2.000m3/h, resfriado por ar, com ventilador axial integrado ao virabrequim, separadores de condensado (água/óleo), rotação máxima 2.000rpm, trocadores de calor tipo serpentina com tubo aletado entre estágios, refrigerado por água com trocador de calor acoplado, de valor unitário (CIF) não superior a R$ 60.481,66. | Resolução Gecex nº 322, de 4 de abril de 2022 | II | 2025-12-31 |  | 2022-05-01
8414.80.11 | 008 | Compressores alternativos de pistão, isentos de óleo, de duplo estágio, refrigerados a água, para compressão de CO2 úmido em plantas de liquefação de CO2, com potência requerida no eixo de 20 a 200kW e capacidade nominal de 250 a 2.400kg/h para uma pressão de descarga de até 20bar(g), velocidade de rotação de 300 a 750rpm, 1 filtro de óleo lubrificante e filtros complementares para sucção da bomba de óleo, 1 válvula de drenagem do cárter, válvula manifold para pressostato de óleo e válvulas esfera roscadas para drenagem dos cilindros, bomba de óleo mecânica ou com motor elétrico trifásico com potência máxima de 1,1kW (4 polos), pressostato de óleo lubrificante, tubulações de óleo lubrificante do cárter para bomba de óleo principal e descarregadores de válvulas. | Resolução Gecex nº 322, de 4 de abril de 2022 | I | 2025-12-31 |  | 2022-05-01
8414.80.11 | 009 | Compressores do tipo pistão isento de óleo de 3 estágios “plug & play”, 100% carenado, refrigerado a ar com pressão de trabalho igual ou superior a 40bar (g) e vazão igual ou superior a 183cfm. | Resolução Gecex nº 322, de 4 de abril de 2022 | I | 2025-12-31 |  | 2022-05-01
8414.80.12 | 004 | Elementos compressores, isentos de óleos, compostos de carcaça, rotor de parafusos, com ou sem redutores de velocidade, para compressores de ar, do tipo parafuso, com pressão máxima de trabalho igual ou superior a 3bar e vazão máxima igual ou superior a 7m3/min. | Resolução Gecex nº 322, de 4 de abril de 2022 | I | 2025-12-31 |  | 2022-05-01
8414.80.12 | 007 | Elementos compressores (carcaça e rotor de parafusos), com ou sem redutor de velocidades para compressores de ar de parafuso lubrificado, de pressão máxima de trabalho igual ou superior a 5bar e vazão máxima igual ou superior a 0,3m3/min. | Resolução Gecex nº 322, de 4 de abril de 2022 | I | 2025-12-31 |  | 2022-05-01
8414.80.12 | 012 | Elementos compressores, isentos de óleos, compostos de carcaça, rotor de parafusos, com ou sem redutores de velocidade, revestidos com teflon, do tipo parafuso, com pressão de trabalho igual ou superior a 1bar e vazão igual ou superior a 1,2m³/min. | Resolução Gecex nº 322, de 4 de abril de 2022 | I | 2025-12-31 |  | 2022-05-01
8414.80.12 | 015 | Sopradores de ar do tipo parafuso de estágio único, isentos de óleo, com pressão máxima de 1,2bar e vazão máxima igual a 4.900m³/h e não superior a 10.000m³/h, montados sobre “skid” com carenagem, acionamento direto por caixa de engrenagens integrada, com motor incorporado com potência compreendida entre 160 e 355kW, motor com classe de isolamento IP55, filtro de ar integrado, com ou sem chave de partida, válvula de segurança de retenção e silenciador integrados ao “skid”. | Resolução Gecex nº 322, de 4 de abril de 2022 | I | 2025-12-31 |  | 2022-05-01
8414.80.12 | 018 | Elementos compressores rotativos, do tipo parafuso, autopropelidos por ímã permanente com válvula mecânica controladora integrada, com arrefecimento único para todo o sistema, de aplicação exclusiva com inversores de frequência, com potência compreendida entre 7 e 110kW, pressão de trabalho máxima compreendida entre 4 e 13bar e vazão de ar comprimido compreendida entre 14,2 e 738pcm. | Resolução Gecex nº 322, de 4 de abril de 2022 | I | 2025-12-31 |  | 2022-05-01
8414.80.12 | 020 | Compressores de ar de baixa pressão com estágio único, do tipo parafuso, revestidos com antiaderente, isentos de óleo, classe zero, com pressão máxima de 3,5bar(g) e vazão máxima até 10.000m³/h, montados sobre "skid", acionamento direto por caixa de engrenagens, motor elétrico incorporado, classe de isolamento IP55, potência máxima de 522kW, com ou sem chave de partida, IHM (interface homem máquina) de controle e monitoramento integrado. | Resolução Gecex nº 322, de 4 de abril de 2022 | I | 2025-12-31 | Resolução Gecex nº 344, de 19 de maio de 2022 | 2022-05-26
8414.80.12 | 021 | Elementos compressores para aplicação em sopradores de deslocamento positivo e/ou bombas à vácuo, sendo no sentido horário função de soprador, e no sentido anti-horário função de vácuo, dotados de carcaça, dois rotores de parafusos de lóbulos helicoidais, engrenagens helicoidais, sem caixa de redução, eixo único por engrenagens, com ou sem revestimento antiaderente, para faixas de pressões como soprador <=36psig, faixas de pressões como bomba a vácuo <= 22”Hg, faixas de vazões de ar <=6.611CFM (11.232,16m³/h) e faixas de potências requeridas <=619,4BHP. | Resolução Gecex nº 322, de 4 de abril de 2022 | I | 2025-12-31 |  | 2022-05-01
8414.80.12 | 022 | Compressores de parafuso (lóbulo rotativo) de estágio único, isentos de óleo, classe “0”, com diferencial de pressão de -700mbar (pressão negativa) a 0mbar, e vazão entre 650 e 9.120m³/h, montados sobre base com carenagem, acionamento por polias e correias, com ou sem motor incorporado, motor com classe de isolamento IP55, filtro de ar integrado, com ou sem chave de partida, válvula de segurança de retenção e silenciador, sem material absortivo no silenciador de descarga, integrados à base, com válvula de quebra vácuo (sucção) e “blow-off” (descarga) nas máquinas de pressão negativa. | Resolução Gecex nº 322, de 4 de abril de 2022 | I | 2025-12-31 |  | 2022-05-01
8414.80.12 | 024 | Compressores de parafuso (lóbulo rotativo) de estágio único, isentos de óleo, classe “0”, com diferencial de pressão positiva entre 100 e 1.000mbar e vazão entre 5.577 e 9.120m3/h ou com diferencial de pressão positiva igual ou superior a 1.500mbar e vazão entre 650 e 9.120m³/h, montados sobre base com carenagem, acionamento por polias e correias, dotados de: filtro de ar integrado, válvula de segurança de retenção, base articulada do motor para o auto tensionamento das correias e silenciador de descarga sem material absortivo, com ou sem motor com classe de isolamento IP55. | Resolução Gecex nº 322, de 4 de abril de 2022 | I | 2025-12-31 |  | 2022-05-01
8414.80.12 | 025 | Compressores de ar do tipo “booster”, com rotores de parafuso de estágio simples, isento de óleo com pressão na admissão de 2 a 10bar, pressão na descarga de 4 a 23bar, sistema de refrigeração a água com resfriadores de aço inox integrados ao equipamento, montados sobre “skid” com carenagem, motor com potência de 30 a 600kW e IP55 TEFC, módulo de controle eletrônico e vazão máxima igual ou superior a 30L/s e inferior a 800L/s. | Resolução Gecex nº 322, de 4 de abril de 2022 | I | 2025-12-31 |  | 2022-05-01
8414.80.12 | 026 | Compressores de ar de parafuso de duplo estágio, lubrificados a óleo, com pressão na descarga até 20bar, sistema de refrigeração a ar ou água com resfriadores integrados ao equipamento, montados sobre "skid" com carenagem, motor com potência de 110 a 200kW e IP55 TEFC, módulo de controle eletrônico e vazão máxima igual ou superior a 211L/s e inferior a 390L/s, podendo ter integrado um secador de ar ou não. | Resolução Gecex nº 322, de 4 de abril de 2022 | I | 2025-12-31 |  | 2022-05-01
8414.80.12 | 027 | Compressores de ar do tipo parafuso de 2 estágios, isentos de óleo com pressão máxima de 8,6 ou 10,4bar, sistema de refrigeração a água com resfriadores de aço inox integrados ao equipamento, montados sobre "skid" com carenagem, com sistema de acionamento de elevada precisão com engrenagens AGMA Q13/DIN classe 5, motor com potência superior a 544HP IP55 TEFC, filtro de ar integrado à máquina, inversor de frequência integrado ao equipamento, módulo de controle; vazão máxima igual ou superior a 3.593m³/h e inferior a 9.036m³/h. | Resolução Gecex nº 322, de 4 de abril de 2022 | I | 2025-12-31 |  | 2022-05-01
8414.80.12 | 028 | Compressores de ar de baixa pressão do tipo parafusos simétricos (twin bolt), com 2 estágios de compressão, dotados de redutor de velocidade, com filtros de ar primário e secundário em múltiplas camadas de papel, refrigerados a óleo através de radiador com dissipação térmica feita pela passagem de ar, acoplados ao motor diesel através de acoplamento de borracha vulcanizada, pressão máxima de trabalho de 150psi (10bar), vazão máxima de 1,79m³/min, utilizados para alimentar o sistema pneumático de máquinas para mineração. | Resolução Gecex nº 322, de 4 de abril de 2022 | I | 2025-12-31 |  | 2022-05-01
8414.80.12 | 029 | Compressores de ar desmontáveis de deslocamento alternativo, do tipo parafuso, dotados de carcaça e rotor em aço, lubrificados com óleo ISO VG 68, sistema de resfriamento através de cooler com troca de calor pela água, acoplados por correias a motor hidráulico, com filtro de ar integrado feito de papel com estrutura metálica, pressão máxima de trabalho de 10bar, vazão máxima de 62L/s, aplicados no sistema de perfuração para limpeza do furo e lubrificação de máquinas para mineração. | Resolução Gecex nº 322, de 4 de abril de 2022 | I | 2025-12-31 |  | 2022-05-01
8414.80.12 | 030 | Compressores de ar de parafusos, lubrificados, com acionamento por motor diesel de 3 cilindros e potência de 18,5kW, acoplamento direto, com pressão máxima de trabalho de 7bar, vazão máxima de 100pcm, portas laterais totalmente removíveis sem necessidade de ferramentas, com drenagem de fluidos centralizada, dobradiças e maçanetas em aço inox, bocal de abastecimento de diesel externo, elemento separador de ar e óleo externo ao vaso de pressão, empilhável em 3 camadas e bacia de contenção antivazamentos integrada. | Resolução Gecex nº 322, de 4 de abril de 2022 | I | 2025-12-31 |  | 2022-05-01
8414.80.12 | 031 | Elementos compressores isentos de óleos, compostos de carcaça, rotor de parafusos, com ou sem redutores de velocidade, revestidos com teflon, do tipo parafuso, acionados por um motor de imã permanente, de aplicação exclusiva com inversores de frequência, com pressão de trabalho compreendida entre 4 e 10,4bar e vazão de ar comprimido compreendida entre 78 e 452L/s. | Resolução Gecex nº 322, de 4 de abril de 2022 | I | 2025-12-31 |  | 2022-05-01
8414.80.12 | 033 | Compressores de ar, do tipo parafusos, com resfriadores integrados ao compressor e acoplamento direto entre eixos do motor e compressor, isentos de óleo com certificação ISO 8573-1 Classe 0, capacidade nominal de vazão de 33m3/min, pressão de trabalho nominal de 35bar, sem resfriador posterior (aftercooler), dotados de: motor elétrico de indução integrado, refrigerado a ar, trifásico 4 polos, com potência de 125HP; elementos compressores com tecnologia avançada de revestimento dos rotores; inter-resfriadores e pós resfriador; sistema de lubrificação; e painel de controle integrado com “display” controlador, utilizados para fornecimento de ar comprimido em aplicações industriais. | Resolução Gecex nº 322, de 4 de abril de 2022 | I | 2025-12-31 |  | 2022-05-01
8414.80.12 | 034 | Elementos compressores rotativos, dotados de carcaça e rotores do tipo parafuso, autopropelidos por ímã permanente, com potência compreendida entre 7 e 250kW, pressão de trabalho máxima compreendida entre 4 e 13bar e vazão de ar comprimido compreendida entre 14,2 e 1.650pcm. | Resolução Gecex nº 322, de 4 de abril de 2022 | I | 2025-12-31 |  | 2022-05-01
8414.80.12 | 035 | Compressores de ar, do tipo parafusos rotativos lubrificados, com acoplamento direto entre eixos do motor e compressor, com estágio de compressão único e capacidade nominal de vazão de 39m³/min, resfriadores integrados ao compressor, pressão nominal de trabalho de 7,6barg, dotados de: motor elétrico de indução acoplado, trifásico 4 polos, com potência de 250HP; elementos compressores com tecnologia de revestimento dos rotores; caixa de engrenagens integral com arranjo otimizado de rolamentos; acionador de velocidade variável (VSD); inter-resfriadores e pós resfriador; sistema de separação em 3 estágios com defletores cônicos; sistema de lubrificação; sistema de controle; e filtros de ar de 2 estágios de alta eficiência, utilizados para fornecimento de ar comprimido em aplicações industriais. | Resolução Gecex nº 322, de 4 de abril de 2022 | I | 2025-12-31 |  | 2022-05-01
8414.80.12 | 036 | Elementos compressores, isentos de óleos, compostos de carcaça, rotor de parafusos, com ou sem redutores de velocidade, revestidos com teflon, do tipo parafuso, com pressão de trabalho igual ou superior a 0,3 bar e vazão igual ou superior a 1,2m³/min. | Resolução Gecex nº 322, de 4 de abril de 2022 | I | 2025-12-31 |  | 2022-05-01
8414.80.12 | 037 | Compressores de ar, estacionários, com pressão de ar de 35bar, com vazão efetiva de 1.165pcm acionados por motor a diesel com potência de 522kW, montados sob Skid no processo de estaca raiz de diâmetro igual ou superior a 400mm, com tolerância máxima de 55 graus Celsius, compressão de dois estágios, dimensão 5.000 x 2.200 x 2.900mm. | Resolução Gecex nº 322, de 4 de abril de 2022 | I | 2025-12-31 | Resolução GECEX nº 338, de 09 de maio de 2022 | 2022-05-16
8414.80.19 | 155 | Compressores de ar respirável para operações de resgate e salvamento, com pressão de trabalho de 232 a 420bar, sistema de purificação de ar integrado, conduzidos por motores elétricos ou a combustão de potência entre 4,4 e 7,5kW,com unidade de bombeamento de alta pressão de 3 estágios com a capacidade de recarga de vazão entre 235 e 330L/min, podendo ser equipados com painel de monitoramento completo com manômetro interestágio, parada automática compressão regulável, descarga automática de condensado. | Resolução Gecex nº 322, de 4 de abril de 2022 | I | 2025-12-31 | Resolução GECEX nº 338, de 09 de maio de 2022 | 2022-05-16
8414.80.19 | 156 | Unidades sopradoras hermeticamente fechada para gás natural, classe 600#, a prova de pressão Ventilador/motor, impulsor no motor do eixo, acionamento direto, potência 660kW, pressão de operação 65bar, pressão de projeto 85bar, vazão máxima de 12.500m³/h, fluido Gás Natural com 1.500mbar (Delta P), refrigerado a água, construção compacta, em placa de base com placas amortecedoras, para circuito fechado, isento de óleo. | Resolução Gecex nº 322, de 4 de abril de 2022 | I | 2025-12-31 | Resolução GECEX nº 338, de 09 de maio de 2022 | 2022-05-16
8414.80.19 | 098 | Elementos compressores, isentos de óleo, em formato espiral (scroll), corpo em alumínio, refrigerados a ar para compressores de ar, tipo scroll, pressão de trabalho compreendida entre 6 e 10bar e vazão de ar comprimido compreendida entre 2 e 200pcm. | Resolução Gecex nº 322, de 4 de abril de 2022 | I | 2025-12-31 |  | 2022-05-01
8414.80.19 | 102 | Compressores centrífugos para ar, isentos de óleo, com 2 ou 3 estágios de compressão, com resfriamento à água e resfriadores de ar integrados ao compressor, controle de capacidade com válvula de admissão IGV, selagem e mancais hidrodinâmicos, com pressão de trabalho igual ou superior a 3,1barg e vazão igual ou superior a 65m³/min. | Resolução Gecex nº 322, de 4 de abril de 2022 | I | 2025-12-31 |  | 2022-05-01
8414.80.19 | 120 | Compressores centrífugos para ar, 2 ou 3 estágios de compressão, com motor elétrico de 300HP (225kW), sistema de resfriamento com trocadores de calor tipo casco-tubo, com tubos em aço inoxidável, com água nos tubos e ar no casco, mancais magnéticos sistema de controle de capacidade com inversor de freqüencia, com impelidores tridimensionais de titânio, montados sobre base única, com vazão máxima igual ou maior que 777cfm e pressão de trabalho igual ou maior que 65psi(G). | Resolução Gecex nº 322, de 4 de abril de 2022 | I | 2025-12-31 |  | 2022-05-01
8414.80.19 | 121 | Sopradores centrífugos de simples estágio com funcionamento totalmente isento de óleo, classe “0”, impulsor de aço inox, com mancais pneumáticos auto compensáveis, motor com imã permanente e controle de rotação controlado por variador de frequência e monitorado em tempo real por um IHM, com faixa de vazão compreendida entre 300 e 16.200m³/h, faixa de elevação de pressão compreendida entre 0 e 1.000mbar, equipados com cabine acústica isolando a um nível de ruído máximo 79db(A), com filtro de sucção, potência de entrada compreendida entre 20 e 325kW. | Resolução Gecex nº 322, de 4 de abril de 2022 | I | 2025-12-31 |  | 2022-05-01
8414.80.19 | 122 | Compressores centrífugos de simples estágio com funcionamento totalmente isento de óleo, com rolamentos magnéticos sem lubrificação, com controle de velocidade do motor, com faixa de vazão de ar compreendida entre 600 e 16.100Nm³/h; faixa de elevação de pressão compreendida entre 30 e 125kPa; nível de ruído máximo de até 92dB; potência de entrada compreendida entre 69 e 400kW; corrente máxima em 400V compreendida entre 107 e 622A; alimentação de energia compreendida entre 380 e 690V; frequência de entrada 50 ou 60Hz; classe de proteção IP 33D ou IP 54 e proteção térmica por meio de sensor Pt100. | Resolução Gecex nº 322, de 4 de abril de 2022 | I | 2025-12-31 |  | 2022-05-01
8414.80.19 | 124 | Sopradores de ar, do tipo centrífugo, de mancal magnético, para vazões superiores a 5.000m³/h de ar, para pressões até 1,4bar(g), isentos de óleo certificado pela ISO 8573 - Classe Zero, dotados de painel elétrico com inversor de frequência resfriado a água, motor elétrico síncrono trifásico resfriado a água, filtro de ar, válvula “blow-off”, silenciador de válvula “blow-off”, circuito de água fechado para resfriamento do motor e inversor, sensores de pressão e temperatura instalados no equipamento e conectados no IHM (interface homem máquina) sobre o “skid”. | Resolução Gecex nº 322, de 4 de abril de 2022 | I | 2025-12-31 |  | 2022-05-01
8414.80.19 | 129 | Compressores de ar centrífugo, de 2 ou 3 estágios, isentos de óleo, com impelidores semirradias de aço inox, com multiplicador de velocidade, com inter-resfriador e pós resfriador integrados ao compressor, com motor elétrico de 93 até 400kW, com pressão de descarga de 3,4 até 10,3barg e vazão de fluxo de 14,3 até 67m³/min, e painel de controle. | Resolução Gecex nº 322, de 4 de abril de 2022 | I | 2025-12-31 |  | 2022-05-01
8414.80.19 | 132 | Conjuntos motor-compressor de ar comprimido utilizados para abastecimento do sistema de freio pneumático para veículos metro ferroviários, dotados de um compressor com óleo, com capacidade de 1.100L/min e 2 cilindros contrapostos de baixa pressão e cilindro de alta pressão, com pressão de serviço de 10bar acionado por um motor elétrico de corrente alternada com tensão de 380V, frequência de 60Hz. | Resolução Gecex nº 322, de 4 de abril de 2022 | I | 2025-12-31 |  | 2022-05-01
8414.80.19 | 134 | Sopradores de ar centrífugos de múltiplos estágios para fornecimento de ar para células de flotação com vazão entre 100 a 70.000m³/h e pressão máxima de 1,8bar manométrico, condições de vácuo de até 6.700mmH2O(WG), montados em base metálica, com motor elétrico incorporado, dotados de acoplamento flexível, sensores de temperatura, sensores de vibração, filtro-silenciador de entrada, silenciador de saída, juntas de expansão de entrada e de saída, válvula de retenção de saída, manômetro de entrada, manômetro de pressão diferencial e amortecedores de vibração de borracha. | Resolução Gecex nº 322, de 4 de abril de 2022 | I | 2025-12-31 |  | 2022-05-01
8414.80.19 | 135 | Compressores de ar do tipo palhetas deslizantes, lubrificado, montado sobre “skid” metálico com pressão de descarga entre 7,5 e 13,5bar e vazão entre 70 e 650L/min, ruído menor de 70Db (A), a prova de poeira, impermeável mesmo sobre jato de alta pressão, com grau de proteção IP6K9K e IP67. | Resolução Gecex nº 322, de 4 de abril de 2022 | I | 2025-12-31 |  | 2022-05-01
8414.80.19 | 136 | Mini compressores para concentrador portátil de oxigênio de uso médico, com dimensões nominais de 85 x 75 x 120mm (comprimento x largura x altura) , peso nominal de 0,4kg, curso operacional de 6,6mm, velocidade operacional compreendida de 1.000 a 3.000rpm, fluxo máximo de ar comprimido variável de 4,9 a 14,1L/min, pressão de velocidade rotacional de 20 ou 30psi, operando com voltagem de 12V, corrente de 3 a 5,2A e potência nominal compreendida de 36 a 62W. | Resolução Gecex nº 322, de 4 de abril de 2022 | I | 2025-12-31 |  | 2022-05-01
8414.80.19 | 137 | Compressores para uso médico, sem óleo, com capacidade de operação contínua por 24h, com válvula de segurança e protetor térmico, com dimensões nominais de, no máximo, 236,5 x 131,6 x 190mm (C x L x A), curso operacional igual ou inferior a 14,2mm (0,56 pol.), velocidade de operação igual ou inferior a 1.400rpm, fluxo de ar igual ou inferior a 144,3L/min, operando a uma tensão de 110 ou 220V, com corrente igual ou inferior a 5,5A e potência nominal igual ou inferior a 635W. | Resolução Gecex nº 322, de 4 de abril de 2022 | I | 2025-12-31 |  | 2022-05-01
8414.80.19 | 139 | Compressores centrífugos para ar, com caixa de engrenagens integralizada, de 4 estágios, constituídos sistema de lubrificação, com ou sem filtro de entrada, válvula de alívio "blow-off", silenciador , sistema de resfriamento com trocadores de calor tipo casco-tubo, contendo água nos tubos e ar no casco, mancais de alta velocidade tipo hidrodinâmico de pastilhas flutuantes "tilting pad", sistema de controle de capacidade com "guide vane", sistema de selagem a labirinto, com impelidores tridimensionais, base única (skid) para montagem, pressão de operação até 10,4bar(a) e vazão de ar de 40.000Nm3/h (1bar(a), 0 Graus Celsius e 0% RH), nas condições de entrada de 0,907bar (a) de pressão atmosférica na entrada do filtro de sucção para temperaturas de sucção com variação de -1 a 35 Graus Celsius, com base única para montagem. | Resolução Gecex nº 322, de 4 de abril de 2022 | I | 2025-12-31 |  | 2022-05-01
8414.80.19 | 140 | Conjuntos compressores de ar respirável, utilizados para fornecer ar respirável durante salvamentos, dotados de compressor de ar de alta pressão e multi estágio de 20HP de potência, refrigerado a ar, pressão de trabalho de 6.000psi (414bar), vazão de 765 L/min e sistema de purificação de ar integrado; estação de recarga confinada móvel para até 3 cilindros de EPR (Equipamento de Proteção Respiratória) simultâneos; sistema de armazenagem de ar respirável de 9 cilindros UN/ISSO, para armazenar ar respirável para abastecimento de estação de recarga, instalada em viaturas especiais de corpo de bombeiros. | Resolução Gecex nº 322, de 4 de abril de 2022 | I | 2025-12-31 |  | 2022-05-01
8414.80.19 | 141 | Compressores de anel líquido, usados para compressão de ozônio gasoso no processo de branqueamento de celulose e papel, fabricados em aço inoxidável, com capacidade líquida de operação de 10,1m3/h, possuindo conexão flange para pressão superior a 7,5bar, com funcionamento em 2 estágios, comprimindo 525m³/h de ozônio contendo mistura de gás de 2,6 a 14bara. | Resolução Gecex nº 322, de 4 de abril de 2022 | I | 2025-12-31 |  | 2022-05-01
8414.80.19 | 142 | Compressores de anel líquido, usados para compressão de ozônio gasoso no processo de branqueamento de celulose e papel, fabricados em aço inoxidável, com capacidade líquida de operação de 9,9m³/h, possuindo conexão flange para pressão superior a 7,5bar, com funcionamento em um estágio, comprimindo 1.475m³/h de ozônio contendo mistura de gás de 0,95 a 2,6bara. | Resolução Gecex nº 322, de 4 de abril de 2022 | I | 2025-12-31 |  | 2022-05-01
8414.80.19 | 143 | Compressores de ar portáteis a bateria de “li-ion” de 12 a 40V máx. visor digital com ajuste eletrônico de pressão, iluminação em LED frontal para função de lanterna, compartimento para diferentes adaptadores, proteção contra superaquecimento e desligamento automático quando a pressão programada é atingida. | Resolução Gecex nº 322, de 4 de abril de 2022 | I | 2025-12-31 |  | 2022-05-01
8414.80.19 | 146 | Sopradores de ar, composto de roteadores de lóbulos duplo, selagem a labirinto, sistema de lubrificação pressurizada, pressão máxima de até 22psi, vazão de 9.362 pés³/min (68 graus fahrenheit, 14.7psia) a 37.264 pés³/min (68 graus fahrenheit, 14.7psia) e potência de 244HP a 1.740HP. | Resolução Gecex nº 322, de 4 de abril de 2022 | I | 2025-12-31 |  | 2022-05-01
8414.80.19 | 147 | Compressores de ar isento de óleo, potência de 1,5HP, com vazão máxima de 170L/min e pressão máxima de trabalho de 8bar, integrados com carretel de 10m de mangueira retrátil com sistema de trava/destrava e recolhimento automático e engate rápido para ferramentas. | Resolução Gecex nº 322, de 4 de abril de 2022 | I | 2025-12-31 |  | 2022-05-01
8414.80.19 | 148 | Compressores de ar desmontáveis de deslocamento alternativo, do tipo pistão, capacidade de pressão de 7bar com deslocamento volumétrico de 15,7L/s, lubrificados com óleo ISO VG 68, possui filtro de ar integrado feito de papelão com estrutura metálica, resfriamento por troca contínua de calor através do próprio ar fornecido pelo compressor, acionados por motor elétrico, aplicados no sistema de perfuração para limpeza do furo e lubrificação de máquinas para mineração. | Resolução Gecex nº 322, de 4 de abril de 2022 | I | 2025-12-31 |  | 2022-05-01
8414.80.19 | 149 | Compressores de ar do tipo pistão alternativo, com 2 estágios de compressão, primeiro estágio de baixa e segundo de alta, acionados através de acoplamento de borracha, dotados de carcaça em ferro fundido e rotor em alumínio, refrigerados por trocador de calor com refrigeração de ar forçada através de hélices acionadas por motor hidráulico, lubrificados a óleo ISO VG 68, com redutor de velocidades, pressão máxima de trabalho de 30bar, vazão máxima de 470L/s (995cfm), aplicados no sistema pneumático e ar da perfuração de máquinas para mineração, de valor unitário (CIF) não superior a R$ 243.835,04. | Resolução Gecex nº 322, de 4 de abril de 2022 | II | 2025-12-31 |  | 2022-05-01
8414.80.19 | 151 | Unidades funcionais para geração de ar comprimido para compressores de ar do tipo centrifugo com pressão de trabalho igual ou superior a 2,4bar e vazão igual ou superior a 65m³/min, compostas de: elemento compressor isento de óleo, com carcaça, 2 ou 3 impelidores em aço inox, resfriadores de ar em aço inox integrados, selagem e mancais hidrodinâmicos, circuito de água e óleo integrados, controle de capacidade com válvula de admissão IGV, válvula “blowoff”, silenciador integrado, caixa de engrenagem bipartida horizontalmente, podendo conter ou não: carenagem, chassis, painel elétrico e filtros de ar. | Resolução Gecex nº 322, de 4 de abril de 2022 | I | 2025-12-31 |  | 2022-05-01
8414.80.19 | 152 | Sopradores (bombas de ar ou vácuo) 100% isento de óleo, classe 0 (ISO 8573), de alta eficiência, podendo ser de 2 lóbulos, indicados para pressão negativa, ou 3 lóbulos, indicados para pressão positiva, com capacidade de vazão entre 11.100 e 72.900m³/h, para pressão positiva ou negativa, dependendo da potência e do diferencial de pressão, operando com ou sem dispositivo pré-admissão para fornecimento seletivo do ar de refrigeração na câmara de impulsão por conta da operação ser em ciclos ou contínua, dotados de: eixos fabricados em aço de alta resistência (42CrMo4), cilindro com tecnologia de admissão suave que garante redução das pulsações/ruído, placas laterais em peça única, resistente, de ferro nodular que evitam rachaduras, lubrificação através de bomba de óleo mecânica externa, transmissão com engrenagens helicoidais e rolamentos com vida útil acima de 40.000h e baixo nível de vibrações graças a alta concentricidade dos eixo, podem ser equipados com ou sem: bomba de óleo, sensores de vibração, temperatura e pressão para monitoramento. | Resolução Gecex nº 322, de 4 de abril de 2022 | I | 2025-12-31 |  | 2022-05-01
8414.80.19 | 153 | Infladores portáteis para bexigas de festas, com dois bicos operacionais trabalhando ao mesmo tempo, com funcionamento quando a bexiga é posta no bico e desligando quando é retirada, potência 600W, tensão 110 ou 220V. | Resolução Gecex nº 322, de 4 de abril de 2022 | I | 2025-12-31 |  | 2022-05-01
8414.80.19 | 154 | Mini compressores de ar portáteis, movimentados por motor elétrico de funcionamento em 110 ou 220V, do tipo alternativo de pistão, potência nominal de1/6HP, vazão de ar nominal de 20/23L/min, parada automática na pressão de 43 ou 57psi, com filtro de ar, com ou sem mangueira flexível e aerógrafo. | Resolução Gecex nº 322, de 4 de abril de 2022 | I | 2025-12-31 |  | 2022-05-01
8414.80.19 | 157 | Compressores centrífugos de ar, simples estágio, sem motor elétrico, com acionamento integrado por engrenagens, sistema de controle duplo com rotação contínua, controle independente da vazão e pressão, controle da vazão através de guias no difusor de saída, lubrificação forçada, rotor semiaberto e em balanço, com vazão de 15.000 a 600.000m3/h, pressão de até 3,5bar(g), potência instalada de até 15.000kW e diâmetro do rotor de até 2.240mm. | Resolução Gecex nº 322, de 4 de abril de 2022 | I | 2025-12-31 | Resolução Gecex nº 344, de 19 de maio de 2022 | 2022-05-26
8414.80.19 | 158 | Sopradores centrífugos de ar, com dimensões de até 1.600 x 1.900 x 2.050mm, com a finalidade de fornecer ar para aeração em tanques de reação e tanques de coleta de água, bem como para agitação nos tanques, com fluxo de ar até 140m³/min, potência de 223,8kW, pressão de descarga máxima de 8.000mmAq, dotados de: painel de controle operacional com IHM (Interface Homem-Máquina), com condições operacionais de até 1atm de pressão e temperatura de até +20 graus Celsius. | Resolução Gecex nº 322, de 4 de abril de 2022 | I | 2025-12-31 | Resolução Gecex nº 344, de 19 de maio de 2022 | 2022-05-26
8414.80.19 | 159 | Unidades compressoras de ar, do tipo centrífuga com engrenagem de tração integrada, montada em “skid” único, provida de 3 estágios, acionadas por motor elétrico do tipo trifásico na frequência de 60Hz, com potência a partir de 750kW, tensão a partir de 2.000V, pressão de entrada do ar de projeto entre 0,9 e 1Kgf/cm² A, pressão de saída de projeto de 9,5 a 10Kgf/cm²A, dotadas de resfriadores de ar intermediários (intercoolers) e ar de saída (aftercooler); controle de capacidade por IGV - Variable Inlet Guide Vane (palheta guia de entrada variável) instalada na sucção, sistema de proteção anti-surge, sistema de lubrificação contendo bombas de óleo, filtro de óleo (duplex), trocador de calor (duplex), reservatório de óleo, sistema de distribuição de água de resfriamento; tubulação com conexões; instrumentação cabeada até caixas de passagem; controlada por PLC. | Resolução Gecex nº 322, de 4 de abril de 2022 | I | 2025-12-31 | Resolução Gecex nº 427, de 01 de dezembro de 2022 | 2022-12-12
8414.80.19 | 160 | Compressores centrífugos para ar isento de óleo, com 3 estágios de compressão, com resfriamento a água e resfriadores de ar integrados ao compressor, controle de capacidade com válvula de admissão IGV, selagem e mancais hidrodinâmicos, com pressão de trabalho igual ou superior a 6,99barg e vazão igual ou superior a 88m3/min, para uso na indústria têxtil de tecelagem, de valor unitário (CIF) não superior a R$ 828.288. | Resolução Gecex nº 322, de 4 de abril de 2022 | II | 2025-12-31 | Resolução Gecex nº 442, de 27 de dezembro de 2022 | 2023-01-05
8414.80.19 | 161 | Compressores centrífugos para ar, isentos de óleo, com 2 ou 3 estágios de compressão, com resfriamento à água e resfriadores de ar integrados ao compressor em aço Inox, controle de capacidade com válvula de admissão IGV com controle por servomotor, selagem dupla (labirinto e anel de carbono), circuito de água e óleo integrados, válvula "blowoff", silenciador integrado, caixa de engrenagem bipartida horizontalmente com engrenagem AGMA Q13 - A4 , com ou sem carenagem, com pressão de trabalho de 2,5 até 13bar e vazão superior a 160m³/min com motor elétrico de potência igual ou superior a 970kW (1.300HP). | Resolução Gecex nº 322, de 4 de abril de 2022 | I | 2025-12-31 | Resolução Gecex nº 460, de 20 de março de 2023 | 2023-03-28
8414.80.19 | 162 | Compressores de ar portáteis, de diafragma, acionados por acoplamento direto, pressão de operação máxima de 40psi, vazão de até 65L/min., potência de 1/3HP (0,25kW), tensão de operação de 127 ou 220V. | Resolução Gecex nº 322, de 4 de abril de 2022 | I | 2025-12-31 | Resolução Gecex nº 460, de 20 de março de 2023 | 2023-03-28
8414.80.19 | 163 | Compressores específicos para comprimir óxido nitroso (gás), sendo compressor alternativo em 3 estágios: primeiro estágio até 5bar, segundo estágio até 20bar e terceiro estágio até 60bar, com capacidade volumétrica nominal de até 60m3/h, com funcionamento por meio de motor elétrico, equipados com válvulas de segurança, manômetros, anexo de polias, correias de transmissão (protegidas) e uma plataforma com escada para auxiliar na operação e manutenção do equipamento. | Resolução Gecex nº 322, de 4 de abril de 2022 | I | 2025-12-31 | Resolução Gecex nº 460, de 20 de março de 2023 | 2023-03-28
8414.80.19 | 164 | Máquinas de deposição de chocolate aerado, dotadas de: 2 cabeçotes estáticos para dosagem de chocolate por agulhas com sistema de controle pneumático para produção de tabletes de chocolate aerado de 50 e 80g e bombons de 10g, com capacidade de produção de até 1.500kg/h, com aquecedor de água com 3 unidades termorreguladoras para controle de temperatura, sistema de controle elétrico e painel IHM de “interface” para operação. | Resolução Gecex nº 322, de 4 de abril de 2022 | I | 2025-12-31 | Resolução Gecex nº 460, de 20 de março de 2023 | 2023-03-28
8414.80.29 | 001 | Turbomáquinas para geração de vácuo em processos de deságue de papel e celulose, dotadas de: 1 ou mais impelidores radiais até 75kPa e diâmetro máximo de 118 centímetros operando a uma vazão volumétrica total de até 3.000m³/min, motor elétrico de até 3.800kW, caixa de engrenagens multiplicadora de acionamento da turbomáquina, acoplamentos mecânicos entre o multiplicador e a turbomáquina, e entre o multiplicador e o motor elétrico, sistema de óleo de lubrificação de toda a unidade contendo moto-bombas de até 8kW, bomba mecânica de óleo acoplada ao multiplicador, trocador de calor água-óleo, filtros de óleo, válvulas de controle acionadas mecanicamente ou eletromecanicamente e instrumentação. | Resolução Gecex nº 322, de 4 de abril de 2022 | I | 2025-12-31 |  | 2022-05-01
8414.80.29 | 003 | Turbocompressores de ar tipo centrífugo de simples estágio com mancais magnéticos para operação com ar para tanques de aeração de estações de tratamento de efluentes aeróbicos, processos de fermentação e processos de aeração similares, faixa de operação de 1.000 a 14.000Nm³/h e pressão de descarga de até 140kPa, velocidade (rotação) de 0 a 30.000rpm e potência de acionamento de até 300kW, filtro-silenciador de ar de sucção integrado ao turbocompressor, motor elétrico especial blindado, isento de óleo, sistema de refrigeração dos mancais a água, motor e inversor de frequência integrada ao turbocompressor, controlado por (CLP) Controlador Lógico Programável integrado para controle de vazão, pressão e controle anti-surto, controle de comando inteligente e diagnostico via IHM (Interface Homem-Máquina) com comunicação via rede integrada para controle exterior, baixa emissão de ruído em campo livre menor ou igual a 80dB(A) a 1m, válvula de alívio e cabine acústica integrada. | Resolução Gecex nº 322, de 4 de abril de 2022 | I | 2025-12-31 |  | 2022-05-01
8414.80.29 | 004 | Turbomáquinas para geração de vácuo em processos de deságue de papel e celulose dotadas de único estágio de até 60kPa e vazão volumétrica até 1.600m³/min de impelidor radial com até 71cm de diâmetro e contendo aletas difusoras móveis de acionamento mecânico ou eletromecânico, caixa de engrenagens multiplicadora de acionamento da turbo máquina, acoplamento mecânico, sistema de óleo de lubrificação de toda a unidade contendo moto-bomba de óleo de até 8kW, bomba mecânica de óleo acoplada ao multiplicador, trocador de calor água-óleo, filtros de óleo, válvulas de controle acionadas mecanicamente ou eletromecanicamente, instrumentação e base metálica comum comportando os itens previamente mencionados. | Resolução Gecex nº 322, de 4 de abril de 2022 | I | 2025-12-31 |  | 2022-05-01
8414.80.29 | 005 | Turbomáquinas para geração de vácuo em processos de deságue de papel e celulose de até 80kPa, dotadas de: 1 ou mais impelidores radiais e diâmetro máximo de 118cm operando a uma vazão volumétrica total de até 3.000m³/min, caixa de engrenagens multiplicadora de acionamento da turbomáquina, acoplamentos mecânicos entre o multiplicador e a turbomáquina, e entre o multiplicador e o motor elétrico, sistema de óleo de lubrificação de toda a unidade dotadas de moto-bombas de até 8kW, bomba mecânica de óleo acoplada ao multiplicador, trocador de calor água-óleo, filtros de óleo, válvulas de controle acionadas mecanicamente ou eletromecanicamente e instrumentação. | Resolução Gecex nº 322, de 4 de abril de 2022 | I | 2025-12-31 |  | 2022-05-01
8414.80.29 | 006 | Turbos sopradores para geração de vácuo em processos de deságue de papel e celulose, dotados de: um ou mais impelidores com capacidade igual ou inferior a 70kpa, com vazão volumétrica igual ou inferior a 10m3/s, motor elétrico integrado de 600kW ou inferior, unidade de ventilação, unidade de lubrificação forçada dos rolamentos, inversor de frequência, tanque separador com bombas de extração e unidades de medição de deságue. | Resolução Gecex nº 322, de 4 de abril de 2022 | I | 2025-12-31 | Resolução Gecex nº 427, de 01 de dezembro de 2022 | 2022-12-12
8414.80.29 | 007 | Turbos expansores com compressor para gerar refrigeração, com faixa máxima de operação de 2,5milhões Nm3/h, pressão máxima de 200bar, temperatura de -270 a 200 graus Celsius, potência máxima de 12.000kW | Resolução Gecex nº 322, de 4 de abril de 2022 | I | 2025-12-31 |  | 2022-05-01
8414.80.31 | 002 | Unidades compressoras para hidrogênio, do tipo pistão, montadas em “skid”, com 2 estágios de compressão, acionadas por motor elétrico; vazão de 350 até 450Nm³/h, pressão de entrada do hidrogênio de 20 até 30barG, pressão de saída e 180 até 220barG; dotadas de: trocador de calor interestágio e de descarga; filtros de remoção de óleo; vasos separadores de condensado na sucção, no interestágio e na descarga; válvulas pneumáticas de sucção, descarga, recirculação e de drenos de condensado; sistema de purga de nitrogênio na selagem; sistema de lubrificação contendo uma bomba de óleo, filtros de óleo, trocador de calor de óleo, tanque de óleo, bomba para lubrificação do pistão; sistema de distribuição de água de resfriamento; tubulação com conexões; instrumentação cabeada até caixas de passagem. | Resolução Gecex nº 322, de 4 de abril de 2022 | I | 2025-12-31 |  | 2022-05-01
8414.80.31 | 004 | Blocos de compressores alternativos de oxigênio, compostos de 3 cilindros e 3 estágios, com vedação dos pistões e furos dos cilindros através de anéis de compressão, com capacidade de 2.146Nm³/h em condição normal (0 Grau Celsius, 1atm, 0%RH), pressão de sucção de 1,28bar(a), pressão de descarga de 18,33bar(a), potência consumida de 303kW e rotação de 608rpm. | Resolução Gecex nº 322, de 4 de abril de 2022 | I | 2025-12-31 |  | 2022-05-01
8414.80.31 | 005 | Unidades compressoras de transferência automatizada de gás natural entre seções de gasodutos, na manutenção de dutos, de evacuação em uma única operação, do tipo pistão, montadas em reboque, com 2 estágios de compressão, sendo um de pressão de sucção (saída) de 1.100psi/7,58MPa e outro de pressão de descarga (entrada) de 1.500psi/10.34MPa, dotadas de: compressor auxiliar de parafuso de evacuação completa da seção do gasoduto; motor movido a gás natural de potência de 175HP/2400 rpm com 8 cilindros, de radiador acoplado; PLC-controlador lógico programável com tela LCD multifuncional, com monitoramento remoto habilitado para WEB. | Resolução Gecex nº 322, de 4 de abril de 2022 | I | 2025-12-31 |  | 2022-05-01
8414.80.31 | 006 | Unidades compressoras a gás, do tipo pistão, com acionamento direto por motor elétrico ou a diesel (com ou sem motor incorporado, acoplado através elemento elástico), de 1 até 5 estágios, para pressões que chegam até 500barg, com vazão máxima de até 2.000m³/h, resfriado por ar, com ventilador axial integrado ao virabrequim, separadores de condensado (água/óleo), rotação máxima 2.000rpm, trocadores de calor tipo serpentina com tubo aletado entre estágios, refrigerado por água com trocador de calor acoplado, de valor unitário (CIF) não superior a R$ 60.481,66. | Resolução Gecex nº 322, de 4 de abril de 2022 | II | 2025-12-31 |  | 2022-05-01
8414.80.31 | 007 | Unidades compressoras para gás natural veicular (GNV), do tipo pistão, montadas em "skid", com quatro estágios de compressão, acionadas por motor elétrico trifásico de 9kW, tensão de 230/400 ou 400/690V e frequência de 60Hz; painel de controle remoto; pressostato de segurança para sucção de gás de entrada, parada automática e sistema de filtragem dupla com "hyperfilter"; vazão de 400L/min (24m³/h), pressão de operação 200 - 250bar (2.900 - 3.600PSI), pressão de sucção 5 - 300mbar, de valor unitário (CIF) não superior a R$116.790,86. | Resolução Gecex nº 322, de 4 de abril de 2022 | II | 2025-12-31 |  | 2022-05-01
8414.80.31 | 008 | Blocos compressores alternativos compostos de carcaça e seus internos de acionamento, de construção horizontal, cilindros opostos, duplo efeito, para compressão de gás Hidrogênio, conforme norma API 618, com 4 estágios de compressão com capacidade de 12.626Nm³/h (0 grau Celsius e 1atm), pressão de sucção de 1,2bar(a), pressão de descarga de 36bar(a), potência consumida aproximada de 1.853kW, 394rpm. | Resolução Gecex nº 322, de 4 de abril de 2022 | I | 2025-12-31 | Resolução Gecex nº 460, de 20 de março de 2023 | 2023-03-28
8414.80.31 | 009 | Compressores centrífugos, conforme norma API 617, para trabalho com gás hidrogênio, acoplados a um motor de indução elétrica de aproximadamente 2.300kW, de potência nominal de 2.120kW, tipo barril, carcaça em aço carbono, vazão volumétrica nominal de 176.628Nm3/h, classe de pressão de 1.500 lbs e seus sistemas auxiliares, tais como: painel de selagem a gás, sistema de lubrificação mineral, controle de capacidade e controle de anti-surge, controlados por PLC. | Resolução Gecex nº 322, de 4 de abril de 2022 | I | 2025-12-31 | Resolução Gecex nº 460, de 20 de março de 2023 | 2023-03-28
8414.80.32 | 001 | Compressores tipo parafuso para compressão de gases de processo, exceto gases refrigerantes com finalidade de troca de calor, com deslocamento volumétrico superior a 400m³/h. | Resolução Gecex nº 322, de 4 de abril de 2022 | I | 2025-12-31 |  | 2022-05-01
8414.80.32 | 003 | Compressores de parafuso, isento de óleo (classe zero), com acoplamento direto, para biogás série C e gases neutros, com faixa de vazão entre 120 e 15.000m³/h para gases neutros e entre 150 e 3.250m³/h para gases combustíveis, podendo produzir vácuo, do lado da descarga, à pressão de -900mbar (pressão negativa) ou em pressão positiva de até 3,5bar, com cilindro e rotores revestidos contra corrosão e para longa vida útil para aplicação com gases combustíveis, com silenciador de descarga fabricado em GGG-40 e sem material adsorbtivo, com cabine acústica para instalação interna ou externa (à prova de intempéries) e para uso em áreas perigosas (ATEX Zona 2, IIA), dotados de instrumentação analógica ou digital , certificados de acordo com os regulamentos ATEX. | Resolução Gecex nº 322, de 4 de abril de 2022 | I | 2025-12-31 | Resolução Gecex nº 442, de 27 de dezembro de 2022 | 2023-01-05
8414.80.33 | 006 | Compressores centrífugos de baixa pressão para biogás proveniente de aterro sanitário, com 4 estágios de compressão, vazão de operação de 3.000Nm³/h, pressão diferencial de operação de 250mbar, montados em base única metálica, com motor elétrico à prova de explosão, impelidores em alumínio fundido, carcaça e impelidores com revestimento anti-corrosivo, selos do eixo tipo anéis duplos de carbono, acoplamento flexível, caixas de rolamentos com dosadores automáticos de óleo lubrificante e transmissores de temperatura e vibração à prova de explosão. | Resolução Gecex nº 322, de 4 de abril de 2022 | I | 2025-12-31 |  | 2022-05-01
8414.80.33 | 007 | Compressores de gás centrífugo com engrenagens integral - segundo Norma API-617 capítulo 3, de único estágio, vazão 280m³/h, pressão de sucção 78,76kg/cm²a, pressão de descarga 83,4kg/cm²a com carcaça em aço carbono e impelidor em titânio, conexões de sucção de 6 polegadas e descarga de 4 polegadas, utilizado para aumento de confiabilidade e capacidade produtiva do sistema de regeneração de gás metano em plataforma petrolífera (FPSO), potência 90kW. | Resolução Gecex nº 322, de 4 de abril de 2022 | I | 2025-12-31 |  | 2022-05-01
8414.80.33 | 008 | Compressores centrífugos de baixa pressão para biogás proveniente de aterro sanitário, com 5 estágios de compressão, vazão de operação de 2.500nm³/h, pressão diferencial de operação de 380mbar, com motor elétrico à prova de explosão, impelidores em alumínio fundido, carcaça em ferro fundido, vedação por selos no eixo tipo anéis duplos de carbono, acionamento por correia. | Resolução Gecex nº 322, de 4 de abril de 2022 | I | 2025-12-31 |  | 2022-05-01
8414.80.33 | 009 | Compressores centrífugos de baixa pressão para biogás proveniente de aterro sanitário, com nove estágios de compressão, vazão de operação de 1.200Nm3/h, pressão diferencial de 400mbar, montados em base única metálica, com motor elétrico fechado à prova de poeiras e à prova de jatos de água, eixo em aço inoxidável, impelidores em alumínio fundido, carcaça e impelidores com revestimento anticorrosivo, selos do eixo tipo anéis duplos de carbono, acoplamento flexível, caixas de rolamentos com dosadores automáticos de óleo lubrificante e transmissores de temperatura e vibração, juntas de expansão em borracha e válvula de retenção. | Resolução Gecex nº 322, de 4 de abril de 2022 | I | 2025-12-31 |  | 2022-05-01
8414.80.33 | 010 | Compressores centrífugos de alta pressão, para gás, com máxima capacidade de vazão 37.958kg/h, pressão de descarga 50,53kg/cm²A, temperatura de descarga 73,4 graus celsius, com vazão 2.164m3/h na sucção, pressão sucção 9,83kg/cm², temperatura de sucção -52 graus celsius, montados em "skid", para expedição de eteno verde produção de polietileno verde, utilizados para transporte de fluídos na fase gás em indústrias químicas e petroquímicas, compostos de caixa multiplicadora, unidade de lubrificação, unidade de selagem à gás, motor elétrico trifásico com potência nominal de 1.900kW, acoplamentos, painel acionador variador de frequência, instrumentação de controle, intertravamento e monitoramento de vibração e anti surge. | Resolução Gecex nº 322, de 4 de abril de 2022 | I | 2025-12-31 | Resolução Gecex nº 406, de 22 de setembro de 2022 | 2022-09-30
8414.80.33 | 011 | Compressores centrífugos para biogás proveniente de aterro sanitário, montados em base única, com multiestágios de compressão, vazão de operação máxima igual ou superior a 900Nm³/h mas inferior ou igual a 2.000Nm³/h, e motor elétrico antideflagrante. | Resolução Gecex nº 322, de 4 de abril de 2022 | I | 2025-12-31 | Resolução Gecex nº 460, de 20 de março de 2023 | 2023-03-28
8414.80.39 | 004 | Unidades compressoras de gás hélio criogênico, do tipo rotativa, utilizadas para resfriamento do magneto "cold head" em equipamentos de ressonância magnética, com pressão de alimentação de gás compreendida entre 200 e 380PSI e pressão de retorno de gás compreendida entre 40 e 200PSI. | Resolução Gecex nº 322, de 4 de abril de 2022 | I | 2025-12-31 |  | 2022-05-01
8414.80.39 | 005 | Compressores de alta pressão de gás hélio para "Cold Head", com entrada refrigerada à agua de 7 a 10L/min e 4 a 28 Graus Celsius e na faixa de gás hélio pressurizado estático de 1,90 a 2,20MPa (alta) e 0,40 a 0,60MPa (baixa), compostos por cápsula do compressor, sistema de refrigeração, sistema de separação e ignição de óleo e filtros. | Resolução Gecex nº 322, de 4 de abril de 2022 | I | 2025-12-31 |  | 2022-05-01
8414.80.39 | 006 | Unidades compressoras para reciclo de gás hidrogênio, do tipo centrífuga de múltiplos estágios, montadas em “skid”, dotadas de carcaça tipo barril provida de impelidores em linha, caixa de engrenagens multiplicadora de velocidade, acionadas por motor elétrico do tipo trifásico, com potência a partir de 2.000kW e tensão a partir de 4.000V na frequência de 60Hz, providas de acoplamentos flexíveis do tipo não lubrificados, pressão de entrada do hidrogênio entre 80 e 85kgf/cm²a, pressão de saída entre 100 e 110kgf/cm², sistema de selagem à gás equipado com um painel instalado em “skid” separado, sistema de monitoramento, painel local e remoto e um sistema de lubrificação forçada fornecido em “skid” separadamente, composto de bombas de óleo tipo parafuso acionadas por motores elétricos, filtros de óleo, trocadores de calor tipo casco e tubos, tanque de óleo, instrumentos, tubulação e válvulas; controladas por PLC. | Resolução Gecex nº 322, de 4 de abril de 2022 | I | 2025-12-31 | Resolução Gecex nº 415, de 27 de outubro de 2022 | 2022-11-07
8414.80.90 | 016 | Bombas de ar utilizadas em monitores de pressão arterial, para modelos de braço ou de pulso, capazes de inflar braçadeiras, com tensão nominal de 5 ou 2,2VDC, ruído menor que 55dB e tensão de operação compreendida de 2,5 a 7VDC ou 2,1 a 8VDC ou 0,7 a 2,5VDC. | Resolução Gecex nº 322, de 4 de abril de 2022 | I | 2025-12-31 |  | 2022-05-01
8414.80.90 | 023 | Recompressores mecânicos de vapor MVR (Mechanical Vapour Recompression), para unidades de evaporação, de múltiplos ou simples estágios, acionados por mancais amortecidos por óleo pressurizado, com vazões até 350.000Nkg/h, capacidade do motor de até 5MW, aumento de temperatura até 10 Kelvin em um único estagio, velocidade até 320m/s, pressões de trabalho de 0,05 a 5bar, contendo sistema de injeção de água, unidade de selagem com retentores flutuantes tipo labirinto de anel de carbono, equipados com instrumentos de controle de segurança montados sobre base única para controle de temperaturas, vibrações, nível, fluxo e pressão de óleo e nível de condensados na carcaça, sem controlador lógico programável. | Resolução Gecex nº 322, de 4 de abril de 2022 | I | 2025-12-31 |  | 2022-05-01
8414.80.90 | 024 | Recompressores mecânicos de vapor MVR (Mechanical Vapour Recompression), para unidades de evaporação de múltiplos ou simples estágios com vazões de até 350.000Nkg/h e aumento de temperatura de até 10 Kelvin em um único estagio, dotados de: sistema de amortecimento com mancais hidrodinâmicos, motores com capacidade de até 5MW, operando com velocidades até 320m/s e pressões de trabalho de 0,05 a 5bar, contendo sistema de injeção de água, unidade de selagem com retentores flutuantes tipo labirinto de anel de carbono, equipados com instrumentação de segurança para controle de temperaturas, vibrações, nível, fluxo e pressão de óleo e nível de condensados na carcaça, sem motor e sem controlador lógico programável (CLP). | Resolução Gecex nº 322, de 4 de abril de 2022 | I | 2025-12-31 |  | 2022-05-01
8414.80.90 | 025 | Recompressores mecânicos de vapor (MVR), utilizados em unidade de evaporação, de múltiplos ou simples estágios, acionados por mancais amortecidos por óleo pressurizado ou diretamente através do eixo do motor acoplado no cubo do rotor, com vazões até 350.000Nkg/h, capacidade até 5MW, aumento de temperatura até 10K estágio único, velocidade até 320m/s, pressões de trabalho de 0,05 a 5bar, contendo sistema de injeção de água, unidade de selagem com retentores flutuantes tipo labirinto de anel de carbono, equipados com instrumentos de controle de segurança montados sobre base única para controle de temperaturas, vibrações, nível , fluxo e pressão de óleo ou graxa e nível de condensados na carcaça, painel de controle para monitoramento e ajuste do processo operacional com controle lógico programável (CLP). | Resolução Gecex nº 322, de 4 de abril de 2022 | I | 2025-12-31 |  | 2022-05-01
8414.80.90 | 026 | Sopradores centrífugos de simples estágio com funcionamento totalmente isento de óleo, dotados de rolamentos magnéticos sem lubrificação, potência do motor elétrico de 30 até 55kW, controle de velocidade do motor através de controlador lógico programável (CLP), com faixa de vazão de ar compreendida entre 31.237 e 67.457m3/h; faixa de elevação de pressão compreendida entre 1.505 e 1.902Pa. | Resolução Gecex nº 322, de 4 de abril de 2022 | I | 2025-12-31 |  | 2022-05-01
8414.80.90 | 027 | Máquinas para remoção e recuperação de óleo utilizado no processo de frituras de batatas pré-fritas com capacidade de 30t/h, através de fluxo de ar composta de ciclones duplos de aço inoxidável, 112kW, volume de ar equivalente a 30.000CFM (pés cúbicos por minuto), 2 válvulas rotativas com 6 polegadas de diâmetro, rotor em aço inoxidável com bordas em cromo duro vazão de 2 pés cúbicos por rotação, 2 ventiladores com motor de potência igual a 112kW, vazão nominal de 30.000 CFM, 2 coletores de ar para o retorno, 2 coletores de sucção instalados na correia e tanque, tubulação com altura máxima de até 8,26m para recolhimento e recuperação do óleo, agitador das panelas de recolhimento e ciclone de entrada com atuação pneumática e manual das válvulas, correia transportadora com design sanitário, dimensões de 3.048mm (C) x 2.807mm (L) com trama de aço inoxidável. | Resolução Gecex nº 322, de 4 de abril de 2022 | I | 2025-12-31 |  | 2022-05-01
8414.80.90 | 028 | Recompressores mecânicos de vapor (MVR) a serem utilizados em unidade de concentração de solução de lactato de cálcio, com fluxo mássico de 28.000kg/h e vazão de 21,48m³/s, pressão de sucção de 597mbar e de descarga de 859mbar (máx.), temperatura de sucção (real) de 87,8graus célsius e de descarga de 95,41 graus célsius (máx. – saturada), rotação de 3.373rpm (máx.), dotados de motor com potência de operação de 740kW (máx. de 900kW), sistema de lubrificação, juntas de expansão e quadros elétrico e de controle. | Resolução Gecex nº 322, de 4 de abril de 2022 | I | 2025-12-31 |  | 2022-05-01
8414.80.90 | 029 | Combinações de máquinas de grande porte para exaustão dos gases de escape de grupos eletrogêneos de usinas termelétricas, dotadas de: módulo de gases de escape composto por vaso de expansão de 600L, separador de névoa de óleo com conversor de frequência, saída de drenagem, tubulações, flanges e válvula; unidade de ventilação composta por válvula borboleta, válvula pneumática com atuador e interruptor de fluxo; e silenciadores. | Resolução Gecex nº 322, de 4 de abril de 2022 | I | 2025-12-31 |  | 2022-05-01
8414.80.90 | 030 | Exaustores de gases da unidade de regeneração de ácidos de 110kW de potência com rotor de titânio grau 2 e capacidade de 14.500m³/h. | Resolução Gecex nº 322, de 4 de abril de 2022 | I | 2025-12-31 |  | 2022-05-01
8414.80.90 | 032 | Equipamentos para exaustão dos gases de escape usadas em motor de combustão interna do grupo eletrogêneo, dotados de: unidade de ventilação dos gases de escape com capacidade de 3.700m³/h, pressão de 2.100PSI, velocidade de 3.600rpm, acionada automaticamente após a parada do motor de combustão, válvulas e conjunto de tubos instalados; silenciador absortivo e reativo dos gases de escape, com diâmetro externo de 2.600mm, apto a atenuar intensidades sonoras médias de 35db(a); juntas metálicas flexíveis para os gases de escape incluindo isolamento térmico. | Resolução Gecex nº 322, de 4 de abril de 2022 | I | 2025-12-31 | Resolução Gecex nº 344, de 19 de maio de 2022 | 2022-05-26
8414.80.90 | 033 | Recompressores mecânicos de vapor (MVR), utilizados em unidades de evaporação, de múltiplos ou simples estágios, acionados por mancais amortecidos por óleo pressurizado, com vazões até 350.000Nkg/h, capacidade até 5MW, aumento de temperatura até 10K estágio único, velocidade até 320m/s, pressões de trabalho de 0,05 a 5bar, contendo sistema de injeção de água, unidade de selagem com retentores flutuantes tipo labirinto de anel de carbono, equipados com instrumentos de controle de segurança montados sobre base única para controle de temperaturas, vibrações, nível, fluxo e pressão de óleo e nível de condensados na carcaça, painel de controle para monitoramento e ajuste do processo operacional com controlador lógico programável (CLP). | Resolução Gecex nº 322, de 4 de abril de 2022 | I | 2025-12-31 | Resolução Gecex nº 415, de 27 de outubro de 2022 | 2022-11-07
8414.90.33 | 001 | Blocos do compressor tipo parafuso com operação intermitente, com pressão de até 10bar com rotores helicoidais simétricos e alojamento em ferro fundido responsável pelo controle de entrada e saída do volume de ar, para compressão e aplicação em sistemas de freios para veículos metroferroviários. | Resolução Gecex nº 322, de 4 de abril de 2022 | I | 2025-12-31 |  | 2022-05-01
8414.90.33 | 005 | Blocos do compressor tipo pistão, para compressão de vapor de gases naturais em sistemas frigoríficos como dióxido de carbono, propano, isobutano, entre outros, dotados de 2, 4 ou 6 cilindros, com pressão de trabalho de até 32barg e pressão máxima de até 70barg antes da ruptura, diâmetro de 38 a 82mm, projetados para suportar rotação máxima de até 2.050rpm e potência máxima de até 61,60kW, fabricados em ferro com estrutura metalográfica de grãos 100% perlítica. | Resolução Gecex nº 322, de 4 de abril de 2022 | I | 2025-12-31 |  | 2022-05-01
8414.90.33 | 011 | Blocos do compressor tipo pistão, para compressão de vapor de gases sintéticos em sistemas frigoríficos como R134A, R404A, R507A, R407C, entre outros, dotados de 2, 4 ou 6 cilindros, com pressão de trabalho de até 28 barg e pressão máxima de até 70 barg antes da ruptura, diâmetro de 55 a 70mm, projetados para suportar rotação máxima de até 3.500rpm e potência máxima de até 50kW, fabricados em liga de alumínio EN1706 AC-AlSi9MgKT6. | Resolução Gecex nº 322, de 4 de abril de 2022 | I | 2025-12-31 | Resolução Gecex nº 375, de 26 de julho de 2022 | 2022-08-04
8414.90.34 | 010 | Válvulas projetadas para compressores de ar ou gás, de alta resistência, desenvolvidas com proteção especial da mola, fabricadas em aço e reforçada com fibra de carbono para operar em compressores de velocidades até 1.200rpm e temperaturas de operação de até 210 graus célsius, pressão máxima de 200bar e pressão diferencial máxima de 100bar, tamanho entre 48 a 314mm, com ou sem sistema elétrico acoplado. | Resolução Gecex nº 322, de 4 de abril de 2022 | I | 2025-12-31 | Resolução Gecex nº 460, de 20 de março de 2023 | 2023-03-28
8414.90.39 | 007 | Rotores turbo-fan para bombeamento de ar através de sucção central e descarga em fluxo radial, disposto em pás aerodinâmicas com torção tridimensional, conformado através de injeção de precisão das partes (rotor-turbo + anel flange) e unidos através do processo de solda a laser, executada em atmosfera classificada com controle de partículas em suspensão, controle de humidade e controle de temperatura, para uso em unidades evaporadoras (indoor unit) de sistemas de ar condicionado com expansão direta de alta eficiência. | Resolução Gecex nº 322, de 4 de abril de 2022 | I | 2025-12-31 |  | 2022-05-01
8414.90.39 | 062 | Rotores completos dotados de eixo principal e quatro impelidores, para compressão do ar atmosférico do compressor centrífugo cuja vazão nominal é de 10Nm³/h, pressão de entrada 0,972barA e pressão de saída 7barA. | Resolução Gecex nº 322, de 4 de abril de 2022 | I | 2025-12-31 |  | 2022-05-01
8414.90.39 | 063 | Difusores de 1° estágio para redução da velocidade do ar atmosférico do compressor centrífugo cuja vazão nominal é de 10nm³/h, pressão de entrada 0,972barA e pressão de saída 7barA. | Resolução Gecex nº 322, de 4 de abril de 2022 | I | 2025-12-31 |  | 2022-05-01
8414.90.39 | 064 | Difusores do 1º estádio para redução da velocidade do ar atmosférico do compressor centrifugo cuja vazão nominal é de 350.000Nm3/h, pressão de entrada 0,972bara e pressão de saída 7bara. | Resolução Gecex nº 322, de 4 de abril de 2022 | I | 2025-12-31 |  | 2022-05-01
8414.90.39 | 065 | Rotores completos dotados de um eixo principal e 4 impelidores, para compressão do ar atmosférico do compressor centrifugo cuja vazão nominal é de 350.000Nm3/h, pressão de entrada 0,972bara e pressão de saída 7bara. | Resolução Gecex nº 322, de 4 de abril de 2022 | I | 2025-12-31 |  | 2022-05-01
8414.90.39 | 085 | Cruzetas para acionamento de êmbolos, com no mínimo 2,84m de comprimento e 0,90m de largura, para uso em hiper compressores com máxima pressão de operação de 269MPa, usadas na produção de polietileno de baixa densidade, com estrutura em aço fundido, pino cilíndrico, tirantes, porcas e sapatas deslizantes. | Resolução Gecex nº 322, de 4 de abril de 2022 | I | 2025-12-31 |  | 2022-05-01
8414.90.39 | 086 | Conjuntos rotativos utilizados para compor as carcaças de compressores de hidrogênio de primeiro ou segundo estágio, com a função de compressão do gás de pureza de no mínimo de 99%, dotados de um rotor macho com diâmetro entre 163 e 204mm, com 4 lóbulos; e de um rotor fêmea com diâmetro entre 163 e 204mm, com 6 lóbulos; fabricados em aço forjado de baixa liga Cr-Mo, com tratamento térmico, para uso exclusivo em compressores do tipo parafuso, acionados por motor elétrico com potência nominal de 1.410kW. | Resolução Gecex nº 322, de 4 de abril de 2022 | I | 2025-12-31 |  | 2022-05-01
8414.90.39 | 093 | Carcaças para compressor de grande porte de fluxo axial para altos fornos, fabricadas em aço forjado, contendo sistema com 614 palhetas em aço inox JIS SUS403 aerodinâmicas móveis de ângulo variável, dispostas em 12 estágios, que permitam controle da vazão de ar de até 6.400Nm³/h, à pressão de 4,2kgf/cm², com taxa de compressão de 5,2. | Resolução Gecex nº 322, de 4 de abril de 2022 | I | 2025-12-31 | Resolução Gecex nº 375, de 26 de julho de 2022 | 2022-08-04
8414.90.39 | 094 | Rotores para compressor de grande porte de fluxo axial para altos fornos, fabricado em Aço NiCrMo forjado, composto por eixo, acoplamentos e 638 palhetas em aço inox JIS SUS403 aerodinâmicas, dispostas em 12 estágios, que gira a 3.757rpm, permitindo fornecimento de ar soprado a uma vazão de até 6.400Nm³/h, à pressão de 4,2kgf/cm² com taxa de compressão de 5,2. | Resolução Gecex nº 322, de 4 de abril de 2022 | I | 2025-12-31 | Resolução Gecex nº 375, de 26 de julho de 2022 | 2022-08-04
8414.90.39 | 095 | Rotores dotados de eixo principal e 5 impelidores, para compressão de propeno, para uso exclusivo em compressor centrífugo com vazão nominal de 59.118nm³/h, pressão de sucção nominal de 1,599bara e pressão de descarga nominal de 17,535bara. | Resolução Gecex nº 322, de 4 de abril de 2022 | I | 2025-12-31 | Resolução Gecex nº 415, de 27 de outubro de 2022 | 2022-11-07
8415.10.90 | 002 | Máquinas de refrigeração para piso formando um corpo único, para aplicação com conjunto com “datacenter”, tensão de alimentação entre 208 até 220Vac ou para faixa em 380/400/415Vac, fiação de entrada 3F+N+T, refrigerante para compressor R410A, capacidade de aquecimento de 4kW, capacidade de umidificação de 1 a 1,5kg/h, condensadora com tubulação liquido 5/8 polegadas, tubulação gás entre 3/4 até 7/8 polegadas, compressor com inversor DC com regulagem de capacidade de resfriamento contínua entre 20 e 100%, umidificação de filme úmido e tela de toque de 7 polegadas a cores. | Resolução Gecex nº 322, de 4 de abril de 2022 | I | 2025-12-31 |  | 2022-05-01
8415.10.90 | 003 | Máquinas de refrigeração para piso formando um corpo único, para aplicação em "datacenter", com capacidade total de resfriamento de até 35kW, vazão do fluxo de ar de 6.000m3/h, tensão de alimentação de 208 a 220Vac ou 380/400/415Vac, frequência fiação de entrada 3F+N+T, refrigerante R410A, capacidade de aquecimento de 4kW, capacidade de umidificação de 1 a 1,5kg/h, unidade condensadora com tubulação liquido 5/8 polegadas, tubulação de gás entre 3/4 e 7/8 polegadas, com compressor com inversor DC, umidificação de filme úmido isentálpico, algoritmo "iCooling" e tela de toque de 7 polegadas a cores. | Resolução Gecex nº 322, de 4 de abril de 2022 | I | 2025-12-31 |  | 2022-05-01
8415.10.90 | 004 | Máquinas de refrigeração para piso formando um corpo único, para aplicação com conjunto com "datacenter", tensão de alimentação de 380 a 415V/3PH/50/60Hz, capacidade total de refrigeração de 220kW, vazão do fluxo de ar de 55.000m³/h, filtro de ar (EN779) sendo o interno da classe G4 e o externo da classe G2, dimensões da máquina em 6.058 x 2.438 x 3.600mm e do duto de ar de 5.810 x 2.020 x 800mm, com estrutura de contêiner que possibilita uma entrega rápida com redução de 50% "no "time-to-market" (TTM), possui uma eficiência que amplia o tempo de "free cooling" maximizando o uso do ar frio natural, sistema inteligente de recomendação para economia de água e energia, alta eficiência no trocador de calor PUE menor ou igual a 0,07 e na ventilação EC, 30 - 100% de ajuste contínuo, suporta diagnóstico automático de falhas, facilitando as atividades de O&M. | Resolução Gecex nº 322, de 4 de abril de 2022 | I | 2025-12-31 |  | 2022-05-01
8415.82.90 | 006 | Intercambiadores de calor (Fan-Coil), com controle microprocessado, com sistema de expansão indireta, estrutura bipartida, com insuflamento dos ventiladores abaixo do piso elevado ("down flow"), com capacidade líquida de resfriamento de calor sensível e capacidade total de resfriamento iguais a 82,2kW, ou razão dessas capacidades (SHR) igual a 1, vazão mínima de ar igual a 27.200m³/h, ventilador de alta eficiência com variador de frequência para controle de velocidade em função da carga, motores elétricos de alta eficiência com proteção IP54, rotor de baixa inércia com pás em fibra de vidro reforçada e estrutura em liga de alumínio de alta resistência, câmara de filtros padrão F5 confeccionados em papel especial reciclável, que atende aos requisitos LEED, consumo elétrico inferior a 4,89kW, pressão estática externa disponível superior a 50Pa, controle da unidade inclui as funções de reiniciação automática após uma falha de energia, ativação sequencial, interface de comunicação BMS via MODbus, "display" do controlador com menu em seções Usuário/Serviços/Avançado. | Resolução Gecex nº 322, de 4 de abril de 2022 | I | 2025-12-31 |  | 2022-05-01
8415.82.90 | 007 | Intercambiadores de calor (Fan-Coil), com controle microprocessado, com sistema de expansão indireta, estrutura bipartida, com insuflamento dos ventiladores abaixo do piso elevado ("down flow"), com capacidade líquida de resfriamento de calor sensível e capacidade total de resfriamento iguais a 129,8kW, ou razão dessa capacidades (SHR) igual a 1, vazão mínima de ar igual a 41.060m³/h; ventilador de alta eficiência com variador de frequência para controle de velocidade em função da carga, motores elétricos de alta eficiência com proteção IP54, rotor de baixa inércia com pás em fibra de vidro reforçada e estrutura em liga de alumínio de alta resistência, câmara de filtros padrão F5 confeccionados em papel especial reciclável, que atende aos requisitos LEED, consumo elétrico inferior a 7,65kW, pressão estática externa disponível superior a 50Pa, controle da unidade com funções de reiniciação automática após uma falha de energia, ativação sequencial, interface de comunicação BMS via MODbus, "display" do controlador com menu em seções Usuário/Serviços/Avançado. | Resolução Gecex nº 322, de 4 de abril de 2022 | I | 2025-12-31 |  | 2022-05-01
8415.82.90 | 008 | Intercambiadores de calor (Fan-Coil), com controle microprocessado, com sistema de expansão indireta; insuflamento "down flow", com capacidade líquida de resfriamento de calor sensível e capacidade total de resfriamento iguais a 11,5kW, ou razão dessa capacidades (SHR) igual a 1, vazão mínima de ar igual a 10.235m³/h, ventilador de alta eficiência com variador de frequência para controle de velocidade em função da carga, motores elétricos de alta eficiência com proteção IP54, rotor de baixa inércia com pás em fibra de vidro reforçada e estrutura em liga de alumínio de alta resistência, câmara de filtros padrão F5 confeccionados em papel especial reciclável, que atende aos requisitos LEED, consumo elétrico inferior a 2,81kW, pressão estática externa disponível superior a 50Pa, controle da unidade inclui as funções de reiniciação automática após uma falha de energia, ativação sequencial, interface de comunicação BMS via ModBus, "display" do controlador com menu em seções Usuário/Serviços/Avançado. | Resolução Gecex nº 322, de 4 de abril de 2022 | I | 2025-12-31 |  | 2022-05-01
8415.82.90 | 009 | Intercambiadores de calor (Fan-Coil), com controle microprocessado, com sistema de expansão indireta, estrutura bipartida, com insuflamento dos ventiladores abaixo do piso elevado ("down flow"), com capacidade líquida de resfriamento de calor sensível e capacidade total de resfriamento iguais a 53,1kW, ou razão dessa capacidades (SHR) igual a 1, vazão mínima de ar igual a 37.000m³/h; ventilador de alta eficiência com variador de frequência para controle de velocidade em função da carga, motores elétricos de alta eficiência com proteção IP54, rotor de baixa inércia com pás em fibra de vidro reforçada e estrutura em liga de alumínio de alta resistência, câmara de filtros padrão F5 confeccionados em papel especial reciclável, que atende aos requisitos LEED, consumo elétrico inferior a 6,48kW, pressão estática externa disponível superior a 50Pa, controle da unidade inclui as funções de reiniciação automática após uma falha de energia, ativação sequencial, interface de comunicação BMS via MODbus, "display" do controlador com menu em seções Usuário/Serviços/Avançado. | Resolução Gecex nº 322, de 4 de abril de 2022 | I | 2025-12-31 |  | 2022-05-01
8415.82.90 | 010 | Equipamentos pré-condicionadores de ar para aeronaves no solo de capacidade de fornecimento de 90t, dotados de: entrada para água refrigerada a temperaturas entre 2 e 7 graus Celsius; trocador de calor com entrada ligada à tubulação de água gelada capaz de retornar água gelada com no máximo de queda de pressão de 1,3 a 1,5bar e aumento de temperatura máximo de 12 a 15 graus Celsius; bomba de condensação para remoção da umidade do ar, de 90 até 40% com sistema de drenagem, ligado a 2 compressores de ar, com refrigerante 410A, para redução da temperatura do ar de 35 a 0 graus Celsius, com ventilador de alta pressão dotado de rotor em aço curvado para trás, para vazão de ar de 250 a 500ppm a uma pressão de 35 polegadas de coluna d´água a 40 polegadas de coluna d´água, a serem conectados integralmente a uma mangueira própria para unidades de ar pré-condicionado com ou sem carretel motorizado com capacidade para 15 a 35m, isolada, capaz de suportar alta pressão e de conduzir ar frio com baixo aumento de temperatura e baixa perda de carga devido a fricção interna, resistente ao rasgamento, cisalhamento e fricção, contendo uma conexão especial em uma das extremidades para acoplamento à parte inferior da aeronave; variador de frequência-VFD, conectado ao ventilador, para seleção automática de parâmetros adequados a cada modelo de aeronave; pintura anticorrosão com epóxi em pó, capaz de resistir à corrosão oriunda da água acumulada no piso com conexão a uma base elevada até 1,5m do chão e capaz de operar ao ar livre e em ambiente interno. | Resolução Gecex nº 322, de 4 de abril de 2022 | I | 2025-12-31 |  | 2022-05-01
8415.82.90 | 013 | Intercambiadores de calor (Fan-Coil) com controle microprocessado, com sistema de expansão indireta, estrutura bipartida compostas de: unidade permutadora de calor e unidade de ventilação, fluxo de ar de cima para baixo através da unidade, descarregamento de ar para fora da unidade do ventilador abaixo do piso elevado (ar direcionado para frente, trás e baixo) com suas laterais fechadas "down flow", com capacidade de refrigeração de 272,8kW, vazão de ar igual a 46.000m³/h, consumo elétrico de 6,5kW, índice de eficiência energética de 35,43kW em uma temperatura de 33 graus Celsius, índice de eficiência de fluxo de ar de 0,17W/(m³/h), pressão estática externa disponível de 20Pa, fluxo de ar de 2,3m/s e temperatura média de saída de 15 graus Celsius, com ventilador de alta eficiência com variador de frequência para controle de velocidade em função da carga, motores elétricos com eficiência de 89%, com ativação sequencial e interface de comunicação BMS. | Resolução Gecex nº 322, de 4 de abril de 2022 | I | 2025-12-31 |  | 2022-05-01
8415.82.90 | 014 | Intercambiadores de calor (Fan-Coil) com controle microprocessado, com sistema de expansão indireta, estrutura bipartida composta por unidade permutadora de calor e unidade de ventilação, fluxo de ar de cima para baixo por meio da unidade, descarregamento de ar para fora da unidade do ventilador abaixo do piso elevado (ar direcionado para frente, trás e baixo) com suas laterais fechadas (down flow), com capacidade de refrigeração de 140,9kW, vazão de ar igual a 24.000m³/h, consumo elétrico de 2,8kW, índice de eficiência energética de 41,44kW em uma temperatura de 33 graus Celsius, índice de eficiência de fluxo de ar de 0,14W/(m³/h), pressão estática externa disponível de 20Pa, fluxo de ar de 1,9m/s e temperatura média de saída de 16 graus Celsius, com ventilador de alta eficiência com variador de frequência para controle de velocidade em função da carga, motores elétricos com eficiência de 89%, com ativação sequencial e interface de comunicação BMS. | Resolução Gecex nº 322, de 4 de abril de 2022 | I | 2025-12-31 |  | 2022-05-01
8415.82.90 | 015 | Intercambiadores de calor (Fan-Coil) com controle microprocessado, com sistema de expansão indireta, estrutura bipartida compostos de unidade permutadora de calor e unidade de ventilação, fluxo de ar de cima para baixo através da unidade, descarregamento de ar para fora da unidade do ventilador abaixo do piso elevado (ar direcionado para frente, trás e baixo) com suas laterais fechadas (down flow), com capacidade de refrigeração de 181,1kW, vazão de ar igual a 31.000m³/h, consumo elétrico de 3,8 kW, índice de eficiência energética de 41,16kW em uma temperatura de 33 graus Celsius, índice de eficiência de fluxo de ar de 0,14 W/(m³/h), pressão estática externa disponível de 20Pa, fluxo de ar de 2,1m/s e temperatura média de saída de 16 graus Celsius, com ventilador de alta eficiência com variador de frequência para controle de velocidade em função da carga, motores elétricos com eficiência de 89%, com ativação sequencial e interface de comunicação BMS. | Resolução Gecex nº 322, de 4 de abril de 2022 | I | 2025-12-31 |  | 2022-05-01
8415.82.90 | 016 | Climatizadores de ar (self) com controle microprocessado, com sistema de expansão direta, estrutura bipartida dotados de unidade permutadora de calor e unidade de ventilação, fluxo de ar de cima para baixo por meio da unidade, descarregamento de ar para fora da unidade do ventilador abaixo do piso elevado com suas laterais fechadas "down flow", utilizando fluido refrigerante R410A, com capacidade de refrigeração de 145kW, vazão de ar igual a 32.000m³/h, consumo elétrico de 6,1kW, índice de eficiência energética de 4,43kW/kW em uma temperatura de 33 graus Celsius, índice de eficiência de fluxo de ar de 0,191W/(m³/h), pressão estática externa disponível de 20Pa, fluxo de ar de 2,5m/s e temperatura média de saída de 20 graus Celsius, ventiladores com variador de frequência, condensadores, compressores de velocidade variável (2 circuitos), motores elétricos com eficiência de 89%, com ativação sequencial e interface de comunicação BMS. | Resolução Gecex nº 322, de 4 de abril de 2022 | I | 2025-12-31 |  | 2022-05-01
8415.82.90 | 017 | Equipamentos pré-condicionadores de ar para aeronaves, a ser fixado sob pontes de embarque, capacidade de fornecimento máxima de 120t, dotados de: trocador de calor, bomba de condensação para remoção da umidade do ar, sistema de drenagem, com refrigerante 410A, para redução da temperatura do ar, com ventilador de alta pressão dotados de rotor em aço curvado para trás, a serem conectados integralmente a uma mangueira própria para unidades de ar pré-condicionado, isolada, capaz de suportar alta pressão e de conduzir ar frio com baixo aumento de temperatura e baixa perda de carga devido a fricção interna, resistente ao rasgamento, cisalhamento e fricção, contendo uma conexão especial em uma das extremidades para acoplamento à parte inferior da aeronave; variador de frequência-VFD, conectado ao ventilador, para seleção automática de parâmetros adequados a cada modelo de aeronave; pintura anticorrosivo epóxi em pó, capaz de resistir à corrosão e capaz de operar ao ar livre e entrada de alimentação para tensões entre 380 e 480VCA, frequência de 50Hz ou 60Hz, corrente nominal até 345A. | Resolução Gecex nº 322, de 4 de abril de 2022 | I | 2025-12-31 |  | 2022-05-01
8415.82.90 | 018 | Unidades estacionárias de pré-condicionamento de ar (PCA) utilizados como suporte em sistemas de ar condicionados de aeronaves, categoria C, no solo, vazão de água gelada requerida de no mínimo 14m³/h, fluxo nominal de ar de 1kg/s, temperatura mínima de saída de -2 graus Celsius, com dois estágios de filtração, painel de controle com tela “touchscreen”, com ou sem sistema móvel e articulado para distribuição de ar. | Resolução Gecex nº 322, de 4 de abril de 2022 | I | 2025-12-31 |  | 2022-05-01
8415.82.90 | 019 | Adequadores de temperatura de ar para sala de informática - CRAH ("Computer Room Air Handler"), com saída de ar frontal dos ventiladores ("front discharge"), com capacidade líquida de resfriamento de calor sensível e total iguais a 465kW, ventiladores do tipo EC , consumo elétrico de 21kW, interface de comunicação via MODbus, tubulação interna de cobre, velocidade de face do filtro até 500pés/min | Resolução Gecex nº 322, de 4 de abril de 2022 | I | 2025-12-31 |  | 2022-05-01
8415.82.90 | 020 | Intercambiadores de calor a gás, com controle microprocessado, com sistema de expansão direta, composto por unidade de absorção de calor via serpentina de tubo plano de 32mm e em fila única, de alumínio do tipo microcanal (Microchannel) e unidade de rejeição de calor (simples ou duplo), com insuflamento do ar dos ventiladores com fluxo ascendente ou descendente de no mínimo 12.500m3/h, com capacidade líquida de resfriamento de calor sensível de no mínimo 37kW, ventilador com variador de frequência para controle de velocidade, motores elétricos com proteção IP54, câmara de filtros de acordo com padrões EU4/MERV8, consumo elétrico inferior a 55kW e pressão estática externa disponível superior a 20Pa, 1 ou 2 compressores “scroll”, controle da unidade inclui as funções de reiniciação automática após uma falha de energia, interface de comunicação BMS via “Bacnet”, com entrada para contatos remotos liga/desliga. | Resolução Gecex nº 322, de 4 de abril de 2022 | I | 2025-12-31 |  | 2022-05-01
8415.82.90 | 021 | Intercambiadores de calor a gás, com controle microprocessado com “display” “touchscreen” colorido, com sistema de expansão direta, dotados de: unidade de absorção de calor via serpentina de tubo aletado e unidade de rejeição de calor remota, com insuflamento do ar via ventiladores eletronicamente comutados (EC fan), com capacidade total de resfriamento de calor mínima de 12kW (quilo watts), compressor com variador de capacidade em corrente contínua (DC inverter compressor), válvula de expansão eletrônica, o controle da unidade inclui as funções de modular os ventiladores e refrigeração de forma independente, interface de comunicação integrada RS 485 Modbus. | Resolução Gecex nº 322, de 4 de abril de 2022 | I | 2025-12-31 |  | 2022-05-01
8415.82.90 | 022 | Intercambiadores de calor (Fan-Coil) para sala de computadores, do tipo "Fan Wall", com controle microprocessado, interface gráfica do controlador com tela sensível ao toque, sistema de expansão indireta, estrutura dividida em dois módulos (superior e inferior) a serem montados em campo, cada módulo com serpentina de resfriamento, válvulas de fechamento, válvulas de balanceamento e controle e ventiladores radiais, entrada única de água gelada por cima do módulo superior, insuflamento do ar pela face frontal dos módulos a baixa velocidade (displacement flow) através de placas perfuradas em frente aos ventiladores, retorno do ar pela parte traseira dos módulos, capacidade líquida de resfriamento sensível total de 360,3kW, vazão de ar total de 108.000m³/h, consumo elétrico total de 19,1kW, índice de eficiência energética de 19,8 (razão da capacidade de resfriamento sensível líquida total em kW, pelo consumo elétrico total em kW) em uma temperatura de retorno do ar de 33,2 Graus Celsius, vazão de água de 10,1L/s, pressão estática externa disponível nos ventiladores de 50Pa, temperatura média de descarga do ar de 22 Graus Celsius, comunicação em LAN para até 30 unidades na mesma sala, sistema de controle integrado com possibilidade de configuração da quantidade de unidades em modo de espera, rotação das unidades no grupo em função das horas trabalhadas. | Resolução Gecex nº 322, de 4 de abril de 2022 | I | 2025-12-31 |  | 2022-05-01
8415.82.90 | 023 | Equipamentos de ar pré-condicionado para aviões no solo, elétrico, com 3 compressores de 15t, fluxo de 7.740kg/h, pressão de 7.100Pa, afixados sob as pontes de embarque, temperatura de descarga de –7,2 a 4 Graus Celsius, com mangueiras com botoeira liga/desliga e contrai/retrai, anticongelante, ventiladores com VFD, conectável por “WiFi” ou cabo a um painel de controle, a um sistema de monitoramento, a uma sonda de temperatura e a um ionizador de ar. | Resolução Gecex nº 322, de 4 de abril de 2022 | I | 2025-12-31 |  | 2022-05-01
8415.82.90 | 024 | Aparelhos de ar-condicionado, fixos e autônomos, próprios para resfriar e aquecer o interior de embarcações, marinizados, para uso em água doce ou salgada, com capacidade de resfriamento compreendida entre 6.000 e 25.500BTU/h, com tensão nominal de 115 ou 230V, compressor com LRA (Locked Rotor Amps) compreendido entre 14 e 60A, com trocador de calor do ar refrigerado à água, dotados de “display” digital controlador, com estrutura de grau marinho e cabos, com ou sem controle remoto. | Resolução Gecex nº 322, de 4 de abril de 2022 | I | 2025-12-31 |  | 2022-05-01
8415.82.90 | 025 | Equipamentos de ar pré-condicionado (PCA) para aviões no solo, elétrico, com potência de 45t, fluxo de ar de 2.15kg/s a 7.1kPa afixado no piso, temperatura de descarga de –7,2 a 4 graus Celsius, com mangueiras com botoeira liga/desliga e contrai/retrai, anti-congelante, ventiladores com VFD, conectável por “WiFi” ou cabo a um painel de controle, a um sistema de monitoramento, a uma sonda de temperatura e a um ionizador de ar. | Resolução Gecex nº 322, de 4 de abril de 2022 | I | 2025-12-31 |  | 2022-05-01
8415.82.90 | 026 | Equipamentos de ar pré-condicionado para aviões no solo, elétrico, com potência de 30t, fluxo de ar de 1.36kg/s a 6.1kPa, afixado no piso ou sob a ponte de embarque, temperatura de descarga de –7,2 a 4 graus Celsius, com mangueiras com botoeira liga/desliga e contrai/retrai, anti-congelante, ventiladores com VFD, conectável por “WiFi” ou cabo a um painel de controle, a um sistema de monitoramento, a uma sonda de temperatura e a um ionizador de ar. | Resolução Gecex nº 322, de 4 de abril de 2022 | I | 2025-12-31 |  | 2022-05-01
8415.82.90 | 027 | Equipamentos de ar pré-condicionado para aviões no solo (PCA), elétrico, com potência de 90t, fluxo de ar de, 3.63kg/s a 9.2kPa afixados no piso ou sob a ponte de embarque, temperatura de descarga de –7,2 a 4 graus Celsius, com mangueiras com botoeira liga/desliga e contrai/retrai, anti-congelante, ventiladores com VFD, conectável por “WiFi” ou cabo a um painel de controle, a um sistema de monitoramento, a uma sonda de temperatura e a um ionizador de ar. | Resolução Gecex nº 322, de 4 de abril de 2022 | I | 2025-12-31 |  | 2022-05-01
8415.83.00 | 001 | Combinações de máquinas para condicionamento de ar atmosférico para utilização em processos produtivos de ácido sulfúrico, montadas em base única, com temperatura nominal de saída do ar de 290 graus Celsius, pressão nominal de saída do ar de 49mbarg e vazão nominal de ar de 3.088kg/h, compostas de: filtro de ar com pressão nominal de 0,2barg, perda de carga nominal permitida (limpo) de 2mbarg, perda de carga nominal permitida (suja) de 5mbarg; condensador capaz de processar uma vazão de ar de 420 a 3.446kg/h; resfriador; soprador; aquecedor elétrico com temperatura nominal de 400 graus Celsius, pressão nominal de 0,2barg; painéis de controle. | Resolução Gecex nº 322, de 4 de abril de 2022 | I | 2025-12-31 |  | 2022-05-01
8415.90.90 | 002 | Painéis de distribuição e retorno de ar, para distribuição do ar em fluxos simétricos pelos 4 lados, dotados de flaps em linhas aerodinâmicas, para variação ou oscilação do ângulo através dos 4 motores de corrente contínua, com filtro em material sintético com propriedades antibactericidas, com cantos removíveis através de encaixes, para uso exclusivo em sistemas de ar condicionado com expansão direta de alta eficiência. | Resolução Gecex nº 322, de 4 de abril de 2022 | I | 2025-12-31 |  | 2022-05-01
8415.90.90 | 003 | Unidades de controle eletrônico, que controlam e monitoram as unidades condensadoras (outdoor unit) por meio de algoritmos que realizam a leitura de pressão do ciclo, temperatura do ar externo, capacidade do sistema, consumo e controle da temperatura da saída do líquido a ser resfriado, contendo placas de circuito impresso montadas com componentes eletrônicos SMD (Surface Mount Device) microprocessadas, concebidas em atmosfera controlada para garantir a isenção de umidade. | Resolução Gecex nº 322, de 4 de abril de 2022 | I | 2025-12-31 |  | 2022-05-01
8415.90.90 | 004 | Painéis de drenagem de condensado, que captam água da saturação da troca de calor na serpentina aletada (ar x fluido refrigerante) por canais internos, conduzindo o líquido até a sucção da bomba de condensado, utilizados em unidades evaporadoras (indoor units) tipo cassete de "teto" (forro), concebidos (painel + flange tangencial) em material impermeável com propriedades antibactericidas a base de íons de prata. | Resolução Gecex nº 322, de 4 de abril de 2022 | I | 2025-12-31 |  | 2022-05-01
8415.90.90 | 005 | Unidades de controle eletrônico, que controlam a velocidade rotacional do motor do ventilador por meio de algoritmos que realizam a leitura de pressão do ciclo, temperatura do ar externo, capacidade do sistema e consumo, contendo placa de circuito impresso montada com componentes eletrônicos SMD (Surface Mount Device) com circuito de potência provido de módulos IPM (Intelligent Power Modules) concebida em atmosfera controlada para garantir a isenção de umidade aos componentes e programação dedicada, com isolamento à base de silicone como medida anti-vibração e proteção. | Resolução Gecex nº 322, de 4 de abril de 2022 | I | 2025-12-31 |  | 2022-05-01
8415.90.90 | 007 | Unidades de controle eletrônico ISPM (ECU), controlam e monitoram a frequência da rotação do compressor inverter de acordo com a demanda térmica, contendo placa de circuito impresso microprocessada com programação dedicada, circuito de potência provido de módulos IPM (intelligent power modules) componentes eletrônicos SMD (surface mount device) concebidas em atmosfera controlada para garantir a isenção de umidade aos componentes, com isolamento à base de silicone como medida antivibração e proteção. | Resolução Gecex nº 322, de 4 de abril de 2022 | I | 2025-12-31 |  | 2022-05-01
8415.90.90 | 010 | Módulos eletrônicos para controle da unidade condensadora do condicionador de ar tipo “Split-System” (sistema com elementos separados), com tecnologia “Inverter” e compostos de placa de circuito impresso montada com componentes elétricos e eletrônicos, cabos elétricos com conectores, dissipador de calor e gabinete plástico de proteção. | Resolução Gecex nº 322, de 4 de abril de 2022 | I | 2025-12-31 |  | 2022-05-01
8415.90.90 | 013 | Módulos de controle eletrônico, utilizados em unidades evaporadoras de sistemas de ar condicionado com tecnologia "VRF Setfree" (fluxo de refrigerante variável), contendo placa de circuito impresso dotada de componentes elétricos e eletrônicos, "dipswitchs", conectores e microprocessador, concebida em atmosfera controlada. | Resolução Gecex nº 322, de 4 de abril de 2022 | I | 2025-12-31 |  | 2022-05-01
8415.90.90 | 014 | Separadores de óleo para compressores de fluxo de fluido refrigerante variável (VRF), fabricados em cobre, dotados de geometria interna com design “swirl” e isento de elemento mecânico interno (boia), capacidades de 5 a 8HP, diâmetro de entrada: 5/8”, diâmetro de saída: 3/4" ou 5/8”, diâmetro do retorno do óleo: 1/4". | Resolução Gecex nº 322, de 4 de abril de 2022 | I | 2025-12-31 |  | 2022-05-01
8415.90.90 | 015 | Bombas de dreno, acionadas por motor elétrico de indução monofásico de 2 polos e potência de 10/11W em AC 220/240V 50/60Hz, com corpo, rotor e tampa concebidos em poliestireno (PS), com vazão nominal de 400cm³/min e altura manométrica entre 200 e 1.125mm, para bombeamento de água oriunda do processo de resfriamento e desumidificação em serpentinas de unidades evaporadoras, do tipo cassete, de sistemas de ar condicionado com volume de refrigerante variado. | Resolução Gecex nº 322, de 4 de abril de 2022 | I | 2025-12-31 |  | 2022-05-01
8415.90.90 | 016 | Unidades eletrônicas receptoras de sinais, integram o sistema de configuração e controle de unidades evaporadoras de sistemas de ar condicionado com tecnologia VRF, dotadas de placa de circuito impresso com grau de retardância a chama conforme UL94-V, microprocessador, “dips” “switchs”, “buzzer”, módulo-elemento receptor de sinais e Leds, nas dimensões de 85 x 63mm, com construção em acordo com a diretiva RoHS Europa. | Resolução Gecex nº 322, de 4 de abril de 2022 | I | 2025-12-31 |  | 2022-05-01
8415.90.90 | 017 | Unidades condensadoras (externas) de aparelho de ar condicionado do tipo VRF Fotovoltaico Modular, com capacidade superior a 30.000 frigorias/h e dupla alimentação de energia elétrica, em corrente contínua na faixa de 370 ~ 900Vcc para conexão de fonte de energia fotovoltaica e em corrente alternada trifásica 380Vac para conexão de fonte de energia elétrica da rede convencional, com a unidade de conversão de corrente contínua para corrente alternada integrada e instalada no condensador. | Resolução Gecex nº 322, de 4 de abril de 2022 | I | 2025-12-31 |  | 2022-05-01
8415.90.90 | 018 | Unidades eletrônicas supressoras de ruído, dotadas de placa de circuito, bornes para alimentação, varistores, bobinas, fusíveis, capacitores e demais componentes eletrônicos soldados, tendo por objetivo agir como filtro de ruído e interferências eletromagnéticas, utilizadas em unidades condensadoras com tecnologia VRF. | Resolução Gecex nº 322, de 4 de abril de 2022 | I | 2025-12-31 |  | 2022-05-01
8415.90.90 | 019 | Artefatos constituídos pela reunião de tubos de cobres (derivações ou distribuidores), com formato próprio para serem utilizados na condução de fluídos refrigerantes e/ou gases de pressão mínima de 42bar em ar-condicionado do tipo “split-system” (sistema com elementos separados) | Resolução Gecex nº 322, de 4 de abril de 2022 | I | 2025-12-31 |  | 2022-05-01
8415.90.90 | 020 | Subconjuntos montados em suporte plástico e/ou metálico, próprios para unidades internas (evaporadoras) de aparelhos de ar condicionado do tipo “Split-system” (sistema com elementos separados), contendo aletas de direcionamento de fluxo de ar, tela para filtragem de resíduos e receptores de sinais de controle remoto, podendo conter ou não sensores de presença e/ou umidade. | Resolução Gecex nº 322, de 4 de abril de 2022 | I | 2025-12-31 |  | 2022-05-01
8415.90.90 | 041 | Unidades condensadoras (externas) de aparelho de ar condicionado VRF modular, do tipo “split-system” (sistema com elementos separados), de capacidade superior a 30.000frigorias/h, com arrefecimento da serpentina a água, com vazão da água de arrefecimento variando entre 77 e 192L/min, e com faixa de temperatura de operação da água de arrefecimento entre 10 e 45 Graus Celsius na função resfriamento (com capacidade de até 191.100kcal/h) e -5 e 45 Graus Celsius na função aquecimento (com capacidade de até 215.000kcal/h), alimentado por corrente alternada de 220 ou 380V, podendo ser conectadas até 4 unidades condensadoras (externas) e até 50 unidades evaporadoras (internas). | Resolução Gecex nº 322, de 4 de abril de 2022 | I | 2025-12-31 |  | 2022-05-01
8416.20.10 | 001 | Queimadores verticais de gás combustível, com baixa emissão atmosférica (baixo NOx, baixo CO e particulados), constituídos de: sistema acessório de ignição (pilotos), bicos de gás, sensores de chama de piloto, painel de controle e suporte para fotocélula, com máxima vazão de operação de 400.000kg/h e volume de vazão de gás de purga estimado de 15 à 58kg/h (20 à 75Nm3/h), para ser utilizado no flare (tocha). | Resolução Gecex nº 322, de 4 de abril de 2022 | I | 2025-12-31 |  | 2022-05-01
8416.20.10 | 003 | Máquinas de tratamento de chamas utilizadas para melhora de adesão no papel cartão de 1.100 a 1.650mm, com posicionamento de chama automático dotado de 2 queimadores de acendimento automático, ajuste proporcional de chama em todo o“range”de velocidade até 650m/min e capacidade de 18.000Btu/in/h na saída dos queimadores, operando com gás natural com estrutura mecânica robusta, gabinetes elétricos baseado em CLP de segurança, interface humano máquina (IHM) e com resfriamento controlado dos cilindros de passagem de papel. | Resolução Gecex nº 322, de 4 de abril de 2022 | I | 2025-12-31 |  | 2022-05-01
8416.20.10 | 004 | Queimadores de gás de incineração térmica, desenvolvidos para purificação do ar e eliminação de odores a serem instalados em estufa de secagem de folha de flandres, dotados de sistema de incineração com um volume total de ar de 10.000nm³/h; sistema de combustão para regulação do ar de exaustão tendo como parte principal trocador de calor de ar fresco pré-isolado com uma capacidade de 250kW; regulador de pressão de gás; gabinete de controle baseado em PLC, incluindo gerenciamento de fluxo de ar para reduzir o volume de ar de exaustão e a temperatura da câmara de combustão durante tempo de espera; volume total de ar de exaustão conduzido sobre o telhado de aproximadamente 5.000nm³/h, com máximo de carga de solvente no ar de exaustão 80kg/h. | Resolução Gecex nº 322, de 4 de abril de 2022 | I | 2025-12-31 |  | 2022-05-01
8416.20.10 | 005 | Unidades funcionais, construídas em aço inoxidável para queima de gases gerados no processo de fabricação de papel e/ou polpa de celulose em caldeira de recuperação, alimentadas por “gncc” de 1.045 a 2.865nm³/h (gás não condensável concentrado) e “gncd” 81.000nm3/h (gás não condensável diluído), sendo: 6 ejetores a vapor para o “gncc”; 6 separadores horizontais de partículas por arrastamento (gncc); 6 pinos de ruptura; 12 corta chamas; 1 queimador de “gncc” com capacidade 3MW para a caldeira de recuperação química; 1 queimador para a caldeira de biomassa; um “flare” com capacidade total de 7MW para descarte em emergência com queimador; um ventilador de ar de combustão para o “flare” de descarte em emergência; 1 separador horizontal de partículas por arrastamento (gncd); 1 aquecedor de gncd; 1 ventilador especial para impulsionar o “gncd”. | Resolução Gecex nº 322, de 4 de abril de 2022 | I | 2025-12-31 |  | 2022-05-01
8416.20.10 | 006 | Conjuntos de queimadores de gás liquefeito de petróleo (GLP) ou gás natural (GN) com ou sem “manifold”, com 15 ou 18 queimadores formados por chapas de aço inoxidável estampadas e unidas, potência mínima não inferior a 3.000kcal/h e não superior a 5.000kcal/h, potência máxima não inferior a 33.000kcal/h e não superior a 50.000kcal/h, consumo de gás mínimo não inferior a 0,25kg/h e não superior a 0,40kg/h, consumo de gás máximo não inferior a 3kg/h e não superior a 5kg/h, para uso em aquecedores de água a gás. | Resolução Gecex nº 322, de 4 de abril de 2022 | I | 2025-12-31 | Resolução GECEX nº 338, de 09 de maio de 2022 | 2022-05-16
8416.20.10 | 007 | Queimadores de gás liquefeito de petróleo (GLP) ou gás natural (GN) de pequenas dimensões, grande capacidade térmica, alta eficiência de combustão com emissão reduzida de CO2, formado por chapas de aço inoxidável estampadas e unidas, potência mínima não inferior a 500kcal/h e máxima não superior a 2.500kcal/h, consumo de gás não inferior a 0,04kg/h e não superior a 0,3kg/h, para uso em aquecedores de água a gás. | Resolução Gecex nº 322, de 4 de abril de 2022 | I | 2025-12-31 | Resolução GECEX nº 338, de 09 de maio de 2022 | 2022-05-16
8416.20.10 | 008 | Queimadores a gás natural com emissores infravermelhos, controle automático de razão ar/gás, potência ajustável na faixa de 60 a 96kW, utilizados para secagem e cura de camadas de tinta em um processo de fabricação de espelhos, sendo cada queimador composto por 24 emissores infravermelho com faixa de potência de 2,5 a 4kW, consumo nominal: 0,4(n)m3/h (para gás com poder calorifico de 10kWh/(n)m3); 01 válvula de controle de razão ar/gás; 01 sistema de ignição/detecção; sistema de secagem e cura, com temperatura controlada na faixa de 160 a 180 graus Celsius; painel elétrico composto por controlador e dispositivo de visualização para controle e monitoramento. | Resolução Gecex nº 322, de 4 de abril de 2022 | I | 2025-12-31 | Resolução Gecex nº 344, de 19 de maio de 2022 | 2022-05-26
8416.20.10 | 009 | Queimadores auto recuperativos horizontais de gás combustível, com baixa emissão atmosférica (baixo NOx, baixo CO e particulados), sistema acessório de ignição (pilotos), bicos de gás, sensores de chama de piloto, painel de controle e suporte para fotocélula, com potência máxima de 26kW e temperatura máxima de 1.100 graus celsius, controles “on/off” e de entrada de gás e ar, para serem utilizados no aquecimento de fornos de tratamento térmico. | Resolução Gecex nº 322, de 4 de abril de 2022 | I | 2025-12-31 | Resolução Gecex nº 415, de 27 de outubro de 2022 | 2022-11-07
8416.20.90 | 003 | Queimadores horizontais de gás de processo para incineradores, constituídos de sistema acessório de ignição(piloto), pistola de gás, sensores de chama piloto, scaners de detecção de chamas, liberação de calor do piloto de 200.000 a 500.000BTU/h, amortecedor de ar de combustão com atuador pneumático. | Resolução Gecex nº 322, de 4 de abril de 2022 | I | 2025-12-31 |  | 2022-05-01
8416.20.90 | 004 | Queimadores de gás tipo duto de 200 a 300kW de potência, com ou sem armário de controle, para combustível de gás natural e GLP. | Resolução Gecex nº 322, de 4 de abril de 2022 | I | 2025-12-31 |  | 2022-05-01
8416.30.00 | 003 | Centrais térmicas de 55,5MW de energia líquida, sendo 47,5MW de energia de gás quente e 8MW de energia de óleo térmico, para linha contínua de MDP, linha de revestimento melamínico, impregnadora de papéis e secador de partículas de madeira, dotadas de alimentação variável de biomassa, grelha móvel com 5 zonas de queima e resfriamento por água, queimadores de pó de madeira, aquecedor de óleo térmico integrado com estágios de convecção e condução de calor, separação de cinzas e pesados, bombas de transferência de óleo térmico e rápida resposta de fornecimento de energia térmica aos consumidores, com painéis de controle e automação, PLC e sistema de supervisão integrados. | Resolução Gecex nº 322, de 4 de abril de 2022 | I | 2025-12-31 |  | 2022-05-01
8416.30.00 | 005 | Centrais térmicas de potência máxima maior ou igual à 55MW, para linha contínua de MDF, alimentadas por biomassa (cavaco, aparas e pó de madeira), para aquecimento de óleo térmico e gás quente, geração de vapor saturado e injeção de concentrado, contendo grelha móvel de área de superfície igual ou superior a 65m², alimentada por empurradores, com refrigeração a água com trocador de calor a água de pressão entre 2 e 10bar, queimadores de pó de madeira, aquecedor de óleo térmico integrado, gerador de vapor com sua estrutura de suporte, extração de cinzas e pesados, filtragem de partículas, sistema automático de limpeza, controle de fluxo de gases quentes, bombas de transferência de óleo térmico, com painéis de controle e automação, PLC e sistema de supervisão integrados. | Resolução Gecex nº 322, de 4 de abril de 2022 | I | 2025-12-31 |  | 2022-05-01
8416.30.00 | 006 | Grelhas dinâmicas em degraus com área igual ou superior a 65m², potência máxima térmica igual ou superior a 40MW, movimentadas por sistema hidráulico, destinadas à montagem em caldeira, com alimentação de combustível sólido (biomassa) através de empurradores, refrigeradas a água com trocador de calor a água de pressão entre 2 e 10bar, com ventiladores de ar primário, secundário, tiragem, filtros de partículas e trocadores de calor, com painéis de controle e “hardwares” de “interface” com automação. | Resolução Gecex nº 322, de 4 de abril de 2022 | I | 2025-12-31 |  | 2022-05-01
8416.30.00 | 007 | Centrais térmicas com capacidade de gerar energia, igual ou superior 50MW, gás quente destinado ao aquecimento de óleo térmico, para linha de fabricação de painéis, linha de revestimento melamínico, impregnadora de papéis, secagem de fibras e/ou partículas de madeira, composta de alimentação variável de biomassa, grelha móvel de 3 à 5 zonas de queima e resfriamento, queimadores de pó de madeira, aquecedor de óleo térmico integrado com estágios de convecção e condução de calor, com ou sem ciclones, separação de cinzas e pesados, bombas de transferência de óleo térmico e rápida resposta de fornecimento de energia térmica aos consumidores, com painéis de controle e automação, PLC e sistema de supervisão integrados. | Resolução Gecex nº 322, de 4 de abril de 2022 | I | 2025-12-31 | Resolução GECEX nº 338, de 09 de maio de 2022 | 2022-05-16
8416.90.00 | 002 | Linhas externas para entrada de óleo, com conexão de entrada de 3 polegadas, para pressão até 1.500psi, com parte mecânica para ajuste de ângulo de atuação do queimador durante a queima ou para manutenção, utilizadas em atividades de teste de poços de petróleo. | Resolução Gecex nº 322, de 4 de abril de 2022 | I | 2025-12-31 |  | 2022-05-01
8417.10.10 | 002 | Fornos para refusão de alumínio a gás natural para produção de tarugos, com capacidade de 32t , com dimensões internas de 5.400 x 5.900 x 2.120mm (L x C x A), tipo basculante, com controle de pressão interna, e um sistema de combustão composto por um par de queimadores regenerativos com 4.600kW de potência cada um, acompanhado de 1 conjunto de calhas de aço revestidas de material refratário apto a transferência de alumínio fundido, com painéis, painel de operação e comando por controle lógico programável (CLP). | Resolução Gecex nº 322, de 4 de abril de 2022 | I | 2025-12-31 |  | 2022-05-01
8417.10.10 | 003 | Combinações de máquinas para fusão de lingotes e desperdícios (sucatas e escórias) de alumínio, com sistema de vazamento entre os fornos por calhas refratárias, alerta de volume máximo, no segundo forno, para interrupção no vazamento do alumínio, compostas de: forno industrial à gás, para fusão de ligas de alumínio (lingote ou sucata), para ajustar a composição química e remover a escória, dimensões internas de 6.000 x 4.880 x 2.470mm, capacidade de carga de 35t, tipo basculante; forno industrial à gás, de espera, com controle automático de nível de banho e controle de temperatura do alumínio líquido, dimensões internas de 6.500 x 3.455 x 2.230mm, capacidade de carga de 30t, tipo basculante. | Resolução Gecex nº 322, de 4 de abril de 2022 | I | 2025-12-31 |  | 2022-05-01
8417.10.10 | 004 | Unidades funcionais para solidificação de alumínio líquido, compostas de: forno de fusão de 35t de capacidade de alumínio líquido, retangular, com dimensões internas de 6.400 x 4.500 x 2.450mm, basculante, com limpeza e carregamento frontal, com 2 queimadores regenerativos à gás natural ou GLP (gás liquefeito de petróleo) de 4.500kW cada queimador, com capacidade máxima de 1.150 graus Celsius de temperatura interna e capacidade de fusão de até 6t/h, e forno de espera de 30t de capacidade de alumínio líquido, retangular, com dimensões internas de 5.300 x 4.315 x 1.800mm, basculante, com limpeza e carregamento frontal com 2 queimadores à gás natural ou GLP (gás liquefeito de petróleo) de 1.000kW cada queimador, cilindros hidráulicos para basculamento como uma única unidade hidráulica e calha de transferência de metal líquido entre os fornos. | Resolução Gecex nº 322, de 4 de abril de 2022 | I | 2025-12-31 |  | 2022-05-01
8417.10.10 | 005 | Fornos próprios para fusão de lingotes e retornos de alumínio, com bacia integrada para manutenção de alumínio líquido, fabricados com carcaça metálica com reforços, soldada e internamente isolada, paredes internas revestidas com refratários especiais, de alta durabilidade e repelência ao alumínio, capacidade para 4.000kg de alumínio fundido, taxa de fusão aproximada de 1.500kg/h, temperatura padrão do banho de 760 graus Celsius (+-5 graus Celsius), com queimador do tipo a gás de velocidade média (2 queimadores de fusão e 1 queimador para manutenção do aquecimento) com potência total aproximada de 1.150kW, pressão de gás necessária mínima de 70mbar e máxima de 100mbar, unidade de carregamento com capacidade bruta de elevação de 1.000kg e velocidade de elevação de 6,0m/min, controlados via PLC (controlador lógico programável) com painel de operação e monitoramento instalado na porta do gabinete de controle. | Resolução Gecex nº 322, de 4 de abril de 2022 | I | 2025-12-31 | Resolução Gecex nº 394, de 30 de agosto de 2022 | 2022-09-07
8417.10.20 | 001 | Fornos industriais horizontais a vácuo para nitretação, com aquecimento a gás, utilizados no tratamento térmico de nitrocarbonetação, pré-oxidação e “citrox” de metais através de névoa de água, temperatura máxima de operação de 750 graus Celsius, com dimensões úteis da câmara de retorta de 900 x 900 x 1.800mm, capacidade máxima de carga para 2.500kg, vácuo máximo de 0,1mbar, fluxo de circulação na atmosfera interna de 6.000m³/h, uniformidade de temperatura programada compreendida de 350 e 700 graus Celsius, com painel de comando e controle do processo de gaseificação com controlador lógico programável (CLP) e durômetro com mesa X/Y manual de leitura automática. | Resolução Gecex nº 322, de 4 de abril de 2022 | I | 2025-12-31 |  | 2022-05-01
8417.10.20 | 005 | Combinações de máquinas para remoção de tintas e vernizes por fluxo de massa e gases condicionados para manter condições de temperatura e oxigênio para descontaminação do alumínio com capacidade de produção de até 25t/h, consistindo de: 1 forno rotativo (KILN) com velocidade de rotação de variável; 1 conjunto motor ventilador de circulação de velocidade variável; 2 motos/ventiladores secundário de ar de combustão; 1 coletor de pó ciclone; 1 câmara de combustão com dimensões aproximadas de 11m comprimento e 3,2m de diâmetro; 2 (dois) queimadores de gás natural para fornecer um fluxo de gás homogêneo com capacidade de 15 x 10^6 BTU/h aproximadamente cada; juntas de expansão, tubulações, válvulas e dutos de ar de combustão, material refratário e chaminé; dispositivos eletrônicos de campo; painel elétrico centro controle de motores (CCM); estruturas de aço, plataformas, escadas; painel com controlador lógico programável(CLP). | Resolução Gecex nº 322, de 4 de abril de 2022 | I | 2025-12-31 |  | 2022-05-01
8417.10.20 | 006 | Fornos industriais contínuos, em linha, com esteira condutora em malha SUS310 com inclinação automática e espalhador por vibração, de aquecimento a gás com atmosfera controlada para tratamento térmico de têmpera, cementação e revenimento, com capacidade de produção entre 1.600 a 2.000kg/h para peças em aço carbono, com temperatura controlada mínima de 760 Graus Celsius e máxima de 950 Graus Celsius para têmpera e cementação e, temperatura mínima de 160 Graus Celsius e máxima de 650 Graus Celsius para revenimento, com sistema de controle computadorizado. | Resolução Gecex nº 322, de 4 de abril de 2022 | I | 2025-12-31 |  | 2022-05-01
8417.10.20 | 007 | Fornos de homogeneização com capacidade para até 45t de tarugos de alumínio, com sistema de combustão composto de 6 queimadores recuperativos com 600kW de potência cada, 3 ventiladores de recirculação de ar com 55kW de potência cada e vazão de ar de 125.000m3/h cada, 6 termopares de contato para controle da temperatura dos tarugos durante tratamento térmico, isolamento térmico em fibra cerâmica, registrador de temperatura multiponto integrado a interface homem-máquina (IHM), painéis elétricos, e controle lógico programável (CLP). | Resolução Gecex nº 322, de 4 de abril de 2022 | I | 2025-12-31 |  | 2022-05-01
8417.10.20 | 008 | Fornos industriais horizontais a vácuo para nitretação, com aquecimento a gás, utilizados no tratamento térmico de nitrocarbonetação, pré-oxidação e "citrox" de metais através de névoa de água, temperatura máxima de operação de 750 Graus Celsius, com dimensões úteis da câmara de retorta de 1.800mm (profundidade) x 1.200mm (largura) x 1.000mm (altura), capacidade máxima de carga para 3.000kg, vácuo máximo de 0,1mbar, fluxo de circulação na atmosfera interna de 6.000m3/h, uniformidade de temperatura programada compreendida de 350 e 700 Graus Celsius, com painel de comando e controle do processo de gaseificação com controlador lógico programável (CLP). | Resolução Gecex nº 322, de 4 de abril de 2022 | I | 2025-12-31 |  | 2022-05-01
8417.10.20 | 009 | Combinações de máquinas para tratamento térmico de envelhecimento de perfis de alumínio, com capacidade para perfis de até 15m de comprimento, transporte da carga de perfis através de correntes, compostas de: forno industrial a gás (GLP), com temperatura de trabalho máxima igual a 250 graus Celsius; sistemas automatizados para montagem de carga (stacker), introdução, retirada e desmontagem de carga (destacker); sistema automatizado para transporte, empilhamento e desempilhamento de bandejas; estacionamento adicional para perfis (buffer); 3 mesas para descarga dos perfis após o tratamento térmico de envelhecimento. | Resolução Gecex nº 322, de 4 de abril de 2022 | I | 2025-12-31 |  | 2022-05-01
8417.10.20 | 010 | Fornos industriais tipo campânula com sistema de aquecimento a gás com ciclos automáticos e controle de aquecimento e resfriamento a partir dos parâmetros de gradientes pré configurados, para o tratamento térmico de recozimento de bobinas de aço, câmara do forno para capacidade de carga de 30t, com atmosfera controlada através da medição do percentual de CO2 e vazão de nitrogênio, sistema de controle computadorizado que permite a execução de ciclos térmicos podendo atingir 850 graus Celsius com uniformidade de temperatura conforme parâmetros normativos. | Resolução Gecex nº 322, de 4 de abril de 2022 | I | 2025-12-31 |  | 2022-05-01
8417.10.20 | 011 | Fornos de tratamento térmico para cargas contínuas de barras de aço baixa, média e alta liga no diâmetro de 20 até 160mm, com comprimento máximo de 9m e capacidade de até 9,16t/h de produção, com mesa de entrada em velocidade de até 600m/h e velocidade de carga em tratamento de 2 a 10m/h, dotados de: aquecimento hibrido de gás natural e elétrico; atmosfera inerte por 100% de Nitrogênio com garantia de 0 (zero) descarbonetação adicional após o tratamento térmico; câmara de vácuo; câmaras para ciclos térmicos de até 900 graus Celsius ±5 graus Celsius (DT = 10 graus Celsius) divididas em 10 zonas de aquecimento a gás natural por tubos radiantes auto recuperativos, 1zona de resfriamento rápido (taxas de até 100 graus Celsius/min) e 11 zonas de resfriamento controlado por elementos elétricos em cartucho; destinado a aplicação de curvas térmicas complexas e precisas para recozimento, esferoidização, normalização e recozimento isotérmico no material; atingimento de ponto de orvalho de até -70 graus Celsius; controle contínuo de CO2 e O2; carregamento contínuo mesmo em troca de ciclos por acionamento independente de todos os rolos do forno, controlado e monitorado totalmente por PLC e sistema supervisório, com reporte constante de todas os parâmetros de processo do forno, totalmente em concordância com a norma AIAG CQI-9. | Resolução Gecex nº 322, de 4 de abril de 2022 | I | 2025-12-31 |  | 2022-05-01
8417.10.20 | 012 | Combinações de máquinas para o tratamento térmico de rodas de alumínio com capacidade de produção de 100.000unidades/mês para rodas com diâmetro de 625mm, altura de 350mm e peso aproximado de 18kg, compostas por: 2 mecanismos de elevação e carregamento de rodas, em 3 níveis por roletes, no forno de solubilidade, com sistema de carregamento por manipulador automático com espaçamento constante para evitar batidas por meio de um sistema de medição do diâmetro das rodas e no forno de envelhecimento; 1 mecanismo de elevação e descarregamento de rodas, em 3 níveis por roletes, cada um com capacidade de elevação de 500kg a altura máxima de 1.200mm e carregamento de 350kg; forno de solubilização do tipo rolo, a gás natural, com 7 zonas de aquecimento, temperatura de trabalho de 540 graus Celsius (+/- 5 graus Celsius) e câmara de 46m de comprimento; tanque de água para têmpera, com faixa de temperatura de 60 graus Celsius (+/- 5 graus Celsius) e dimensões de 2.200mm de comprimento x 2.2000mm de largura e 3.100mm de profundidade e volume de 33.4m3; forno de envelhecimento do tipo rolo, a gás natural, com 3 zonas de aquecimento, temperatura nominal de 170 graus Celsius (+/- 5 graus Celsius), e comprimento de 22 m; painel elétrico com sistema de supervisão e geração de rastreabilidade. | Resolução Gecex nº 322, de 4 de abril de 2022 | I | 2025-12-31 |  | 2022-05-01
8417.10.20 | 013 | Fornos a vácuo, com área livre de 84 polegadas (2.133,6mm) x 84 polegadas (2.133,6mm), base de CFC, sistema supervisório, base de espera adicional, condutor de frequência variável (CFV) para monitoramento de resfriamento controlado, 2 plataformas de acesso/trabalho montadas junto à estrutura do forno; possui carcaça metálica de molibdênio e mais 2 camadas de aço inoxidável; carregamento vertical com elemento de aquecimento de 92 polegadas; 5.000lbs. (2.272,72kg) de capacidade máxima; temperatura máxima de trabalho 2.400 Graus Fahrenheit (1.315 Graus Celsius) e temperatura máxima de “Burnout” de 2.600 Graus Fahrenheit (1.426,66 Graus Celsius); ±10 Graus Fahrenheit (±5,5 Graus Celsius) de uniformidade de temperatura de 1.000 Graus Fahrenheit (538 Graus Celsius) a 2.400 Graus Fahrenheit (1315 Graus Celsius) de acordo com a norma AMS 2750E; sistema auto clave de intertravamento com anel de rotação automática para pressões de até 14,5psig (2bar Abs); uma grelha metálica com capacidade máxima de 5.000lbs. (2.272,72kg) e temperatura máxima de trabalho de 2.200 Graus Fahrenheit (1.204,44 Graus Celsius); sistema de bombeamento a seco que combina bomba de vácuo e bomba mecânica (3.000CFM /300CFM); Sistema de aquecimento de 960kVA de potência total. 3 zonas de aquecimento; nível de vácuo: 10-5torr (em operação) 10-6torr (alcance final); customizado para tratamento térmico (limpeza à vácuo, brasagem, alívio de tenções, solubilização, ductilização e envelhecimento) utilizados durante o reparo de partes peças de motores aeronáuticos. | Resolução Gecex nº 322, de 4 de abril de 2022 | I | 2025-12-31 |  | 2022-05-01
8417.10.20 | 014 | Fornos para aquecimento de matrizes com potência nominal de 40kW, com tensão nominal de 380V, com temperatura funcional de 450 Graus Celsius com variação máxima de até 10%, com 15 mudanças de matriz por turno, comprimento máximo do conjunto do anel de matriz 215mm, diâmetro máximo do conjunto do anel de matriz 400mm, juntas de fibra de vidro de malha SS dupla, dotados de isolamento cerâmico espesso de 140mm na tampa e nas paredes, com aquecimento de 4 lados e controle de redundância de 3 termopares, com controlador CLP e painel de controle luminoso, com atuadores pneumáticos industriais pesados para controle de tampa. | Resolução Gecex nº 322, de 4 de abril de 2022 | I | 2025-12-31 |  | 2022-05-01
8417.10.20 | 015 | Fornos industriais horizontais a vácuo para têmpera, com aquecimento a resistência, utilizados no tratamento térmico de tempera a vácuo, revenimento a baixa pressão, alivio de tensões a baixa pressão, recozimento a baixa pressão, potência de aquecimento 150kW, temperatura máxima de operação de 1.300 graus Celsius, com dimensões úteis da câmara (L x A x C) de 600 x 600 x 900mm, capacidade máxima de carga para 800kg, vácuo máximo de 0,01mbar, uniformidade de temperatura programada compreendida de 150 e 750 graus Celsius em gás de convecção (nitrogênio 0,3bar) e 600 a 1.300 graus Celsius em vácuo (0,05mbar), com painel de comando controlador lógico programável (CLP) resfriamento a gás utilizando nitrogênio, pressão máxima de resfriamento 15bar. | Resolução Gecex nº 322, de 4 de abril de 2022 | I | 2025-12-31 |  | 2022-05-01
8417.10.20 | 016 | Fornos industriais horizontais a vácuo, carregamento frontal, com carcaça de parede dupla resfriada a água, câmara térmica em grafite revestida de fibra de carbono (CFC), para tratamento térmico de metais, com controlador lógico programável de processo e de segurança (CLP com CLP de Segurança), rede ASi, dimensões úteis de 600 x 600 x 900mm, nível de vácuo final de 1E-2mbar a 1E-3mbar (range), com bomba de vácuo de velocidade variável controlada por inversor de frequência, "leak rate" menor que 5 E-3mbar*l/s, com sistema de pressão parcial, pressão parcial de hidrogênio, temperatura de projeto de 1.350 graus Celsius, uniformidade de temperatura menor ou igual a +/- 5 graus Celsius e capacidade de carga de 1.000kg, dotados de: câmara retangular, sistema de aquecimento por convecção, sistema de resfriamento multidirecional interno a gás inerte de alta pressão com capacidade máxima igual ou superior a 12bar ABS (através de 4 escotilhas móveis com opções de sentido: de baixo para cima, de cima para baixo, de cima e baixo com saídas laterais, estas direções alternadas e com inversões programáveis), sistema de resfriamento interrompido (martêmpera) de precisão controlado por inversor de frequência para processos NADCA, painel elétrico de comando com 1 computador (PC) industrial com SCADA base Web, atendendo indústria 4.0 para monitoramento e controle automatizado do processo de tratamento térmico. | Resolução Gecex nº 322, de 4 de abril de 2022 | I | 2025-12-31 |  | 2022-05-01
8417.10.20 | 017 | Fornos industriais tipo sino a gás de alta convecção, móveis por meio de ponte rolante, para tratamento térmico de bobinas de aço em atmosfera 100% de hidrogênio e utilização de nitrogênio para purga de segurança, compostos de: 2 bases de carregamento de bobinas de aço com diâmetro externo de até 1.950mm e capacidade máxima de 70t , com temperatura de processo entre 280 a 765 graus célsius e variação de temperatura de máxima (delta t) de 10 graus célsius no material durante o processo, para receberem as bobinas a serem tratadas, dotadas de difusor para distribuição do fluxo do gás hidrogênio (puro) durante o aquecimento e resfriamento, motor controlado por frequência variável e resfriamento à água e a ar; 1 campânula de aquecimento à gás natural com temperatura máxima de 850 graus célsius; 2 racks de válvulas; 2 campânulas de proteção para temperatura máxima de 765 graus célsius e fechamento hermético à prova de vazamentos de gás; 1 campânula de resfriamento, a ar e água; componentes e conexões hidráulicas; componentes de partes elétricas para interligação nos painéis. | Resolução Gecex nº 322, de 4 de abril de 2022 | I | 2025-12-31 |  | 2022-05-01
8417.10.20 | 018 | Fornos industriais à gás natural, para recozimento de bobinas de aços elétricos de grão orientado (GO), com controle de atmosfera através de injeção de hidrogênio (H2) e nitrogênio (N2) misturados ou 100% H2 ou 100% N2, faixa de temperatura de trabalho entre 290 a 1.200 graus celsius com curva de aquecimento e resfriamento automática, capacidade de recozimento de 2 bobinas de 19t por batelada, capacidade anual de recozimento de 2.350 toneladas de bobinas de GO, para a linha de recozimento/tratamento térmico de tiras de aço de grão orientado, dotados de estrutura de aço com base de trabalho; campânula de aquecimento e campânula de resfriamento por ar; unidade central hidráulica; sistema de resfriamento por água; revestimento refratário e isolamento térmico; conjunto de carregamento; painel (“stand”) de válvulas; sistema de regulagem de pressão; grupo com 4 painéis de potência, painel de medição / controle de ponto de orvalho e 6 painéis de controle elétrico de processo. | Resolução Gecex nº 322, de 4 de abril de 2022 | I | 2025-12-31 |  | 2022-05-01
8417.10.20 | 019 | Fornos industriais para tratamento térmico de metais, sistema de revestimento PVD a arco (physical vapour deposition, deposição física de vapor) para aplicação de TIN (nitreto de titânio), CRN (nitreto de cromo), TICN (carbonitreto de titânio) AITIN (nitreto de titânio e alumínio) AITICRN (nitreto de titânio, cromo e alumínio), AITISIN (nitreto de titânio, alumínio de silício) TICRN (nitreto de titânio e cromo), AICRN (nitreto de cromo e alumínio), TICRCN (carbonitreto de titânio e alumínio), TICRCN (carbonitreto de titânio e cromo), processo “duplex” (nitretação e revestimento na mesma carga) em ferramentas rotativas em aço rápido, moldes, matrizes, componentes de precisão e outros aços ferramenetas, a deposição é feita por evaporação catódica por arco, com câmara de vácuo octagonalem aço inoxidável e parede dupla para sistema de refrigeração, sistema obturador motorizado, sistema de alto vácuo com bombas n=mecânicas e turbo molecular, sensores de alto vácuo, fonte de tensão de bias (polarização pulsada e fonte de arco pulsado), unidade rotativa, sistema de aquecimento por resistências de controle individual, sensores de temperatura, sistema de distribuição uniforme de gás no processo, sistema de válvulas de gaveta e borboleta, sistema de refrigeração de agua, sistema de controle CLP, microcomputador e “software”. | Resolução Gecex nº 322, de 4 de abril de 2022 | I | 2025-12-31 | Resolução Gecex nº 415, de 27 de outubro de 2022 | 2022-11-07
8417.10.20 | 020 | Combinações de máquinas para tratamento térmico de estabilizadores (austenitização) e barras estabilizadoras de veículos, compostas de: robô movimentador de material para estação de carregamento; estação de carregamento com braço alimentador do forno; forno de viga móvel com 12 queimadores aquecido a gás para endurecimento-aquecimento; estação para descarga do material do forno com braço de movimentação; robô de transferência de material; tanque de resfriamento (banho de têmpera de óleo) do material com dispositivo de movimentação (imersão) e transportador de corrente; robô alimentador do forno de revenimento; forno de revenimento com 11 queimadores contínua aquecido a gás natural com transportador de corrente ajustável; zona de arrefecimento de agua para resfriamento do material; equipamento de remoção de lama do forno (carepa de revenimento); robô de descarga do forno de revenimento; controlador lógico programável (CLP); grade de segurança; capacidade de produção até 2.100kg/h para estabilizadores, temperatura máxima de até 1.000 graus celsius, transporte das barras em ciclos com tempo de até 70,8s, 3 x 380V/60Hz. | Resolução Gecex nº 322, de 4 de abril de 2022 | I | 2025-12-31 | Resolução Gecex nº 415, de 27 de outubro de 2022 | 2022-11-07
8417.10.90 | 002 | Incineradores de vapores de óleo, para forno de recozimento de bobinas de alumínio, composto por: pós-queimador a gás natural para reduzir da quantidade de compostos orgânicos voláteis (VOC) nos vapores até 50mg/Nm3, valor máximo de redução entre 20 a 30mg/Nm3, temperatura de pós-combustão de 750 graus Celsius, tempo de permanência dos vapores no pós-queimador de 1 a 1,5s, com pós-combustão do óleo à temperatura de 650 graus Celsius, com sistema de controle integrado ao forno (CLP), desenvolvidos para preservação ambiental. | Resolução Gecex nº 322, de 4 de abril de 2022 | I | 2025-12-31 |  | 2022-05-01
8417.10.90 | 003 | Fornos rotativos de sínter para calcinação e sinterização de até 140.000t/ano de diferentes materiais sólidos particulados utilizados para composição de refratários, em temperaturas de até 2.000 graus Celsius, com costado confeccionado em chapas de aço ASTM A516 grau 70, 5 bases de apoio em aço fundido com inclinação de 2%, sistema de transmissão duplo por 2 pinhões e 1 coroa em aço fundido de alta dureza superficial, acionamentos elétricos principal (2 motores de 450kW, para velocidade de rotação de 0,25 até 1,36rpm) e de emergência (2 motores de 45kW), dispositivos de lubrificação e resfriamento de mancais, capuz de alimentação e descarga. | Resolução Gecex nº 322, de 4 de abril de 2022 | I | 2025-12-31 |  | 2022-05-01
8417.10.90 | 004 | Fornos verticais para produção de clínquer, de aquecimento através de queima de coque de petróleo de 2.717 até 3.553kJ/kg de clínquer, com capacidade de produção de 20 a 25t/h, consumo de energia de 9 a 15kWh/t, dotados de: alimentador sólido espiral, com taxa máxima de alimentação de 45t/h de farinha; resfriador de clínquer, de troca de calor através de chapas, por convecção, para manter o clínquer na saída do forno com temperatura de 65 a 120 graus celsius; sistema de ajuste automático de ar frio, feito por ventiladores, acionado por termopar, e controlado por válvulas, para auto equilíbrio da zona de queima; cabeçote do forno, contendo: compressor de ar, dispositivo de operação e alimentação automático, e estação de lubrificação. | Resolução Gecex nº 322, de 4 de abril de 2022 | I | 2025-12-31 |  | 2022-05-01
8417.10.90 | 005 | Fornos rotativos de 120m de comprimento e 5,5m de diâmetro, revestidos com refratários para calcinar materiais; o minério junto com carvão redutor é calcinado entre 800 e 900 graus Celsius por meio de um queimador dual alimentado pelo carvão pulverizado e óleo 1ª, possuem capacidade nominal de secagem de 155,4t/h e capacidade projetada de secagem de 187t/h, compostos de: sistema de alimentação, maçarico, ventiladores de ar, sistema de injeção de carvão, sistema HFO e GLP, sistema de ventilação, sistema elétrico, concha do forno rotativo, elevadores, conjunto de acionamento da unidade, rodas de suporte, selos de forno rotativo, rolo de empuxo, anéis de rolamento, refratário, tampa do forno rotativo e lixeira de calcina, instrumentação e sistema de controle. | Resolução Gecex nº 322, de 4 de abril de 2022 | I | 2025-12-31 | Resolução Gecex nº 375, de 26 de julho de 2022 | 2022-08-04
8417.10.90 | 006 | Máquinas automáticas para fusão de amostras a serem analisadas por equipamentos de fluorescência de raios-X; com microprocessador para controle de parâmetros, capacidade de armazenamento de até 10 programas de amostra, cadinhos e moldes de ouro 5% e platina 95% com pontos de fusão de 1.670 a 1.750 graus celsius e esvaziamento em forma de pérola de 32mm de diâmetro | Resolução Gecex nº 322, de 4 de abril de 2022 | I | 2025-12-31 | Resolução Gecex nº 406, de 22 de setembro de 2022 | 2022-09-30
8417.10.90 | 007 | Aquecedores a combustão de gases para aquecimento de fluído (hidrocarboneto, hidrogênio e sulfeto de hidrogênio) com carga térmica de projeto superior a 20MW, dotados de carcaça em material aço-carbono revestida internamente com isolamentos térmicos e concretos refratários, com serpentinas de aquecimento em aço inoxidável austenítico tipo 347H e com suportes das serpentinas em aços inoxidáveis refratários fundidos. | Resolução Gecex nº 322, de 4 de abril de 2022 | I | 2025-12-31 | Resolução Gecex nº 415, de 27 de outubro de 2022 | 2022-11-07
8417.20.00 | 017 | Fornos de assamento com capacidade de assamento de 43.200 unidades de massa por hora (tortilhas de 39g e 18cm de diâmetro), dotados de 3 zonas de assamento, calhas de retorno ajustáveis, ignição eletrônica, lubrificadores independentes automáticos para as correntes, sistema automático de lubrificação dos mancais, 3 sensores de temperatura por infravermelho, 3 sopradores por combustão autônomos, acionamento com inversor com motor de engrenagem individual para cada uma das 3 correias do forno, sistema de segurança de chamas e queimadores em cada uma das zonas, alimentação energética de 460V, trifásica de 60Hz. | Resolução Gecex nº 322, de 4 de abril de 2022 | I | 2025-12-31 |  | 2022-05-01
8417.20.00 | 025 | Fornos industriais, horizontais, para indústria alimentícia, com sistema ciclo térmico (recirculação de gases para combustão), com dimensões de 24 x 2,8m e capacidade máxima de produção de 24.000pães/h tipo hamburguer ou 104.000pães/h tipo bisnaguinha, dotado de: 1 unidade de aquecimento continuo com esteira transportadora de rede ondulada; 2 queimadores; 3 chaminés para descarga de vapores; 2 chaminés para descarga de fumaça; 1 unidade de exaustão; 1 unidade de injeção de vapor e painel de comando com controladores lógicos programáveis (CLP). | Resolução Gecex nº 322, de 4 de abril de 2022 | I | 2025-12-31 |  | 2022-05-01
8417.20.00 | 027 | Fornos esteira à gás, construídos em aço inox, equipados com esteira padrão ou bipartida independente para linha de massas (pizza, esfihas e similares) com um queimador inteligente, controlador multifuncional com teclado "touchscreen" e visor digital LCD, produção máxima variável por modelo entre 449 e 618pizzas/h, comprimento de câmara de 101,6 a 139,70cm e largura da esteira de 81,3cm, controle de velocidade da esteira e direcional ajustáveis e independentes, tempo mínimo de cocção de 1min 30s e máximo de 17min, temperatura ajustável entre 205 a 310 graus Celsius. | Resolução Gecex nº 322, de 4 de abril de 2022 | I | 2025-12-31 | Resolução Gecex nº 415, de 27 de outubro de 2022 | 2022-11-07
8417.20.00 | 028 | Fornos alimentícios para assamento, capazes de assar 1 carro por ciclo de forma uniforme em todos os níveis físicos dos alimentos, com tempo médio de 15min, com a temperatura de 200 graus Celsius, configurados através de placa eletrônica de controle dedicada, com ventilação forçada através de uma turbina, dotados de um conjunto de queimador do tipo "inshot" que entrega capacidade de aquecimento de 275.000BTU/h, contém trocador de calor com tubo redondo, sistema de vapor em cascata com esferas de ferro fundido (sistema patenteado), capô com o ponto único de conexão, porta reversível em campo com vidro duplo e sistema de abertura da porta por dentro do forno, desnível entre o piso do forno e piso do estabelecimento quase zero, com sistema de "backup" de operação. | Resolução Gecex nº 322, de 4 de abril de 2022 | I | 2025-12-31 |  | 2022-05-01
8417.20.00 | 029 | Fornos de assamento de tortilhas de trigo, a gás, largura de trabalho 32 polegadas e comprimento 10pés, com capacidade de assamento de 1.200dúzias/h, (tortilha de 80g e 25cm de diâmetro), podendo atingir a temperatura de 180 Graus Celsius em até 1.200s; dotados de 3 zonas de assamento com esteiras lisas; 3 válvulas magnéticas, sistema de ignição com piloto automático, queimador de alta temperatura com 3 filas de portas, deslizador de ancinho ajustável externamente em aço inoxidável, opções de combinações de correntes de rolos, sistema de combustão atmosférica incluindo sinos de mistura gás/ar, orifícios ajustáveis e tubos de inspiração elevados, leitura digital da temperatura, leitura da pressão do gás, indicação opcional de controle de temperatura termostático, painel de controle; alimentação 220V/50Hz. | Resolução Gecex nº 322, de 4 de abril de 2022 | I | 2025-12-31 |  | 2022-05-01
8417.20.00 | 030 | Fornos de esteira a gás construídos em aço inox com possibilidades de empilhar até 3 “decks”, com ou sem esteira bipartida, utilizados para linha de massas(pizza, esfihas e similares), controlador multifuncional e visor digital LCD, produção máxima variável entre 44 a 182pizzas/h, com comprimento aproximado da câmara de cozimento de 1.016mm e largura aproximada de 851mm, comprimento da esteira aproximado de 1.854mm e largura aproximada de 813mm, controle de velocidade da esteira ajustáveis e independentes, tempo de cocção variando de 1 a 30min, temperatura ajustável variável entre 127 a 316 Graus Celsius. | Resolução Gecex nº 322, de 4 de abril de 2022 | I | 2025-12-31 |  | 2022-05-01
8417.20.00 | 031 | Fornos industriais contínuos de comprimento útil igual a 8m, com estrutura principal feita de perfil de chapa dobrada de aço carbono, isolamento térmico interno e externo com chapas de aço inoxidável AISI 304 de 50mm de espessura, portas de aço inoxidável AISI 304 com juntas de borracha de silicone para vedação e auto trava dupla, com 3 esteiras transportadoras sobrepostas com abas laterais feitas de chapa de aço inoxidável AISI 304, as esteiras são perfuradas padrão AISI 304 e possuem 1,20m de largura útil, pinos e correntes em aço AISI 304, motor, redutor e inversor de frequência de até 2,2kW para cada esteira, com 4 trocadores de calor (gás GLP, gás natural ou vapor), com queimador ou radiador a vapor de até 400.000kcal, cada trocador de calor possui duas turbinas exaustoras de 5,5kW cada que fazem ciclo termia do ar quente, exaustor central com 16 pontos de captação de umidade com turbina de aspiração forçada 3,7kW / 1.700rpm / 380V com inversor de frequência. | Resolução Gecex nº 322, de 4 de abril de 2022 | I | 2025-12-31 | Resolução Gecex nº 356, de 20 de junho de 2022 | 2022-06-28
8417.80.10 | 003 | Fornos modelo túnel a gás natural para indústria de cerâmica, utilizados na produção de louça sanitária, do tipo bifuncional, apto para monoqueima com ciclos de 14h e requeima com ciclos de 16h com medidas de 45m de comprimento x 1,5m de largura x 0,75m de altura, com troca do modo de queima simples através de “software”, sem necessidade de parada do forno, com funcionamento dos queimadores em 2 modos, “pulse firing” ou excesso de ar, individualizado para cada grupo de controle, com isolamento principal na zona de queima com fibra cerâmica, proporcionando funcionamento intermitente ou contínuo, com temperatura de trabalho do forno 1.220 Graus Celsius e temperatura máxima de 1.300 Graus Celsius, dotados de controlador lógico (CLP), ventiladores controlados por inversor de frequência e motores de alto rendimento classe IE3, tensão 220V, potência elétrica instalada de 70kVA potência térmica instalada 1.400kW. | Resolução Gecex nº 322, de 4 de abril de 2022 | I | 2025-12-31 |  | 2022-05-01
8417.80.10 | 004 | Fornos de túnel para queima de produtos cerâmicos com capacidade de produção de 700t/dia de produtos queimados, com aquecimento e queima com combustível de: biomassa, gás ou óleos, controlados por um quadro elétrico de controle geral e 2 quadros elétricos de interligação entrada e saída forno, equipados com PLC, com um painel de controle para o consumo de energia térmica menor que 330kcal/kg do produto queimado, com sistema de recuperação de calor de gases quentes, com capacidade de queima para uma temperatura até 1.200 graus celsius, com vagões com isolamento térmico para transporte dos produtos cerâmicos secos e queimado, equipados com um conjunto de ventiladores centrífugos e axiais controlados por sensores para gestão de temperatura, pressão e velocidade, com um sistema de gestão da recuperação do ar quente de baixa e alta temperatura, com sistema de gestão dos queimadores para queima, com controladores automáticos de temperaturas e pressões, com um teto plano suspenso em refratários com sistema de ancoragem em inox, com um transportador de entrada e transportador de saída forno para os vagões, com propulsor hidráulico/mecânico a bordo, com um conjunto de movimentação automática nas linhas externas de transferência para os vagões através de carrinhos metálicos , com dispositivos de bloqueio da área de carga do material cerâmico seco e a área de descarga do material queimado. | Resolução Gecex nº 322, de 4 de abril de 2022 | I | 2025-12-31 | Resolução Gecex nº 356, de 20 de junho de 2022 | 2022-06-28
8417.80.10 | 005 | Fornos tipo câmara, para sistema de queima pulsada de louça sanitária, para temperatura máxima de operação de 1.300 graus célsius, alimentados por gás natural, com capacidade de produção de até 500 peças/ciclo de 16 a 24h, dotados de: plataforma elevatória automática para carga e descarga de vagonetas com sistema hidráulico de funcionamento, sistema de transporte de 12 vagonetas e seus respectivos trilhos, 26 queimadores de alta potência (300kW) e alta velocidade (100m/s), sistema automático de proteção antichama dos queimadores, isolamento térmico das paredes internas do forno com fibra cerâmica, do teto com fibra cerâmica e cordierita e das vagonetas com fibra cerâmica e placas cerâmicas refratárias, sistema de ventilação unificado para ar de combustão, ar de resfriamento e pressão do forno através de cortina de ar e chaminés, painel elétrico completo do controlador lógico programável (clp) com sistemas informatizados (de comando e controle automáticos de carga, descarga e movimentação das vagonetas, de controle de pressão interna do forno e do ciclo de queima das peças cerâmicas). | Resolução Gecex nº 322, de 4 de abril de 2022 | I | 2025-12-31 | Resolução Gecex nº 460, de 20 de março de 2023 | 2023-03-28
8417.80.90 | 009 | Fornos industriais de corrente de pinos, para secagem de rótulos em latas metálicas, com capacidade de até 2.400latas/minuto. | Resolução Gecex nº 322, de 4 de abril de 2022 | I | 2025-12-31 |  | 2022-05-01
8417.80.90 | 046 | Combinações de máquinas para recuperar óleos combustíveis e os coprodutos carvão e arame de aço (sucata), a partir de rejeitos de plásticos e de pneus inservíveis, sujeitos à logística reversa, por processo de pirólise lenta em baixa temperatura até 450 graus Celsius, na ausência de oxigênio, com capacidade para processar igual ou inferior a 15 toneladas/dia por batelada de materiais inteiros ou triturados e secos; compostas de: com ou sem extrator de arame, reator rotativo de pirólise para degradação térmica de materiais inservíveis com sistema de alimentação manual, destiladores de gases resultantes da pirólise com tanques de armazenagem integrados, circuito de injeção de gás e óleo, queimadores de gás e óleo, sistema de despoeiramento com lavagem e exaustão de gases; com ou sem equipamentos de filtragem do óleo para extração de umidade e material particulado por centrifugação a vácuo, sistema de arrefecimento por circulação de água com torre de resfriamento, sistema de extração de carvão, motores, bombas, compressores, tubulações, válvulas, estrutura de suporte, gabinete de controle e o painel elétrico. | Resolução Gecex nº 322, de 4 de abril de 2022 | I | 2025-12-31 | Resolução Gecex nº 344, de 19 de maio de 2022 | 2022-05-26
8417.80.90 | 054 | Fornos industriais de corrente de pinos, a gás liquefeito de petróleo (GLP), para secagem de rótulos de latas de alumínio para bebidas, com capacidade de produção de até 2.400 latas/min, com temperatura de trabalho de 202 a 213 graus Celsius (395 a 415°F), painel de controle com controlador lógico programável e protocolo de comunicação "ethernet". | Resolução Gecex nº 322, de 4 de abril de 2022 | I | 2025-12-31 |  | 2022-05-01
8417.80.90 | 056 | Fornos industriais horizontais a gás liquefeito de petróleo (GLP), com 3 zonas de secagem e cura de verniz interno de latas de alumínio para bebidas e 1 zona de resfriamento, capacidade de produção de 3.000 latas/min ou mais, com temperatura de trabalho de 395 a 400°F (201 a 204 graus Celsius), dotados de esteira em fibra de vidro revestida em antiaderente (PTFE), painel de controle com controlador lógico programável e protocolo de comunicação "ethernet". | Resolução Gecex nº 322, de 4 de abril de 2022 | I | 2025-12-31 |  | 2022-05-01
8417.80.90 | 057 | Fornos industriais horizontais a gás (GLP) de alta performance de zona única, usado para secar latas de alumínio para bebidas após lavagem, com capacidade de produção igual ou superior a 3.000 latas de 350ml com diâmetro 2” 11/16”/min, temperatura de trabalho de 330 a 375°F [165 a 190˚C] e máxima de 450°F (232 graus Celsius), com painel de controle com controlador lógico programável e protocolo de comunicação "ethernet". | Resolução Gecex nº 322, de 4 de abril de 2022 | I | 2025-12-31 |  | 2022-05-01
8417.80.90 | 058 | Fornos horizontais com queimador a gás, para cura do revestimento interno, da tinta e do verniz externo das latas metálicas para bebidas carbonatadas, temperatura de operação entre 105 a 210 graus Celsius, dotados de 3 zonas de cura, esteira transportadora em fibra de vidro, câmaras plenárias internas, armário de controle elétrico com tela de controle IHM, capacidade de produção de até 6.000latas/min. | Resolução Gecex nº 322, de 4 de abril de 2022 | I | 2025-12-31 | Resolução Gecex nº 415, de 27 de outubro de 2022 | 2022-11-07
8417.80.90 | 061 | Combinações de máquinas para produção de combustíveis voláteis (gás e óleo) e de negro de fumo, através da decomposição de chips de borracha vulcanizadas oriundas de pneus usados e outras borrachas descartadas, plásticos descartados e outros materiais sintéticos, alimentados em lotes por bateladas para catálise em altas temperaturas sem a presença de oxigênio, em reatores de pirólise, com capacidade de processamento compreendida entre 1 e 12t/dia de matéria-prima, contendo: correia transportadora, reator pirolítico formado por um cilindro externo fixo e um cilindro interno rotativo, isento de ar, onde os materiais são alimentados e aquecidos, indiretamente, por gases quentes que circulam no espaço confinado entre os cilindros, base do reator, queimador diesel, soprador de ar, armário de controle, descarregador, descarregador refrigerado, condensador integrado, torre de resfriamento, coletor, caixa, extra SGAs sala ardente, condensador de gás de conduto, ventilador do esboço, absorvedor cerâmico do anel, absorvedor de carbono ativado e tanque de água. | Resolução Gecex nº 322, de 4 de abril de 2022 | I | 2025-12-31 |  | 2022-05-01
8417.80.90 | 062 | Forno "lehr" tipo túnel modular de 10seções, a gás, para recozimento e resfriamento controlado para embalagens de vidro, com todos os seus componentes, comprimento máximo do túnel igual a 26,92m e comprimento total máximo igual a 35,895m, com até 3 zonas de aquecimento, 3 zonas de aquecimento e resfriamento, 4 zonas de resfriamento, queimadores, cilindros de entrada e saída, cabine de controle com controlador de temperatura, controle de velocidade da esteira, painel elétrico, ventiladores, rampa de pulverização, mesa de saída (embalagem), sistema de motorização. Valor unitário (CIF) da mercadoria de no máximo R$ 1.668.871.63. | Resolução Gecex nº 322, de 4 de abril de 2022 | II | 2025-12-31 |  | 2022-05-01
8417.80.90 | 063 | Fornos de esteira à gás construídos em aço inox com possibilidade de empilhar até três decks, sendo um deles equipados com esteira bipartida. utilizado para linha de massas (pizza, esfihas e similares), controlador multifuncional e visor digital LCD, produção máxima variável entre 44 a 182pizzas/h, com comprimento aproximado da câmara de cozimento de 1.016mm e largura aproximada de 851mm, comprimento da esteira aproximado de 1.854mm e largura aproximada de 813mm, controle de velocidade da esteira ajustáveis e independentes, tempo de cocção variando de 1 a 30min, temperatura ajustável variável entre 127 a 316 graus Celsius. | Resolução Gecex nº 322, de 4 de abril de 2022 | I | 2025-12-31 |  | 2022-05-01
8417.80.90 | 064 | Fornos horizontais com queimador à gás, para cura do revestimento interno, da tinta e do verniz externo das latas metálicas para bebidas carbonatadas, capacidade de produção de até 300latas/min, temperatura de operação entre 196 e 204,4 graus Celsius, constituído de 2 zonas de cura, esteira transportadora em fibra de vidro, câmaras plenárias internas, armário de controle elétrico com tela de controle IHM. | Resolução Gecex nº 322, de 4 de abril de 2022 | I | 2025-12-31 |  | 2022-05-01
8417.80.90 | 065 | Fornos de queima de esmalte em cavidades de forno soldadas para fogões de uso doméstico para processo de esmaltação com gancheiras dois níveis, queima de 8 tamanhos diferentes de cavidades de forno sem necessidade de trocas e gancheira ou troca de configuração, com capacidade de queima de 400cavidades/h, velocidade de transporte das cavidades de 4,1m/min e passo entre gancheiras de 1,220m para todos os tamanhos de cavidades, zonas de pré-aquecimento e resfriamento, e, zona de queima com, temperatura estável de 840 graus Celsius para queima uniforme de esmalte com 15 queimadores, a gás natural. | Resolução Gecex nº 322, de 4 de abril de 2022 | I | 2025-12-31 |  | 2022-05-01
8417.80.90 | 066 | Fornos industriais horizontais à gás natural, para secagem de base de revestimento de folhas metálicas, com 50,737m de comprimento total, compostos de: mesa transportadora de alimentação e sistema de vácuo para entrada precisa das folhas metálicas, zonas de aquecimento com 3 queimadores alimentados por gás natural de 2 estágios, zona de resfriamento das folhas com aproximadamente 6.960mm de comprimento e 6 ventiladores, mesa de saída e extração, exaustor traseiro do forno com potência de escape de 6.500m3/h de ar, controlados por painel elétrico com controlador lógico programável, capacidade de produção igual ou inferior a 6.000folhas/h para folhas metálicas no tamanho mínimo de 712 x 510mm e tamanho máximo de 1.200 x 1.000mm com espessura variando entre 0,13 a 0,40mm. | Resolução Gecex nº 322, de 4 de abril de 2022 | I | 2025-12-31 |  | 2022-05-01
8417.80.90 | 067 | Unidades funcionais de cura de esmalte a pó para esmaltação de peças para fogão doméstico, com capacidade de produção bruta de 4.000kg/h, composta de: forno à gás (GLP ou gás natural), tipo túnel com curso interno em "U", temperatura de trabalho de 800 - 880 Graus Celsius, com zonas térmicas controladas eletronicamente, tempo de queima em zona quente de 4,5min, com regulagem automática e contínua da potência necessária dos queimadores podendo variar sua modulação na faixa de 0 a 100%, tubos radiantes, isolamento térmico, sistema de combustão, cortinas de vedação térmica de ar do tipo moinho de vento, Transportador monotrilho aéreo de corrente bi- planar, com ganchos, trilhos, colunas e ferramentas de suporte de queima, Sistema de controle eletrônico da unidade com PLC e IHM. | Resolução Gecex nº 322, de 4 de abril de 2022 | I | 2025-12-31 |  | 2022-05-01
8417.80.90 | 068 | Fornos reatores verticais para calcinação de coque verde de petróleo (CVP), operando com temperatura de até 1.300 graus Celsius, com capacidade de processamento de 138.000t/ano, compostos de 3 câmaras com 64 reatores cada câmara, materiais refratários, flange e resfriadores, válvulas rotativas, motores e instrumentação. | Resolução Gecex nº 322, de 4 de abril de 2022 | I | 2025-12-31 |  | 2022-05-01
8417.80.90 | 069 | Fornos industriais horizontais de aquecimento e secagem contínuo, a gás(GLP), de alta performance, revestido por fibra cerâmica, dotados de mesa de rolo de aço inoxidável, com a função de remover/secar o material úmido existente no processo de fabricação de manta de fibra cerâmica; potência de aquecimento: 400kW divididos em 5 queimadores de cada lado, formando zonas de secagem(aquecimento), totalizando 10 queimadores, potência de transmissão de 3kW; temperatura de até 1.000 graus celsius, 5 registradores de temperatura; distribuição de energia de aquecimento: 40kW/queimador. | Resolução Gecex nº 322, de 4 de abril de 2022 | I | 2025-12-31 |  | 2022-05-01
8417.80.90 | 070 | Combinações de máquinas para aquecimento de tarugos de alumínio, compostas de: forno industrial com alimentação a gás GLP com temperatura máxima de trabalho de 540 graus Celsius; mesa para carga dos tarugos no forno; escovadeira orbital de tarugos com grupo aspirador de pó; tesoura hidráulica com força de 110t (hot shear) para corte a quente por cisalhamento; sistema de descarga (trolley) dos tarugos cortados (billets). | Resolução Gecex nº 322, de 4 de abril de 2022 | I | 2025-12-31 |  | 2022-05-01
8417.80.90 | 071 | Combinações de máquinas, para recuperação de óleos combustíveis, coprodutos de carvão - (negro de fumo) e fios de aço, por processo de pirólise, através da decomposição de sucatas de plástico e pneus inservíveis, compostas de: Reator pirolítico; Vias de descarga do negro de fumo; Sistema de dutos; Separador de gás; Condensadores; Tanques de óleo; Bomba de óleo; Bombas de água; Torre de resfriamento; Recicladores de gases; Purificadores de gases; Queimadores de gases; “Scrubbers” p/ tratamento de fumaça; calados; bombas de troca de água; Queimadores de gás e óleo; dispositivos de montagem, conexão e instalação; e mesa de controle. | Resolução Gecex nº 322, de 4 de abril de 2022 | I | 2025-12-31 |  | 2022-05-01
8417.80.90 | 072 | Fornos industriais de queima por chama indireta sem a presença de oxigênio, utilizados para remoção de tinta depositada em peças metálicas através do processo de pirólise, com queimadores utilizados no processo de pirólise e no processo de eliminação de qualquer fumaça ou odores decorrentes do processo de pirólise capazes de gerar temperaturas de até 900 graus Celsius, com controlador de temperatura e tempo de queima, com sistema de resfriamento, operando através de aspersores de água. | Resolução Gecex nº 322, de 4 de abril de 2022 | I | 2025-12-31 |  | 2022-05-01
8417.80.90 | 073 | Incineradores industriais de óleo de silicone para o controle de névoa em plantas de produção de ácido sulfúrico a partir da produção de gás de combustão com particulado de dióxido de silício em suspensão, com vazão nominal de gás entre 25 e 420kg/h. | Resolução Gecex nº 322, de 4 de abril de 2022 | I | 2025-12-31 |  | 2022-05-01
8417.80.90 | 074 | Incineradores térmicos recuperativos, com sistema de recuperação de calor por meio de trocador de calor no interior da câmara de combustão, para purificação do ar com solventes e COV'S - compostos orgânicos voláteis, proveniente das estufas do processo de cura de tinta de carrocerias, alimentados a gás natural por meio de um cavalete, comandado por CLP (controlador lógico programável), com a câmara de combustão isolada tendo o comprimento de 9,3m, capacidade de vazão entre 8.000 a 13.000Nm³/h, temperatura de combustão de 760 Graus Celsius e eficiência térmica de 56 a 60%. | Resolução Gecex nº 322, de 4 de abril de 2022 | I | 2025-12-31 |  | 2022-05-01
8417.80.90 | 076 | Incineradores a gás com temperatura de combustão de 720 a 750 graus Celsius para estufa de secagem de verniz em chapas metálicas, com capacidade de secagem 10.000Kg de chapas de aço/h ou 4.000kg de chapas de alumínio/h e quantidade máxima de solventes de 75kg/h; compostos de queimador, sensor de chamas UV, transformador de ignição, regulador de pressão para o gás, filtro de gás, queimador de ignição, manômetro e válvulas magnéticas. | Resolução Gecex nº 322, de 4 de abril de 2022 | I | 2025-12-31 |  | 2022-05-01
8417.80.90 | 077 | Fornos reatores industriais para unidade de regeneração de ácido clorídrico, a gás natural, de carcaça metálica, com 6.200mm de diâmetro interno, 13.487mm de altura e capacidade de produção de 3.000L de ácido clorídrico regenerado/h, operando com temperatura de até 1.000 graus Celsius, compostos de 2 queimadores com potência total de 4.000kW, materiais refratários. | Resolução Gecex nº 322, de 4 de abril de 2022 | I | 2025-12-31 |  | 2022-05-01
8417.80.90 | 078 | Fornos industriais, a gás, tipo túnel, modulares de 9 ou mais seções, para recozimento e resfriamento controlado de embalagens de vidro, com comprimento total de 26,75m ou superior, largura total sem queimadores 3,07m ou superior, velocidade máxima de passagem igual ou inferior a 640mm/min, dotados de sistema de exaustão com filtragem para emissão de gases, com 5 ou mais módulos de aquecimento capazes de suportar a temperatura máxima de 650 graus Celsius, 2 ou mais módulos de aquecimento e resfriamento e 2 ou mais módulos de resfriamento, dotados de respectivas esteiras de entrada, esteiras de percurso no forno e esteiras saída . | Resolução Gecex nº 322, de 4 de abril de 2022 | I | 2025-12-31 |  | 2022-05-01
8417.80.90 | 079 | Fornos para vulcanização contínua através de energia elétrica convertida em micro-ondas, para perfis de EPDM extrudado usados na produção de guarnição de vedação automotiva, com velocidade de produção até 60m/min, dotados de zona de choque com capacidade de temperatura de trabalho de até 550 graus Celsius, equipados com magnetrons para acelerar a vulcanização do perfil; zona de ar quente, com capacidade de temperatura de trabalho de até 400 graus Celsius equipada com conjunto de lâmpadas infravermelho de ondas curtas para realização de vulcanização superficial para evitar marcações nos perfis durante o processo; contendo sistema transportador controlados por sensor; dispositivo integrado para tratamento e exaustão de ar (TCP - Tecnologia de Controle de Poluição); aquecimento a gás (GLP); sistema de operação com controlador lógico programável (PLC), interface homem maquina (IHM) e painel de controle. | Resolução Gecex nº 322, de 4 de abril de 2022 | I | 2025-12-31 |  | 2022-05-01
8417.80.90 | 080 | Combinações de máquinas, com elementos distintos totalmente interligados e sincronizados, com painel de controle e sistema de controle automático do processo, utilizadas na recuperação de óleos combustíveis, coprodutos de carvão - (negro de fumo) e fios de aço, por processo de pirólise, através da decomposição de resíduos de plástico, pneus, resíduos sólidos industriais e resíduos domésticos, de capacidade de processamento de 50t/dia, compostas de: reator de pirólise dotado de redutor, motor de frequência variável, onde os materiais são alimentados e aquecidos indiretamente através de fornalha com queimadores de gás residual e secadores, queimadores de óleo pesado, montada em base, sistema de resfriamento com condensadores, câmara catalisadora, separador de óleo e água, tanques de óleo, dispositivo de vedação de água, dispositivo de despoeiramento, torre de remoção da fumaça de enxofre, sistema de dutos, dispositivos de montagem, conexão e instalação. | Resolução Gecex nº 322, de 4 de abril de 2022 | I | 2025-12-31 |  | 2022-05-01
8417.80.90 | 081 | Fornos industriais, com aquecimento a gás, utilizados no tratamento térmico de chapas de aço laminadas a frio com a finalidade de adequar as propriedades mecânicas do material na linha de galvanização/recozimento contínuo, com temperatura máxima de operação é de 1.330 graus celsius e potência máxima de aquecimento instalada é de até 39MW, dotados de: túnel de pré-aquecimento por convecção; seção de aquecimento por chama direta com 118 queimadores a gás; seção de aquecimento por radiação com 91 tubos radiantes a gás e 2 injetores de vapor; seção de encharque por radiação com 21 tubos radiantes a gás; seção de resfriamento ultrarrápido composta por 4 ventiladores de circulação; seção de equalização com 33 resistências elétricas; seção de resfriamento final com 48 tubos de resfriamento; túnel de saída com sistema de selagem da atmosfera; torre de resfriamento com 1 ventilador móvel, 5 ventiladores fixos e 1 tanque de resfriamento a água; recuperador de calor para aquecimento de água; 5 rolos tensores; 6 rolos centralizadores; 3 rolos tensiômetros; 21 rolos defletores; 14 rolos seladores para manter a atmosfera do forno controlada; 12 rolos guias para estabilização da chapa; instrumentação: pirômetros, termopares, câmeras especiais de monitoramento, analisadores de atmosfera, analisadores de fumaça, analisadores de ponto de orvalho, medidores de fluxo, medidores de pressão, medidores de vazão e válvulas controladoras, com capacidade de produção : 640.000t/ano. | Resolução Gecex nº 322, de 4 de abril de 2022 | I | 2025-12-31 | Resolução Gecex nº 356, de 20 de junho de 2022 | 2022-06-28
8417.80.90 | 082 | Fornos industriais, a gás, tipo túnel, modulares de 10 seções com controles automáticos de temperatura, utilizados para a têmpera de artigos de vidro, com comprimento total de 37,90m, zona que aquecimento com comprimento de 22,50m, zona de resfriamento com comprimento de 14,90m, esteira de percurso dos artigos com largura de 1,50m e velocidade variável entre 0,4 e 4m/min via inversor de frequência, dotados de queimadores com tripla seleção automática de potência, zona de resfriamento equipada com 2 ventiladores com vazão de 50.000m3/h, e 3 ventiladores com vazão de 22.000m3/h, dutos de conexão para fluxo de ar, sistema de gerenciamento automático através de controlador lógico programável (CLP) com painel de interface IHM (Interface Homem Máquina) tipo "touchscreen". | Resolução Gecex nº 322, de 4 de abril de 2022 | I | 2025-12-31 | Resolução Gecex nº 356, de 20 de junho de 2022 | 2022-06-28
8417.80.90 | 083 | Fornos lehr tipo túnel modular de 10 seções, a gás, para recozimento e resfriamento controlado para embalagens de vidro, com todos os seus componentes, comprimento do túnel de 22,50m e comprimento total de 30m, com 4 zonas de aquecimento, 2 zonas de aquecimento e resfriamento, 4 zonas de resfriamento, queimadores, cilindros de entrada e saída, cabine de controle com controlador de temperatura, controle de velocidade da esteira, painel elétrico, ventiladores, mesa de saída (embalagem), sistema de motorização. | Resolução Gecex nº 322, de 4 de abril de 2022 | I | 2025-12-31 | Resolução Gecex nº 375, de 26 de julho de 2022 | 2022-08-04
8417.80.90 | 084 | Fornos automáticos e contínuos a vapor para o cozimento de emulsão de produtos cárneos (cordões de carne processada) em processos produtivos de ração animal úmida, compostos por: um túnel de cozimento com comprimento igual a 12.000mm, largura igual a 1.600mm, com câmara de injeção de vapor saturado com pressão de 3bar, temperatura da emulsão na entrada do túnel de aproximadamente 20 graus celsius e temperatura da emulsão já cozida de aproximadamente 92 graus celsius (delta T de aproximadamente 70 graus celsius), com ou sem esteira transportadora com velocidade controlada (2 à 22m/min.); 1 estação de corte do cordão já cozido, contendo 8 lâminas intercambiáveis de comprimento igual a 600mm, para cortes de 5 a 20mm de comprimento, ângulo de corte ajustável entre 45 e 90 graus; sistema de gerenciamento central com controlador lógico programável (CLP). | Resolução Gecex nº 322, de 4 de abril de 2022 | I | 2025-12-31 | Resolução Gecex nº 406, de 22 de setembro de 2022 | 2022-09-30
8417.80.90 | 085 | Unidades de síntese de ácido clorídrico (HCL) através da reação entre hidrogênio e gás cloro, montados em estrutura metálica (skid), com capacidade de 3.458kg/h 100% HCL em operação estável, compostas de coluna de síntese em grafite “Graphilor 3”, absorvedor de gases em grafite “Graphilor 3”, lavador de gases em grafite “Graphilor 3”, sistema de ignição automático, circuito de geração de vapor, tanque e bombas de transferência de HCL, disco de ruptura em grafite e tanque de descarga em plástico, instrumentação, válvulas, tubulação e estruturas metálicas. | Resolução Gecex nº 322, de 4 de abril de 2022 | I | 2025-12-31 | Resolução Gecex nº 415, de 27 de outubro de 2022 | 2022-11-07
8417.80.90 | 086 | Combinações de máquinas para cura (secagem) de tintas líquidas em bobinas metálicas processadas continuamente, compostas de: 1 forno de 4 zonas de aquecimento com controle de limites de temperatura independentes, capacidade de temperatura de operação de até 371 graus celsius; 1 oxidador para queima de partículas provenientes da evaporação de solvente dos fornos (oxidação térmica) e recuperação de aquecimento para os fornos, velocidade de operação da cura (secagem) de até 150m/min (MPM), para bobinas metálicas com largura compreendida entre 750 e 1.600mm, automação via CLP instalado em um painel de controle. | Resolução Gecex nº 322, de 4 de abril de 2022 | I | 2025-12-31 | Resolução Gecex nº 442, de 27 de dezembro de 2022 | 2023-01-05
8417.80.90 | 087 | Forno à gás tipo túnel modular de até 12 módulos fechados, para recozimento e resfriamento controlado de embalagens de vidro, comprimento máximo do túnel até 27 m, comprimento total até 40m e largura até 5m, com até 3 zonas de aquecimento , com até 5 zonas de aquecimento e resfriamento denominada zona mista , com até 4 zonas de resfriamento, com até 13 queimadores, 1 cilindro de entrada e 1 cilindro de saída, 1 cabine de controle com controlador de temperatura e velocidade de esteira, 1 rampa de pulverização de tratamento anti-atrito e com até 5 módulos de mesa aberta de saída. | Resolução Gecex nº 322, de 4 de abril de 2022 | I | 2025-12-31 | Resolução Gecex nº 460, de 20 de março de 2023 | 2023-03-28
8417.80.90 | 088 | Fornos horizontais a gás, contínuos, com 3 estações de cura de latas de alumínio para aerossóis, sendo para: base de revestimento, tintas de impressão e verniz externo, com transporte por correntes em aço inox com ponteiras de PTFE, com portas para abertura manual, painel de controle lógico programável (CLP), com controle de velocidade até 250latas/min e controle de temperatura de até 200 graus célsius, ajustados conforme a necessidade de temperatura de cada câmara para cura. | Resolução Gecex nº 322, de 4 de abril de 2022 | I | 2025-12-31 | Resolução Gecex nº 460, de 20 de março de 2023 | 2023-03-28
8417.90.00 | 034 | Anéis de rolamento para forno rotativo para produção de clínquer, confeccionados em aço fundido ou aço forjado, com diâmetro externo igual ou maior que 4.000mm, diâmetro interno igual ou maior que 3.500mm, largura igual ou maior que 500mm. | Resolução Gecex nº 322, de 4 de abril de 2022 | I | 2025-12-31 |  | 2022-05-01
8417.90.00 | 049 | Unidades destinadas a complementar pré-calcinador, com capacidade de 6.500t/dia de clínquer, dotadas de: conjuntos de roletes; bandagem; estrutura de suporte para roletes (incluindo rolamentos); macacos hidráulicos para ajustamento de roletes; partes fundidas para descarga do forno; sistema de engrenagem e pinhão; redutores; sistema de lubrificação para os rolamentos; selos de vedação; válvulas; cabeça do forno; sistema de acionamento e motorização principal e auxiliar; sistema de impulsionamento hidráulico; queimadores; ventiladores para o sistema de alimentação do forno, para zona de sinterização e para resfriamento da cabeça do forno. | Resolução Gecex nº 322, de 4 de abril de 2022 | I | 2025-12-31 |  | 2022-05-01
8417.90.00 | 063 | Carros de grelha para aplicação em forno industrial com grelha móvel, de peso igual ou superior a 4.000kg, constituídos basicamente por uma estrutura em aço fundido dotados pelo corpo do carro (parte central), pelas extremidades do carro contendo um conjunto de rodas com rolamentos, pelas paredes laterais (parte superior e inferior) e podendo conter ou não barras de grelha. | Resolução Gecex nº 322, de 4 de abril de 2022 | I | 2025-12-31 |  | 2022-05-01
8417.90.00 | 065 | Cabeçotes (extremidades) para carros de grelha móvel, feitos em aço fundido GS-22 Mo 4, para aplicação em forno industrial. | Resolução Gecex nº 322, de 4 de abril de 2022 | I | 2025-12-31 |  | 2022-05-01
8417.90.00 | 068 | Carrinhos de cozimento para movimentação e recebimento de massas alimentícias, para fabricação de biscoitos por cocção de massas enzimáticas, com dimensões úteis de largura de placa entre 270 e 350mm e de comprimento da placa entre 460 e 730mm, para serem instaladas em fornos de aquecimento a gás ou infravermelho, com ou sem rodas de movimentação, com tratamento superficial da área de contato com a massa alimentícia, dotados de: conjuntos de placas de cozimento superior e inferior, réguas de cozimento, conjuntos de pinças, rolamentos de deslizamento grafitados, guias laterais para a movimentação precisa do carrinho, eixos da dobradiça com rolamentos cônicos, rolos de fecho superior, pinos de fecho, sistema de fechamento de precisão do carrinho tipo cunha, elos de ligação com rolamentos de agulhas e chapas defletoras de calor, rolamentos de agulhas e de esferas engraxados com graxa para alta temperatura e arruelas térmicas na placa de cozimento. | Resolução Gecex nº 322, de 4 de abril de 2022 | I | 2025-12-31 |  | 2022-05-01
8417.90.00 | 069 | Conjuntos de 2 rolos suporte para sustentação e movimentação de forno rotativo, com mancais, com diâmetros maiores que 1.400 e largura maior ou igual a 700mm. | Resolução Gecex nº 322, de 4 de abril de 2022 | I | 2025-12-31 |  | 2022-05-01
8417.90.00 | 072 | Anéis de rolamento para fornos de cal rotativos, fabricados em aço, com diâmetro externo nominal igual ou superior a 4.400mm, diâmetro interno nominal igual ou superior a 3.700mm e largura nominal igual ou superior a 500mm. | Resolução Gecex nº 322, de 4 de abril de 2022 | I | 2025-12-31 |  | 2022-05-01
8417.90.00 | 073 | Dispositivos de suporte e rolamento para fornos de cal rotativos, com rolos com diâmetros nominais iguais ou superiores a 1.400mm e larguras nominais iguais ou superiores a 500mm, mancais, caixa de lubrificação, proteções metálicas, base metálica de fixação, podendo conter ou não até 2 rolos de escora. | Resolução Gecex nº 322, de 4 de abril de 2022 | I | 2025-12-31 |  | 2022-05-01
8417.90.00 | 074 | Arrefecedores finais de atmosfera de alta convecção para linha de tratamento térmico (já existente) de fitas de aço carbono com espessura entre 0,3 e 3,5mm e largura entre 10 e 650mm, com capacidade máxima de até 1.100kg/h e velocidade variável entre 1 e 15m/min, com resfriador de emissão de calor com aproximadamente 1.000mm de comprimento e resfriador a jato com comprimento de 3.250mm, para resfriar as fitas até abaixo do limite de oxidação na atmosfera do processo, com sistema automático de resfriamento do forno de têmpera. | Resolução Gecex nº 322, de 4 de abril de 2022 | I | 2025-12-31 |  | 2022-05-01
8417.90.00 | 075 | Dispositivos para refrigeração da carcaça do alto forno, "staves", confeccionados em cobre fundido, cobre laminado ou ferro fundido, para transmissão de calor e preservação da carcaça do alto forno, de 2 a 11 canais internos para circulação de água, largura de 500 a 2.320mm, comprimento de 1.200 a 3.000mm, espessura de 100 a 250mm, condutividade de 30 a 60W/mk para ferro fundido e de 220 a 400W/mk para cobre fundido ou laminado. | Resolução Gecex nº 322, de 4 de abril de 2022 | I | 2025-12-31 |  | 2022-05-01
8417.90.00 | 076 | Câmaras de aço revestida de fibra carbono e manta de grafite para forno a vácuo para tratamento térmico de ferramentas de precisão rotativas, constituídas de componentes de grafite, condutores de força, resistência aquecedora e “nozzles” de gás. | Resolução Gecex nº 322, de 4 de abril de 2022 | I | 2025-12-31 |  | 2022-05-01
8417.90.00 | 077 | Corpos de carros de grelha móvel (parte central), feitos em aço fundido ASTM A217 grau WC6, sem contra flecha, para aplicação em forno industrial. | Resolução Gecex nº 322, de 4 de abril de 2022 | I | 2025-12-31 |  | 2022-05-01
8417.90.00 | 078 | Anéis de rolamento para forno rotativo produzidos em aço fundido ou forjado, com diâmetro externo maior ou igual a 5.000mm, diâmetro interno maior ou igual a 4.000mm e largura igual ou maior que 500mm. | Resolução Gecex nº 322, de 4 de abril de 2022 | I | 2025-12-31 |  | 2022-05-01
8417.90.00 | 079 | Combinações de máquinas, para sistemas de refrigeração de água de fornos à vácuo, compostas de: placa e estrutura de trocador de calor com taxa de fluxo total de 400Galões/min (GPM) (1.514L/min (LPM)) cada e aumento de temperatura de 20 graus Fahrenheit (11 graus Celsius) sendo a placa e a moldura de trocador de calor, com placas de aço inoxidável SS e juntas de nitrilo; 2 bombas de forno, cada uma com motor de 15HP e uma bomba duplex idêntica; Reservatório fechado de 1.500 galões (5.675L) para o refrigerante do forno; medidor do local do reservatório com válvulas "shut-off"; válvulas de trabalho na entrada e descarga da bomba; válvula "check" e a descarga da bomba; Indicador de pressão no reservatório do forno; regulador de gás inerte de baixa pressão para eliminar o oxigênio do sistema com uma válvula de alívio de pressão integrada; porta de enchimento do reservatório; dreno do reservatório; base de aço estrutural; sistema de backup de emergência com bomba operada em ar ou argônio ou nitrogênio; painel de controle elétrico 60Hz 440V/trifásico; fusível; controle de circuito do arrancador de motor para as bombas, fusão do circuito de ramificação; luzes piloto para a bomba, interruptores seletores; painel montado e conectado ao sistema de resfriamento do forno; torre de resfriamento por evaporação contendo: 1 ventilador com transmissão axial; 1 bomba de 30HP mais 1 bomba reserva; colmeias para passagem de ar (trocar calor de processo); janela de visita para inspeção e limpeza; tela removível na base; tubulação de entrada e saída de água; bomba do sistema de resfriamento; 1 reservatório de 10 pés de altura (3,05m). | Resolução Gecex nº 322, de 4 de abril de 2022 | I | 2025-12-31 |  | 2022-05-01
8417.90.00 | 080 | Sistemas de injeção do reator (reactor injection system) da unidade de regeneração de ácido clorídrico com capacidade de produção de 3.000L de ácido clorídrico regenerado/h para aplicação em forno industrial. | Resolução Gecex nº 322, de 4 de abril de 2022 | I | 2025-12-31 |  | 2022-05-01
8417.90.00 | 081 | Cabeças de saída do reator de pirolise horizontal de tambor rotativo, com potência de 11kW/h para produção de combustíveis voláteis (gás e óleo) e negro de fumo através da decomposição de “chips” de borracha vulcanizada em alta temperatura, baixa presença de oxigênio, com temperatura de operação de 400 a 820 graus Celsius, com abastecimento de granulometria com cerca de 25 a 50mm, responsável pela fixação do corpo do reator e vedação da câmera de pirolise. | Resolução Gecex nº 322, de 4 de abril de 2022 | I | 2025-12-31 |  | 2022-05-01
8417.90.00 | 082 | Colunas de absorção de cloro de 1.500mm de diâmetro por 7.500mm de altura, fabricada em PP, preenchidas com anel Pall de PP em formato especial para cloro com filtro de circulação. | Resolução Gecex nº 322, de 4 de abril de 2022 | I | 2025-12-31 |  | 2022-05-01
8417.90.00 | 083 | Anéis de rolamento para fornos rotativos de cal, fabricados em aço, com diâmetro externo nominal igual ou superior a 4.700mm, diâmetro interno nominal igual ou superior a 3.800mm e largura nominal igual ou superior a 380mm, com dispositivos de fixação, virola, suportes e placa de base. | Resolução Gecex nº 322, de 4 de abril de 2022 | I | 2025-12-31 | Resolução GECEX nº 338, de 09 de maio de 2022 | 2022-05-16
8417.90.00 | 084 | Anéis de sustentação para forno tubular, feitos em aço fundido ASTM-A148-GR-105-85 ou ZG-30NiCrMo, temperados, usinados e revenidos, para dureza de 250 a 300HB, com diâmetro externo de aproximadamente 6.530mm, e diâmetro interno de aproximadamente 5.653mm, contendo virola e acessórios de travamento. | Resolução Gecex nº 322, de 4 de abril de 2022 | I | 2025-12-31 | Resolução Gecex nº 344, de 19 de maio de 2022 | 2022-05-26
8417.90.00 | 085 | Pre-concentrador da unidade de regeneração de ácidos, composto por venturi, separador e filtro, com capacidade de regeneração de 3.000 litros de ácido clorídrico por hora, de valor unitário (CIF) não superior a R$ 450.349,63. | Resolução Gecex nº 322, de 4 de abril de 2022 | II | 2025-12-31 | Resolução Gecex nº 356, de 20 de junho de 2022 | 2022-06-28
8417.90.00 | 086 | Colunas de absorção de ácido clorídrico de 1.500mm de diâmetro por 11.000mm de altura, fabricadas em PP, preenchidas com anel “Pall” de PP em formato especial para ácido clorídrico. | Resolução Gecex nº 322, de 4 de abril de 2022 | I | 2025-12-31 | Resolução Gecex nº 356, de 20 de junho de 2022 | 2022-06-28
8417.90.00 | 087 | Subconjuntos mecânicos de câmaras de reação (calcinação) de Coque Verde de Petróleo (CVP), desmontados, próprios para compor forno vertical tipo “shaft”, de 64 câmaras de reação (duas fileiras de 32 câmaras em paralelo), com temperatura de até 1.300 graus Celsius, para processamento de forma contínua em três etapas (desumidificação, desvolatização e calcinação), com capacidade total de processamento de 16 toneladas/h, compostos por: conjunto de tijolos refratários, tipo sílico aluminoso, de diversos formatos e tamanhos, próprios para compor as câmaras de reação; 64 xf langes de aço fundido, de seção retangular; 64 x dispositivos de resfriamento, feitos de aço carbono de formato cônico e de parede dupla; 64 x válvulas rotativas, fabricadas em aço fundido; conjuntos de chapas de aço carbono, de dimensões e formatos variados, para compor o piso das câmaras de reação. | Resolução Gecex nº 322, de 4 de abril de 2022 | I | 2025-12-31 | Resolução Gecex nº 375, de 26 de julho de 2022 | 2022-08-04
8418.50.10 | 001 | "Freezers" IQF (individual quick freezing) horizontais contínuos, para congelamento rápido individual, para partes de aves, carnes, pescados e vegetais, com congelamento por contato direto pela esteira TCAD (teflon coated aluminum droplets) ou modular plástica e ar forçado, com possibilidade de múltiplas linhas independentes em mesmo gabinete e capacidade que pode variar entre 600 e 10.000kg/h. | Resolução Gecex nº 322, de 4 de abril de 2022 | I | 2025-12-31 |  | 2022-05-01
8418.50.10 | 003 | “Freezers” horizontais contínuos, com capacidades de 600 até 16.000kg/h, para congelamento rápido e individual (“IQF - Individual Quick Freezing”), de produtos alimentícios (aves, carnes, pescados e ou vegetais), dotados de uma ou mais linhas de esteiras para congelamento de diversos tipos de produtos simultaneamente com perda reduzida de umidade, por meio de ar forçado horizontal na parte superior do alimento e, na parte inferior, pelo contato direto do alimento com esteira de perfis de alumínio, em forma de gota, revestidos com Teflon (“TCAD -Teflon Coated Aluminum Droplets”). | Resolução Gecex nº 322, de 4 de abril de 2022 | I | 2025-12-31 |  | 2022-05-01
8418.50.10 | 004 | Ultras congeladores utilizados para resfriamento / congelamento de alimentos, construídos em aço inox, equipado com guias para estrutura de bandejas, podendo armazenar até 15GN 1/1, com temperatura de trabalho de abatimento de temperatura dos alimentos de (+90/+3) e / ou (+90/-18), com tempo de até 240min/ciclo, controle com ou sem painel “touchscreen”, sistema automático de descongelamento, utilizado em panificação, confeitaria, gastronomia e sorveteria, etc..., com capacidade de produção variável entre 5 a 50kg, tensão de alimentação de 230 ou 380V e potência entre 700 a 6.000W. | Resolução Gecex nº 322, de 4 de abril de 2022 | I | 2025-12-31 | Resolução GECEX nº 338, de 09 de maio de 2022 | 2022-05-16
8418.50.90 | 001 | Máquinas dispensadoras, automáticas, de produtos congelados do tipo "batata", para acondicionar e dispensar, dotadas de módulos independentes (funil) de acionamento eletrônico para dispensa de quantidades diferentes, com capacidade máxima de 700g por acionamento, câmara refrigerada com 2 módulos (funil), com capacidade de armazenamento de 13,5kg, temperatura compreendida entre -19 e -12 graus Celsius. | Resolução Gecex nº 322, de 4 de abril de 2022 | I | 2025-12-31 |  | 2022-05-01
8418.50.90 | 003 | Vitrines profissionais verticais, para exposição e armazenamento do tipo “pozzetto” de sorvetes, com largura de 810 a 4.060mm, profundidade de 728mm e altura de 1.000mm, dotadas de sistema de reserva e armazenamento em carapinas empilháveis, equipadas com vidro térmico e pirolítico, com regulagens de temperaturas e fechamento hermético, com capacidade para operação com temperaturas negativas de -2 a -18 graus Celsius (sorvetes), potência elétrica compreendida de 504 à 838W, classe climática nível 6. | Resolução Gecex nº 322, de 4 de abril de 2022 | I | 2025-12-31 |  | 2022-05-01
8418.50.90 | 004 | Estufas para controle de temperatura para armazenamento de produtos de nível alimentício entre 25 à 40 graus celsius e umidade controlada na faixa de 60 à 75%, com de 1 até 4 portas de acesso e dimensões de 2.220mm de altura com 1.320mm até 4.020mm da largura, com capacidade interna de armazenamento entre 4,86 e 17,01m² e de 3.300 até 5.780 litros, com painel externo de controle "touchscreen". | Resolução Gecex nº 322, de 4 de abril de 2022 | I | 2025-12-31 |  | 2022-05-01
8418.50.90 | 005 | Máquinas dispensadoras, automáticas, de produtos congelados do tipo “batata”, para acondicionar e dispensar, dotadas de módulos independentes (funil) de acionamento eletrônico para dispensa de quantidades diferentes, com capacidade máxima de 700g/acionamento, câmara refrigerada com 1 módulo (funil), com capacidade de armazenamento de 19,1kg, temperatura compreendida entre -18 e -15 graus célsius. | Resolução Gecex nº 322, de 4 de abril de 2022 | I | 2025-12-31 |  | 2022-05-01
8418.50.90 | 006 | Armários/arcas para equipamentos de telecomunicação e informática que incorpora um resfriador do tipo grupo frigorífico por compressão dotados de compressor, condensador, evaporador com trocador para circulação do fluido a refrigerar, que utiliza fluido refrigerante e líquido para transferência de calor “smartCoolant”, utilizados para acomodação e conversação dos equipamentos eletrônicos em ambiente arrefecido, com capacidade de dissipação de calor de 5kW na configuração ao ar livre (sob luz solar) e 6,7kW em ambientes internos. | Resolução Gecex nº 322, de 4 de abril de 2022 | I | 2025-12-31 | Resolução Gecex nº 394, de 30 de agosto de 2022 | 2022-09-07
8418.61.00 | 001 | Bombas de calor movidas a gás natural (Gas Heat Pump) para sistemas de climatização, com potências de 25 ou 30HP, apresentadas em um corpo único com um motor a combustão interno, condensador, compressor com tecnologia de Fluxo de Refrigerante Variável (VRF) e ventilador, com capacidade de aquecimento de 80 ou 95kW em ambientes de sistemas de expansão direta ou indireta, com recurso de reaproveitamento térmico do motor para obtenção de água quente com capacidade de 36,4 ou 46kW, taxa de circulação de água quente de 3,9m³/h, utilizando fluido refrigerante. | Resolução Gecex nº 322, de 4 de abril de 2022 | I | 2025-12-31 |  | 2022-05-01
8418.61.00 | 003 | Bombas de calor tipo água-água, atendendo a norma EN 378, para uso industrial, com capacidade de gerar frio (refrigeração) e calor (aquecimento) ao mesmo tempo e entregas de temperaturas de -20 a 120 graus Celsius, com trocadores de calor do tipo placas de material AISI 304/316 e compressores de tipo parafuso ou de pistão de capacidade entre 60 e 2.000kW, podendo conter ou não "subcoolers", "desuperheaters" e economizadores, contendo painel de controle integrado ao equipamento, interface de operação com recurso para controle remoto por aplicativos de celular ou conexão VPN, restrição de acesso por credenciais de usuário via "modbus/profibus", recursos de automação e canais I/O adicionais para gerenciar periféricos. | Resolução Gecex nº 322, de 4 de abril de 2022 | I | 2025-12-31 | Resolução Gecex nº 375, de 26 de julho de 2022 | 2022-08-04
8418.61.00 | 004 | Bombas de calor do tipo GHP (Gas Heat Pump) movida a gás natural e/ou a gás GLP(Gás Liquefeito de Petróleo) para sistemas de climatização, com potência de até 32HP, apresentadas em um corpo único com um motor a combustão interno de 900 a 2.300rpm (Rotações por minuto), condensador de alumínio do tipo aletado com tubos de cobre revestidos por resina acrílico epóxida de melamina, revestimento externo hidrofílico, ventiladores, 2 compressores com tecnologia de fluxo de refrigerante variável (VRF), com capacidade máxima de aquecimento de até 100kW em ambientes de sistema de expansão direta, com trocadores de calor para recuperação da energia de dissipação térmica interna de até 34kW para aquecimento de água, com taxa de circulação de água quente de até 3,9m3/h, com um coeficiente de desempenho na função resfriamento de 1,45kW, coeficiente de desempenho na função aquecimento de até 1,77kW e coeficiente de desempenho na função recuperação de calor de até 2,06kW. | Resolução Gecex nº 322, de 4 de abril de 2022 | I | 2025-12-31 |  | 2022-05-01
8418.61.00 | 005 | Bombas de calor movidas a energia (380V/415V) que utilizam compressores do tipo “scroll inverter”, próprias para serem utilizadas em sistemas de climatização e resfriamento fabril, com capacidade de aquecimento de água entre 30 a 55 Graus (70TR / 211.680 frigorias) e com refrigeração de água entre 4 a 20 Graus (63.1TR/190.815 frigorias) | Resolução Gecex nº 322, de 4 de abril de 2022 | I | 2025-12-31 |  | 2022-05-01
8418.61.00 | 006 | Bombas de calor para aquecimento e refrigeração de água de piscina ou banho, com capacidade térmica de aquecimento de 21kW, potência elétrica de 4,01kW e tensão de 380V trifásica, com capacidade de refrigeração compreendida entre 7 a 20 graus célsius e aquecimento de 20 a 35 graus célsius através de reversão de ciclo, com coeficiente de performance de 5,24, com vazão de água compreendida entre 4 e 12m3/h, com pressão máxima de água de 55mca, apresentadas em um corpo único, contendo condensador em titânio, compressor rotativo para operação com fluido refrigerante R-410A e ventilador, com função degelo automático no evaporador para temperatura ambiente inferior a 6 graus célsius, com ou sem painel LCD para controle de temperatura e modos de operação à distância. | Resolução Gecex nº 322, de 4 de abril de 2022 | I | 2025-12-31 |  | 2022-05-01
8418.61.00 | 007 | Bombas de calor montadas em corpo único para aquecimento e refrigeração de água de piscina ou banho, com alimentação elétrica em 220V monofásicas, ciclo reverso e função desgelo automático no evaporador, com carenagem em plástico ABS, contendo condensador em titânio e tanque em PVC, compressor duplo rotativo DC “inverter” operando com fluido refrigerante R-32, válvula de expansão eletrônica, motor ventilador DC, painel LCD para controle de temperatura e modos de operação com “wifi” incorporado; capacidade térmica de aquecimento compreendida entre 2,34 e 10,26kW; potência elétrica de 0,17 e 1,47kW; capacidade de resfriamento entre 1,47 e 5,28kW; potência elétrica de 0,21 a 1,51kW; com vazão de água 3,5m³/h. | Resolução Gecex nº 322, de 4 de abril de 2022 | I | 2025-12-31 | Resolução Gecex nº 356, de 20 de junho de 2022 | 2022-06-28
8418.61.00 | 008 | Bombas de calor montadas em corpo único para aquecimento e refrigeração de água de piscina ou banho, com alimentação elétrica em 220V monofásicas, ciclo reverso e função desgelo automático no evaporador, com carenagem em plástico ABS, contendo condensador em titânio e tanque em PVC, compressor duplo rotativo DC “inverter” operando com fluido refrigerante R-32, válvula de expansão eletrônica, motor ventilador DC, painel LCD para controle de temperatura e modos de operação com “wifi” incorporado; capacidade térmica de aquecimento compreendida entre 3,81 e 16,41kW; potência elétrica de 0,28 e 2,38kW; capacidade de resfriamento entre 2,34 e 8,79kW; potência elétrica de 0,34 a 2,47kW; com vazão de água 5,5m³/h. | Resolução Gecex nº 322, de 4 de abril de 2022 | I | 2025-12-31 | Resolução Gecex nº 356, de 20 de junho de 2022 | 2022-06-28
8418.61.00 | 009 | Bombas de calor montadas em corpo único para aquecimento e refrigeração de água de piscina ou banho, com alimentação elétrica em 220V monofásicas, ciclo reverso e função desgelo automático no evaporador, com carenagem em plástico ABS, contendo condensador em titânio e tanque em PVC, compressor duplo rotativo DC “inverter” operando com fluido refrigerante R-32, válvula de expansão eletrônica, motor ventilador DC, painel LCD para controle de temperatura e modos de operação com “wifi” incorporado; capacidade térmica de aquecimento compreendida entre 4,69 e 21,10kW; potência elétrica de 0,36 e 3,03kW; capacidade de resfriamento entre 2,93 e 11,14kW; potência elétrica de 0,44 a 3,11kW; com vazão de água 6,5m³/h. | Resolução Gecex nº 322, de 4 de abril de 2022 | I | 2025-12-31 | Resolução Gecex nº 356, de 20 de junho de 2022 | 2022-06-28
8418.61.00 | 010 | Bombas de calor montadas em corpo único para aquecimento e refrigeração de água de piscina ou banho, com alimentação elétrica em 220V monofásicas, ciclo reverso e função desgelo automático no evaporador, com carenagem em plástico ABS, contendo condensador em titânio e tanque em PVC, compressor duplo rotativo DC “inverter” operando com fluido refrigerante R-32, válvula de expansão eletrônica, motor ventilador DC, painel LCD para controle de temperatura e modos de operação com “wifi” incorporado; capacidade térmica de aquecimento compreendida entre 6,15 e 28,14kW; potência elétrica de 0,48 e 4,06kW; capacidade de resfriamento entre 3,52 e 14,65kW; potência elétrica de 0,55 a 4,04kW; com vazão de água 9m³/h. | Resolução Gecex nº 322, de 4 de abril de 2022 | I | 2025-12-31 | Resolução Gecex nº 356, de 20 de junho de 2022 | 2022-06-28
8418.61.00 | 011 | Bombas de calor montadas em corpo único para aquecimento e refrigeração de água de piscina ou banho, com alimentação elétrica em 220V monofásicas, ciclo reverso e função desgelo automático no evaporador, com carenagem em plástico ABS, contendo condensador em titânio e tanque em PVC, compressor duplo rotativo DC “inverter” operando com fluido refrigerante R-32, válvula de expansão eletrônica, motor ventilador DC, painel LCD para controle de temperatura e modos de operação com “wifi” incorporado; capacidade térmica de aquecimento compreendida entre 6,45 e 34,58kW; potência elétrica de 0,48 e 4,30kW; capacidade de resfriamento entre 3,81 e 17,58kW; potência elétrica de 0,65 a 4,74kW; com vazão de água 10m³/h. | Resolução Gecex nº 322, de 4 de abril de 2022 | I | 2025-12-31 | Resolução Gecex nº 356, de 20 de junho de 2022 | 2022-06-28
8418.61.00 | 012 | Bombas de calor montadas em corpo único para aquecimento e refrigeração de água de piscina ou banho, com alimentação elétrica em 220V monofásicas, ciclo reverso e função desgelo automático no evaporador, possui carenagem em plástico ABS, contendo condensador em titânio e tanque em PVC, compressor duplo rotativo DC “inverter” operando com fluido refrigerante R-32, válvula de expansão eletrônica, motor ventilador DC, painel LCD para controle de temperatura e modos de operação com “wifi” incorporado; capacidade térmica de aquecimento compreendida entre 1,76 e 7,62kW; potência elétrica de 0,13 e 1,10kW; capacidade de resfriamento entre 1,17 e 4,10kW; potência elétrica de 0,17 a 1,15kW; com vazão de água 2,5m³/h. | Resolução Gecex nº 322, de 4 de abril de 2022 | I | 2025-12-31 | Resolução Gecex nº 356, de 20 de junho de 2022 | 2022-06-28
8418.61.00 | 013 | Bombas de calor montadas em corpo único para aquecimento e refrigeração de água de piscina ou banho, com alimentação elétrica em 220V monofásicas, ciclo reverso e função desgelo automático no evaporador, com carenagem em plástico ABS, contendo condensador em titânio e tanque em PVC, compressor duplo rotativo DC “inverter” operando com fluido refrigerante R-32, válvula de expansão eletrônica, motor ventilador DC, painel LCD para controle de temperatura e modos de operação com “wifi” incorporado; capacidade térmica de aquecimento compreendida entre 2,93 e 13,19kW; potência elétrica de 0,22 e 1,88kW; capacidade de resfriamento entre 1,76 e 6,74kW; potência elétrica de 0,27 a 1,88kW; com vazão de água 4,5m³/h. | Resolução Gecex nº 322, de 4 de abril de 2022 | I | 2025-12-31 | Resolução Gecex nº 356, de 20 de junho de 2022 | 2022-06-28
8418.61.00 | 014 | Bombas de calor, montadas em corpo único para aquecimento e resfriamento de água de piscina ou banho, com alimentação elétrica trifásico 380V, ciclo reverso e função degelo automático, com carenagem em aço inoxidável e aço pintado, contendo condensador em titânio e tanque em PVC, compressor rotativo DC inverter operando com fluido refrigerante R-32, válvula de expansão eletrônica, motor ventilador DC, painel LCD para controle de temperatura e modos de operação com “Wi-Fi” incorporado; capacidade térmica de aquecimento mínima de 24,33kW e máxima de 102kW e potência elétrica de 1,8 e 14,7kW (condições do ar: TBS 26 graus célsius, UR 80% e temperatura da agua 26 graus célsius); Capacidade de resfriamento mínimo de 13,5kW e resfriamento máximo de 55kW e potência elétrica de 2 a 15,1kW (condições de temperatura do ar em 35 graus célsius e temperatura da agua 27 graus célsius); vazão de água 30m³/h. | Resolução Gecex nº 322, de 4 de abril de 2022 | I | 2025-12-31 | Resolução Gecex nº 460, de 20 de março de 2023 | 2023-03-28
8418.61.00 | 015 | Bombas de calor, montadas em corpo único para aquecimento e resfriamento de água de piscina ou banho, com alimentação elétrica trifásico 380V, ciclo reverso e função degelo automático, com carenagem em aço inoxidável e aço pintado, contendo condensador em titânio e tanque em PVC, compressor rotativo DC inverter operando com fluido refrigerante R-32, válvula de expansão eletrônica, motor ventilador DC, painel LCD para controle de temperatura e modos de operação com “wifi” incorporado; capacidade térmica de aquecimento mínima de 16,12kW e máxima de 68kW e potência elétrica de 1,2 e 9,8kW (condições do ar: TBS 26 graus célsius, UR 80% e temperatura da agua 26 graus célsius); Capacidade de resfriamento mínimo de 9,1kW e resfriamento máximo de 37kW e potência elétrica de 1,4 a 10,2kW (condições de temperatura do ar em 35 graus célsius e temperatura da agua 26 graus célsius); Vazão de água 20m³/h. | Resolução Gecex nº 322, de 4 de abril de 2022 | I | 2025-12-31 | Resolução Gecex nº 460, de 20 de março de 2023 | 2023-03-28
8418.69.10 | 001 | Combinações de máquinas industriais de congelamento para preparação de sorvetes, formando corpo único, compostas de sistemas de extrusão, congelamento, coleta e posicionamento de sorvetes, atuando por meio de túnel de congelamento (-40 graus Celsius), com funções complementares de aplicação de palito e imersão em tanque de chocolate ou de outro produto, nos formatos: picolés/fatias/cones/copos/minibombons, com capacidade de 24.000unid/hora; sanduíches/pequenos bolos, com capacidade de 18.000unid/hora; barras, com capacidade de 12.000unid/hora; e bolos, com capacidade de 1.000unid/hora. | Resolução Gecex nº 322, de 4 de abril de 2022 | I | 2025-12-31 |  | 2022-05-01
8418.69.10 | 002 | Máquinas dispensadoras de bebida “frozen” carbonatada e não carbonatada contendo de 2 a 4 barris de sabor e capacidade total de 60 a 82oz/min, com xaropadores cerâmicos, controlados por parafusos de regulagem; 1 conjunto de refrigeração com controle de temperatura individualizado e capacidade de 15.000 até 19.000BTU/h; 2 a 4 tanques de expansão; 1 compressor “scroll”; reguladores de dióxido de carbono; 1 raspador interno para cada barril; 1 painel de controle programável para operação, configuração e diagnóstico; sistema inteligente de descongelamento com tempo total de 9 minutos e dispositivo de controle de corrente, pressões e temperatura; indicadores luminosos de status do produto; fluxo de ar do sistema de refrigeração das laterais para o topo. | Resolução Gecex nº 322, de 4 de abril de 2022 | I | 2025-12-31 |  | 2022-05-01
8418.69.10 | 003 | Máquinas para o preparo de sorvete de massa e similares, podendo ser incorporado ao processo de fabricação: frutas, doces e nozes, abastecimento através de funil superior, compressor frigorífico hermético e motor elétrico de 1CV. | Resolução Gecex nº 322, de 4 de abril de 2022 | I | 2025-12-31 |  | 2022-05-01
8418.69.10 | 004 | Máquinas de produção de sorvetes por extrusão, para produção de picolés a base leite com injeção de ar que podem ter ou não cobertura de chocolate ou suco, com capacidade de 12.000 a 15.000produtos/h, dotadas de: sistema de fabricação e coleta de picolés, sistema de refrigeração e 2 sistemas de embalagem. | Resolução Gecex nº 322, de 4 de abril de 2022 | I | 2025-12-31 |  | 2022-05-01
8418.69.10 | 005 | Máquinas de produção e preparo de sorvetes artesanais do tipo "tailandês/ice cream roll", com chapa de congelamento feita em aço inoxidável com área de trabalho de 68 x 68cm resfriada através de sistema de tubulação cobreado em formato serpentina, sistema de compressão rotativa Gree com gás R404a/850g, controle eletrônico de temperaturas que variam de -10 a -25 graus Celsius, condensador elétrico de 100W para refrigeração interna de equipamentos, voltagem de 220V com 60Hz, possui válvulas solenoides para controle e regulagem de fluxo de gás e resfriamento de chapa, pedal de acionamento de degelo da chapa durante operação, potência de refrigeração de 1.500W, acompanha 2 espátulas. | Resolução Gecex nº 322, de 4 de abril de 2022 | I | 2025-12-31 |  | 2022-05-01
8418.69.10 | 006 | Máquinas de produção e preparo de sorvetes artesanais do tipo "tailandês/ice cream roll", com duas chapas de congelamento feitas em aço inoxidável com área de trabalho de 34 x 34cm cada uma resfriadas através de sistema de tubulação cobreado em formato serpentina, sistema de compressão rotativa Gree com gás R22a/850g, controle eletrônico de temperaturas que atingem até -20 graus Celsius, capacidade de produtos de até 22L/h, condensador elétrico de 100W para refrigeração interna de equipamentos, voltagem de 220V com 60Hz, possui válvulas solenoides para controle e regulagem de fluxo de gás e resfriamento das chapas, 2 pedais de acionamento de degelo das chapas durante operação, potência de refrigeração de 1.000W, acompanha 2 espátulas. | Resolução Gecex nº 322, de 4 de abril de 2022 | I | 2025-12-31 |  | 2022-05-01
8418.69.10 | 007 | Máquinas de produção de sorvete do tipo “soft”/italiano/expresso, com 3 bicos para retirada do sorvete, 2 cubas feitas em aço inoxidável, 2 batedores, atua por meio de cilindros com capacidade de produção de até 18litros/h, potência de trabalho de 1.800W, sistema de compressão rotativa “Gree” com gás R404a/950g, voltagem de 220V com 60Hz, com válvulas solenoides para controle e regulagem de fluxo de gás, controle eletrônico feito por painel digital com funções de regulagem de temperatura, consistência e limpeza, formato que permite o uso em cima de balcões ou bancadas. | Resolução Gecex nº 322, de 4 de abril de 2022 | I | 2025-12-31 |  | 2022-05-01
8418.69.10 | 008 | Máquinas de produção e preparo de sorvetes artesanais do tipo "tailandês/ice cream roll", com chapa de congelamento feita em aço inoxidável com área de trabalho de 34 x 34cm resfriada através de sistema de tubulação cobreado em formato serpentina, sistema de compressão rotativa “Gree” com gás R22a/850g, controle eletrônico de temperaturas que variam de -15 a -25 graus célsius, capacidade de produção de até 18litros/h, condensador elétrico de 100W para refrigeração interna de equipamentos, voltagem de 220V com 60Hz, com válvulas solenoides para controle e regulagem de fluxo de gás e resfriamento de chapa, pedal de acionamento de degelo da chapa durante operação, potência de refrigeração de 1.400W, com 6 cubas redondas para armazenar ingredientes, acompanha 2 espátulas. | Resolução Gecex nº 322, de 4 de abril de 2022 | I | 2025-12-31 |  | 2022-05-01
8418.69.10 | 009 | Máquinas de produção de sorvete do tipo soft/italiano/expresso, com 3 bicos para retirada do sorvete, 2 cubas feitas em aço inoxidável e 2 batedores, atua por meio de cilindros com capacidade de produção de até 25litros/h, potência de trabalho de 1.800W, sistema de compressão rotativa “Gree” com gás R404a/950g, voltagem de 220V com 60Hz, com válvulas solenoides para controle e regulagem de fluxo de gás, controle eletrônico feito por painel digital com funções de regulagem de temperatura, consistência, contador de casquinhas e limpeza, formato que permite o transporte facilitado e o deslocamento por meio de rodas, de valor unitário (CIF) não superior a R$ 4.221,60. | Resolução Gecex nº 322, de 4 de abril de 2022 | II | 2025-12-31 |  | 2022-05-01
8418.69.10 | 011 | Máquinas de produção de sorvete do tipo soft/italiano/expresso, com 3 bicos para retirada do sorvete, 2 cubas feitas em aço inoxidável, 2 batedores, atua por meio de cilindros com capacidade de produção de até 25litros/h, potência de trabalho de 1.800W, sistema de compressão rotativa “Gree” com gás R404a/950g, voltagem de 220V com 60Hz, com válvulas solenoides para controle e regulagem de fluxo de gás, controle eletrônico feito por painel digital com funções de regulagem de temperatura, consistência, contador de casquinhas e limpeza, formato que permite o uso em cima de balcões ou bancadas, de valor unitário (CIF) não superior a R$ 3.531,78. | Resolução Gecex nº 322, de 4 de abril de 2022 | II | 2025-12-31 |  | 2022-05-01
8418.69.10 | 012 | Máquinas de produção de sorvete do tipo soft/italiano/expresso, com 3 bicos para retirada do sorvete, 2 cubas feitas em aço inoxidável com sistema de conservação noturna, 2 batedores, 2 porta-casquinhas nas laterais, atua por meio de cilindros com capacidade de produção de até 25litros/h, potência de trabalho de 2.000W, sistema de compressão rotativa Gree com gás R404a/950g - R134a/150g, voltagem de 220V com 60Hz, com válvulas solenóides para controle e regulagem de fluxo de gás, controle eletrônico feito por painel digital com funções de regulagem de temperatura, consistência, contador de casquinhas e limpeza, formato que permite o transporte facilitado e o deslocamento por meio de roda, de valor unitário (CIF) não superior a R$ 4.973,07. | Resolução Gecex nº 322, de 4 de abril de 2022 | II | 2025-12-31 |  | 2022-05-01
8418.69.10 | 013 | Envasadoras de sorvete em massa para embalagens de 1,5 e 2 litros, com capacidade de produção de 4.500unid/h, de valor unitário (CIF) não superior a R$ 572.923,04. | Resolução Gecex nº 322, de 4 de abril de 2022 | II | 2025-12-31 |  | 2022-05-01
8418.69.10 | 014 | Máquinas para produção e envase de sorvetes em massa (linha linear) em potes de volume de 1,8L e 0,5L, com tampa plástica, com capacidade de produção entre 6.000 e 7.500unid/h, de valor unitário (CIF) não superior a R$ 572.923,04. | Resolução Gecex nº 322, de 4 de abril de 2022 | II | 2025-12-31 |  | 2022-05-01
8418.69.10 | 015 | Envasadoras de sorvete em massa para embalagens com tampa de alumínio de 70g, 120g e 500ml, com capacidade de produção de 12.000unid/h. | Resolução Gecex nº 322, de 4 de abril de 2022 | I | 2025-12-31 |  | 2022-05-01
8418.69.10 | 016 | Máquinas de produção de sorvete do tipo soft/italiano/expresso, com 3 bicos para retirada do sorvete, 2 cubas feitas em aço inoxidável, 2 batedores, atua por meio de cilindros com capacidade de produção de até 25litros/h, potência de trabalho de 2.000W, sistema de compressão rotativa “Gree” com gás R404a/950g, 220V/60hz, com válvulas solenoides para controle e regulagem de fluxo de gás, controle eletrônico feito por painel digital com funções de regulagem de temperatura, consistência, contador de casquinhas e limpeza, formato que permite o uso em cima de balcões ou bancadas, de valor unitário (CIF) não superior a R$ 8.879,24. | Resolução Gecex nº 322, de 4 de abril de 2022 | II | 2025-12-31 | Resolução Gecex nº 356, de 20 de junho de 2022 | 2022-06-28
8418.69.10 | 017 | Máquinas de produção de sorvete do tipo soft/italiano/expresso, com 3 bicos para retirada do sorvete, 2 cubas feitas em aço inoxidável e 2 batedores, atua por meio de cilindros com capacidade de produção de até 25litros/h, potência de trabalho de 2.000W, sistema de compressão rotativa “Gree” com gás R404a/950g, 220V/60Hz, com válvulas solenoides para controle e regulagem de fluxo de gás, controle eletrônico feito por painel digital com funções de regulagem de temperatura, consistência, contador de casquinhas e limpeza, formato que permite o transporte facilitado e o deslocamento por meio de rodas, de valor unitário (CIF) não superior a R$ 10.532,29. | Resolução Gecex nº 322, de 4 de abril de 2022 | II | 2025-12-31 | Resolução Gecex nº 356, de 20 de junho de 2022 | 2022-06-28
8418.69.10 | 018 | Máquinas de produção de sorvete do tipo soft/italiano/expresso, com 3 bicos para retirada do sorvete, 2 cubas feitas em aço inoxidável com sistema de conservação noturna, 2 batedores, atua por meio de cilindros com capacidade de produção de até 25 litros por hora, potência de trabalho de 2.000W, sistema de compressão rotativa “Gree” com gás R404a/950g- R134a/150g, 220V/60Hz, com válvulas solenoides para controle e regulagem de fluxo de gás, controle eletrônico feito por painel digital com funções de regulagem de temperatura, consistência, contador de casquinhas e limpeza, formato que permite o uso em cima de balcões ou bancadas, de valor unitário (CIF) não superior a R$ 10.510,98. | Resolução Gecex nº 322, de 4 de abril de 2022 | II | 2025-12-31 | Resolução Gecex nº 356, de 20 de junho de 2022 | 2022-06-28
8418.69.10 | 019 | Máquinas de produção de sorvete do tipo soft/italiano/expresso, com 3 bicos para retirada do sorvete, 2 cubas feitas em aço inoxidável com sistema de conservação noturna, 2 batedores, 2 porta-casquinhas nas laterais, atua por meio de cilindros com capacidade de produção de até 25 litros/h, potência de trabalho de 2.000W, sistema de compressão rotativa Gree com gás R404a/950g - R134a/150g, voltagem de 220V com 60hz, possui válvulas solenoides para controle e regulagem de fluxo de gás, controle eletrônico feito por painel digital com funções de regulagem de temperatura, consistência, contador de casquinhas e limpeza, formato que permite o transporte facilitado e o deslocamento por meio de rodas. | Resolução Gecex nº 322, de 4 de abril de 2022 | I | 2025-12-31 | Resolução Gecex nº 375, de 26 de julho de 2022 | 2022-08-04
8418.69.10 | 020 | Máquinas de produção de sorvete do tipo “soft”/italiano/expresso, construídas em aço inox, com 2 cilindros de saída de sorvete, com capacidade de 1,75L em cada, podendo utilizar 2 sabores diferentes (um em cada cilindro), e 2 tanques para reserva de sorvete, com capacidade de 18 ou 20L em cada; com 2 sistemas de refrigeração (com 2 compressores e 2 motores) separados, com controle de temperaturas e funcionamento independentes; refrigerado a ar, com gás refrigerante R404, e produção de 60L a 68,8L/h; dispensa automática da porção e fluxo do sorvete, de acordo com a configuração desejada, realizada através do painel de controle digital; possui pás e batedores nos tanques e cilindros para manter a textura do sorvete; com 2 reservatórios com tampas para coberturas frias e 2 bombas para coberturas quentes; sistema de degelo rápido para facilitar limpeza dos cilindros; tensão de 220 - 230V a 380 - 400V, 60Hz, potência de 5.000 a 6.000W, de valor unitário (CIF) não superior a R$ 74.776,92. | Resolução Gecex nº 322, de 4 de abril de 2022 | II | 2025-12-31 | Resolução Gecex nº 394, de 30 de agosto de 2022 | 2022-09-07
8418.69.10 | 021 | Congeladores de sorvetes contínuos automáticos, para utilização em escala piloto, dotados de quadro elétrico de comando IHM-Interface Human Machine, com painel operador a “touch screen”, com motor elétrico interno tipo “dasher” de 2,2kW, dotados de um compressor de 2,5kW, um cilindro para controle automático de pressão, sistema de filtragem e esterilização de ar de alta eficiência, duas bombas de engrenagem em design CIP e acionamentos VFD independentes, com um compressor “Scroll” hermético, capacidade da bomba de 25 a 75L/h, com conexão de ar sem óleo e sem água de no mínimo 6bar, com capacidade de produção horária de 150L/hora. | Resolução Gecex nº 322, de 4 de abril de 2022 | I | 2025-12-31 | Resolução Gecex nº 394, de 30 de agosto de 2022 | 2022-09-07
8418.69.20 | 001 | Centros de refrigeração e produção secundária de água quente, próprios para resfriamento de leite cru, com sistema de gerenciamento inteligente e acesso remoto via “web-gate”, para controle de variantes de coleta de leite (ordenha), volume e temperatura de armazenamento, agitação, refrigeração, limpeza AED, entre outras funções, dotados de: 1 tanque em aço inoxidável, com capacidade individual de 1.010 a 33.500 L, com conexão para 1 a 4 unidades de refrigeração, com isolamento térmico sem CFC, com medidor de energia elétrica para controle de consumo em kW/h, sensor de nível (vareta) digital para medição eletrônica do volume de leite no tanque, sistema de anti congelamento por termostato segurança, trocador de calor resistente a pressão com evaporadores a laser STI e STIL, para resfriamento do leite, válvula de segurança para separação da agua e leite, durante processos de limpeza e ordenha, agitador com 1 ou 3 pás, acionado por motor elétrico, totalmente controlado por PLC integrado ao módulo de gerenciamento acionado via tela “touch-screen” ou remoto via “web-gate”. | Resolução Gecex nº 322, de 4 de abril de 2022 | I | 2025-12-31 |  | 2022-05-01
8418.69.99 | 025 | Sistemas de resfriamento de grãos de PVC rígido em fluxo de água pressurizada por edutor, com secagem por centrifugação, capacidade de 3.200kg/h, dotados de controlador lógico programável e tela de comando colorida IHM. | Resolução Gecex nº 322, de 4 de abril de 2022 | I | 2025-12-31 |  | 2022-05-01
8418.69.99 | 051 | Congeladores verticais contínuos, para congelamento rápido individual, para partes de aves, carnes, pescados, líquidos e vegetais, com congelamento por contato direto, com capacidade que pode variar entre 200 e 1.800kg/h e temperatura que pode variar entre -35 a -50ºC, estando normalmente entre -42 a -50ºC se usado CO2 ou "brine". | Resolução Gecex nº 322, de 4 de abril de 2022 | I | 2025-12-31 |  | 2022-05-01
8418.69.99 | 056 | Máquinas para produção de gelo em cubos com unidade de refrigeração remota, capacidade de produção diária de 116 a 489kg, variável por modelo, com tecnologia de automonitoramento no painel, sistema de refrigeração ultra silencioso, sensor de água que reduz o acúmulo de resíduos, gás ecológico de refrigeração R404A (mistura de gases refrigerantes HFC). | Resolução Gecex nº 322, de 4 de abril de 2022 | I | 2025-12-31 |  | 2022-05-01
8418.69.99 | 057 | Máquinas de refrigeração de óleo de usinagem, afiação, retífica, polimento e brunimento de metal duro e similares com potência de 9 a 36kW e capacidade para refrigeração dentro da faixa de 15 a 30 graus Celsius, temperatura de trabalho de -20 e 40 graus Celsius. | Resolução Gecex nº 322, de 4 de abril de 2022 | I | 2025-12-31 |  | 2022-05-01
8418.69.99 | 063 | Freezeres tipo gabinete semiautomático para congelamento criogênico com uso de nitrogênio líquido a -196 graus Celsius, com capacidade de congelamento de 200 a 500kg equipados com ventiladores de alta velocidade que permitem um fluxo interno do vapor com temperatura de trabalho que variam de -40 a -95 Graus Celsius. | Resolução Gecex nº 322, de 4 de abril de 2022 | I | 2025-12-31 |  | 2022-05-01
8418.69.99 | 064 | Combinações de máquinas, automáticas, para purificação de gás Hélio, capacidade de purificação de 10Nm³/h, por meio da dissociação/separação dos demais gases (oxigênio e nitrogênio), por circuito fechado de refrigeração criogênica, através de unidade de refrigeração “Cryocooler” de 2 estágios (tipo cabeça fria), até atingir a temperatura de 40°K (equivalente a -233,1 graus Celsius ), dotado de 1 unidade compressora tipo parafuso e conjunto de instrumentação e controle (válvulas, sensores) e painel elétrico de controle/comando com CLP e tela de toque. | Resolução Gecex nº 322, de 4 de abril de 2022 | I | 2025-12-31 |  | 2022-05-01
8418.69.99 | 065 | Refrigeradores criogênicos "Cold Head" de 2 estágios de ciclo de crio-refrigeração com circuito fechado contínuo por alta pressão de gás hélio para aplicação em magneto de ressonância magnética, com faixa de 25 a 45K para o primeiro ciclo de refrigeração e faixa de 3 a 4,2K para o segundo ciclo de refrigeração, compostos por unidade de drive, cilindro e conjunto de embolo-condensador, compatível com compressores, podendo conter, alternada ou cumulativamente “kit” de instalação composto por junta, anel de vedação, arruela e parafusos. | Resolução Gecex nº 322, de 4 de abril de 2022 | I | 2025-12-31 |  | 2022-05-01
8418.69.99 | 067 | Equipamentos automáticos para tratamento térmico padronizado de até 15t/h de batatas pré-fritas congeladas, com transporte fluidizado em 4 seções e conjunto de 3 cintas de 2,4m de largura e otimização da curva de temperatura por eficiência energética, controle e distribuição automática de fluxo de ar, degelo automático por vapor, distribuição uniforme de camada de produto e sistema de autolimpeza. | Resolução Gecex nº 322, de 4 de abril de 2022 | I | 2025-12-31 |  | 2022-05-01
8418.69.99 | 068 | Refrigeradores equipados com painel de controle de umidade relativa, com capacidade de operação da temperatura entre -2 a 20 graus celsius, para armazenamento de biomateriais, com sistema de alarme integrado, sensor de temperatura, prateleiras e gavetas ajustáveis e removíveis, distribuidor de ar acoplado na parte superior. | Resolução Gecex nº 322, de 4 de abril de 2022 | I | 2025-12-31 |  | 2022-05-01
8418.69.99 | 069 | Aparelhos resfriadores de água por compressão, para uso em sistemas de climatização e resfriamento fabril, podendo conter um ou dois compressores semi-hermetico centrifugo sem óleo para gás refrigerante e trocador (permutador) de calor, com capacidade máxima de 200t de refrigeração (TR), com valor unitário CIF não superior a R$ 581.040,33. | Resolução Gecex nº 322, de 4 de abril de 2022 | II | 2025-12-31 |  | 2022-05-01
8418.69.99 | 070 | Aparelhos resfriadores de água por compressão, para uso em sistemas de climatização e resfriamento fabril, podendo conter um ou dois compressores semi-hermetico centrifugo sem óleo para gás refrigerante e trocador (permutador) de calor, com capacidade máxima de até 300t de refrigeração (TR), com valor unitário CIF não superior a R$ 597.135,63. | Resolução Gecex nº 322, de 4 de abril de 2022 | II | 2025-12-31 |  | 2022-05-01
8418.69.99 | 071 | Aparelhos resfriadores de água por compressão, para uso em sistemas de climatização e resfriamento fabril, podendo conter um ou dois compressores semi-hermetico centrifugo sem óleo para gás refrigerante e trocador (permutador) de calor, com capacidade máxima de até 400t de refrigeração (TR), com valor unitário CIF não superior a R$ 688.342,33. | Resolução Gecex nº 322, de 4 de abril de 2022 | II | 2025-12-31 |  | 2022-05-01
8418.69.99 | 072 | Aparelhos resfriadores de água por compressão, para uso em sistemas de climatização e resfriamento fabril, podendo conter um ou dois compressores semi-hermetico centrifugo sem óleo para gás refrigerante e trocador (permutador) de calor, com capacidade máxima de até 500t de refrigeração (TR), com valor unitário CIF não superior a R$ 704.437,63. | Resolução Gecex nº 322, de 4 de abril de 2022 | II | 2025-12-31 |  | 2022-05-01
8418.69.99 | 073 | Aparelhos resfriadores de água por compressão, para uso em sistemas de climatização e resfriamento fabril, podendo conter um ou dois compressores semi-hermetico centrifugo sem óleo para gás refrigerante e trocador (permutador) de calor, com capacidade máxima de até 600t de refrigeração (TR), com valor unitário CIF não superior a R$ 840.174,66. | Resolução Gecex nº 322, de 4 de abril de 2022 | II | 2025-12-31 |  | 2022-05-01
8418.69.99 | 074 | Aparelhos resfriadores de água por compressão, para uso em sistemas de climatização e resfriamento fabril, podendo conter um ou dois compressores semi-hermetico centrifugo sem óleo para gás refrigerante e trocador (permutador) de calor, com capacidade máxima de até 700t de refrigeração (TR), com valor unitário CIF não superior a R$ 856.269,96. | Resolução Gecex nº 322, de 4 de abril de 2022 | II | 2025-12-31 |  | 2022-05-01
8418.69.99 | 075 | Aparelhos resfriadores de água por compressão, para uso em sistemas de climatização e resfriamento fabril, podendo conter um ou dois compressores semi-hermetico centrifugo sem óleo para gás refrigerante e trocador (permutador) de calor, com capacidade máxima de até 800t de refrigeração (TR), com valor unitário CIF não superior a R$ 936.746,46. | Resolução Gecex nº 322, de 4 de abril de 2022 | II | 2025-12-31 |  | 2022-05-01
8418.69.99 | 076 | Aparelhos resfriadores de água por compressão, para uso em sistemas de climatização e resfriamento fabril, podendo conter um ou dois compressores semi-hermetico centrifugo sem óleo para gás refrigerante e trocador (permutador) de calor, com capacidade máxima de até 900t de refrigeração (TR), com valor unitário CIF não superior a R$ 974.302,16. | Resolução Gecex nº 322, de 4 de abril de 2022 | II | 2025-12-31 |  | 2022-05-01
8418.69.99 | 077 | Aparelhos resfriadores de água por compressão, para uso em sistemas de climatização e resfriamento fabril, podendo conter um ou dois compressores semi-hermetico centrifugo sem óleo para gás refrigerante e trocador (permutador) de calor, com capacidade máxima de até 1.000t de refrigeração (TR), com valor unitário CIF não superior a R$ 995.762,56. | Resolução Gecex nº 322, de 4 de abril de 2022 | II | 2025-12-31 |  | 2022-05-01
8418.69.99 | 078 | Aparelhos resfriadores de água por compressão, para uso em sistemas de climatização e resfriamento fabril, podendo conter um ou dois compressores semi-hermetico centrifugo sem óleo para gás refrigerante e trocador (permutador) de calor, com capacidade máxima de até 2.200t de refrigeração (TR), com valor unitário CIF não superior a R$ 1.593.220,10. | Resolução Gecex nº 322, de 4 de abril de 2022 | II | 2025-12-31 |  | 2022-05-01
8418.69.99 | 079 | Freezeres tipo gabinete semiautomático para congelamento criogênico com uso de nitrogênio líquido a -196, -80 e 0 graus celsius, com capacidade do LN2 de até 552 litros, equipados com ventiladores de alta velocidade que permitem um fluxo interno do vapor com temperatura de trabalho que variam de -200 a +50 graus celsius, com tanque de suprimento de baixa pressão de 22psi. | Resolução Gecex nº 322, de 4 de abril de 2022 | I | 2025-12-31 |  | 2022-05-01
8418.69.99 | 080 | Resfriadores de contracorrente em aço inox de pellets de 2,5 à 10mm com capacidade de 9t/h, superfície de resfriamento: 5,7m² com quadro de suporte, funil de saída, dispositivo de ajuste da grade inferior para regular a quantidade de descarga, janela de descarga deslizante, indicadores de nível, caixa de resfriamento com porta e painel de vidro de segurança, incluindo ciclone para separação de finos, válvula rotativa de descarte de finos e ventilador radial. | Resolução Gecex nº 322, de 4 de abril de 2022 | I | 2025-12-31 |  | 2022-05-01
8418.69.99 | 081 | Congeladores industriais em forma de túnel para congelamento de batatas pré-fritas, com capacidade de congelamento de 33t/h, com dimensões externas de 68,8m (C), x 6,7m (L), 6,1m (A), com temperatura de entrada do produto +95 graus Celsius, temperatura de saída do produto -18 graus Celsius, temperatura de evaporação -32 graus Celsius, com capacidade frigorifica de 3.843kW, painel de isolamento em aço inoxidável soldado, esteira transportadora do produto em aço inoxidável medindo 3m de largura. | Resolução Gecex nº 322, de 4 de abril de 2022 | I | 2025-12-31 |  | 2022-05-01
8418.69.99 | 082 | Máquinas automáticas para resfriamento e controle de temperatura de peças cerâmicas, para preparo para impressão digital e impedir quebras, trincas e defeitos oriundos de temperatura inadequada, com fluxo de ar igual ou superior a 9.000m³/min, temperatura do circuito de refrigeração igual ou inferior a -25 graus Celsius e temperatura de saída de ar inferior a -10 graus Celsius, potência de 15kW, dotadas de condensador ligado a unidade de refrigeração industrial com compressor duplo integrado com recirculação dupla forçada do ar dentro da cabine, com ventilador de 6 lâminas e 2 compressores para eliminação total da umidade residual, com sistema de recirculação de ciclo duplo fechado, isenta de unidade externa de refrigeração e condensação com ciclos de limpeza durante o funcionamento, dispositivos de limpeza automática para os radiadores de refrigeração, “interface” homem-máquina (IHM) e controlador lógico programável (CLP). | Resolução Gecex nº 322, de 4 de abril de 2022 | I | 2025-12-31 |  | 2022-05-01
8418.69.99 | 083 | Máquinas para produção de gelo em cubos ou escamas com capacidade de armazenamento de 1.000g, reservatório de água de 2,1L e capacidade de produção diária de até 15kg. | Resolução Gecex nº 322, de 4 de abril de 2022 | I | 2025-12-31 |  | 2022-05-01
8418.69.99 | 084 | Chopeiras elétricas para utilização com qualquer tipo de barril de 5L, dotadas de: tampa superior, estojo cartucho, co2, torneira, conectores, bandeja para gotejamento, área de compressão, cabo de energia, regulador de CO2, botão liga e desliga (parte traseira), “display led” /controle de temperatura, nível do barril. | Resolução Gecex nº 322, de 4 de abril de 2022 | I | 2025-12-31 |  | 2022-05-01
8418.69.99 | 085 | Túneis freezer linear com esteira de transporte para congelamento ou resfriamento criogênico, utilizando como fluido refrigerante nitrogênio líquido ou dióxido de carbono liquido para controle do fluxo vaporizado entre -40 a -90 Graus Celsius, possui capacidade de congelamento de 0,5 a 4t/h, com comprimento de 5,1 a 14,6m e ventiladores internos que variam a rotação de acordo com a temperatura interna desejada, dotados de controle hidráulico vertical de altura da parte superior do túnel para limpeza interna e pequenas manutenções. | Resolução Gecex nº 322, de 4 de abril de 2022 | I | 2025-12-31 |  | 2022-05-01
8418.69.99 | 087 | Sistemas de gerenciamento da temperatura de baterias (ion-litio, por exemplo), para aplicação em soluções de mobilidade elétrica como tracionamento de veículos rodoviários e ferroviários e dos dispositivos que efetuam suas recargas, dotados de circuito refrigerante, circuito hidráulico e unidade de controle eletrônica para a troca de sinais através de interface de comunicação, contando com função de aquecimento e/ou resfriamento, potência de resfriamento na faixa de 1 a 25kW, potência de aquecimento na faixa de 1 a 15kW, para operação a temperatura ambiente. | Resolução Gecex nº 322, de 4 de abril de 2022 | I | 2025-12-31 |  | 2022-05-01
8418.69.99 | 088 | Equipamentos industriais para processamento de produtos alimentícios variados, com capacidade de processamento maior ou igual a 25kg/ciclo ou menor ou igual a 95kg/ciclo; com funções programáveis de resfriamento, congelamento rápido, descongelamento, cocção a baixa temperatura com resfriamento ou ultracongelamento direto após a cocção, fermentação e pasteurização combinada com processos de resfriamento ou congelamento; com fluído refrigerante propano R290; equipados com até três circuitos de refrigeração independentes; com sistema "multirack" para otimização do espaço interno e preparados para bandejas de carros gastronômicos de transporte; sistema de higienização por meio de íons ativos e painel de controle "touchscreen" para inserção dos programas. | Resolução Gecex nº 322, de 4 de abril de 2022 | I | 2025-12-31 |  | 2022-05-01
8418.69.99 | 089 | Resfriadores de contrafluxo construído em aço, com capacidade de resfriamento de 10t/h de “pellet”, capacidade de ar de 16.000m³/h, com janela de vidro de segurança e inspeção, com 2 sondas de níveis para operação e segurança, com esteira transportadora tipo elevador de canecas com capa inteiramente fechada, com silo de armazenamento, com peneira vibratória inclinada, com amortecedores e 2 vibradores elétricos. | Resolução Gecex nº 322, de 4 de abril de 2022 | I | 2025-12-31 |  | 2022-05-01
8418.69.99 | 090 | Máquinas com sistema de inserção automática de palitos para máquinas picoleteiras de capacidade de 18.000picolés/h. | Resolução Gecex nº 322, de 4 de abril de 2022 | I | 2025-12-31 |  | 2022-05-01
8418.69.99 | 091 | Equipamentos para produção de frio, próprios para uso naval (embarcação marítimo), podendo conter uma ou mais função (refrigerar, congelar, formar gelo), montados em gabinete com estrutura em aço inox, dotado de uma ou mais portas, volume total compreendido entre 75 e 301 litros (incluindo os limites), potência compreendida entre 38 e 168W (incluindo os limites); profundidade compreendida entre 543 e 646mm (incluindo os limites); altura compreendida entre 460 e 1.707mm (incluindo os limites); largura compreendida entre 525 e 682mm (incluindo os limites); alimentação elétrica por gerador ou bateria. | Resolução Gecex nº 322, de 4 de abril de 2022 | I | 2025-12-31 |  | 2022-05-01
8418.69.99 | 092 | Chopeiras elétricas para climatização e conservação de cervejas em barris de até 6L, com capacidade de 1,7L/min e pressão de 1,4bar, dotadas de isolamento térmico, sistema de refrigeração termoelétrico, “display” em LED para controle digital de temperatura e volume da cerveja, bandeja para gotejamento e torneira. | Resolução Gecex nº 322, de 4 de abril de 2022 | I | 2025-12-31 |  | 2022-05-01
8418.69.99 | 095 | Equipamentos próprios para aquecimento e resfriamento simultâneo de líquidos, com capacidade para realizar também apenas aquecimento ou resfriamento, dotados de: compressores com tecnologia avançada para proteção, diagnóstico, comunicação e verificação de desempenho; evaporador brasado; condensador e trocador de calor em placas de aço inoxidável 316, brasagem de cobre e isolado com instalação de célula fechada; tubulações com válvulas eletrônicas de duas vias para selecionar o fluído geotérmico ou carregar fluido quente/frio; conexões de fluido com acoplamento ranhurado por laminação; interface de controle com tela sensível ao toque; circuitos de água independentes utilizando 6 tubos para operação simultânea de resfriamento e aquecimento; capacidade nominal de refrigeração de 30 a 480 TR e capacidade nominal de aquecimento de 450 a 7.200 MBH. | Resolução Gecex nº 322, de 4 de abril de 2022 | I | 2025-12-31 | Resolução Gecex nº 344, de 19 de maio de 2022 | 2022-05-26
8418.69.99 | 098 | Refrigeradores e aquecedores a bateria de íons de lithium com encaixe deslizante (slide), capacidade de 20L, carregador “bi-volt” para rede elétrica e entradas de 12 e 24V para carregamento em veículo, resfria até -18 graus celsius e aquece até 60 graus celsius, com rodas para fácil locomoção, abridor de garrafas na parede lateral, alça e cinto de transporte, proteção ipx4 quando operado somente a bateria, saída usb para carregamento de dispositivos móveis. | Resolução Gecex nº 322, de 4 de abril de 2022 | I | 2025-12-31 | Resolução Gecex nº 356, de 20 de junho de 2022 | 2022-06-28
8418.69.99 | 099 | Equipamentos compostos por 3 sopradores de exaustão, sendo 2 direcionados para baixo e 1 direcionado para cima e rede de corrente transportadora em inox 304, para resfriar as massas para macarrão instantâneo, com tempo de resfriamento de 67s e com capacidade de 208peças/min. | Resolução Gecex nº 322, de 4 de abril de 2022 | I | 2025-12-31 | Resolução Gecex nº 415, de 27 de outubro de 2022 | 2022-11-07
8418.69.99 | 100 | Gabinetes para arrefecimento de mistura de etilenoglicol (com 40% etileno glicol e 60% de água), utilizadas para refrigeração do sistema de detecção de equipamentos de diagnósticos médicos de exames raios-X por Angiografia, com potência de 3.000W, faixa de temperatura de operação de 5 a 35 graus Celsius, queda de pressão máxima de 6,7bar, vazão de 6L/min a 4bar e tensão de operação de 230V, dotados de módulo eletrônico para controle do funcionamento de sensores, atuador, ventiladores e bomba de fluido; trocador de calor com ventiladores para arrefecimento da mistura de etilenoglicol por ar; bomba para fluxo de água pelo circuito; conexões hidráulicas e válvulas; e acompanhados de um galão com mistura de etilenoglicol, funil com tampa e mangueiras. | Resolução Gecex nº 322, de 4 de abril de 2022 | I | 2025-12-31 | Resolução Gecex nº 415, de 27 de outubro de 2022 | 2022-11-07
8418.69.99 | 101 | Gabinetes para arrefecimento de tubos de raios-x, por meio da circulação de água destilada, usados em equipamentos de exames de raios-x para diagnósticos de saúde humana, com pressão máxima da bomba de 310kPa, capacidade de arrefecimento na faixa de 3 a 4,5kW, potência de consumo inferior ou igual a 300W e vazão máxima na faixa de 3,5 a 4,2L, dotados de trocador de calor do tipo óleo/água; bomba para fluxo de água destilada; ventilador; módulo eletrônico para monitoramento de sensores, dados e alimentação elétrica; reservatório plástico para água destilada; conexões hidráulicas. | Resolução Gecex nº 322, de 4 de abril de 2022 | I | 2025-12-31 | Resolução Gecex nº 415, de 27 de outubro de 2022 | 2022-11-07
8418.69.99 | 102 | Chopeiras elétricas para climatização e conservação de chope com capacidade de 4 barris (KEGS) de até 18L cada, com sistema de isolamento asséptico com bolsa de plástico, conectores para os barris, dotadas de isolamento térmico e sistema de refrigeração termoelétrico, sistema anti-desperdício, bandeja de gotejamento, com sistema ecológico de saída do chope utilizando ar comprimido, sem uso de CO², sistema de lavagem dos bicos após cada bebida servida, sistema que controla a quantidade de colarinho, controle por aplicativo de tipo de bebida, controle de temperatura e quantidade a ser servida, “display” com situação em tempo real via internet e RFID ou NFC das quantidades disponíveis. | Resolução Gecex nº 322, de 4 de abril de 2022 | I | 2025-12-31 | Resolução Gecex nº 415, de 27 de outubro de 2022 | 2022-11-07
8418.69.99 | 103 | Chopeiras elétricas para climatização e conservação de cervejas em barris de até 6L, com capacidade de 1,8L/min (com oscilação de +-0,2L/min), capacidade de temperatura do barril de 0 a 7 graus celsius, pressão de até 1,4bar dotadas de isolamento térmico, sistema de refrigeração termoelétrico, “display” em LED para controle digital de temperatura, volume da cerveja e conexão sem fio (wi-fi e bluetooth) em aplicativo próprio para recebimento e controle das informações, bandeja coletora e torneira tipo alavanca, largura 294mm, altura (incluindo alavanca) 454mm, profundidade (incluindo bandeja) 515mm, 100 a 240VAC, 50/60Hz. | Resolução Gecex nº 322, de 4 de abril de 2022 | I | 2025-12-31 | Resolução Gecex nº 415, de 27 de outubro de 2022 | 2022-11-07
8418.69.99 | 104 | Máquinas para produção de gelo em cubos maciços com sistema de produção “DropSystem”, com unidade de refrigeração remota, capacidade de produção diária de 30 a 1.800kg, variável por modelo, com tecnologia de automonitoramento no painel, sistema de refrigeração ultra silencioso, sensor de água que reduz o acúmulo de resíduos, gás ecológico de refrigeração R404A ou R134A (mistura de gases refrigerantes HFC). | Resolução Gecex nº 322, de 4 de abril de 2022 | I | 2025-12-31 | Resolução Gecex nº 442, de 27 de dezembro de 2022 | 2023-01-05
8418.69.99 | 105 | Chopeiras elétricas para climatização e conserva de cervejas, exclusivas para barris de 5L, dotadas de carcaça fabricada em plástico, interior com isolamento térmico, 2 lâmpadas sinalizadoras, alavanca acionadora basculante com movimento em 90 graus, tubo de ligação entre o barril e a torneira de saída da cerveja desmontável e/ou descartável, bandeja para gotejamento e cabo de energia, com tensão de alimentação nominal igual ou inferior a 240V, 50/60Hz, potência nominal de 70W, classe ll de isolamento e com sistema de refrigeração por placa semicondutora de efeito “Peltier”. | Resolução Gecex nº 322, de 4 de abril de 2022 | I | 2025-12-31 | Resolução Gecex nº 460, de 20 de março de 2023 | 2023-03-28
8418.69.99 | 106 | Resfriadores de contrafluxo com piso duplo, construídos em aço carbono e aço inoxidável, com capacidade de resfriamento de até 25t/h de "pellets" de ração animal de até 4mm de diâmetro, dimensionado para um fluxo de ar de 27.080m³/h, como válvula rotativa de alimentação, distribuidor de produto rotativo, corpo com portas de vidro laterais para inspeção do produto e sensores de nível para controle da altura da cama de produto, pisos com sistema de descarregamento basculante acionado por sistema hidráulico e moega de descarregamento. | Resolução Gecex nº 322, de 4 de abril de 2022 | I | 2025-12-31 | Resolução Gecex nº 460, de 20 de março de 2023 | 2023-03-28
8418.99.00 | 020 | Dispositivos para extração de produto final, utilizados em máquinas sorveteiras, constituídos de polietileno e aço inox 304, dotados de 3 alavancas de acionamento mecânico. | Resolução Gecex nº 322, de 4 de abril de 2022 | I | 2025-12-31 |  | 2022-05-01
8418.99.00 | 021 | Dispositivos para mistura/batimento do mix em cilindro de congelamento para a formação do sorvete, construídos em aço inox304. | Resolução Gecex nº 322, de 4 de abril de 2022 | I | 2025-12-31 |  | 2022-05-01
8418.99.00 | 022 | Dispositivos para resfriamento e armazenagem utilizados em máquinas sorveteiras, dotados de 2 cilindros de aço inox 304, evaporador inundado, 2 reservatórios de aço inox 304 para armazenagem, tubulação em cobre para passagem interna e externa do fluido refrigerante, isolamento em poliuretano injetado, revestimento externo em chapa galvanizada, temperatura de trabalho de - 25 a 80 graus Celsius e pressão no circuito frigorífico de 6 a 300psi. | Resolução Gecex nº 322, de 4 de abril de 2022 | I | 2025-12-31 |  | 2022-05-01
8418.99.00 | 023 | Sistemas eletrônicos de refrigeração para purificadores e bebedouros de água, dotados de reservatório de água com capacidade para 0,8L, placa cerâmica bimetal, dissipador de calor e ventilador, com potência de 66W e capacidade de refrigeração de 0,343L/h. | Resolução Gecex nº 322, de 4 de abril de 2022 | I | 2025-12-31 |  | 2022-05-01
8418.99.00 | 024 | Dispositivos elétricos de controle de temperatura acionados mecanicamente pela expansão/contração de fluído expansivo contido em um tubo capilar, de comprimento superior a 150mm, contendo diafragma, carcaça metálica e eixo de ajuste de temperatura de trabalho de 3 a 15 graus Celsius em pressão atmosférica de 760mHg, tensão de operação de 110 a 250V, aplicado exclusivamente em unidade de refrigeração de água. | Resolução Gecex nº 322, de 4 de abril de 2022 | I | 2025-12-31 |  | 2022-05-01
8418.99.00 | 025 | Chapas de policarbonato, espelhadas, desprovidas de componentes elétricos/eletrônicos, com resistência a chama UL-64 e resistência a descarga eletroestática de 12kV, para compor painéis de controles de refrigeradores com indicação das funções de uso, tais como: modo supermercado, festa e férias; controle do freezer em mínimo, médio, máximo; Drink Cooler com temporizador de 40min, 50min e 60min; Vitamin Power; Turbo Freezer e Trava do painel. | Resolução Gecex nº 322, de 4 de abril de 2022 | I | 2025-12-31 |  | 2022-05-01
8418.99.00 | 026 | Evaporador para amadurecimento de frutas, com controle eletrônico, temperatura do ar de entrada 13 Graus Celsius, temperatura do ar de saída 11 Graus Celsius, fluxo do ar de 22.600m3/h, umidade relativa de entrada igual a 90%, umidade relativa de saída 95%; 5 ventiladores com diâmetro de 560mm, potência igual ou maior a 2.500W, velocidade do ventilador 1.400rpm; 5 resistências elétricas com potência igual ou maior a 400W; 3 lâmpadas com potência igual ou maior a 30W. | Resolução Gecex nº 322, de 4 de abril de 2022 | I | 2025-12-31 |  | 2022-05-01
8418.99.00 | 027 | Evaporadores aletados de alumínio, próprios para aplicação em sistemas de refrigeração de até 1.030Btu/h, temperatura de aplicação de -40 a +50 graus celsius, sem o respectivo gás refrigerante e pressurizado com nitrogênio para proteção durante o seu transporte, completos com um tubo de aço Inox incorporando resistência de degelo por radiação térmica com potência máxima de 260W, com 2 ou mais zonas de potência variável e isolamento elétrico em MgO (óxido de magnésio), com até 2 fusíveis do tipo térmico contendo rede elétrica e conectores, com ou sem calha de degelo. | Resolução Gecex nº 322, de 4 de abril de 2022 | I | 2025-12-31 |  | 2022-05-01
8418.99.00 | 028 | Condensadores de tecnologia microcanal aletado com microtubos e aletas de alumínio, utilizados em sistema de refrigeração comercial para troca de calor entre fluido refrigerante e o ar atmosférico, com faixa de temperatura de -40 a 150 graus Celsius, dimensões de comprimento de 550 até 2.000mm, altura de 516 até 1.063mm e profundidade de 16 a 26mm. | Resolução Gecex nº 322, de 4 de abril de 2022 | I | 2025-12-31 |  | 2022-05-01
8418.99.00 | 029 | Dispositivos para resfriamento e armazenagem utilizado em máquina sorveteira, compostos de 1 cilindros de aço inox 304, evaporador inundado, 1 reservatórios de aço inox 304 para armazenagem, tubulação em cobre para passagem interna e externa do fluido refrigerante, isolamento em poliuretano injetado, revestimento externo em aço inox e chapa galvanizada, temperatura de trabalho de - 25 a 80 graus celsius e pressão no circuito frigorífico de 6PSI a 300PSI. | Resolução Gecex nº 322, de 4 de abril de 2022 | I | 2025-12-31 |  | 2022-05-01
8418.99.00 | 030 | Painéis moldados por tecnologia IMD (In Mold Decoration) de coinjeção de resina plástica transparente e filme decorativo por injeção, possibilitando formatos (shapes) livres de limitações, com transferência decorativa realizada por pressão e calor com alta precisão de posicionamento e qualidade 3D da película contendo as informações e funções necessárias para a utilização do refrigerador, com travas mecânicas funcionais próprias que permitem o acoplamento da placa de “interface” de comando, exclusivamente destinados para uso em refrigeradores. | Resolução Gecex nº 322, de 4 de abril de 2022 | I | 2025-12-31 |  | 2022-05-01
8418.99.00 | 031 | Trilhos curvos internos ou externos, fabricados em aço inox e dotados de guias plásticas de deslizamento, elementos de fixação e sensores de posicionamento da esteira, próprios para aplicação em equipamentos do tipo freezers e fornos espirais. | Resolução Gecex nº 322, de 4 de abril de 2022 | I | 2025-12-31 |  | 2022-05-01
8418.99.00 | 032 | Dispositivos para mistura/batimento do mix em cilindro de congelamento para a formação do sorvete, milkshake, açaí e similares, construídos em aço inox 304. | Resolução Gecex nº 322, de 4 de abril de 2022 | I | 2025-12-31 | Resolução GECEX nº 338, de 09 de maio de 2022 | 2022-05-16
8418.99.00 | 033 | Dispositivos para extração de produto final, utilizados em máquinas de sorvete, milkshake, açaí e similares, constituídos em plástico, anéis de vedação e aço inox 304, composto por 1 alavanca de acionamento manual com vazão de 0,000023m³/seg. | Resolução Gecex nº 322, de 4 de abril de 2022 | I | 2025-12-31 | Resolução GECEX nº 338, de 09 de maio de 2022 | 2022-05-16
8418.99.00 | 034 | Trilhos curvos internos ou externos, com sentido de giro horário ou anti-horário, fabricados em aço inox pelo processo de extrusão e calandragem, dotados de guias plásticas de deslizamento, elementos de fixação e sensores de posicionamento da esteira, próprios para servirem como caminho de rolamento e sustentação da pilha de esteiras, aplicados em equipamentos do tipo “freezers” e fornos espirais com altura da aba da esteira de 80 a 180mm. | Resolução Gecex nº 322, de 4 de abril de 2022 | I | 2025-12-31 | Resolução Gecex nº 356, de 20 de junho de 2022 | 2022-06-28
8418.99.00 | 035 | Unidades termoelétricas de refrigeração, destinadas exclusivamente em bebedouros e purificadores de água refrigerada, com potência nominal de 65W +/- 8W, dotadas de: reservatório de água com capacidade para 0,8L; ventilador (cooler); placa retificadora de tensão de 110/240VCA para 12VCC com controlador eletrônico de temperatura através de sonda NTC; e dissipador de calor em alumínio. | Resolução Gecex nº 322, de 4 de abril de 2022 | I | 2025-12-31 | Resolução Gecex nº 356, de 20 de junho de 2022 | 2022-06-28
8418.99.00 | 036 | Prateleiras aramadas feitas de aço (ABNT 1006/1008), pintada de branco, com 509mm de comprimento e 321mm de largura, com diâmetro de fios de 7 e 2,7mm, e empenamento máximo admissível de 3mm. | Resolução Gecex nº 322, de 4 de abril de 2022 | I | 2025-12-31 | Resolução Gecex nº 356, de 20 de junho de 2022 | 2022-06-28
8418.99.00 | 037 | “Dampers” eletrônicos compostos de material plástico e metálico, contendo em seu interior engrenagens e motor de corrente alternada ou contínua de até 230V para abertura e fechamento da janela de fluxo de ar, podendo conter resistência elétrica de aquecimento para degelo, utilizadas em refrigeradores ou "freezers" domésticos para o controle de fluxo de ar entre compartimentos. | Resolução Gecex nº 322, de 4 de abril de 2022 | I | 2025-12-31 | Resolução Gecex nº 394, de 30 de agosto de 2022 | 2022-09-07
8418.99.00 | 038 | Puxadores fabricados em perfil extrudado em liga de alumínio 6063- T4 com acabamento superficial escovado e anodizado, dotados de parafuso de fixação: 1/4 - 28 sextavado interno e com medidas básicas do perfil de 20 x 40mm e comprimento de 890mm. | Resolução Gecex nº 322, de 4 de abril de 2022 | I | 2025-12-31 | Resolução Gecex nº 394, de 30 de agosto de 2022 | 2022-09-07
8418.99.00 | 039 | Puxadores fabricados em perfil extrudados em liga de alumínio 5.005 com acabamento superficial escovado e anodizado com medidas básicas do perfil 18 x 40mm e comprimento medindo 886.2mm e acabamento nas extremidades: ABS cromado e parafuso de fixação: 1/4 - 28 sextavado interno. | Resolução Gecex nº 322, de 4 de abril de 2022 | I | 2025-12-31 | Resolução Gecex nº 406, de 22 de setembro de 2022 | 2022-09-30
8418.99.00 | 040 | Módulos dispensadores para fornecer gelo em cubos, sem conter equipamento frigorífico para produção de frio, não autônomo, de uso exclusivo como acessório parte própria a ser incorporada e controlada dentro de refrigeradores domésticos com sistema de água, dotados de: uma forma de gelo, um motor para rotacionar a forma, uma armação com batente para torcer a forma, um sensor para medir a temperatura da água na forma, um sensor de nível para identificar o nível de gelo. | Resolução Gecex nº 322, de 4 de abril de 2022 | I | 2025-12-31 | Resolução Gecex nº 415, de 27 de outubro de 2022 | 2022-11-07
8418.99.00 | 041 | Módulos para dispensar gelo, conjunto de componentes com motor de corrente contínua nominal de 12V e potência 15W, com tampa de borracha para vedação e resistência interna, placa LED e duto para permitir passagem de gelo através do acionamento manual, próprios para refrigerador doméstico. | Resolução Gecex nº 322, de 4 de abril de 2022 | I | 2025-12-31 | Resolução Gecex nº 415, de 27 de outubro de 2022 | 2022-11-07
8418.99.00 | 042 | Placas eletrônicas de “interface” destinadas a refrigeradores de uso doméstico, compostas por aplicação de circuitos integrados com botões ou molas para seleção de funções, próprias para a comunicação com a placa eletrônica principal através de comunicação serial, podendo conter “drivers” de LEDs, circuitos para acionamento de cargas e/ou “displays” numéricos, temperatura de operação externa de -20 a +85 graus Celsius, tensão de operação de até 12VDC, com imunidade a distúrbios eletromagnéticos e resistência à ensaios de névoa salina, de temperatura da câmara de 35 graus Celsius +/-2 graus Celsius e de umidade relativa do ar de 95 a 98%, de valor unitário (CIF) não superior a R$ 20,62. | Resolução Gecex nº 322, de 4 de abril de 2022 | II | 2025-12-31 | Resolução Gecex nº 427, de 01 de dezembro de 2022 | 2022-12-12
8418.99.00 | 043 | Componentes estruturais de vedação de portas de refrigeradores do tipo "French Door" dotados de resistência elétrica do tipo "Foil Heater" de 28 ohms com potência de 7 a 10W, (de acordo com as normas internacionais IEC e EC relacionadas a segurança elétrica); EPS isolante com densidade de 26 a 32kg/m³ e com umidade permissível máxima de 5%; mola de retorno com resistência a uma carga de 5,06lbs testadas em uma condição de no mínimo 600.000 ciclos. | Resolução Gecex nº 322, de 4 de abril de 2022 | I | 2025-12-31 | Resolução Gecex nº 427, de 01 de dezembro de 2022 | 2022-12-12
8418.99.00 | 044 | Caixas espumadas com poliuretano, dimensões de até 195mm (largura), 495mm (comprimento) e 279mm (altura), contendo peças plásticas encaixadas, com isolamento térmico para armazenar e manter a temperatura do gelo, próprias para fabricação de refrigeradores de uso doméstico. | Resolução Gecex nº 322, de 4 de abril de 2022 | I | 2025-12-31 | Resolução Gecex nº 442, de 27 de dezembro de 2022 | 2023-01-05
8418.99.00 | 045 | Tanques de polietileno soprado, para armazenar água, usados em sistema de purificação de água de refrigeradores, com pressão de até 145.038psi, capacidade volumétrica de até 1,4 litros, com mangueiras sobreinjetadas e com ponteiras rígidas sobreinjetadas nas mangueiras, para preenchimento e distribuição da água, em refrigeradores com fabricação automática de gelo e dispenser de água e gelo na porta. | Resolução Gecex nº 322, de 4 de abril de 2022 | I | 2025-12-31 | Resolução Gecex nº 442, de 27 de dezembro de 2022 | 2023-01-05
8418.99.00 | 046 | Abafadores de ruídos, dotados de carcaça em aço carbono com diâmetro externo de até 280mm, núcleo em fibra de vidro, compatível com fluidos refrigerante R-134A, R-410A, R-22 e óleos lubrificantes sintéticos poliésteres, com pressão máxima de trabalho de até 450PSI, temperatura máxima de operação interna de 100 graus celsius, próprios para montagem em sistemas de refrigeração de montagem horizontal, com tubulações de diâmetro externo de até 5 polegadas. | Resolução Gecex nº 322, de 4 de abril de 2022 | I | 2025-12-31 | Resolução Gecex nº 442, de 27 de dezembro de 2022 | 2023-01-05
8418.99.00 | 047 | Portas compostas por 1 ou 2 peças de vidro temperado e moldura em plástico “abs”, com ou sem “dispenser” de água e gelo injetado também em material abs, componentes unidos por encaixes, parafusos e fita dupla face, próprias para refrigeradores de uso doméstico. | Resolução Gecex nº 322, de 4 de abril de 2022 | I | 2025-12-31 | Resolução Gecex nº 460, de 20 de março de 2023 | 2023-03-28
8419.20.00 | 008 | Autoclaves com bomba pré-vácuo, para esterilização de instrumental e acessórios reutilizáveis de equipamentos cirúrgicos, a vapor d’água, com 2 tanques, sendo um de água limpa e outro para água residual do processo de esterilização, trabalhando com sistema de osmolaridade reversa de água, com 13 ciclos pré-programados, possuindo impressora embutida e entrada para USB, permitindo o uso de até 4 bandejas removíveis na câmara de esterilização, segurança de operação com 3 microinterruptores que controlam a porta e o sistema de travamento automático, 2 termostatos mecânicos diferentes que garantem que a temperatura dos vários componentes não exceda o valor pré-definido, 4 sensores de temperatura eletrônicos que monitoram continuamente todos os pontos críticos da máquina, um transdutor de pressão eletrônico que verifica todas as válvulas de solenoide e as abre em caso de detecção de sobrepressão, temperatura de operação de 5 até 30 graus Celsius, altitude máxima operacional 2.000m, umidade máxima relativa a 30 graus Celsius de 80% e umidade máxima relativa a 40 graus Celsius de 50%. | Resolução Gecex nº 322, de 4 de abril de 2022 | I | 2025-12-31 |  | 2022-05-01
8419.20.00 | 009 | Autoclaves de esterilização por meio de vapor puro de linha, para laboratório padrão farmacêutico sanitário, com câmara horizontal, de dupla parede e porta dupla vertical com abertura e fechamento automático, capacidade interna nominal de 435litros, com capacidade de temperatura máxima de 135 graus Celsius, confeccionada em aço inoxidável, através do processo de solda orbital, dotada de registrador gráfico e impressora para monitoramento e coleta de dados durante o processo operacional, barreira de selo biológico montada ao redor da porta de carga/descarga, coletor de amostra com resfriador e separador de gotas, resfriamento da dupla parede por injeção de ar filtrado, conjunto de bomba de vácuo com resfriamento por água e trocador de calor por placas em aço inoxidável, controlado e monitorado por CLP (controlador lógico programável), com interface direta via IHM (interface homem máquina), dotado de 2 carros de transporte e um rack deslizante com bandejas (ambos confeccionados em aço inox), para movimentação de carga e descarga e abastecimento da câmara interna e de Nobreak (UPS). | Resolução Gecex nº 322, de 4 de abril de 2022 | I | 2025-12-31 |  | 2022-05-01
8419.20.00 | 013 | Esterilizadoras de plasma de peróxido de hidrogênio à baixa temperatura capazes de esterilizar, artigos termos sensíveis e canulados a partir de 1 milímetro de diâmetro interno e até 4m de comprimento a 35 Graus Celsius, sem gerar resíduos tóxicos, apenas vapor de água e oxigênio em ciclos de 60min, combinando vácuo, plasma e carregamento de ar para extrair o H2O2 residual da carga, composta por câmara de aço AISI 316TI, câmara retangular ou cilíndrica em liga de alumínio, porta da câmara tipo guilhotina com visor de vidro com trava ante esmagamento, volume útil da câmera compreendido entre 52 e 260L, sensor no pedal para abertura e fechamento da porta da câmara, com ou sem sistema de rastreabilidade e monitoramento em tempo real. | Resolução Gecex nº 322, de 4 de abril de 2022 | I | 2025-12-31 |  | 2022-05-01
8419.20.00 | 014 | Autoclaves esterilizadores a baixa temperatura por peróxido de hidrogênio, de aço inoxidável, capacidade da câmara de 82 a 148L, para esterilização de dispostos médicos, metálicos e não metálicos, reutilizáveis (limpos, enxaguados e secos), 380V, trifásico 60Hz, temperatura de esterilização 45 a 48 graus Celsius, duração do ciclo de esterilização 28 a 65min, com sistema de cartucho ergonômico (descartável), painel de controle de 7 ou 10”,com impressora térmica integrada para registro das fases dos ciclos, porta USB e cartão SD para “backup” de dados, conectividade com sistema de rastreamento de instrumentos. | Resolução Gecex nº 322, de 4 de abril de 2022 | I | 2025-12-31 |  | 2022-05-01
8419.20.00 | 015 | Autoclaves esterilizadores hospitalares, farmacêuticas e laboratoriais para esterilização de líquidos, vidrarias, instrumentais e acessórios reutilizáveis de equipamentos cirúrgicos, temperatura de esterilização a vapor de 121 e 134 graus Celsius e temperatura de esterilização a formaldeído de 65 graus Celsius, capacidade da câmara interna de litros de 50 a 3.806L, câmara externa envolve totalmente a câmara interna, entrada de vapor na câmara interna é diferente da entrada de vapor da câmara externa, 20 ciclos sendo 12 pré programados e 8 customizáveis, “no-break” interno, sistema para remoção e monitoramento para os gases não condensáveis, bomba de vácuo de duplo estágio e trocadores de calor, sistema de economia de água para gerar o vácuo com recirculação de água, sistema de conectividade porta “ethernet” para rastreabilidade total do processo. | Resolução Gecex nº 322, de 4 de abril de 2022 | I | 2025-12-31 |  | 2022-05-01
8419.20.00 | 016 | Esterilizadores a baixa temperatura por Peróxido de Hidrogênio vaporizado e plasma (H2O2), para esterilização de instrumentais e materiais médico-hospitalares reutilizáveis termossensíveis, dimensões da câmara 302 x 236 x 640mm (L x A x P), 335 x 363 x 929mm (L x A x P) ou 335 x 363 x 972mm (L x A x P), capacidade 52, 143 ou 148L, potência de 2,2 ou 6,5kW, tensão de 220/380v frequência de 50/60Hz, 1 ou 2 portas, tela de LCD “touchscreen” colorida, duplo CLP, impressora embutida, painel retro iluminado com ícones indicativos de estado de processo independentes da tela LCD, bomba de vácuo, compressor de ar embutido, saída USB, compartimento para armazenamento do recipiente de H2O2 com sistema de refrigeração autônomo e sistema de dosagem automática, vaporizador de agente esterilizante com bloco de túnel labiríntico para retenção de condensados, com conexão “Ethernet”, rodas de transporte, 3 programas de esterilização (rápido, avançado e padrão) com temperatura de 50 graus Celsius e concentração de H202 de 59%, possui 1 ciclo para eliminação de resíduos H202 antes de descarte do recipiente. | Resolução Gecex nº 322, de 4 de abril de 2022 | I | 2025-12-31 |  | 2022-05-01
8419.20.00 | 017 | Autoclaves de alta temperatura, a vapor, com 1 ou 2 portas, para esterilização de instrumentais e materiais médico-hospitalares reutilizáveis, dimensões da câmara 500 x 500/670 x 670mm (altura x largura) x 675 a 1.300/625 a 1.998mm de profundidade, capacidade de 167 a 892L, tensão trifásico III 220/380/400V, 50/60Hz, gerador de vapor integrado (opcional) de 21 a 63kW, duplo reservatório de água sendo um para alimentação do sistema de vácuo e outro para armazenamento e alimentação da água do gerador de vapor, sistema de reaproveitamento de energia térmica dos condensados da esterilização para economia de energia, pré-aquecimento da água de osmose reversa e eliminação de gases não condensáveis, conexão “Ethernet”, tela de “touchscreen” de 6 polegadas, impressora térmica integrada com capacidade de reimpressão dos últimos 1.000ciclos via CLP, duplo CLP para controle e registro, painel retro iluminado com ícones indicativos do estado do ciclo independente do CLP, alarmes de avisos, sistema (opcional) de “Bowie & Dick” eletrônico integrado, sistema de vácuo por venturi com ejetor e sistema de recirculação com depósito economizador de água, recâmara contínua em aço inoxidável AISI 316, sistema de trocador de calor (opcional) que permite conectar o equipamento a um sistema externo de resfriamento para redução do consumo de água, 7 ciclos de série pré-programados para testes e esterilização com temperaturas entre 121 e 134 graus Celsius. | Resolução Gecex nº 322, de 4 de abril de 2022 | I | 2025-12-31 |  | 2022-05-01
8419.33.00 | 001 | Secadores por pulverização, automáticos; temperatura de entrada de 40 a 220 graus Celsius com resolução +/-1 graus Celsius; temperatura de saída de 0 a 60 graus Celsius; ajuste de ar de secagem 0 a 7m³/min; ajuste de pressão de pulverização 0 a 0,3MPa; faixa de vazão da bomba de envio 0 a 26ml/min; saída externa (4–20mA); termopar tipo K; mecanismo de rotação reversa de alimentação da amostra; aquecedor 2kW (até 200V) e 2,88kW (até 240V); ajuste digital de temperatura por controlador proporcional integral derivativo – PID; diâmetro do bocal de refrigeração 10,5mm; diâmetro da conexão de exaustão 50mm. | Resolução Gecex nº 322, de 4 de abril de 2022 | I | 2025-12-31 |  | 2022-05-01
8419.33.00 | 002 | Liofilizadores com sublimação contínua alternada de 2 condensadores, liofilização infinita com descongelamento automático durante operação, limpeza com vapor de água, câmaras de secagens modulares intercambiáveis, tipo "manifold" e prateleiras aquecíveis, condensadores com temperaturas de até -105 graus Celsius, interrupção de aquecimento de amostra por redução de pressão, notificações em dispositivos móveis, interface "touchscreen" intuitiva, sensores de pressão e temperatura, acondicionada em carrinho de movimentação do equipamento. | Resolução Gecex nº 322, de 4 de abril de 2022 | I | 2025-12-31 |  | 2022-05-01
8419.33.00 | 003 | Liofilizadores industriais farmacêuticos com câmara de geometria retangular com área total de prateleiras de 6,7m2 ou 10m2, configuração 6 + 1 prateleiras ou 9 + 1 (6 ou 9 utilizáveis e 1 de compensação térmica) com dimensões brutas de 916 x 1.220 x 18mm (largura x profundidade x espessura) e interdistância de 100 a 110mm entre prateleiras, opção de processamento com configuração 3 + 1 ou 6 + 1 prateleiras (3 ou 6 utilizáveis e 1 de compensação térmica) com interdistância de 140 a 205mm entre prateleiras, condensador de geometria cilíndrica com capacidade mínima de 148kg de gelo (com 12,7mm de espessura de gelo na serpentina), válvula de isolação principal entre câmara e condensador tipo cogumelo, sistema de limpeza (CIP), sistema de esterilização (SIP), sistema de refrigeração dotado de 2 ou 3 compressores de 16 a 30HP (cada), temperatura mínima nas prateleiras igual a -55 graus Celsius (sem carga), temperatura máxima nas prateleiras igual a +80 graus Celsius (sem carga), aptas para o processamento de produtos com base aquosa, produtos com compostos sem contaminação do meio ambiente e produtos com base solvente inflamável sem risco de explosões, com controlador lógico programável (CLP) para controle de processo através do sistema supervisório "iFIX SCADA" instalado em um computador PC desktop, um computador PC desktop adicional com sistema "iclient" instalado para controle e monitoramento remoto de processo, atendendo aos requisitos da norma 21 CFR parte 11 do FDA (Food and Drug Administration) com assinatura eletrônica. | Resolução Gecex nº 322, de 4 de abril de 2022 | I | 2025-12-31 |  | 2022-05-01
8419.33.00 | 004 | Liofilizadores industriais farmacêuticos com câmara retangular com área útil das prateleiras de 40m², com condensador por expansão direta de Freon integrado com a câmara com capacidade de 731kg de gelo (com 10,7mm de espessura de gelo na serpentina), carregamento das prateleiras automático, com bandejas, sistema de refrigeração com 2 compressores do tipo parafuso, com compressor adicional, com variador de frequência, 2 bombas de circulação do fluido das prateleiras com acionamento magnético, transferência de calor das prateleiras com óleo de silicone 5sct, temperatura mínima nas prateleiras igual a -55 graus Celsius (sem carga), temperatura máxima nas prateleiras igual a +80 graus Celsius (sem carga), 2 bombas de vácuo de dois estágios seladas a óleo com tempo para atingir 0,1mbar menor que 30min (sem carga) com uma bomba de reforço, fechamento dos frascos e acionamento da válvula principal por sistema hidráulico, sistema de limpeza (CIP), sistema de esterilização (SIP), com camisa de resfriamento, sistema de controle com CLP, computador desktop "iFIX SCADA" e tela IHM “touchscreen”, atendendo aos requisitos da norma 21 CFR parte 11 do FDA (Food and Drug Administration) com assinatura eletrônica, e preparados para integração com ORABS. | Resolução Gecex nº 322, de 4 de abril de 2022 | I | 2025-12-31 |  | 2022-05-01
8419.33.00 | 005 | Liofilizadores industriais farmacêuticos com câmara retangular com área útil das prateleiras de 8,9m², com condensador por expansão direta de “Freon” integrado com a câmara com capacidade de 186kg de gelo (com 10,7mm de espessura de gelo na serpentina), carregamento das prateleiras manual, com bandejas, com sensores de temperatura do produto, sistema de refrigeração com 2 compressores do tipo parafuso, 2 bombas de circulação do fluido das prateleiras com acionamento magnético, transferência de calor das prateleiras com óleo de silicone 5sct, temperatura mínima nas prateleiras igual a -55 graus Celsius (sem carga), temperatura máxima nas prateleiras igual a +80 graus Celsius (sem carga), 2 bombas de vácuo de dois estágios seladas a óleo com tempo para atingir 0,1mbar menor que 30min (sem carga) com uma bomba de reforço, fechamento dos frascos e acionamento da válvula principal por sistema hidráulico, sistema de limpeza (CIP), sistema de esterilização (SIP), sistema de controle com CLP, computador desktop "iFIX SCADA" e tela IHM “touchscreen”, atendendo aos requisitos da norma 21 CFR parte 11 do FDA (Food and Drug Administration) com assinatura eletrônica, e preparados para integração com ORABS. | Resolução Gecex nº 322, de 4 de abril de 2022 | I | 2025-12-31 |  | 2022-05-01
8419.33.00 | 006 | Liofilizadores para uso farmacêutico com câmara de liofilização retangular em aço inox AISI316L com até 20 prateleiras (prateleiras úteis e prateleiras para o controle de temperatura), interdistância entre 0,80 e 120mm, capacidade máxima de gelo de até 150kg, com temperatura de trabalho que varia entre -45 a 90 Graus Celsius, com área total entre 8 e 14m²,capacidade produção de até 60.000frascos de tamanhos diversos, com bomba de vácuo e sistema de refrigeração sistemas de esterilização SIP (steam in place) e CIP (clean in place), painel de comando e ou controlador lógico programável (CLP), “Tofflon Master Control System” baseada em SCADA e USFDA 21 CFR Part 11. | Resolução Gecex nº 322, de 4 de abril de 2022 | I | 2025-12-31 |  | 2022-05-01
8419.33.00 | 007 | Unidades funcionais de secagem por pulverização de várias etapas projetado sob medida, compostas de: câmara de secagem (Drying Chamber) com temperaturas de operação entre 84 e 210 Graus Celsius, leito fluido interno (IFB) e leito fluido externo (EFB) que tem a função de resfriar o produto até 30 Graus Celsius; feito de aço inoxidável SS 316L e SS 304, como parte de uma planta de secagem por pulverização para a produção de “aroma para ração animal”; com umidade de 5%, uma taxa de alimentação de 2.250kg/h, capacidade de evaporação de água de 1.500kg/h, capacidade de produção de pó de 750kg/h, atomizador de alta pressão com bicos periféricos intercambiáveis com uma pressão de trabalho de 200bar e uma pressão máxima de 220bar. | Resolução Gecex nº 322, de 4 de abril de 2022 | I | 2025-12-31 |  | 2022-05-01
8419.33.00 | 008 | Liofilizadores com sublimação contínua alternada de dois condensadores, liofilização infinita com descongelamento automático durante operação, limpeza com vapor de água, câmaras de secagens modulares intercambiáveis, tipo “manifold” e/ou prateleiras aquecíveis, com condensadores com temperaturas de até -105 graus Celsius, interrupção de aquecimento de amostra por redução de pressão, notificações em dispositivos móveis, “interface” “touchscreen” integrada, sensores de pressão e temperatura. | Resolução Gecex nº 322, de 4 de abril de 2022 | I | 2025-12-31 |  | 2022-05-01
8419.33.00 | 010 | Liofilizadores industriais farmacêuticos, constituídos por: câmara de geometria retangular, contendo 7 + 1 prateleiras (7 utilizáveis e 1 de compensação térmica), cada uma com dimensões de 1.220 x 1.220 x 18mm (largura x profundidade x espessura) e interdistância de 100 a 110mm, mínima temperatura de prateleiras -60 graus Celsius; válvula principal de isolamento do tipo cogumelo de 580mm de tamanho; condensador integral montado na parte inferior da câmara, com superfície maior que 10m2, capaz de operar em temperatura mínima de -100 graus Celsius, com capacidade de 184kg de gelo à 12,7mm de camada de gelo na serpentina; sistema de refrigeração que utiliza de injeção de nitrogênio líquido para o resfriamento do condensador e das prateleiras; sistema para fechamento hidráulico dos frascos; bomba de vácuo rotativa de anel líquido de água; 2 bombas de alto vácuo, mecânicas, livres de óleo, em conjunto com bomba tipo "roots", capazes de produzir vácuo de até 0,01mbar, contendo válvulas e 2 sensores de vácuo do tipo "Pirani" para medição de vácuo das bombas livres de óleo e 3 sensores de vácuo de membrana capacitiva, instalados na câmara do liofilizador, com controlador lógico programável (CLP) para controle de processo através do sistema supervisório "iFIX SCADA" instalado em um computador "desktop", um computador "desktop" adicional com sistema "iclient", instalado para controle e monitoramento remoto de processo; atendendo aos requisitos da norma 21 CFR parte 11 do FDA (Food and Drug Administration) com assinatura eletrônica; registrador gráfico; com acessórios de limpeza CIP, com sistema de recirculação e sistema de esterilização à vapor SIP. | Resolução Gecex nº 322, de 4 de abril de 2022 | I | 2025-12-31 | Resolução GECEX nº 338, de 09 de maio de 2022 | 2022-05-16
8419.33.00 | 011 | Secadores horizontais por atomização com capacidade de produção de até 1.398kg de pó/h, compostos de: câmara de secagem, sistema de alimentação do líquido, filtros tipo ‘Bag’, sistema de transferência do pó, filtros de entrada de ar, ventiladores de fornecimento de ar, exaustão e circulação, aquecedor de ar indireto ou direto à gás ou à vapor, podendo conter unidade de recuperação de calor e/ou painel de controle com sistema de controle PLC (Controlador lógico Programável). | Resolução Gecex nº 322, de 4 de abril de 2022 | I | 2025-12-31 | Resolução Gecex nº 356, de 20 de junho de 2022 | 2022-06-28
8419.33.00 | 012 | Aparelhos liofilizadores de bancada, com 4 válvulas em Neoprene com frascos de ½ e ¾ polegadas, 2 compressores de 1/3HP, com capacidade de congelamento simultâneo para amostras secas em frascos ou em prateleira, para recipientes de até 148mm de altura, com capacidade de refrigeração até -85 graus Celsius, sistema operacional configurável em 6 idiomas, “interface” homem-máquina (IHM) touchscreen em LCD de 5 polegadas, com porta USB e porta RS-232, conexão com computador e Ethernet, sistema de alertas por e-mail, capacidade de salvamento para até 30 receitas com 16 parâmetros, função vácuo e função degelo (Defrost), múltiplos sensores de temperatura (coletor, vácuo, estante e amostras), do número total de horas de operação, do uso da refrigeração e da bomba de vácuo, controle microprocessado de temperatura na faixa entre -55 a +50 graus Celsius, indicador de vácuo em mBar, Pa ou Torr e de temperatura em “graus Fahrenheit” ou “graus Celsius”, com sistema de alertas de manutenção e bomba de vácuo de palheta rotativa, com plugue IEC, com capacidade de 117L/min conectados por mangueira de vácuo. | Resolução Gecex nº 322, de 4 de abril de 2022 | I | 2025-12-31 | Resolução Gecex nº 415, de 27 de outubro de 2022 | 2022-11-07
8419.34.00 | 001 | Máquinas automáticas para secagem à vácuo de produtos agrícolas, com capacidade de evaporação de água entre 12 a 17kg/h, com capacidade de secagem de 585L por câmara; potência: 600 a 4.000W por câmara, 2 bombas de vácuo de anel água com motores elétricos de 5 a 6kW cada; temperatura do ar para operação de secagem de -5 a 95 Graus Celsius, funcionamento através de processo de descompressão do ar com sistema de aquecimento dielétrico de micro-ondas para secagem de frutas, dotada de: 4 câmaras de vácuo, dispositivo de segurança para acionamento da máquina, painel de controle CLP (controlador lógico programável), válvula de regulagem de entrada de ar corrente, 4 bandejas giratórias de secagem, cerca de segurança. | Resolução Gecex nº 322, de 4 de abril de 2022 | I | 2025-12-31 |  | 2022-05-01
8419.34.00 | 002 | Combinações de máquinas para controle, remoção e monitoramento da umidade interna do produto, dotadas de dispositivo automático de temperatura e velocidade dos fluxos de ar quente, ascendentes e descendentes, com capacidade de processamento de até 25t/h, com revestimento estrutural de "quantanium", base de funcionamento através de vapores espirais gerados através de motores elétricos em estruturas de aço inoxidável e sistema de controle de fluxo de ar, composto por: removedor de umidade interna por evaporação de 5 a 12% de umidade; agitador de carregamento; agitador de distribuição uniforme; 16 filtros de ar de entrada com relação ar-média de 4:1 e desempenho de 15.000 ACFM por filtro; agitador coletor com processamento em fluxo contínuo; e ventiladores de filtragem de ar de entrada, para injeção automática de ar para secagem controlada. | Resolução Gecex nº 322, de 4 de abril de 2022 | I | 2025-12-31 |  | 2022-05-01
8419.34.00 | 003 | Secadores construídos em módulos soldados para secagem uniforme de palitos de batatas, para processamento de 40t/h e alimentação igual ou superior a 48t/h, com aquecimento unilateral, com 3 estágios inclinados e de velocidade variável para permitir diferentes profundidades de camadas e “turn-over” do produto e zonas múltiplas e independentes de calor e de secagem, dotados de: estrutura do secador fabricada em aço inox, dimensões 62,72 (C) x 6,55 (L) x 2,44 (A) m (excluindo altura dos pés), com gabinete em aço inox 304; esteira de transporte com retorno externo, com largura de 4m e 216m2 de área de secagem, guia lateral de transporte tipo offset com 88,9mm de altura do lado do produto, guias estacionárias e rolete da corrente tipo rolo chato; 40 ventiladores fabricados em aço inox com pás inclinadas para trás para recirculação de ar no secador; 8 ventiladores de exaustão com taxa máxima de vazão de 665m3/min à 65 Graus Celsius, pressão estática de 744Pa; “dampers” para sistema de exaustão e ar novo, tipo lâminas opostas ajustadas e filtros de malha de aço inoxidável; trocadores de calor a vapor com pressão de 9bar, sensores de temperatura extensível a 305mm do produto e sensores de umidade relativa. | Resolução Gecex nº 322, de 4 de abril de 2022 | I | 2025-12-31 |  | 2022-05-01
8419.34.00 | 004 | Combinações de máquinas para secagem e esterilização, via tecnologia infravermelho, da pimenta preta, por processo contínuo, com capacidade térmica de 2kJ/kg.K, temperatura de entrada em 20 Graus Celsius, e fonte de alimentação energética de 380V em 60Hz, compostas de: tambor rotativo com sistema infravermelho específico para secagem e também esterilização da pimenta preta, constituído de aço inoxidável, com base de aço carbono, possuindo em seu interior hélice transportadora, e sendo composto por sistema dosador de potência 1,5kW, 80 radiadores infravermelhos de potência 4,5kW cada, 2 acionadores do tambor rotativo, 0,75kW cada, 2 sistemas de refrigeração para o módulo radiador, de 3,45kW cada, e ventilador-exaustor de ar, de 11kW; tambor rotativo para resfriamento com pás transportadoras integradas na base, composta por aço inoxidável e base de aço carbono, composto por 2 acionadores do tambor rotativo de potência 0,55kW cada, sistema de resfriamento por passagem de ar com 4,55kW e um sistema de ar-exaustor de 11kW; sistema de controle compostos por cabine elétrica com cabos de conexão, controle PLC, controle automático de emissão de luz infravermelho e parada de emergência; correias transportadoras, segmentada em módulos de plástico e acionada por um motor de 0,75kW; sistema de saída para envasamento em “big-bags” no estilo Y invertido, composto por aço carbono, com abertura de 60 graus, no qual se preenche 2 grandes sacos, possui sistema de válvulas seletoras para direcionar o enchimento, e sistema de alerta de máximo preenchimento. | Resolução Gecex nº 322, de 4 de abril de 2022 | I | 2025-12-31 |  | 2022-05-01
8419.34.00 | 005 | Combinações de máquinas para secagem e esterilização, via tecnologia infravermelho, da pimenta preta, por um processo contínuo, com capacidade térmica de 2kJ/kg.k, temperatura de entrada em 20 Graus Celsius, e fonte de alimentação energética de 230/400V em 50Hz, compostas de: tambor rotativo com sistema infravermelho específico para secagem e também esterilização da pimenta preta, constituído de aço inoxidável, com base de aço carbono, possuindo em seu interior hélice transportadora, e sendo composto por sistema dosador de potência 1,5kW, 80 radiadores infravermelhos de potência 4,5kW cada, 2 acionadores do tambor rotativo, 2kW cada, 2 sistemas de refrigeração para o módulo radiador, de 2,2kW cada, e um ventilador-exaustor de ar, de 11kW; tambor rotativo para resfriamento com pás transportadoras integradas na base, composta por aço inoxidável e base de aço carbono, composto por 2 acionadores do tambor rotativo de potência 1,5kW cada, sistema de resfriamento por passagem de ar com 11kW e um sistema de ar-exaustor de 11kW; sistema de controle compostos por cabine elétrica com cabos de conexão, controle PLC, controle automático de emissão de luz infravermelho e parada de emergência; correias transportadoras, segmentada em módulos de plástico e acionada por um motor de 0,37kW; sistema de saída para envasamento em "big-bags" no estilo Y invertido, composto por aço carbono, com abertura de 60 graus, no qual se preenche 2 grandes sacos, possui um sistema de válvulas seletoras para direcionar o enchimento, e sistema de alerta de máximo preenchimento. | Resolução Gecex nº 322, de 4 de abril de 2022 | I | 2025-12-31 |  | 2022-05-01
8419.34.00 | 006 | Tambores rotativos para resfriamento de fertilizantes de origem orgânica, com capacidade de saída de 7 a 15t/h de produto resfriado, com rotação do tubo de até 5,2rpm dotados de: tambor rotativo em tubo de caldeira 20G, roda de condução, engrenagem, pinhão, rolos de suporte, rolos de empuxo, motor elétrico de 22 a 37kW, capa de cobertura, painel de controle de temperatura e display no sistema por controlador lógico programável (CLP). | Resolução Gecex nº 322, de 4 de abril de 2022 | I | 2025-12-31 |  | 2022-05-01
8419.34.00 | 007 | Tambores rotativos para revestimento de fertilizantes de origem orgânica, com sistema automático de revestimento por pulverização de líquidos ou pó, dotados de: tambor rotativo de caldeira de aço Q235B, roda de condução, engrenagem, pinhão, rolos de suporte, rolos de empuxo, motor elétrico de 11 a 15kW e painel de comando por sistema de controle lógico programável (CLP). | Resolução Gecex nº 322, de 4 de abril de 2022 | I | 2025-12-31 |  | 2022-05-01
8419.34.00 | 008 | Combinações de máquinas automáticas para secagem de flocos de coco, compostas de: 2 cortadores de flocos, 1 máquina de secagem com capacidade nominal máxima de alimentação de 1.800kg/h, capacidade de produção máxima de 900kg/h, capacidade nominal máxima de evaporação de água de 900kg/h, umidade inicial do produto de 55% e final compreendida entre 2,5 e 3%, contendo transportador de alimentação, ventilador de ar quente e sistema de extração de poeira com 4 exaustores e 4 ciclones, e 1 peneira vibratória de 5 bandejas. | Resolução Gecex nº 322, de 4 de abril de 2022 | I | 2025-12-31 |  | 2022-05-01
8419.34.00 | 009 | Unidades portáteis, sobre rodas, rebocáveis, para refrigeração e secagem para grãos e sementes armazenadas em silos ou equivalentes, com gás refrigerante R134A, vazões do ventilador de 23.000 a 57.000m³/h (com perda de carga entre 180 e 450mm de coluna de água), motor de 4 polos/65 Hz), capacidades de refrigeração mínimas entre 450 e 750t/24h e máximas entre 1.450 e 1.800t/24h, potências máximas absorvidas pelo compressor de 33 a 120kW, tela "touchscreen", com sondas e CLP incorporados para armazenamento e processamento de dados em tempo real, de forma totalmente automática. | Resolução Gecex nº 322, de 4 de abril de 2022 | I | 2025-12-31 |  | 2022-05-01
8419.35.00 | 001 | Secadores de partículas de madeira com capacidade de evaporação de água igual ou superior que 18 toneladas por hora, com vazão de partículas de madeira igual ou superior a 17.500kg/h, umidade inicial das partículas na entrada do secador de 105% atro, umidade final de 2 +/-0,5%. | Resolução Gecex nº 322, de 4 de abril de 2022 | I | 2025-12-31 |  | 2022-05-01
8419.35.00 | 002 | Secadoras montadas em estrutura de alumínio com vão livre de 17m ou 18,5m, para secagem de madeira, com sistema de recuperação de energia e perdas de transmissão nas estruturas das paredes e exaustão, sistema de dispersão de água fria a alta pressão com HPS 100bar e medição da umidade da madeira por zonas de medição dentro da câmara. | Resolução Gecex nº 322, de 4 de abril de 2022 | I | 2025-12-31 |  | 2022-05-01
8419.35.00 | 003 | Unidades secadoras de papel dotadas de câmara de aquecimento do ar, a gás, com chama controlada por válvulas automáticas especiais para gás, com velocidade de operação compreendida entre 300 e 1.500m/min, largura do papel compreendida entre 2.030 e 4.500mm e temperatura de 80 graus Celsius, dotadas de ventilador para o ar de combustão, bicos de ar de insuflação tipo "faca de ar" (fendas), dispositivo hidráulico de abertura e fechamento da unidade, filtro de ar, rolo guia-papel, ventiladores para circulação e insuflação do ar quente, instalados no interior da unidade, com fixação tipo "em balanço" e painel de comando. | Resolução Gecex nº 322, de 4 de abril de 2022 | I | 2025-12-31 |  | 2022-05-01
8419.35.00 | 004 | Secadores de madeira com capacidade útil de 312m³, com câmara de 19,6m de largura, 11m de profundidade e com 6,6m de altura, com porta de 18,6m de largura e 5,56m de altura; com potência térmica instalada de 1.093.000kcal (1.272kW); montados em estrutura de alumínio com sistema de recuperação de energia e perdas de transmissão nas estruturas das paredes e exaustão, sistema de dispersão de água fria a alta pressão com HPS 100bar e medição da umidade da madeira por zonas de medição dentro da câmara. | Resolução Gecex nº 322, de 4 de abril de 2022 | I | 2025-12-31 |  | 2022-05-01
8419.35.00 | 005 | Mesas de secagem (“Double Facer”) automática para papelão ondulado, com velocidade de até 400m/min, largura máxima do papelão ondulado de até 2.500mm, até 3 seções de secagem através de sapatas, pressão de trabalho de até 15bar, uma seção de tração e sistema que se comunica com os demais equipamentos da linha de produção. | Resolução Gecex nº 322, de 4 de abril de 2022 | I | 2025-12-31 |  | 2022-05-01
8419.35.00 | 006 | Secadores de biomassa de madeira com capacidade de evaporação de água igual ou superior a 10t/h, umidade inicial do cavaco de aproximadamente 55% e final igual ou superior a 35%; potência requerida de trabalho igual ou superior a 10,8MW e capacidade de secagem igual ou superior a 50t/h. | Resolução Gecex nº 322, de 4 de abril de 2022 | I | 2025-12-31 |  | 2022-05-01
8419.35.00 | 007 | Secadores de madeira com capacidade útil de 311m³ com câmara de 22m de largura, 8,5m de profundidade e com 8,4m de altura, com porta de 22m de largura e 6,1m de altura; com potência térmica instalada de 5.885.359kcal (6.843kW); sistema de recuperação de energia e perdas de transmissão nas estruturas das paredes e exaustão, sistema de dispersão de água fria a alta pressão com HPS 100bar e medição da umidade da madeira por zonas de medição dentro da câmara. | Resolução Gecex nº 322, de 4 de abril de 2022 | I | 2025-12-31 |  | 2022-05-01
8419.35.00 | 008 | Unidades para secar fibras de madeira fluidizadas por ar aquecido e gases de combustão, com temperatura de entrada do secador de até 450 graus Celsius transporte por meio de tubos em aço inox especial, ciclones de separação de fibra, com capacidade de secagem igual ou superior a 20.000kg/h, dotadas de ventilador de transporte das fibras, volume de ar no sistema de até 730.000m³/h, com válvulas tipo borboletas para controle de fluxo de ar quente, câmara de mistura, sistema de proteção contra incêndio, sopradores, injetor de fibra fluidizada, válvulas rotativas, temperatura de saída do ciclone de até 100 graus Celsius, supervisório especialmente desenvolvido para o sistema e umidade final da fibra de até 15%. | Resolução Gecex nº 322, de 4 de abril de 2022 | I | 2025-12-31 |  | 2022-05-01
8419.35.00 | 009 | Secadores horizontais contínuos de folhas de celulose, com capacidade nominal de secagem igual ou superior a 3.000tsa/d (toneladas secas ao ar por dia), com teor seco nominal da folha de 90% na saída do secador, podendo operar, alternadamente, com celuloses dos tipos "Kraft" e "Solúvel" e folhas de largura aproximada igual ou superior a 10m, dotadas de: seção de entrada com sistema de transferência de ponta da folha; passador automático de ponta; câmara de secagem; câmara de resfriamento; seção de saída com alinhador de folha e cortador de ponta seca; conjunto de alimentação de vapor e coleta de condensado; sistema de recuperação de calor; central de limpeza a vácuo; plataformas móveis com conjunto para remoção de quebra de folha; controle central integrado; central de lubrificação automática; plataformas fixas e estruturas metálicas. | Resolução Gecex nº 322, de 4 de abril de 2022 | I | 2025-12-31 |  | 2022-05-01
8419.35.00 | 010 | Secadores montados em estrutura de alumínio, para secagem de madeira, com vão livre de 10m, sistema de controle automático computadorizado com 15 sensores para controle da temperatura e umidade, dispositivo de umidificação por água fria HPS 100bar e tina de evaporação com capacidade de evaporação de 15kg/hm3; sistema de ventilação superior com 9 ventiladores de 3kW cada, com vazão de ar 180.000m3/h, com regulagem de 0 a 100%; com paredes de 100mm de espessura e isolamento com lã de rocha; com portas com espessura de 200mm; com trocadores de calor com tubos bi metálicos; com sistema de recuperação de energia: com trocadores de ar que pré-aquecem o ar de entrada com a energia que sai com o ar de saída; dispositivo com sistema depressão vertical para minimizar tensões na madeira com acionamento hidráulico e com capacidade de suportar uma carga de 58t. | Resolução Gecex nº 322, de 4 de abril de 2022 | I | 2025-12-31 |  | 2022-05-01
8419.35.00 | 011 | Sistemas de secagem, compostos por unidade secadora de papel à ar quente e módulos padronizados de emissores de onda de calor, com corpo de aço e emissor de ondas de infravermelho em cerâmica ou inox, dotados de um ou mais painéis de comando e dispositivo hidráulico de abertura e fechamento da unidade, com ou sem suportes estruturais, cavaletes de alimentação de gás, ventiladores, filtros e válvulas de controle. | Resolução Gecex nº 322, de 4 de abril de 2022 | I | 2025-12-31 |  | 2022-05-01
8419.35.00 | 012 | Secadores horizontais contínuos de folhas de celulose obtidas pelo processo "kraft", por meio de colchão de ar aquecido, com largura de folha igual ou maior a 6.526mm na entrada do secador e igual ou maior a 6.330mm na saída do secador, capacidade igual ou superior a 1.670t de folhas de celulose por dia, teor de umidade na entrada compreendido entre 45 e 55% e na saída compreendido entre 8 e 13%, dotados de sistema automático de passagem da ponta da folha. | Resolução Gecex nº 322, de 4 de abril de 2022 | I | 2025-12-31 |  | 2022-05-01
8419.35.00 | 013 | Secadores montados em estrutura modular de alumínio puro, para secagem de madeira, com vão livre interno de 8,5m sendo suas dimensões internas livre da câmara de secagem de 8,5m de largura, 8,5m comprimento e 6,6m de altura, com paredes e 2 portas contrapostas com sistema de deslizamento lateral e elevação, de espessura de 100 e 200mm respectivamente com isolamento de lã de rocha; sistema de aquecimento disposto de dispositivo de umidificação por água fria HPS de 100bar com capacidade de máxima de pico de consumo de água de 2,7t/h e consumo máximo de vapor de água de 2,5t/h, com trocadores de calor com tubos bi metálicos com o interior em aço inoxidável; sistema de ventilação constituído de 9 ventiladores superior de 4kW cada, com vazão de ar de até 315.000m3/h, com regulagem de velocidade do ar de 0 a 100%, com sistema de recuperação de energia denominado “Ecovent”; sistema de controle automático computadorizado para controle da temperatura e umidade da madeira denominado “Dryzone”. | Resolução Gecex nº 322, de 4 de abril de 2022 | I | 2025-12-31 |  | 2022-05-01
8419.35.00 | 014 | Secadores montados em estrutura de alumínio para secagem de madeira, com isolamento de 100mm, carcaça dupla ventilada em alumínio, 11 ventiladores reversíveis de 11kW cada (capacidade instalada dos ventiladores de 121kW) com controle de velocidade, porta com elevador deslizante, comprimento aproximado de 23.560mm e vão livre de 22.800mm, largura de 6.740mm e altura de 8.800mm, capacidade útil superior a 200m3, capacidade de aquecimento de 4.600kW (3.970.000kcal/h) com radiadores em aço inoxidável, aquecimento a vapor saturado com pressão de 10bar kfcm2, temperatura do vapor em 184 Graus Celsius, meios de pulverização por agua fria com alta pressão HPS 100bar, diâmetro do ventilador 1.400mm, sistema de recuperação de calor (capacidade instalada de 15kW), tensão operacional 380V, frequência de 60Hz, 3 fases, supervisório para monitoramento do processo, sistema de medição de umidade realizado através de medição indireta com células de carga e extensômetros de alta precisão, com sensores para leitura de perda total de umidade da madeira serrada. | Resolução Gecex nº 322, de 4 de abril de 2022 | I | 2025-12-31 |  | 2022-05-01
8419.35.00 | 015 | Mesas de secagem tipo “double facer - forradeiras” automáticas, concebidas para operar em linha de produção de papelão ondulado, com velocidade máxima de produção igual ou inferior a 450m/min, capazes de operar com chapas de papelão de largura máxima igual ou inferior a 3.400mm, dotadas de 3 ou menos seções de secagem e sistema de pressão tipo “platerol”. | Resolução Gecex nº 322, de 4 de abril de 2022 | I | 2025-12-31 |  | 2022-05-01
8419.35.00 | 016 | Secadores de esteira para pó de serra, funcionamento em baixa temperatura, construído em aço, com isolamento de lã de rocha, com umidade de entrada máxima de 50%, com capacidade de saída máxima de 5t/h, com 3 exaustores com potência de 37kW, com trocadores de calor de até 5,5MWt, com esteira de poliéster, com funcionamento totalmente automático e operado por CLP, com sistema de limpeza a seco, com silo piso móvel tamanho 8.000 x 10.000mm movimentado por sistema hidráulico, com esteira e peneira de discos, com silo dosador com 2 fusos 600 x 6.000mm, com sistema de detecção e mitigação de faísca e chama por aspersor de água contínuo e automático. | Resolução Gecex nº 322, de 4 de abril de 2022 | I | 2025-12-31 |  | 2022-05-01
8419.35.00 | 017 | Secadores de esteira para "microchips" de madeira operando com baixas temperaturas, com temperatura ambiente até 0 grau Celsius, controlados por programador lógico programável, (PLC), construídos 100% em aço inox, com dimensões de 23.400 x 4.500 x 3.500mm ou 20.400 x 4.500 x 3.500 ou 17.400 x 4.500 x 3.500mm, com pressão ambiente 1.000mbar, umidade máxima ambiente de 80%., com tapete central em poliéster, isolados com lã de rocha e com lâminas de cobertura, 8 ou 7 ou 6 trocadores de calor de placas retas com aletas, 2 exaustores elétricos acoplados no secador de 75kW ou 55 kW cada, e 1 motor de 20kW, sonda de controle contínuo do teor de umidade do produto na entrada e saída do produto, com carregamento e descarregamento automático do microchip. | Resolução Gecex nº 322, de 4 de abril de 2022 | I | 2025-12-31 |  | 2022-05-01
8419.35.00 | 018 | Secadores contínuos em elementos pré-fabricados em alumínio puro tipo MH2000, alimentados pelas 2 extremidades em contrafluxo “contraflow system”, comprimento 24m, capacidade útil de 113m³ com aquecimento a vapor 5,5bar e potência instalada 2.729kW, com sistema de ventilação reversível de 5 x 18,5kW e de 9 x 3kW, sistema de controle computadorizado e sistema hidráulico de alimentação de madeira. | Resolução Gecex nº 322, de 4 de abril de 2022 | I | 2025-12-31 |  | 2022-05-01
8419.35.00 | 019 | Secadores montados em estrutura de alumínio com vão livre de 8,5m, para secagem de madeira, controlado por um CLP, com sistema (dispositivo) de recuperação de energia de perdas de transmissão nas estruturas das paredes e exaustão tipo “Ecovent”, com sistema (dispositivo) de dispersão de água fria a alta pressão com HPS 100bar, com vazão de ar 360.000m³/h, com regulagem da velocidade do ar de 0 a 100% com variador de frequência, com paredes de 100mm de espessura e isolamento com lã de rocha, com portas com espessura de 200mm, com sistema de umidificação por tina para geração de vapor saturado, com medição da umidade da madeira por 8 sensores, com trocadores de calor com tubos bimetálico de aço inoxidável e aletas em alumínio com potência de 3.095kW. | Resolução Gecex nº 322, de 4 de abril de 2022 | I | 2025-12-31 |  | 2022-05-01
8419.35.00 | 020 | Secadores montados em estrutura de alumínio para secagem de madeiras, com dispositivo de reumidificação com tubos nebulizadores de água fria HPS 120bar e sistema de dupla rampa de "spray", com paredes de 140mm de espessura e isolamento de lã de rocha, com trocadores de calor, com sistema de aquecimento por baterias bimetálicas feitas de tubos de inox e aletas em alumínio, com água quente de no máximo 100 graus Celsius, com ou sem recuperadores de calor, com potência térmica de no máximo 550.000kcal/h, com teto com capacidade de suportar de no máximo 120kg/m², com ventiladores de alto rendimento entubados, com motores com isolamentos classe H proteção IP55 com sistema "multi-inverter", com sistema de controle totalmente automático, a pelo programador lógico programável [PLC] de 30 fases, capazes de desenvolver banhos pulsáteis de forma automática em qualquer fase. | Resolução Gecex nº 322, de 4 de abril de 2022 | I | 2025-12-31 |  | 2022-05-01
8419.35.00 | 021 | Secadores horizontais contínuos, que operam por meio de processo de colchão de ar aquecido, próprios para folha de celulose do tipo "Kraft", com capacidade nominal de secagem igual ou superior a 4.000tsa/d (toneladas de celulose “Kraft” secas ao ar/dia), com teor seco nominal da folha de 90% na saída do secador; com 21 andares (decks) de secagem, 2 andares (decks) de resfriamento, 28 seções de torres de ventiladores, sistema automático de passagem de ponta da folha de celulose, sistema de recuperação de calor. | Resolução Gecex nº 322, de 4 de abril de 2022 | I | 2025-12-31 | Resolução Gecex nº 344, de 19 de maio de 2022 | 2022-05-26
8419.35.00 | 022 | Secadores automáticos montados em estrutura de alumínio com dimensões de 25,3m de comprimento, 5,9m de largura e 7,4m de altura, para secagem de madeira, controlados por um CLP, com sistema (dispositivo) de recuperação de energia de perdas de transmissão nas estruturas das paredes e exaustão tipo "Ecovent", com sistema (dispositivo) de dispersão de água fria a alta pressão com HPS 100bar, com vazão de ar 1.080.000m³/h, com regulagem da velocidade do ar de 0 a 100% com variador de frequência, com parede dupla de 100 de espessura e isolamento com lã de rocha, com sistema de umidificação por tina para geração de vapor saturado, com medição da umidade da madeira por zonas com 8 sensores, com trocadores de calor com tubos bimetálico de aço inoxidável, com aletas em alumínio com potência térmica de 4.445kW. | Resolução Gecex nº 322, de 4 de abril de 2022 | I | 2025-12-31 | Resolução Gecex nº 356, de 20 de junho de 2022 | 2022-06-28
8419.35.00 | 023 | Equipamentos automatizados de delaminação para linhas de cola laboratório de teste de qualidade em madeira lamelada colada constituídos de vaso de pressão em aço inoxidável de 150L, com nível de enchimento do recipiente, sensor eletrônico de pressão, opera com ciclos de vácuo até -1bar e pressão até 6bar, e integrado com câmara climática de 2 gabinetes de 170L cada e controle de processo independente, com ar circulante, sensor de controle de velocidade de ar ajustável entre 1 e 4m/s, controle da umidade relativa de 8 à 10%, umidificação automática, controle de temperatura do ar até 100 graus Celsius, display touchscreen colorido de 10 polegadas com exibição de gráfico em tempo real e diagnóstico remoto via internet. Equipamento automatizado de delaminação para linhas de cola laboratório de teste de qualidade em madeira lamelada colada constituído por vaso de pressão em aço inoxidável de 150L, com nível de enchimento do recipiente, sensor eletrônico de pressão, opera com ciclos de vácuo até -1bar e pressão até 6bar, e integrado com câmara climática de 2 gabinetes de 170L cada e controle de processo independente, com ar circulante, sensor de controle de velocidade de ar ajustável entre 1 e 4m/s, controle da umidade relativa de 8 à 10%, umidificação automática, controle de temperatura do ar até 100 graus Celsius, display touchscreen colorido de 10 polegadas com exibição de gráfico em tempo real e diagnóstico remoto via internet. | Resolução Gecex nº 322, de 4 de abril de 2022 | I | 2025-12-31 | Resolução Gecex nº 375, de 26 de julho de 2022 | 2022-08-04
8419.35.00 | 024 | Secadores de esteira para "microchips" de madeira operando com baixas temperaturas, com temperatura ambiente até 0 grau Celsius, com ou sem programador lógico programável (PLC), com túnel de secagem construído 100% em aço inox, com dimensões de 18.000 x 4.500 x 3.500 ou 20.400 x 4.500 x 3.500 ou 22.800 x 4.500 x 3.500 ou 25.200 x 4.500 x 3.500 mm, com pressão ambiente 1.000mbar, umidade máxima ambiente de 80%., com tapete central em poliéster, isolados com lã de rocha e com lâminas de cobertura, com 6 ou 7 ou 8 ou 9 trocadores de calor de placas retas com aletas, 2 exaustores elétricos de 45 ou 55kW ou 75 ou 90kW cada, com sonda de controle contínuo do teor de umidade do produto na entrada e saída do produto, com carregamento e descarregamento automático do microchip. | Resolução Gecex nº 322, de 4 de abril de 2022 | I | 2025-12-31 | Resolução Gecex nº 460, de 20 de março de 2023 | 2023-03-28
8419.35.00 | 025 | Secadores de partículas de madeira com capacidade máxima de evaporação de água de 66t/h, com vazão máxima de partículas de madeira de 50t/h, umidade máxima das partículas na entrada do secador de no máximo 165% base seca e umidade final na saída do secador menor que 2,5% base seca. | Resolução Gecex nº 322, de 4 de abril de 2022 | I | 2025-12-31 | Resolução Gecex nº 460, de 20 de março de 2023 | 2023-03-28
8419.35.00 | 026 | Secadores montados em estrutura de alumínio e inox para secagem de madeira, com sistema de aquecimento indireto a GAS metano (GLP), com largura de até 9,6m, profundidade de 7.3m e altura de 4,1m, com sistema de controle automático por programador lógico programável (PLC) de 30 fases, com sistema automático para banhos pulsáteis, com até 6 sondas para controle da umidade da madeira e com plaquetas de celulose, com dispositivo de umidificação por água fria até 6 bar e linha de bicos nebulizadores, com ou sem fossa de vaporização para tonificar a cor da madeira e reduzir tensões na madeira, com sistema de ventiladores superiores de alto rendimento entubados de 4kW, diâmetro de 1.000mm, com sistema de multi-inverter, com vazão máxima de ar até 216.000m3/h com regulagem até 100%, com paredes de 140mm de espessura e isolamento com lã de vidro, com trocadores de calor, potência térmica até 550.000Kcal/h, teto com capacidade de suportar até 120kg metro quadrado, com recuperadores de calor de 500mm, motores com isolamento classe H proteção IP 55. | Resolução Gecex nº 322, de 4 de abril de 2022 | I | 2025-12-31 | Resolução Gecex nº 460, de 20 de março de 2023 | 2023-03-28
8419.39.00 | 179 | Combinações de máquinas para secagem de peças, compostas de: forno vertical automático de secagem de peças de madeira, MDF, MDP, plástico, vidro e materiais relacionados, com 4 zonas de secagem contendo 82 bandejas com tapetes de PVC motorizadas por engrenagem móvel com velocidade ajustável eletronicamente na zona de carga e descarga de peças, com largura útil máxima da bandeja de 1.300mm, comprimento útil máximo da bandeja de 3.500mm e espessura máxima de peças de 60mm e capacidade máxima de peso de cada bandeja de 80kg; 3 esteiras transportadoras a tapete; forno UV-R para painéis especiais com largura de trabalho de 1.300mm com regulagem de potência de 35 a 120W/cm² em modo contínuo, preciso e repetível e com constante emissão de UV; esteira transportadora de rolos; hiperfiltro para fornecimento de ar filtrado, aquecido ou resfriado com grupo de pressurização e umidificação com capacidade de 443.000kcal/h, com aquecimento a vapor e regulagem por "inverter". | Resolução Gecex nº 322, de 4 de abril de 2022 | I | 2025-12-31 | Resolução GECEX nº 338, de 09 de maio de 2022 | 2022-05-16
8419.39.00 | 180 | Combinações de máquinas para secagem de placas de gesso acartonado, de forma contínua por meio de transportadores de rolos, tracionados por correntes, sobrepostos em 10 níveis, compostas basicamente de: transportador alimentador de correias com movimentação basculante; secador horizontal aquecido por queimadores a gás natural, dividido em 2 seções de pré aquecimento, 19 seções de secagem de fluxo cruzado e 21 seções de secagem longitudinal, com sistemas de circulação e de exaustão e recuperação de ar, com trocador de calor de placas; transportadores de descarga de correias e rolos; conjunto de instrumentos de monitoramento, segurança e controle (PLC). | Resolução Gecex nº 322, de 4 de abril de 2022 | I | 2025-12-31 | Resolução GECEX nº 338, de 09 de maio de 2022 | 2022-05-16
8419.39.00 | 187 | Secadores infravermelhos para secagem, desumidificação e cristalização de resinas termoplásticas higroscópicas, com controle 100% automático por meio de controlador lógico programável, para produção máxima compreendida entre 900 e 1.000kg/h, com temperatura de trabalho igual ou superior a 170 graus celsius, dotados de tambor rotativo e 2 sistemas de funil independentes para alimentação de linha de extrusão, com capacidade de secagem de até 150ppm. | Resolução Gecex nº 322, de 4 de abril de 2022 | I | 2025-12-31 | Resolução Gecex nº 406, de 22 de setembro de 2022 | 2022-09-30
8419.39.00 | 059 | Máquinas com 2 ou mais mesas paralelas para secar couros a baixa temperatura por meio de vácuo, obtido por meio de uma única bomba a parafusos a seco associada a um único soprador, ou por meio de uma única bomba por anel líquido associada a um único soprador. | Resolução Gecex nº 322, de 4 de abril de 2022 | I | 2025-12-31 |  | 2022-05-01
8419.39.00 | 065 | Secadores de ar por adsorção de tambor rotativo, com material de fibra de vidro impregnada de dessecante, interligados internamente ao SKID do compressor, com sistema de regeneração, HOC ("heat of compression"), potência máxima de 0,15kW, sistema de secagem 100% do ar, sem purga e com ponto de orvalho até -40 graus Celsius. | Resolução Gecex nº 322, de 4 de abril de 2022 | I | 2025-12-31 |  | 2022-05-01
8419.39.00 | 089 | Sistemas de secagem de lodo de esgotos ou efluentes industriais, por processo de revolvimento, aquecimento solar e ventilação, em estufas incluídas ou não, com capacidade para secagem máxima de até 5.000t/ano, altura do leito de lodo máxima de 300mm, umidade máxima do lodo na entrada de 85%, com ou sem ventiladores, contendo 1 revolvedor com pá dupla rotativa com largura nominal compreendida entre 6 e 11metros, 1 estação climática, 1 conjunto de sensores de umidade e 1 painel de controle. | Resolução Gecex nº 322, de 4 de abril de 2022 | I | 2025-12-31 |  | 2022-05-01
8419.39.00 | 095 | Secadores verticais para secagem de revestimentos cerâmicos prensados, com largura útil dos cestos de carga igual a 2.300mm, profundidade útil dos cestos de 1.350mm, com 33 cestos, sendo cada cesto com 11 planos de carga, totalizando 363 planos de carga e transporte dos revestimentos cerâmicos. | Resolução Gecex nº 322, de 4 de abril de 2022 | I | 2025-12-31 |  | 2022-05-01
8419.39.00 | 096 | Equipamentos para secagem térmica indireta de lodo de esgotos e efluentes industriais, com transferência de calor por água quente, operando com temperaturas entre 70 e 150ºC, com capacidade nominal de secagem de 0,3 a 4t/h, umidade máxima do lodo de 85% na entrada e 13% na saída, secador com comprimento compreendido entre 4 e 24m, com ou sem unidade de tratamento de gases, com ou sem sistema de movimentação e homogeneização de lodo, com leito de secagem com 2 esteiras paralelas, bomba de alimentação de lodo adensado, rosca transportadora de descarte de lodo seco, unidade de condensação do gás de exaustão com sistema de recuperação de calor, sistema de medição e painel de controle. | Resolução Gecex nº 322, de 4 de abril de 2022 | I | 2025-12-31 |  | 2022-05-01
8419.39.00 | 103 | Condicionadores de couros de ação contínua, com injeção de ar a pressão de 18m/min, sem sistema de expansão dos couros, com produção igual ou superior a 90couros/h, dotados de: cabides para transporte dos couros, com painéis galvanizados, controle de temperatura, umidade e quantidade de ar por setores, controlados por sensores por meio de dispositivo eletrônico. | Resolução Gecex nº 322, de 4 de abril de 2022 | I | 2025-12-31 |  | 2022-05-01
8419.39.00 | 105 | Secadores horizontais a gás com até 4 zonas, para secagem e polimerização do verniz interno de latas de alumínio para bebidas carbonatadas ou não, capacidade de produção de até 4.000latas/min, dotados de esteira em fibra de vidro, painel de comando com controlador lógico programável (CLP) e protocolo de comunicação "Ethernet". | Resolução Gecex nº 322, de 4 de abril de 2022 | I | 2025-12-31 |  | 2022-05-01
8419.39.00 | 111 | Combinações de máquinas para secagem de pó cerâmicos com capacidade de processamento de até 30t/h, compostas de: secador horizontal contínuo de leito fluidizado com corpo em forma de túnel oscilante dotado de gerador de ar quente por combustão direta a gás metano; 3 cintas transportadoras; 1 unidade de dosagem; 1 unidade de aspiração de pó, 1 elevador de baldes; 1 jogo de peneiras; 1 moinho de martelo; estruturas e passarelas em aço e painéis elétricos e de comando. | Resolução Gecex nº 322, de 4 de abril de 2022 | I | 2025-12-31 |  | 2022-05-01
8419.39.00 | 116 | Máquinas com 2 ou mais mesas paralelas para secar couros a baixa temperatura através do vácuo obtido por meio de uma única bomba de anel líquido a água associada a um ou 2 sopradores, com comando CLP, com as mesas construídas com chapas planas de aço inox com 6mm de espessura, com os circuitos de vácuo, de água quente e fria construídos inteiramente em aço inox, equipadas com câmaras dedicadas de ruptura de vácuo. | Resolução Gecex nº 322, de 4 de abril de 2022 | I | 2025-12-31 |  | 2022-05-01
8419.39.00 | 122 | Secadores contínuos, aquecidos à vapor, com programação eletrônica no ciclo de secagem de couros por pinçamento sobre quadros com telas de aço inoxidável, com sistema de expansão automática para peles de 0 a 260mm, possuem dupla estação de trabalho, dotados de túnel de secagem com até 6 células independentes, providas de ventiladores e baterias de radiadores, sondas de temperatura e de umidade, leitura da umidade através de instrumentos a micro-ondas, sistema de coleta da pinças no interior do túnel, deslocamento e manipulação dos quadros, automatizados por um sistema robotizado pneumático, paredes com isolamento térmico das células de secagem por painéis com interior em poliuretano de 40mm espessura, com sistema de economizadores de energia para redução de consumo de vapor pelo reuso da energia térmica utilizada na secagem das peles, controle de todas as funções através de CLP, com teclado gráfico e “touchscreen”, monitoramento do funcionamento da máquina por meio de telecâmeras. | Resolução Gecex nº 322, de 4 de abril de 2022 | I | 2025-12-31 |  | 2022-05-01
8419.39.00 | 123 | Secadores de ar por adsorção de tambor rotativo, equipados com aquecedor de ar, sistema de regeneração, HOC (heat of compression), potência instalada superior a 9kW, sistema de secagem de 100% do ar, sem purga, com ponto de orvalho até -45 graus Celsius e módulo gerenciador eletrônico com “display” digital. | Resolução Gecex nº 322, de 4 de abril de 2022 | I | 2025-12-31 |  | 2022-05-01
8419.39.00 | 127 | Secadores contínuos de lodo por convecção forçada, com sistema de alimentação por meio de extrusor, com transporte do lodo por meio de 3, 5, 7 ou 9 esteiras sobrepostas, secagem com temperatura inferior a 90 graus Celsius através de difusores superiores e inferiores, com sistema de condensação da umidade extraída por meio de circuito fechado. | Resolução Gecex nº 322, de 4 de abril de 2022 | I | 2025-12-31 |  | 2022-05-01
8419.39.00 | 128 | Secadores de feixes tubulares rotativos, com área de aquecimento de igual ou superior a 100m², mas igual ou inferior a 1.600m², potência igual ou superior 11kW, mas igual ou inferior 132kW, umidade de alimentação igual ou superior a 16%, mas igual ou inferior 65%, umidade de descarga igual ou superior 3%, mas igual ou inferior 13% e taxa de evaporação de água igual ou superior 2,5m²/h, mas igual ou inferior 5m²/h. | Resolução Gecex nº 322, de 4 de abril de 2022 | I | 2025-12-31 |  | 2022-05-01
8419.39.00 | 129 | Combinações de máquinas para secagem de pó cerâmicos com capacidade de processamento igual ou superior a 25t/h, compostas de: secador horizontal contínuo de leito fluidizado com corpo em forma de túnel oscilante dotado de gerador de ar quente por combustão direta a gás metano; 3 cintas transportadoras; 1 unidade de dosagem; 1 unidade de aspiração de pó, 1 elevador de baldes; 1 jogo de peneiras; estruturas e passarelas em aço e painéis elétricos e de comando. | Resolução Gecex nº 322, de 4 de abril de 2022 | I | 2025-12-31 |  | 2022-05-01
8419.39.00 | 133 | Secadores infravermelhos de tambor rotativo para secagem, desumidificação e cristalização de resinas termoplásticas higroscópicas, com controle 100% automático por meio de controlador lógico programável, para produção de 1.800kg/h de resina pet em forma de flocos, com umidade residual final de 200ppm em 45 minutos. | Resolução Gecex nº 322, de 4 de abril de 2022 | I | 2025-12-31 |  | 2022-05-01
8419.39.00 | 137 | Secadores e condicionadores de couros por meio de vapor; de quadro móvel; sistema de desumidificacao com bombas de calor em uma ou mais células; dotados de 60 ou mais quadros para grampeamento de peles sobre tela com furos; conectada por corrente de transmissão de escorrimento sobre guias laterais em seu percurso dentro da estufa; subdividida em células independentes; controles de umidade relativa, temperatura, volume de ventilação e exaustão; sistema de expansão automática, programável em 2 estágios a partir de 0 até a 160mm; controle de todas as funções por meio de CLP com teclado gráfico e “touchscreen”, dotados de leitura e controle de umidade absoluta na entrada e na saída dos couros, por meio de sensores de microondas; sistema de coleta das pinças no interior do túnel. | Resolução Gecex nº 322, de 4 de abril de 2022 | I | 2025-12-31 |  | 2022-05-01
8419.39.00 | 139 | Secadores horizontais automáticos a gás metano ou GPL, para processo de secagem contínua de revestimentos cerâmicos prensados, com comprimento de 33,8m lineares, largura do canal de 2.850mm, peso máximo admissível de 46kg/m², para produção de lastras (peças cerâmicas) no formato de 1.800 x 3.600mm, com quadro de comando automático para controle das temperaturas, diagnóstico e indicação de alarmes, temperatura máxima de secagem de até 280 graus Celsius, com 7 planos horizontais para suporte dos produtos a serem secos, dispostos sobre rolos de aço acoplados a um sistema de movimentação horizontal em circuito fechado por meio de motorredutores comandados por conversores de frequência (inversores) pilotados pelo computador de gestão do secador, cada trem é comandado por um” encoder” encaixado no porta-rolo; todo o conjunto é acondicionado em módulos de secagem horizontal com sistema de ventilação forçada com ar aquecido por 1 queimador por modulo independente, com ventiladores, quadro elétrico, instrumentações de controle individuais por módulo, com 2 módulos de estabilização do resfriamento possibilitando a saída das peças cerâmicas na temperatura de 65 a 80 graus Celsius exigido para a produção de lastras. | Resolução Gecex nº 322, de 4 de abril de 2022 | I | 2025-12-31 |  | 2022-05-01
8419.39.00 | 143 | Máquinas para escala de desenvolvimento, de granulação úmida de alto cisalhamento e processo de mistura, para utilização em laboratório farmacêutico ou alimentício, que requeiram memória de escalabilidade com utilização de geometrias de caçamba, lâminas e velocidades de rotação, preparado para trabalhar com caçambas móveis intercambiáveis de 1, 2, 4 e 6L, capacidade aproximada de trabalho entre 0,3 a 4,2L, velocidade aproximada do misturador entre 455 e 1.100rpm e velocidade aproximada de cisalhamento entre 300 e 3.000rpm, dotadas de: bomba peristáltica, caçamba com capacidade de 4L; sensor de temperatura; manômetro de purga; switch de controle de potência; bico pulverizador; sistema de comando elétrico integrado, com controlador lógico programável (CLP); tela tipo "touchscreen"; e porta USB para memória de dados. | Resolução Gecex nº 322, de 4 de abril de 2022 | I | 2025-12-31 |  | 2022-05-01
8419.39.00 | 146 | Secadores por leito fluidizado para produtos farmacêuticos ou alimentícios, com carro de movimentação para caçamba do produto, e câmara de filtragem e expansão, resistentes à pressão de até 2bar, recipiente de volume máximo igual a 800L e capacidade de trabalho de 120 a 400kg para materiais com densidade de 0,5g/cm3, dotados de: filtros de cartucho; detector de rompimento de filtro; unidade de tratamento/condicionamento de ar de entrada; sistema de exaustão com ventilador e silenciador; sistema automático de controle com painel de operação por interface homem máquina de tela sensível ao toque e painéis elétricos com controlador programável. | Resolução Gecex nº 322, de 4 de abril de 2022 | I | 2025-12-31 |  | 2022-05-01
8419.39.00 | 147 | Máquinas secadoras e peletizadoras de filmes plásticos reciclados, acionadas por inversor de frequência; motor principal de 50 a 165kW, rosca sem fim de 250 a 350mm de diâmetro com cilindro perfurado para desidratar o material, com capacidade de produção de 300 a 900kg/h. | Resolução Gecex nº 322, de 4 de abril de 2022 | I | 2025-12-31 |  | 2022-05-01
8419.39.00 | 148 | Gabinetes de secagem rápida de instrumentos, equipamentos, estrutura externa em aço inoxidável AISI 304, isolamento térmico de câmara 50mm de espessura, câmara de secagem em aço inoxidável AISI 304 polido, com conexões que permitem secagem forçada de instrumentos anestésicos, circulação do fluxo de ar filtrado por filtro HEPA H14, com porta de vidro duplo temperado HST reversível e configurável para abertura para direita ou esquerda com fechadura com chave, sensores de porta aberta, controles digitais com um painel de controle de exibição de LED, circuito de secagem servido por dois ventiladores, elementos de aquecimento de secagem de ar são de 1.500W, 36 conexões para traqueias de anestesia em cassetes removíveis 6 x 6 e 8 prateleiras para acomodar até 8 cestos DIN e com possibilidade de até 8 conectores para instrumentais canulados, possibilidade para impressora térmica e tratamento indireto por lâmpada UV. | Resolução Gecex nº 322, de 4 de abril de 2022 | I | 2025-12-31 |  | 2022-05-01
8419.39.00 | 149 | Secadores automatizados, com secagem por corrente de ar quente e contínua para desidratação de ingredientes alimentares, com capacidade de saída de até 2.446kg/h de produto seco, dotados de: tanque pulmão com bomba dosador, desintegrador para homogeneizar as partículas e aumentar a transferência de calor, dutos em aço inoxidável para entrada de ar, sistema de filtragem de ar, trocador de calor para aquecimento do ar a 185 Graus Celsius, válvula classificadora, sistema de filtragem, exaustor com controle de vazão por “dampers”, transportadores helicoidais, misturadores de pás duplas, sistema de umidificação para modular a umidade do ar, sistema de segurança anti-incêndio e painel de controle com sistema de controle CLP. | Resolução Gecex nº 322, de 4 de abril de 2022 | I | 2025-12-31 |  | 2022-05-01
8419.39.00 | 150 | Secadores de leito fluidizado para secagem continua da água de alimentação de 2.500kg/h de fibra de pectina com 55% de umidade em solução de água com traços menores de álcool, secagem das fibras de até 10% de umidade residual, a prova de explosão e construídos de acordo com norma internacional ATEX; membranas de alívio de explosão com pressão de abertura de 0,1barg; secador com dimensões: comprimento aproximado de 10m, largura de 2,25m e altura aproximada de 3,5m; isolamento térmico do corpo do secador; válvula rotativa de saída de produto do secador; filtro manga, incluindo câmara de ar limpo, espelho, reservatórios pulsadores de ar comprimido, membranas de alívio de explosão, tubos venturi; válvula rotativa de saída de produto do filtro manga. | Resolução Gecex nº 322, de 4 de abril de 2022 | I | 2025-12-31 |  | 2022-05-01
8419.39.00 | 151 | Combinações de máquinas para secagem de pó cerâmicos com capacidade de produção igual ou superior a 55t/h a 1% de umidade, compostos de: 1 (um) fluidificador horizontal contínuo, com corpo em forma de túnel oscilante, dotado de gerador de ar quente por combustão direta (gás natural) com regulagem automática de temperatura, potência de até 3.500.000kcal/h e ventiladores elétricos com tubos para transmissão do ar quente ao ambiente; 1 (um) filtro de mangas com limpeza automática por meio de filtro em contracorrente, mediante ar comprimido, dotado de ventilador centrifugo com capacidade de 32.000m3/h a 15 Graus Celsius e motor elétrico de 55kW, controle e regulagem da capacidade aspirada automatizados e painéis elétricos com controlador lógico programável (PLC) para gestão dos equipamentos. | Resolução Gecex nº 322, de 4 de abril de 2022 | I | 2025-12-31 |  | 2022-05-01
8419.39.00 | 153 | Secadores horizontais automático a gás metano ou GPL, para processo de secagem contínua de revestimentos cerâmicos prensados, com comprimento de 44,8m, largura do canal de 3.200mm, peso máximo admissível de 27,6kg por metro quadrado, para produção de lastras (peças cerâmicas) no formato de até 1.200 x 3.000mm, com quadro de comando automático para controle das temperaturas, diagnóstico e indicação de alarmes, temperatura máxima de secagem de até 250 Graus Celsius, com 5 planos horizontais para suporte dos produtos a serem secos, dispostos sobre rolos de aço acoplados a um sistema de movimentação horizontal em circuito fechado através de motorredutores comandados por conversores de frequência (inversores) pilotados pelo computador de gestão do secador, cada trem é comandado por um “encoder” encaixado no porta-rolo; todo o conjunto é acondicionado em módulos de secagem horizontal com sistema de ventilação forçada com ar aquecido por 1 queimador por modulo independente, com ventiladores, quadro elétrico, instrumentações de controle individuais por modulo, com módulos de estabilização do resfriamento possibilitando a saída das peças cerâmicas na temperatura exigida para a produção de lastras. | Resolução Gecex nº 322, de 4 de abril de 2022 | I | 2025-12-31 |  | 2022-05-01
8419.39.00 | 154 | Secadores à vácuo para produtos farmacêuticos ativos, com corpo cilíndrico horizontal, agitador por pás, capacidade de 2.000L, rotação variável 3 à 30rpm, temperatura de -20 a +165 Graus Celsius, aquecimento do eixo, tampa frontal e do fundo traseiro, corpo interno em "hastelloy" C22, dotados de sistema quebrador de grumos, carregamento de produto úmido por exaustor centrífugo, descarga, secagem e limpeza automáticos, sistema de inertização com nitrogênio, filtro de tela sinterizada, unidade termostática, tanque de expansão e bomba, protocolo de validação de acordo com CFR 21 e GAMP 5, painéis: elétrico e IHM (tela de toque) com sistemas controlados por CLP. | Resolução Gecex nº 322, de 4 de abril de 2022 | I | 2025-12-31 |  | 2022-05-01
8419.39.00 | 155 | Secadores do tipo cônico utilizados para separação térmica de sólidos e líquidos por meio de aquecimento através de fluído quente e vácuo, construídos em aço do tipo AISI 316L, filtração de vapores através de elemento filtrante instalado em domo vertical aquecido, com vaso com capacidade útil igual ou superior a 100 litros, com agitador do tipo helicoidal acionado por eixo central com vedação por selo mecânico duplo do tipo cartucho e com aquecimento do eixo e das pás, com sistema "clean in place"(CIP) circunferencial através de lança rotativa, com válvulas de carga e descarga do tipo esfera segmentada com selo inflável. | Resolução Gecex nº 322, de 4 de abril de 2022 | I | 2025-12-31 |  | 2022-05-01
8419.39.00 | 157 | Secadores industrias com túnel semirrápido para secagem de tijolos ou telhas cerâmicas com um ciclo de secagem tempo de 4 até 12h, com capacidade de produção máxima de até 1.200t/dia, com câmeras de secagem, cada qual com seu ventilador correspondente, com ventilação interna com recirculação de ar a cada 2 vagonetas, equipados com PLC para controlar, através do conjunto de sondas, pressostatos, termostatos e transdutores os volumes de ar, de emissão e extração, com controle continuo da pressão, da umidade e do calor. | Resolução Gecex nº 322, de 4 de abril de 2022 | I | 2025-12-31 |  | 2022-05-01
8419.39.00 | 158 | Secadores verticais contínuos, próprios para processamento de rações para cães e gatos, com capacidade de 17.000kg/h dependendo do tipo de ração, com 8 "decks" de secagem e 1 "deck" inferior de resfriamento, carregamento na parte superior, comportas para retenção do produto acionadas hidraulicamente, portas de acesso, ventiladores de recirculação, exaustores, trocadores de calor de tubos aletados a vapor saturado para aquecimento do ar de secagem, válvula rotativa de saída do produto, válvula para proteção contra incêndio; controlados por controlador lógico programável e painel de comando. | Resolução Gecex nº 322, de 4 de abril de 2022 | I | 2025-12-31 |  | 2022-05-01
8419.39.00 | 159 | Máquinas para secagem automática de produtos farmacêuticos em bateladas para fabricação de comprimidos, projetadas para processar produtos solventes ou aquosos, dotadas de: secador por leito fluidizado resistente à pressão de até 12bar, com recipiente de volume operacional máximo ou igual a 1.442L e capacidade de trabalho de 129 a 721kg para materiais com densidade de 0,5g/cm³, consistindo de torre, unidade de entrada de ar de processo com filtragem e desumidificação, recipiente de produto, sistema de exaustão de gases com ventilador e silenciador, sistema de limpeza, carrinho para o recipiente de produto granulado seco, sistema de controle composto por CLP, microcomputador industrial compacto com fonte de alimentação ininterrupta integrada (UPS), painel de operação com monitor de 19 polegadas e teclado; dispositivo de elevação e descarga com capacidade máxima de carga de 7,5kN, consistindo de coluna elevatória de movimentação descontínua, dispositivo de inversão, cone de descarga e unidade hidráulica; moinho de peneira cônica para moagem de produto seco com capacidade útil de trabalho de até 5.000kg/h, dependendo do produto, com suporte, funil de carga, câmara de moagem, chute de descarga com calha para transporte pneumático, rotor, motor elétrico e controle. | Resolução Gecex nº 322, de 4 de abril de 2022 | I | 2025-12-31 |  | 2022-05-01
8419.39.00 | 160 | Combinações de máquinas para secagem de massa própria para fabricação de sabonetes, interligadas entre si compondo uma unidade funcional, através da eliminação do excedente de água da massa, construída por : 2 trocadores de calor sendo um do tipo casco e outro do tipo tubo, câmara à vácuo para eliminação da água, ciclone para filtragem das partículas finas da massa, condensador barométrico, selo barométrico, “booster”, bomba de vácuo, torre de resfriamento de água e extrusora, com capacidade de produção de 6t/h e controladas por computador central. | Resolução Gecex nº 322, de 4 de abril de 2022 | I | 2025-12-31 |  | 2022-05-01
8419.39.00 | 161 | Secadores de leito fluidizados para processamento de amostras de laboratório para produtos em bateladas, fluxo volumétrico de ar de 185m³/h, granulometria inicial de maior que 100 micrometros, ajuste de tempo digital de 1 a 99min, capacidade para armazenar até 9 programas, controle de temperatura de 40 a 130 graus Celsius, vaso de secagem em vidro e aço inox de 6L ou 3 frascos de 300ml, sistema de fixação com presilhas para hastes lisas, potência de aquecimento de 2.000W, 200/240V, 50/60Hz, de valor unitário (CIF) não superior a R$ 31.569,50. | Resolução Gecex nº 322, de 4 de abril de 2022 | II | 2025-12-31 |  | 2022-05-01
8419.39.00 | 162 | Secadores horizontais automáticos a gás metano ou GPL, para processo de secagem contínua de revestimentos cerâmicos prensados, com comprimento de 39,2m, largura do canal de 3.500mm, peso máximo admissível de 27,6kg/m², para produção de pisos, revestimentos e lastras (peças cerâmicas) no formato de até 1.200 x 3.000mm, com quadro de comando automático para controle das temperaturas, diagnóstico e indicação de alarmes, temperatura máxima de secagem de até 250 graus Celsius, com 5 planos horizontais para suporte dos produtos a serem secos, dispostos sobre rolos de aço acoplados a um sistema de movimentação horizontal em circuito fechado através de motorredutores comandados por conversores de frequência (inversores) pilotados pelo computador de gestão do secador, cada trem é comandado por um "encoder" encaixado no porta-rolo; todo o conjunto é acondicionado em módulos de secagem horizontal com sistema de ventilação forçada com ar aquecido por 1 queimador/módulo independente, com ventiladores, quadro elétrico, instrumentações de controle individuais por modulo, com módulos de estabilização do resfriamento possibilitando a saída das peças cerâmicas na temperatura exigida para a produção das peças. | Resolução Gecex nº 322, de 4 de abril de 2022 | I | 2025-12-31 |  | 2022-05-01
8419.39.00 | 163 | Combinações de máquinas para secagem de gelatina, com capacidade de processamento de até 900kg/h de gelatina seca, compostas de: túnel de secagem de 9 zonas, com sistema de esteira de placas perfuradas, com ventiladores e radiadores de ar para troca de calor, com instrumentação embarcada, com estação de carga e alimentação de gelatina úmida e descarga de gelatina seca com quebrador e transportador vibratório para descarga; sistema de injeção de água quente; sistema de preparação e tratamento de ar de secagem com retirada de umidade por liquido dessecante para fornecimento de ar com capacidade de até 142.000m3/h com temperatura de 35 a 36 Graus Celsius, com condicionador e regenerador do líquido dessecante através de sistemas de troca de calor e sistemas de bombeamento. | Resolução Gecex nº 322, de 4 de abril de 2022 | I | 2025-12-31 |  | 2022-05-01
8419.39.00 | 164 | Equipamentos para secagem de recipientes e acessórios de diversos tamanhos e formatos, utilizados na produção de misturas sólidas polivitamínicas, minerais e outros para nutrição humana, capacidade de secagem de 2 contêineres (Bins)/h, dotados de cabeça de secagem com ajuste de altura automático, unidade de secagem e resfriamento subsequente dos recipientes, vazão de 900m3/h, temperatura máxima de 80 Graus Celsius (com entrada de ar de 20 Graus Celsius) aquecedor elétrico de 21kW; sistema de recuperação de calor com trocador de calor de fluxo cruzado; "by-pass" para resfriamento; cabeça de secagem com placa de vedação, ajuste de altura, posicionador motorizado verticalmente, coletor de exaustão sob o recipiente, controlados por PLC e com impressora a laser. | Resolução Gecex nº 322, de 4 de abril de 2022 | I | 2025-12-31 |  | 2022-05-01
8419.39.00 | 168 | Combinações de máquinas para secagem de massa de óxido de ferro, carbono e óxido de cálcio, movido a gás de alto forno, com capacidade de produção igual ou superior a 65t/h, compostas de: alimentador de 4 eixos, queimadores de capacidade de 12.000.000kcal/h (13.956kW), túnel de fogo, secador rotativo de câmara de 3,6m de diâmetro e 26m de comprimento, ventilador de capacidade acima 75.000 m³/h, filtro coletor de 1.160m² de área, ciclone descarregador de capacidade acima 75.000 m³/h, sistema transportador de correias e sistema de controle por painéis elétricos e de comando. | Resolução Gecex nº 322, de 4 de abril de 2022 | I | 2025-12-31 |  | 2022-05-01
8419.39.00 | 169 | Máquinas floculadoras de ração para peixes, com rolo em aço carbono e estrutura aço inoxidável, para complemento de linha de produção de rações por meio de extrusão; capacidade de produção de até 30kg/h , de dimensões 1,8 x 2 x 1m e rolo de diâmetro de 800/1.200mm de largura; com área total de rolo de 3.0144m²; consumo de vapor de 30kg/h; sistema aberto de secagem com captura forçada de efluxo e ajustes manuais de velocidade e espessura; redutor de 3kW e raspagem integrada em liga de aço, com motor de 2.2kW, bomba de 1.1kW, unidade de controle em aço carbono e funcionamento a base de tanque de óleo 2.2+1.1 + 36kW. | Resolução Gecex nº 322, de 4 de abril de 2022 | I | 2025-12-31 |  | 2022-05-01
8419.39.00 | 171 | Unidades de resfriamento e secagem de compostos termoplásticos com aditivos minerais, no formato de pellets, por imersão em água temperada, com capacidade de produção máxima de 3.500 ou 6.500kg/h de pellets com tamanho compreendido de 0,2 a 12mm, dotados de sistema de circulação de água temperada com tanque de 1.590 ou 2.725L, trocador de calor, bomba de água, válvulas e medidor de fluxo; unidade de secagem por centrifugação com ventilador, separador de aglomerado e válvula de desvio; sem painel de controle . | Resolução Gecex nº 322, de 4 de abril de 2022 | I | 2025-12-31 |  | 2022-05-01
8419.39.00 | 172 | Máquinas para secagem automática de produtos farmacêuticos (em pó) dotado de: secador por leito fluidizado com alimentação pneumática do produto por válvula sanitária, resistência à pressão de até 2bar, recipiente de produtos com volume nominal de 420L, capacidade de trabalho compreendida entre 126 e 210kg para densidades de 0,5g/cm³ (bulk density), filtros de cartucho, unidade de tratamento/condicionamento de ar de entrada com pré filtragem de 30 e 85% de eficiência, sistema “face and bypass” para controle de temperatura e filtragem, sistema de exaustão com ventilador e silenciador; Sistema de suprimento de ar; Sistema de exaustão de ar com detector de rompimento de filtro; Moinho com tela cônica para moagem de produto seco com sistema de transporte pneumático para descarga do leito fluidizado; Sistema automático de limpeza “wash in place”; Sistema de controle automatizado com “software” dentro dos padrões de rastreabilidade conforme norma 21CFR parte 11, com painel de operação por “interface” homem máquina (IHM) de tela sensível ao toque e painel elétrico com controlador lógico programável (CLP). | Resolução Gecex nº 322, de 4 de abril de 2022 | I | 2025-12-31 |  | 2022-05-01
8419.39.00 | 173 | Secadores infravermelhos de tambor rotativo para secagem, desumidificação e cristalização de resinas termoplásticas higroscópicas, com controle 100% automático por meio de controlador lógico programável, para produção de 1.000kg/h de resina pet em forma de flocos, com umidade residual final de 300ppm em 45min. | Resolução Gecex nº 322, de 4 de abril de 2022 | I | 2025-12-31 |  | 2022-05-01
8419.39.00 | 175 | Secadores de feixes tubulares rotativos, com área de aquecimento de 1.500m², potência 160kW, umidade de entrada 40 até 60%, umidade de saída 15 até 25%, taxa de evaporação de água entre 4,4 e 6,6m³/h”, aplicação em materiais variados. | Resolução Gecex nº 322, de 4 de abril de 2022 | I | 2025-12-31 |  | 2022-05-01
8419.39.00 | 176 | Secadores de leito fluidizado para processamento de grânulos de produtos farmacêuticos, capacidade útil de trabalho de 3 a 950kg, resistente à pressão de até 2bar, dotados de: “design” cônico para melhor movimentação do produto, câmara de filtragem; filtros de cartucho; pistola de pulverização; câmara de expansão; unidade de tratamento/condicionamento de ar de entrada; sistema de exaustão com antivibrador, silenciador e variador de frequência; sistema automático de controle com painel de operação por “interface” homem máquina de tela sensível ao toque, com porta USB. | Resolução Gecex nº 322, de 4 de abril de 2022 | I | 2025-12-31 |  | 2022-05-01
8419.39.00 | 177 | Secadores industriais, semi rápido, com alimentação indireta, contendo ventiladores, exaustores, parte e painel elétrico, acessórios de medição e comando, com zona de secagem independente, com ou sem vagonetas, capacidade de produção máxima de 1.200ton/dia de blocos e telhas cerâmicas e ciclo de secagem variando entre 4 à 12h. | Resolução Gecex nº 322, de 4 de abril de 2022 | I | 2025-12-31 |  | 2022-05-01
8419.39.00 | 178 | Máquinas sopradoras de calor em túnel para secagem e cura de polímeros ou outros materiais em fornaça circuladora de ar quente, chegando a temperatura igual ou menor a 100 graus celsius, dotadas de: sopradores com capacidade de deslocar até 1.000m³/h de volume de ar; com aquecedores em aço inox; isolamento térmico em fibra cerâmica e fibra densa de algodão resistente a até 1.000 graus celsius (incluindo seus limites) | Resolução Gecex nº 322, de 4 de abril de 2022 | I | 2025-12-31 |  | 2022-05-01
8419.39.00 | 182 | Secadores de feixes tubulares rotativos, com área de aquecimento de igual ou superior a 100m², mas igual ou inferior a 1.600m², potência igual ou superior 11kW, mas igual ou inferior 132kW, umidade de alimentação igual ou superior a 16%, mas igual ou inferior 65%, umidade de descarga igual ou superior 3%, mas igual ou inferior 13% e taxa de evaporação de água igual ou superior 2,5m²/h, mas igual ou inferior 5m²/h, sem carcaça e sem filtro de saco. | Resolução Gecex nº 322, de 4 de abril de 2022 | I | 2025-12-31 | Resolução Gecex nº 356, de 20 de junho de 2022 | 2022-06-28
8419.39.00 | 183 | Equipamentos para secagem térmica, com transferência de calor por vapor saturado, para lodo industrial de papel/celulose com capacidade nominal de secagem de 17.000 t/mês a 12% de concentração de sólidos secos com transferência de calor por vapor saturado em regime contínuo ou batelada, com área nominal de transferência igual a 269m², dotado de: 2 (dois) agitadores rotativos em sentidos opostos entrelaçados com pás aquecidas, confeccionados em aço inoxidável 316/316L; acionados por um único motor elétrico TEFC (fechado autoventilado) com potência de 185 kW e velocidade de rotação de 1.750 rpm; pressão máxima de trabalho de 12,5 Barg a uma temperatura de projeto 193 graus Celsius. | Resolução Gecex nº 322, de 4 de abril de 2022 | I | 2025-12-31 | Resolução Gecex nº 375, de 26 de julho de 2022 | 2022-08-04
8419.39.00 | 185 | Secadores de leito fluidizados para secagem contínua de uma alimentação de 1,1t/h de solução alcóolica de fibras de casca de laranja em reservatório de volume nominal máximo de 6.100 litros, secagem com redução de 40% de conteúdo de etanol; a prova de explosão e construídos de acordo com a norma internacional “ATEX”; secador com dimensões: comprimento de 5,0m e diâmetro de 1,3m; superfície interna tratada com rugosidade Ra menor que 0,8 microns e cantos arredondados; reservatório projetado para suportar pressão de -1 a +3,5barg e temperatura de +5 a 100 Graus Celsius; com camisa para água quente separados em 2 zonas de aquecimento que suportam a pressão de 0 a +6barg e temperatura de +5 a +100 Graus Celsius; isolamento térmico do corpo do secador; instrumentação com classe de proteção IP65; porta de inspeção aquecida com solenoide de intertravamento e sensor de posição, células de pesagem para controle de enchimento do secador. | Resolução Gecex nº 322, de 4 de abril de 2022 | I | 2025-12-31 | Resolução Gecex nº 394, de 30 de agosto de 2022 | 2022-09-07
8419.39.00 | 186 | Secadores automatizados industriais, com 2 ou mais módulos, para processamento de materiais termoplásticos, com capacidade de processamento de até 500kg/h cada, com controle da temperatura de operação entre 80 e 180 Graus Celsius, com fluxo de ar de até 1.800m3/h cada, interligados por transportador à vácuo. | Resolução Gecex nº 322, de 4 de abril de 2022 | I | 2025-12-31 | Resolução Gecex nº 394, de 30 de agosto de 2022 | 2022-09-07
8419.39.00 | 188 | Secadores de leito fluidizado para processamento de grânulos de produtos farmacêuticos, de uso em laboratório, para lotes com tamanho variável de 0,25 a 12kg, volume máximo de trabalho 24 litros, fluxo de ar máximo 450m3/h, máxima temperatura de entrada de ar 80 graus Celsius, em aço inox AISI 316L para as partes em contato com produto e aço inox AISI 304 para as partes sem contato com o produto; dotados de tanques para 3 e 24 litros; layout modular e compacto com até 8 funções; sistema de pulverização inferior de alto desempenho; unidade externa de tratamento de ar; gerenciamento de receitas com resultados reproduzíveis e controláveis e painel de operação por interface homem máquina (IHM). | Resolução Gecex nº 322, de 4 de abril de 2022 | I | 2025-12-31 | Resolução Gecex nº 415, de 27 de outubro de 2022 | 2022-11-07
8419.39.00 | 189 | Secadores rotativos para redução do teor de umidade de secagem de minérios, com medidas de 42m de comprimento e 4,7m de diâmetro, capacidade de alimentação de 307 t/h de mistura a 31,7% de umidade de minério de níquel e pó, funcionamento via gerador de gás quente vertical externo (HGG – hot gas generator) acoplados, acionados com carvão pulverizado ou com uma mistura de carvão com óleo 1A; dotados de sistemas elétricos, de controle, de alimentação, de injeção de carvão, de motor para o giro do secador, de controles de emissões, bem como câmara de combustão e queimador, concha, elevadores de uso rotativo, rolos de suporte, anel de rolamento, "trommel", aparelhos de instrumentação, ventiladores para a combustão e estações de rolamentos acopladas ao sistema motor. | Resolução Gecex nº 322, de 4 de abril de 2022 | I | 2025-12-31 | Resolução Gecex nº 415, de 27 de outubro de 2022 | 2022-11-07
8419.39.00 | 190 | Secadores de leito fluidizado para secagem contínua de uma alimentação de 1,1t/h de solução alcóolica de fibras de casca de laranja em reservatório de volume nominal máximo de 9.000 litros, secagem com redução de 40% de conteúdo de etanol; a prova de explosão e construídos de acordo com a norma internacional ATEX; secador com dimensões: comprimento de 6,5m e diâmetro de 1,3m; superfície interna tratada com rugosidade Ra menor que 0,8 mícrons e cantos arredondados; reservatório projetado para suportar pressão de -0,5 a +0,5barg e temperatura de 5 a 158 graus celsius; com camisa para água quente separados em 2 zonas de aquecimento que suportam a pressão de 0 a +5barg e temperatura de 5 a 158 graus celsius; isolamento térmico do corpo do secador; instrumentação com classe de proteção IP65; porta de inspeção aquecida com solenoide de intertravamento e sensor de posição, células de pesagem para controle de enchimento do secador. | Resolução Gecex nº 322, de 4 de abril de 2022 | I | 2025-12-31 | Resolução Gecex nº 415, de 27 de outubro de 2022 | 2022-11-07
8419.39.00 | 191 | Secadores de ar por adsorção de umidade com material dessecante de alta resistência e sistema de trocador de calor em aço inox integrado ao secador, utilizando ar do compressor para regeneração, com tecnologia HOC "heat of compression", com controlador integrado e componente “Sonic Nozzle” estabilizador do processo de secagem, potência máxima de 115kW, vazões de 1.400 até 10.000L/s, sistema de secagem 100% do ar, sem purga e com ponto de orvalho até -40 graus Celsius. | Resolução Gecex nº 322, de 4 de abril de 2022 | I | 2025-12-31 | Resolução Gecex nº 415, de 27 de outubro de 2022 | 2022-11-07
8419.39.00 | 192 | Secadores verticais contínuos, próprios para processamento de rações para cães e gatos, com capacidade de até 20.526kg/h dependendo do tipo de ração, com 9 "decks" de secagem, 1 "deck" inferior de resfriamento e 1 “deck” de resfriamento externo, carregamento na parte superior, comportas para retenção do produto acionadas hidraulicamente, portas de acesso, ventiladores de recirculação, exaustores, trocadores de calor de tubos aletados a vapor saturado para aquecimento do ar de secagem, válvula rotativa de saída do produto, válvula para proteção contra incêndio; controlados por controlador lógico programável e painel de comando. | Resolução Gecex nº 322, de 4 de abril de 2022 | I | 2025-12-31 | Resolução Gecex nº 415, de 27 de outubro de 2022 | 2022-11-07
8419.39.00 | 193 | Secadores verticais para secagem de revestimentos cerâmicos, com largura útil dos cestos de carga igual a 2.110mm, profundidade útil dos cestos de 1.350mm, com 27 cestos, sendo cada cesto com 12 planos de carga totalizando 324 planos de carga e transporte dos revestimentos cerâmicos. | Resolução Gecex nº 322, de 4 de abril de 2022 | I | 2025-12-31 | Resolução Gecex nº 415, de 27 de outubro de 2022 | 2022-11-07
8419.39.00 | 194 | Secadores horizontais automáticos contínuos a gás natural ou GLP, para o processo de secagem de placas e revestimentos cerâmicos conformados a úmido com dimensões máximas iguais ou inferiores a 1.900 x 3.900mm em cru, com comprimento mínimo de 14m e máximo de 51m, com largura do canal de entrada de 2.070 a 3.500mm, com peso máximo admissível de 46 kg/m² de produto e com temperaturas de secagem até 280 graus Celsius, dotados de: estruturas metálicas modulares (módulos metálicos para secagem ou para estabilização de temperatura), com 7 planos a rolos motorizados, separados e sobrepostos verticalmente; motorização dos rolos a engrenagens cilíndricas com dentes helicoidais com banho de óleo, com motores controlados por inversores de frequência e com ventilação forçada; conjunto de ventiladores centrífugos para recirculação do fluxo de ar quente, sendo 1 para cada módulo; ventiladores centrífugos para a eliminação do ar saturado ao ambiente externo; gerador de ar quente com queimador de chama direta e com termopar para sinal e controle de temperatura, sendo 1 para cada módulo; cavalete de preparação e alimentação de gás, com válvulas, filtro, redutor-regulador de pressão e demais componentes de segurança; tubulação metálica externa para a recirculação do fluxo de ar quente; conjunto de flautas metálicas sopradoras para a injeção vertical do fluxo de ar quente sobre as superfícies superior e inferior dos produtos cerâmicos; com 1 ou mais módulos de estabilização, para a manutenção da temperatura de saída da peça entre 65 a 90 graus Celsius; com sensores para visualização das temperaturas e umidades dos fumos das chaminés; com sistema de carga e descarga do secador através de transportadores de ação contínua e sincronizada, constituído por mesas a rolos motorizados e a correias transportadoras, elevadores a rolos motorizados para elevação vertical, mesas desviadoras a 90 graus, barreiras mecânicas para alinhamento de filas, com fotocélulas de presença, com ou sem dispositivos de rebarbação lateral das produtos cerâmicos secos; conjunto de quadros elétricos de comando com PC de automação para controle automático secador e sincronização da carga e descarga, completo de dispositivos de segurança; com ou sem carenagem externa estética. | Resolução Gecex nº 322, de 4 de abril de 2022 | I | 2025-12-31 | Resolução Gecex nº 427, de 01 de dezembro de 2022 | 2022-12-12
8419.39.00 | 195 | Secadores Horizontais moduláveis de alimento para nutrição animal com dupla câmara de ar (plenum), com escotilhas para direcionamento do fluxo de ar por zona de secagem, com até 4 níveis de secagem, com comprimento útil de secagem da esteira de até 22m de comprimento e largura da esteira de 1,8 a 2,8m por nível de secagem, com capacidade de até 30t/h, com distribuidor de material com servo motor automatizado para ajuste uniforme da camada de material dentro do secador, fornecido com esteira tipo tela (mesh belt) ou com esteiras tipo persiana (slat), ambas esteiras acionadas por motores elétricos, com sensor de altura de camada controlado via painel de controle, com sensor interno de detecção de obstrução na saída do secador, com sensores para controle de temperatura por zona de secagem, com sensor de humidade na exaustão para controle e ajuste do processo para otimizar o consumo de energia, com sensor interno de pressão para operação em pressão negativa, com trocadores de calor a vapor ou com queimadores a gás, com até 2 ventiladores axiais internos por zona de secagem para recirculação do ar, com sistema de combate a incêndio através de bicos aspersores de água espalhados por todo o comprimento e em cada nível do secador, com transportador interno para remoção dos finos que ficam depositado no fundo do secador, com ou sem sistema de limpeza interna automática das câmaras de ar "plenum", com 2 válvulas rotativas sendo uma na entrada e outra na saída de material do secador, com ou sem transportador helicoidal para descarga de produto, com sistema de gerenciamento e controle do secador (Painel DCMS) para operação, ajustes do processo e configuração dos parâmetros para cada tipo de receita. | Resolução Gecex nº 322, de 4 de abril de 2022 | I | 2025-12-31 | Resolução Gecex nº 442, de 27 de dezembro de 2022 | 2023-01-05
8419.39.00 | 196 | Secadores verticais contínuos para secagem de produtos granulados e cereais laminados extrudados, destinados a ração para cães e gatos, com capacidade de produção entre 7.500 e 12.500kg/h, tamanho do produto com diâmetro entre 5 e 15mm, densidade do produto de 430kg/m³, redução de umidade do produto de 23% para no máximo 7%, com Eficiência energética de 2.475 kJ/ Kg H2O, com descarregamento sequencial por meio de comportas acionadas hidraulicamente e comandadas por controle lógico programável. | Resolução Gecex nº 322, de 4 de abril de 2022 | I | 2025-12-31 | Resolução Gecex nº 460, de 20 de março de 2023 | 2023-03-28
8419.39.00 | 197 | Secadores de espigas de milho com dimensões de até 6,18 x 6,18m com altura de enchimento de até 4m e capacidade de até 80t com secagem com fluxo de ar reversível com 2 janelas no teto e 4 janelas na parede lateral inferior com correias transportadoras e câmaras de ar quente (Drying Chamber) com temperaturas de operação de até 42 graus celsius com 3 janelas motorizadas de exaustão de ar por vazão com VF-variador de frequência de cada ventilador de exaustão e monitoramento e controle do processo de secagem automatizado e através de CLP. | Resolução Gecex nº 322, de 4 de abril de 2022 | I | 2025-12-31 | Resolução Gecex nº 460, de 20 de março de 2023 | 2023-03-28
8419.39.00 | 198 | Secadores de resíduos de cacos de vidros através do sistema de aquecimento combinado com vibração constante, comprimento da zona de secagem 5,5m e comprimento da zona de resfriamento 1,5m. | Resolução Gecex nº 322, de 4 de abril de 2022 | I | 2025-12-31 | Resolução Gecex nº 460, de 20 de março de 2023 | 2023-03-28
8419.40.10 | 002 | Aparelhos para geração de água com qualidade para injeção (água tratada para a injeção "water for injection") a ser utilizada na preparação microbiológica de insumos farmacêuticos, operando em circuito fechado com equipamentos localizados em ambiente controlado para instalações farmacêuticas, controlados localmente por computadores tipo PC industrial para controle de processo e armazenagem de informações. | Resolução Gecex nº 322, de 4 de abril de 2022 | I | 2025-12-31 |  | 2022-05-01
8419.40.10 | 006 | Equipamentos para evaporação, destilação e recuperação de solventes orgânicos voláteis; taxa de agitação de 5 a 315rpm com “display” digital; banho de 5L com possibilidade de uso com água ou óleo; display de temperatura digital do banho; faixa de temperatura até 90 ou até 180 graus Celsius dependendo do modelo; área da superfície do condensador de 1.430cm²; compatível com frascos de evaporação de até 2.000ml; compatível com diferentes tipos de condensadores; elevador manual; altura máxima de deslocamento do elevador de até 200mm; função de inversão do condensador com o banho; ângulo de imersão ajustável; parada de segurança no deslocamento final no elevador. | Resolução Gecex nº 322, de 4 de abril de 2022 | I | 2025-12-31 |  | 2022-05-01
8419.40.10 | 007 | Unidades estacionárias para geração de água destilada com qualidade injetável (WFI) livre de contaminação por pirógenos, a partir de água tipo PW, pré-tratada e sanitizada, utilizadas na indústria farmacêutica para produção de medicamentos injetáveis, com capacidade de 2.000L/h, através de destilador de múltiplo efeito, dotado de 5 colunas verticais em aço inoxidável 316L com rugosidade menor que 0,4 micrometros RA de múltipla destilação para a separação de partículas por sistema de ciclone, utilizando força centrífuga para separação de partículas de água, deslocando-as para a parede externa para drenagem e rotação dupla de 180 graus, com fluxo do vapor puro direcionado e forçado para giros de 180 graus, induzindo assim à separação gravitacional das grandes gotas de água, com seção de condensação, bombas de pressurização, trocador de calor simples STS (single tube sheet), trocador de calor duplo DTS (double tube sheet), dispositivo separador de vapor úmido e vapor puro, unidade central de gerenciamento e controle, acessórios e instrumentação baseado em painel de controle central com controlador lógico programável (CLP). | Resolução Gecex nº 322, de 4 de abril de 2022 | I | 2025-12-31 |  | 2022-05-01
8419.40.10 | 008 | Combinações de máquinas para Pré-Tratamento, Geração, Sanitização, Unidade de comando e automação, para sistema de Água para uso Farmacêutico (PW), com capacidade de 2m³/h, compostas de: Unidade de pré-tratamento; Sistema de ultrafiltração (UF) e recuperação de concentrado; Unidade de geração de água PW por osmose reversa de duplo passo (RO+RO) com bomba equipada com um inverter para ajuste de pressão e fluxo; Sistema de sanitização à quente e processo de limpeza química (CIP) e Unidade central de gerenciamento e controle de todo o sistema, acessórios e instrumentação baseado em um painel de controle central e um controlador lógico programável (PLC). | Resolução Gecex nº 322, de 4 de abril de 2022 | I | 2025-12-31 |  | 2022-05-01
8419.40.10 | 009 | Combinações de máquinas para produção vapor de água, estéril e livre de pirogênicos, para ser empregado como esterilizante na fabricação de medicamentos, com capacidade de produzir quantidade igual ou superior a 1.500kg de vapor/hora, a pressão de 5bar (gauge), contendo: 2 colunas de evaporação, em aço inoxidável 304, com bomba para alimentação da água; 1 coluna de destilação, isoladas com fibra de vidro ou outra lã mineral, revestidas com folhas de aço inoxidável; 1 trocador de calor, contendo válvula e sensor de temperatura; 1 pré-aquecedor de água; 1 unidade de redução de pressão do ar; 1 medidor de condutividade térmica para a água de alimentação; 1 conjunto de tubulações para água de alimentação e vapor puro feita em aço inoxidável 316L; 1 conjunto de tubulações para aquecimento do vapor, água de refrigeração e água residual feito em aço inoxidável 304; 1 (conjunto) de válvulas (diafragma, de regulação, para vapor, de segurança e solenóides); 1 conjunto de medidores e sensores de: pressão, nível e fluxo; e 1 painel de controle, contendo controlador lógico programável. | Resolução Gecex nº 322, de 4 de abril de 2022 | I | 2025-12-31 | Resolução Gecex nº 375, de 26 de julho de 2022 | 2022-08-04
8419.40.10 | 010 | Equipamentos para geração de vapor puro e água “WFI” a partir de água PW, para fins farmacêuticos, dotados de: gerador de vapor e destilador sendo 1 coluna para geração de vapor puro e 6 colunas para geração de água “WFI”; bombas de pressurização; sensores de nível; transmissores de pressão; medidor de condutividade; medidor de PH; medidor de temperatura; quadro elétrico com controlador lógico programável (CLP) e tela “touchscreen”; com capacidade de geração de agua “WFI” de 4.000L/h e geração de vapor puro de 2.000kg/h. | Resolução Gecex nº 322, de 4 de abril de 2022 | I | 2025-12-31 | Resolução Gecex nº 460, de 20 de março de 2023 | 2023-03-28
8419.40.20 | 001 | Analisadores de destilação automatizado, para realizar a destilação atmosférica de forma autônoma por operação direta a partir do método de destilação selecionado pelo operador; faixa de medições de 0 a 450 graus Celsius; com estabelecimento automático das condições ótimas de destilação para qualquer amostra; com recursos de aquecimento otimizado para prevenção do superaquecimento crítico do balão de destilação; com aquecedor auxiliar incorporado para execução de amostras de óleo cru; com tela gráfica sensível ao toque; com sistema de resfriamento livre de CFC; com sistema de medição de volume de amostra por sistema ótico compatível com amostras que produzem fumaça na proveta: faixa de volume de carga de 0 a 103%, resolução 0,03ml, precisão +-0,1ml; fornecidos com proveta de 125ml, proveta de 100ml, sonda de vapor com dispositivo de centralização, pratos de aquecimento de 38 a 50mm, tubo de silicone de conexão à proveta, tampas e limpador de condensador, ventilador para redução das emissões de composto orgânico volátil e extintor de incêndio embutido. | Resolução Gecex nº 322, de 4 de abril de 2022 | I | 2025-12-31 |  | 2022-05-01
8419.40.20 | 003 | Destiladores enológicos para determinação de grau alcoólico por meio de eletrodos e SO2 e acidez volátil por arraste de vapor com "display" LCD e microprocessador, dotados de: caldeira interna alimentada com água de rede com sistema de deionização com autonomia para 400 amostras, com balança eletrônica interna, com monitoramento de pressão e temperatura da água de refrigeração, com programação do volume de destilado, tempo de análise de 3 a 4 minutos para grau alcoólico e 6 a 7 minutos para ácido volátil com alarmes de segurança contra ausência de frasco de destilado, tampa frontal aberta, falta ou baixa pressão de água de refrigeração e temperatura alta. | Resolução Gecex nº 322, de 4 de abril de 2022 | I | 2025-12-31 |  | 2022-05-01
8419.40.20 | 004 | Destiladores para análise de nitrogênio total, “Kjeldahl”, com condensador de refluxo com serpentina em titânio, estrutura interna em tecnopolímero resistente a químicos, caldeira geradora de vapor em liga metálica que trabalha a baixa pressão com resistências fundidas no bloco e alimentada com água destilada. | Resolução Gecex nº 322, de 4 de abril de 2022 | I | 2025-12-31 |  | 2022-05-01
8419.40.20 | 005 | Micro destiladores automáticos para determinação de características de intervalos de ebulição para produtos petrolíferos; de acordo a norma ASTM D7345 e correlação com a norma ASTM D86; volume de amostra de 10ml; tempo de análise de 10min; detector ótico para alerta de incêndio; método de destilação sob pressão atmosférica; faixa de temperatura de 0 a 400 graus Celsius com sensibilidade de +/-0,1 graus Celsius; memória interna para até 40 produtos de teste, 80 métodos de ensaio e 200 resultados de testes; tela sensível ao toque colorida; possibilidade de leitura e diferenciação de amostras com códigos de barras; escudo de segurança. | Resolução Gecex nº 322, de 4 de abril de 2022 | I | 2025-12-31 |  | 2022-05-01
8419.40.20 | 006 | Sistemas de retificação de óleo de laminação a vácuo, com capacidade de 200L/h, temperatura de destilação padrão do óleo de até 160 Graus Celsius, constituídos por torre de destilação, elementos filtrantes, bombas de circulação, condensadores, aquecedor elétrico, tanque e bomba a vácuo, conexão de entrada de 1½ polegada, conexão de saída de 1 polegada, painel elétrico e tensão de alimentação de 440VCA. | Resolução Gecex nº 322, de 4 de abril de 2022 | I | 2025-12-31 |  | 2022-05-01
8419.40.20 | 007 | Máquinas programáveis projetadas para 3 processos, utilizadas para fazer a extração de ceras e polímeros, via solvente de braquetes e de outros produtos médicos e odontológicos, obtidos pelo processo de moldagem por injeção de pós metálicos e cerâmicos; com bandejas para 68 peças (2 pilhas x 34 bandejas/pilha); sistema com função de recuperação do solvente saturado através de destilação com 2 tanques de solvente limpo/sujo integrado, volume de 614L cada; volume de carregamento do lote com dimensões aproximadas de 425 x 362 x 850mm (largura x altura x profundidade) e com 131L, temperatura de operação máxima de até 160 Graus Celsius; carrinho de carga adequado para locais perigosos (zona EX 1/2); processo em gabinete metálico, hermeticamente fechado, com bomba de vácuo e sistema de neutralização a base de nitrogênio; com controlador lógico programável (CLP). | Resolução Gecex nº 322, de 4 de abril de 2022 | I | 2025-12-31 |  | 2022-05-01
8419.40.20 | 008 | Colunas purificadoras de CO2 pressão a vácuo à baixa pressão (2,5bar) com 6 bandejas tipo peneira com capacidade de temperatura de 110 graus celsius. | Resolução Gecex nº 322, de 4 de abril de 2022 | I | 2025-12-31 | Resolução Gecex nº 356, de 20 de junho de 2022 | 2022-06-28
8419.40.20 | 009 | Sistemas para destilação, utilizados para produção de álcool de milho, dotados de: Coluna de destilação utilizando pressão a vácuo à baixa pressão (2,5bar), com 22 ou 23 bandejas de grade Rh com capacidade de temperatura de 150 graus celsius; coluna retificadora, utilizando pressão a vácuo à baixa pressão (2,5bar) com 44 bandejas tipo tampa de bolha com capacidade de temperatura de 150 graus celsius; Coluna purificadora de álcool utilizando pressão a vácuo à baixa pressão (2,5bar) com 6 bandejas tipo peneira com capacidade de temperatura de 100 graus celsius, coluna separadora de gases utilizando pressão a vácuo à baixa pressão (2,5bar) com 4 ou mais bandejas tipo peneira com capacidade de temperatura de 150graus celsius, coluna separadora de gases, utilizando pressão a vácuo à baixa pressão (2,5bar). com 14 bandejas tipo tampa de bolha com capacidade de temperatura de 150 graus celsius, decantador de óleo fúsel com capacidade de temperatura de 100 graus celsius; condensador (trocador de calor) com pressão de 2,5 à 5bar, com capacidade de trabalhar entre 70 a 150 graus celsius, com área de transferência de calor de 15m2 ou 85m2 ou 200m2, com tubo de cumprimento de 3.000mm; com condensador (trocador de calor) com pressão de 4,5 à 5bar, com capacidade de trabalhar entre 70 a 150 graus celsius, com área de transferência de calor de no mínimo 3,50m2, com tubo de cumprimento de 2.000mm; condensador (trocador de calor) com pressão de 2,5 à 5bar, com capacidade de trabalhar entre 70 a 150 graus celsius, com área de transferência de calor de no mínimo 3,50m2, com tubo de cumprimento de 3.000mm; condensador (trocador de calor) com pressão de 2,5 à 5bar, com capacidade de trabalhar entre 70 a 150 graus celsius, com área de transferência de calor de no mínimo 200 m2, com tubo de cumprimento de 3.000mm com ou sem tubulações de interligação, dotados ou não de tanques, dotados ou não cilindros separadores de liquido/vapor, dotados ou não trocador de calor. | Resolução Gecex nº 322, de 4 de abril de 2022 | I | 2025-12-31 | Resolução Gecex nº 356, de 20 de junho de 2022 | 2022-06-28
8419.40.20 | 010 | Equipamentos utilizados para produção de álcool de milho, na seção de evaporação: dotados de: 1 ou mais coluna para Sistema de evaporação de duplo efeito à vácuo e sentido de fluxo descendente, utilizando vapor saturado a baixa pressão (2,5bar), com capacidade igual ou superior à 9.700kg de vinhaça, com ou sem tubulações de interligações, com ou sem bombas centrifugas, com ou sem tanques, com ou sem cilindros separadores, com ou sem trocadores de calor | Resolução Gecex nº 322, de 4 de abril de 2022 | I | 2025-12-31 | Resolução Gecex nº 356, de 20 de junho de 2022 | 2022-06-28
8419.40.90 | 006 | Destiladores a vapor, automáticos, para destilação de compostos voláteis presentes em amostras alimentares digeridas por via ácida ou compostos voláteis presentes em amostras aquosas, sendo dotados de sistema gerador de vapor, suporte para tubo de destilação, condensador e coletor de amostras; porta de acrílico com sensor de abertura protegendo todo o sistema de destilação, condensação e coleta; com adição automática dos reagentes necessários para realizar a destilação; tempo de destilação programável (típico de 2 a 4 minutos); energia do vapor programável de 10 a 100% da capacidade; "display" colorido touchscreen com controle total de todos os parâmetros do instrumento e níveis de acesso de usuários; taxa de recuperação >99,5% e reprodutibilidade de +/-1%; compatível com qualquer banho de circulação para resfriamento do condensador (com pressão de 0,5 a 6bar); câmara de destilação iluminada; 5 saídas USB, 1 RS232 e 1 "ethernet". | Resolução Gecex nº 322, de 4 de abril de 2022 | I | 2025-12-31 |  | 2022-05-01
8419.40.90 | 009 | Máquinas automáticas de destilação para recuperação de solventes, com capacidade máxima de vazão de solvente recuperado de até 100 L/h, alimentação automática e contínua, com eliminação automática de resíduos; com tanque de destilação em aço inox Aisi 304 revestido, fundo cónico e descarga central, capacidade para 200 litros, com exclusiva tampa completa com raspadores dotados de lâmina antiestática para limpeza interna; com válvula de descarga de 3” (76mm); condensador de cobre refrigerado a ar; com CLP dedicado, trabalho mediante placa (painel) digital com microprocessador dotado de “touchscreen” de 16 caracteres, registro de parâmetros operacionais e visualização de dados de destilação durante o ciclo, mensagens para manutenção programada, alertas de notificação em caso de mau funcionamento, ciclo automático temporizado, ciclo “multisetpoint” com até 9 temperaturas de aquecimento ideal para misturas, ciclos múltiplos com acumulação e descarga final do lodo, descarga de resíduos em tambores comuns de 200 litros, função “Soak” após o descarregamento do lodo para evitar a formação de sólidos; coberturas manuais de travamento para recipientes padrão usado para coletar lodo para descarte; para operar em corrente elétrica trifásica de 400V, 50/60Hz, 14kW. | Resolução Gecex nº 322, de 4 de abril de 2022 | I | 2025-12-31 |  | 2022-05-01
8419.40.90 | 011 | Unidades automáticas de destilação atmosférica segundo normas ASTM D86, ASTM D850, ASTM D1078, ISO 3405, IP 123, IP 195, operado por “software” integrado e controlado por tela sensível ao toque de 10" TFT, PCAP, com correção barométrica integrada, Pt-100 com múltiplos pontos de calibração, detecção de volume por sistema estáticos de barreiras de luz, resfriamento por Peltier, dispositivos de segurança, tais como desligamento automático, proteção contra superaquecimento e contra transbordamento, sistema automático de extinção de incêndio e bloqueio por senha, detectores de presença de proveta, placa de gotejamento, Pt-100, ponto seco (opcional), posição da câmara e de sensores mal conectados ou com defeito, extração de dados via USB e "Ethernet", ranges de temperatura vapor (0 - 450ºC), condensador (0 - 80ºC), câmara (0 - 60ºC); resoluções: Pt-100,: 0,1ºC; barreiras luz: 0,01ml (exatidão: 0,1ml), com tecnologias “ multiplug” 5 em 1 e detecção automática de tamanho do balão de destilação e diâmetro do furo da placa de suporte do balão. | Resolução Gecex nº 322, de 4 de abril de 2022 | I | 2025-12-31 |  | 2022-05-01
8419.40.90 | 012 | Máquinas automáticas de destilação para recuperação de solventes, com capacidade máxima de vazão de solvente recuperado de até 200L/h, alimentação automática e contínua, com eliminação automática de resíduos; com tanque de destilação em aço inox Aisi 304 revestido, fundo cónico e descarga central, capacidade para 400L, com exclusiva tampa completa com raspadores dotados de lâmina antiestática para limpeza interna; com válvula de descarga de 3 polegadas (76mm); condensador de cobre refrigerado a ar/agua; com CLP dedicado, trabalho mediante placa (painel) digital com microprocessador dotado de touchscreen de 16 caracteres, registro de parâmetros operacionais e visualização de dados de destilação durante o ciclo, mensagens para manutenção programada, alertas de notificação em caso de mau funcionamento, ciclo automático temporizado, ciclo “multisetpoint” com até 9 temperaturas de aquecimento ideal para misturas, ciclos múltiplos com acumulação e descarga final do lodo, descarga de resíduos em tambores comuns de 400L, função “Soak” após o descarregamento do lodo para evitar a formação de sólidos; coberturas manuais de travamento para recipientes padrão usado para coletar lodo para descarte; para operar em corrente elétrica trifásica de 400V, 50/60Hz, 27kW. | Resolução Gecex nº 322, de 4 de abril de 2022 | I | 2025-12-31 |  | 2022-05-01
8419.40.90 | 014 | Destiladores a vapor automáticos; dotados de sistema gerador de vapor; suporte para tubo de destilação; compatibilidade com tubos de 100 a 1.200ml; possibilidade de acoplamento de carrossel automático para até 20 amostras; condensador e coletor de amostras; porta de acrílico com sensor de abertura; com adição automática dos reagentes; tempo programável (2 a 4min); energia do vapor programável de 0 a 100% da capacidade; display colorido “touchscreen”; diferentes níveis de acesso de usuários; taxa de recuperação maior que 99,5% e reprodutibilidade de ±1%; limite de detecção de 0,1mg de nitrogênio; titulador integrado; compatível banho de circulação com pressão de 0,5 a 6bar; câmara de destilação iluminada; 5 saídas USB, 1 RS232 e 1 “Ethernet”. | Resolução Gecex nº 322, de 4 de abril de 2022 | I | 2025-12-31 |  | 2022-05-01
8419.40.90 | 015 | Equipamentos para destilação à vácuo de águas residuais industriais provenientes de processo de galvanoplastia, com capacidade máxima de destilação de 3.000m³/ano, com recuperador dotados de: evaporador com trocador de calor com sistema de auto-limpeza, condensador e bomba de vácuo; sistema de mistura de solução anti-espumante; recuperador de calor para pré-aquecimento da alimentação de aguas residuais; tanque de estocagem e controle de PH para águas residuais; painel de controle com tela sensível ao toque. | Resolução Gecex nº 322, de 4 de abril de 2022 | I | 2025-12-31 |  | 2022-05-01
8419.40.90 | 016 | Unidades funcionais para tratamento de aproximadamente 240t/dia de cinzas, oriundas da caldeira de recuperação, para remoção de até 97% de potássio, de até 94% de cloreto e recuperação de até 93% de sais de sódio, para produção de até 1.326kg/h de sulfato de potássio, com dutos, conexões e acessórios, compostas de: (remoção de cloro a quente) cristalizador, trocador de calor, corpo de vapor, duto de recirculação, bomba de recirculação, centrífuga, tanque com agitador para mistura de sais, tanque com agitador para cinzas, tanque com agitador para centrado; (remoção de cloro a frio) cristalizador, trocador de calor, corpo de vapor, duto de recirculação, bomba de recirculação, centrífuga para glaserita, tanque guia para glaserita e raspador, tanque com agitador para centrado, condensador de superfície, sistema híbrido de vácuo; (separação do sulfato de potássio) tanque com agitador para glaserita, tanque guia com agitador para sulfato de potássio, centrífuga, rosca transportadora, tanque com agitador para centrado, secador para sulfato de potássio. | Resolução Gecex nº 322, de 4 de abril de 2022 | I | 2025-12-31 |  | 2022-05-01
8419.40.90 | 017 | Máquinas automáticas de destilação para recuperação de solventes, com capacidade máxima de vazão de solvente recuperado de até 200L/h, alimentação automática e contínua, com eliminação automática de resíduos; com tanque de destilação em aço inox Aisi 304 revestido, fundo cónico e descarga central, capacidade para 600L, com exclusiva tampa completa com raspadores dotados de lâmina antiestática para limpeza interna; com válvula de descarga de 3 polegadas (76mm); condensador de cobre refrigerado a ar/água; com CLP dedicado, trabalho mediante placa (painel) digital com microprocessador dotado de touchscreen de 16 caracteres, registro de parâmetros operacionais e visualização de dados de destilação durante o ciclo, mensagens para manutenção programada, alertas de notificação em caso de mau funcionamento, ciclo automático temporizado, ciclo "multisetpoint" com até 9 temperaturas de aquecimento ideal para misturas, ciclos múltiplos com acumulação e descarga final do lodo, descarga de resíduos em tambores comuns de 200L, função "Soak" após o descarregamento do lodo para evitar a formação de sólidos; coberturas manuais de travamento para recipientes padrão usado para coletar lodo para descarte; para operar em corrente elétrica trifásica de 400V, 50/60Hz, 47kW. | Resolução Gecex nº 322, de 4 de abril de 2022 | I | 2025-12-31 |  | 2022-05-01
8419.40.90 | 018 | Destiladores de caminho curto (destiladores moleculares), aparelhos para separação de substâncias sensíveis por destilação à vácuo e/ou sob pressões reduzidas, de 0,001 até 1mbar, em aço inoxidável, com área de troca térmica de aproximadamente 3m² e vazão aproximada de 500kg/h, com conjunto de rolos internos, movimentado por rotor com selo mecânico duplo e motor de acionamento com redutor. | Resolução Gecex nº 322, de 4 de abril de 2022 | I | 2025-12-31 |  | 2022-05-01
8419.40.90 | 019 | Equipamentos para recuperação de aromas, extrato e solução de café torrado moído com água, montados em estrutura única, com capacidade para fluxo de extrato de 7.000L/h, com produção entre 75 e 450 L/h e eficiência de extração entre 45 e 100%, dotados de: coluna de extração com cones rotativos e estacionários alternados com vapor em contracorrente; sistema de descarga; bomba; refrigerador do tipo placa; sistema de alimentação com tanque e bomba; trocador de calor de placa; sistema de vapor com pressão de alimentação de 0,8 a 1Mpa; condensadores e sub-resfriadores de condensado; ciclone e bombas de condensado; sistema de recirculação de água; sistema de retorno de condensado de vapor; sistema automático de limpeza (CIP); e painel lógico programável (PLC). | Resolução Gecex nº 322, de 4 de abril de 2022 | I | 2025-12-31 |  | 2022-05-01
8419.40.90 | 020 | Combinações de máquinas para recuperação do solvente DMAC (Dimetilacetamida), utilizados na fabricação de fios de elastano, em torres de destilação, com capacidade de projeto de 45t métricas/dia, compostas de: 1 coluna tipo bandeja; 2 trocadores de calor; motobombas de vácuo para alimentação da torre de destilação com vazões de 300 a 660m3/h; 1 trocador de íon com capacidade volumétrica igual ou maior a 200L para a solução aquosa do DMAC (Dimetilacetamida); motobombas com potências de 15 a 22kW; bombas centrífugas; 1 secador de ar; 1 turbo compressor; 1 conjunto de painéis elétricos de controles e comando; 1 conjunto de tubulações, acessórios para tubulações e válvulas. | Resolução Gecex nº 322, de 4 de abril de 2022 | I | 2025-12-31 |  | 2022-05-01
8419.40.90 | 021 | Sistemas automáticos de destilação por arraste a vapor, “kjeldahl”, com sistema de titulação potenciométrica ou colorimétrica integrado, com ou sem amostrador automático com 20 ou 40 posições, possui “software” multitarefa que possibilita, simultaneamente, a realização de análises e exportação de dados, memória interna com capacidade para mais de 100.000 resultados, regulagem eletrônica da saída de vapor (de 30 a 100%), gerador de vapor de alto desempenho e livre de manutenção, painel de controle com “display” touchscreen colorido de 8,4 polegadas, transferência direta de dados para um PC, escudo de proteção transparente, porta de serviço com acesso frontal, bombas de dosagem de reagentes (ácido bórico, soda e água do tubo de destilação) integradas e bandeja para gotejamento, sistema de segurança com sensor na porta de proteção, sensor de presença do tubo de amostra, sensor de fluxo da água de resfriamento do condensador, sensor da porta de serviço, sistema de descarte automático e auto diagnóstico, possui 3 portas USB, possui sistema de aspiração e descarte da amostra automático, reprodutibilidademenor ou igual a ±1%, limite de detecção maior ou igual a 0,1mg de nitrogênio e recuperação maior ou igual a 99,5%. | Resolução Gecex nº 322, de 4 de abril de 2022 | I | 2025-12-31 |  | 2022-05-01
8419.40.90 | 022 | Sistemas automáticos de destilação, compactos com dimensão de 320 x 400 x 730mm (L x P x A), com grau de proteção IP20, com ou sem bomba interna de dosagem automática de água e/ou ácidos e/ou bases fortes, integradas e calibráveis via “interface” LCD colorida acoplada a carenagem, possui caldeira blindada com regulagem eletrônica do vapor (10 -100%), memória interna para armazenamento com capacidade de no mínimo 8 métodos e 40 resultados, com sensores de segurança em todos os escudos frontais, com ou sem titulador automático conectado. | Resolução Gecex nº 322, de 4 de abril de 2022 | I | 2025-12-31 |  | 2022-05-01
8419.40.90 | 023 | Combinações de máquinas para a recuperação de solventes contidos em efluentes gasosos originários das emissões do processo de fabricação de embalagens flexíveis, capacidade máxima de 120.000Nm3/h de fluxo de ar carregado com solvente, capacidade máxima de vazão de solvente recuperado de 700kg/h, dotadas de: sistema de sucção com 1 ventilador acionado por motor elétrico de 315kW, 1 filtro e 1 trocador de calor; sistema de adsorção e regeneração composto de 4 adsorvedores horizontais com carga de 15.000kg de carvão ativado cada um, e regeneração através de nitrogênio com ventilador e trocadores de calor; unidade de desidratação equipada com um sistema de peneiras moleculares; unidade de destilação contínua com 2 colunas de destilação; 1 tanque múltiplo horizontal para armazenamento de solventes; sistema de resfriamento com 2 torres evaporativas, 2 resfriadores e 2 tanques de armazenamento de água com glicol; cabine externa para painéis elétricos e controlador lógico programável (CLP). | Resolução Gecex nº 322, de 4 de abril de 2022 | I | 2025-12-31 | Resolução Gecex nº 356, de 20 de junho de 2022 | 2022-06-28
8419.40.90 | 024 | Unidades Funcionais de Destilação para Remoção de Pesticidas da Lanolina, compostas de: 1 bomba de engrenagens para a alimentação de matéria prima ao evaporador, 1 Trocador de calor para alimentação operando com óleo térmico, 1 Estágio de desgaseificação, 1 condensador do estágio de desgaseificação com bomba, 1 Evaporador do tipo caminho curto (SPE) com duas seções de aquecimento, 1 aquecedor elétrico de óleo térmico com vaso de expansão, 1 Circuito de aquecimento secundário com óleo térmico para o aquecedor da alimentação do evaporador, 1 circuito de aquecimento secundário com óleo térmico par aquecimento da seção superior do SPE, 1 Condensador interno dentro do evaporador, 1 Circuito secundário de água com trocador de calor e aquecedor elétrico para condicionamento da temperatura do condensador interno, 1 circuito secundário para resfriamento do resíduo do evaporador SPE, 1 Condensador do tipo armadilha fria, 1 Vaso de coleta para o condensado da armadilha fria, 1 circuito secundário de nitrogênio líquido com aquecedor elétrico, 1 Bomba de canal lateral para concentrado do evaporador, 1 Bomba de engrenagens para destilado do evaporador, 1 conjunto de bombas de vácuo para o estágio de desgaseificação e para o SPE formado por duas bombas de reforço a óleo, dois ejetores de vapor e trocador de calor uma bomba de anel líquido com vaso e trocador de calor, Tubulações de produto, vácuo e utilidades e instrumentos de aferição, 181 válvulas principais nas tubulações de produto, vácuo e utilidades, Estrutura em aço para acomodação incluindo plataformas e cabeamento dos instrumentos a uma estação remota I/O a esta, Armário elétrico, painel de operação e CLP (controle lógico programável). | Resolução Gecex nº 322, de 4 de abril de 2022 | I | 2025-12-31 | Resolução Gecex nº 394, de 30 de agosto de 2022 | 2022-09-07
8419.40.90 | 025 | Unidades automáticas de destilação atmosférica segundo normas ASTM D86, IP 123 e ISO 3405 (ou adicionalmente ASTM D850, ASTM D1078, e IP 195), operadas por "software" integrado e controlado por tela sensível ao toque de 10 polegadas TFT, PCAP, com correção barométrica integrada, sensor de temperatura Pt-100 com opção de múltiplos pontos de calibração, detecção de volume por sistema estático de barreiras de luz, resfriamento por sistemas a seco “Peltier”, dispositivos de segurança, tais como desligamento automático, proteção contra superaquecimento e contra transbordamento, sistema automático de extinção de incêndio e bloqueio por senha, detectores de presença de proveta, placa de gotejamento, sensor de temperatura, sensor de ponto seco (opcional), posição da câmara e de sensores mal conectados ou com defeito, extração de dados via USB e opcionalmente "Ethernet", “Bluetooth” ou “wifi”, faixas de temperatura da fase vapor de 0 a 450 graus Celsius, condensador de 0 a 80 graus Celsius, câmara de 0 a 80 graus Celsius; resolução Pt-100: 0,1 graus Celsius; barreiras luz com resolução de 0,01ml, com exatidão de 0,1ml, com versão opcional para tecnologias "multiplug" 5 em 1 e detecção automática de tamanho do balão de destilação e diâmetro do furo da placa de suporte do balão. | Resolução Gecex nº 322, de 4 de abril de 2022 | I | 2025-12-31 | Resolução Gecex nº 394, de 30 de agosto de 2022 | 2022-09-07
8419.40.90 | 026 | Máquinas automáticas de destilação para recuperação de solventes, com capacidade máxima de vazão de solvente recuperado de até 160L/h, alimentação automática e contínua, com eliminação automática de resíduos, com tanque de destilação em aço inox Aisi 304 revestido, fundo cónico e descarga central, capacidade para 500L, com exclusiva tampa completa com raspadores dotados de lâmina antiestática para limpeza interna, com válvula de descarga de 3 polegadas (76mm), condensador de cobre refrigerado a ar/água, com CLP dedicado, trabalho mediante placa (painel) digital com microprocessador dotado de touchscreen, registro de parâmetros operacionais e visualização de dados de destilação durante o ciclo, mensagens para manutenção programada, alertas de notificação em caso de mau funcionamento, ciclo automático temporizado, ciclo "multisetpoint" com até 9 temperaturas de aquecimento ideal para misturas, ciclos múltiplos com acumulação e descarga final do lodo, descarga de resíduos em tambores de plástico de 1.000L, função "Soak" após o descarregamento do lodo para evitar a formação de sólidos, coberturas manuais de travamento para recipientes padrão usado para coletar lodo para descarte, para operar em corrente elétrica trifásica de 380/410V, 50/60Hz, 37kW. | Resolução Gecex nº 322, de 4 de abril de 2022 | I | 2025-12-31 | Resolução Gecex nº 460, de 20 de março de 2023 | 2023-03-28
8419.50.10 | 007 | Trocadores de calor combinados, de placas de alumínio brasadas com aletas internas, constituídos por um trocador ar-óleo e um trocador ar-ar comprimido, formando "corpo único", para pressão máxima igual ou superior a 13bar. | Resolução Gecex nº 322, de 4 de abril de 2022 | I | 2025-12-31 |  | 2022-05-01
8419.50.10 | 024 | Trocadores de calor de placas assimétricas, de parede simples em aço inoxidável com espessura de 0,3mm, que sobrepostas formam canais ondulados separados por cobre em processo de brasagem a vácuo, formando corpo único com pontos de contato entre as placas, para fluidos refrigerantes halogenados e líquidos, com capacidade de 10 a 700kW e pressões de trabalho compreendidas entre 10 e 140bar, para limite de velocidade de 25m/s no lado do gás refrigerante e 5,5m/s no lado do líquido, fluxo contracorrente em regime turbulento a partir de 150 Reynolds. | Resolução Gecex nº 322, de 4 de abril de 2022 | I | 2025-12-31 |  | 2022-05-01
8419.50.10 | 025 | Trocadores de calor combinados, de placas de alumínio brasado com aletas internas, constituídos por um trocador "ar-líquido de arrefecimento" e um trocador "arar comprimido" formando corpo único, para pressão máxima igual ou inferior a 13bar. | Resolução Gecex nº 322, de 4 de abril de 2022 | I | 2025-12-31 |  | 2022-05-01
8419.50.10 | 032 | Trocadores de calor combinados, em alumínio brasado, de corpo único, para ar comprimido com pressão de trabalho compreendida entre 4 e 16bar, e gás refrigerante, com pressão compreendida entre 2 e 30bar, próprias para resfriar ar comprimido de entrada de compressores através de gás refrigerante e pré-aquecer o a comprimido de saída, com conexões para instalação de dispositivo de separação de condensados. | Resolução Gecex nº 322, de 4 de abril de 2022 | I | 2025-12-31 |  | 2022-05-01
8419.50.10 | 036 | Trocadores de calor constituídos por placas corrugadas de alumínio para subresfriamento de propileno, com sistema de fixação e selagem soldado por brasagem à vácuo, conforme padrão ALPEMA, com coletores de 6 bocais soldados às barras laterais, às placas de partição, à estrutura de suporte e transporte, usados nas operações com etano e gás de reciclo, com temperatura de projeto mínima de -55 graus Celsius e máxima de 65 graus Celsius, pressões de projeto de 20,9kgf/cm²g no lado do propileno, de 12,0kgf/cm²g no lado do etano, e 9,2kgf/cm²g lado do gás de reciclo | Resolução Gecex nº 322, de 4 de abril de 2022 | I | 2025-12-31 |  | 2022-05-01
8419.50.10 | 038 | Trocadores de calor de duplo circuito invertido, água/óleo, dotados de: 1 conjunto de placas em aço Inox, e flanges de fixação acopladas para regulagem dos bocais d’água, totalmente brasadas com cobre, suportando pressão de água de 2bar e óleo maior ou igual a 16bar, especialmente desenvolvidos para aplicação em transmissões automáticas dotadas de freio hidrodinâmico "retarder", incorporado com capacidade de dissipação de 125kW, e fluxo de água mínimo de 130L/min a 1.000rpm, utilizados em veículos comerciais. | Resolução Gecex nº 322, de 4 de abril de 2022 | I | 2025-12-31 |  | 2022-05-01
8419.50.10 | 043 | Trocadores de calor de placas aletadas de aço carbono com espessura de chapa entre 1 e 1,2mm, utilizados na troca térmica do óleo de transformadores ou reatores, dotados de superfície interna coberta com camadas entre 10 e 25 micrometros de tinta ou verniz, possuindo capacidade de suportar pressão de 100kPa com óleo a 100 graus Celsius sem distorção permanente e vazamentos, podendo suportar o próprio peso completo de óleo com carga adicional de ventiladores de até 150kg. | Resolução Gecex nº 322, de 4 de abril de 2022 | I | 2025-12-31 |  | 2022-05-01
8419.50.10 | 044 | Trocadores de calor de placas simétricas ou assimétricas, de parede simples em aço inoxidável, que sobrepostas formam canais ondulados, separados por cobre por meio da soldagem por processo de brasagem a vácuo ou separados por uma liga de inox através da soldagem por fusão, vedando e mantendo as placas juntas nos pontos de contato, formando corpo único, para fluidos gases refrigerantes e líquidos ou para fluidos refrigerantes halogenados e líquidos ou para fluidos líquidos, com capacidade máxima de troca térmica igual ou superior a 10kW, mas igual ou inferior a 1.000kW, com pressão máxima de projeto igual ou superior a 5bar, mas igual ou inferior a 85bar, para temperatura máxima de projeto de até 75, 90, 150 ou 225oC, com direção de fluxos paralelo ou diagonal. | Resolução Gecex nº 322, de 4 de abril de 2022 | I | 2025-12-31 |  | 2022-05-01
8419.50.10 | 045 | Trocadores de calor de placas de alumínio, tipo ar-ar, contra fluxo, para resfriamento de gabinetes eletrônicos tipo “outdoor”, com carcaça em aço galvalume com 4 aberturas para entrada e saída dos 2 fluxos do ar, 2 aberturas com altura de 50 a 250mm e 2 com altura de 70 a 235mm; diferenciação de pressão máxima entre os fluxos de ar de 700Pa; placas de alumínio mecanicamente dobradas, onduladas e seladas nas esquinas medindo de 200 a 1.000mm de comprimento, 95 a 235mm de altura e 100 a 700mm de largura; distância entre as placas de 3 a 7,5mm; vazamento nominal menor que 0,1%; com capacidade de até 350W/K. | Resolução Gecex nº 322, de 4 de abril de 2022 | I | 2025-12-31 |  | 2022-05-01
8419.50.10 | 046 | Trocadores de calor de placas de alumínio brasadas, contendo aletas internas, compostos por trocadores do tipo "ar-óleo" ou trocador "ar-ar comprimido", apresentados na forma de "corpo único", destinados a trabalhos em pressão máxima igual ou superior a 11bar. | Resolução Gecex nº 322, de 4 de abril de 2022 | I | 2025-12-31 |  | 2022-05-01
8419.50.10 | 047 | Trocadores de calor tipo placa e casco, metálicos, capazes de processar líquidos, gases e misturas básicas, com placas térmicas de 0,8mm de espessura, soldadas a laser com “desing rollercoaster”, conformadas com corrugações quadrangulares e simétricas de 3mm para maior eficiência térmica, maximização da turbulência, minimização de incrustações e alta resistência à fadiga, montadas com tubos de distribuição internos afim de equalizar a distribuição da vazão entre os canais nas placas de troca térmica, área de contato de troca de calor compreendida entre 2 e 235m2, pressão de projeto maior ou igual a 99bar, máxima temperatura de projeto maior ou igual a 450 Graus Celsius. | Resolução Gecex nº 322, de 4 de abril de 2022 | I | 2025-12-31 |  | 2022-05-01
8419.50.10 | 049 | Trocadores de calor do tipo radiador para aplicação em sistema de arrefecimento de caixas multiplicadoras de velocidades de aerogeradores, dotados de até 2 ventiladores, mangueiras de conexão com a caixa de engrenagens (gearbox); válvula "by pass"; motor para o ventilador com frequência de 60Hz, com chave de mudança de polo 12-6 polos, potência de 2,2/0,55kW, tensão de 400V; radiadores e mangueiras com capacidade para suportar pressões de no mínimo 25bar; conexões hidráulicas do tipo SAE 2 polegadas; sistema de mangueiras resistente a temperaturas de óleo de -40 a 100 Graus Celsius; capacidade de dissipação de calor de até 2,166kW/K; vazão máxima de óleo de 191L/min; massa máxima do conjunto de 400g (sem óleo). | Resolução Gecex nº 322, de 4 de abril de 2022 | I | 2025-12-31 |  | 2022-05-01
8419.50.10 | 050 | Trocadores de calor de superfícies raspadas para congelamento ultra eficiente de líquidos, através da geração de micro cristais de gelo em solução bombeável, composto de múltiplas placas e raspadores feitos em aço inox, com capacidade máxima de resfriamento igual ou superior a 3t/h. | Resolução Gecex nº 322, de 4 de abril de 2022 | I | 2025-12-31 |  | 2022-05-01
8419.50.10 | 051 | Trocadores de calor por meio de placas, próprios para serem conectados a um sistema de ar condicionado de elementos separados (Split System), com capacidade de refrigeração entre 0 até 28kW e capacidade de aquecimento de até 31,5kW, utilizados para o aquecimento e/ou resfriamento da água através da troca de calor entre o gás refrigerante e a água. | Resolução Gecex nº 322, de 4 de abril de 2022 | I | 2025-12-31 |  | 2022-05-01
8419.50.10 | 052 | Trocadores de calor de placas para óleo/líquido refrigerante, utilizados no sistema de refrigeração passivo de aerogeradores; capacidade de dissipação de 128,4kW de calor; vazão mínima de óleo de 340L/min; vazão mínima de líquido refrigerante de 136L/min; massa de 159kg. | Resolução Gecex nº 322, de 4 de abril de 2022 | I | 2025-12-31 |  | 2022-05-01
8419.50.10 | 053 | Trocadores de calor de placas de alumínio tipo “ar-ar” com fluxo cruzado, utilizados para recuperar energia de ambientes climatizados e processos industriais com eficiência mínima de 40% e máxima 85%, diferença de pressão entre os fluxos de ar de 700 até 3.000Pa, temperatura de trabalho de -40 até 240 Graus Celsius, vazão de ar mínima de 100m3/h e máxima de 200.000m3/h, distância entre as placas de 1,6 até 12mm, placas de alumínio onduladas ou corrugadas de 200 x 200 a 3.000 x 3.000mm, mecanicamente dobradas e seladas nas esquinas para minimizar vazamento do ar até 0,1%, com placas de extremidade de galvalume ou alumínio. | Resolução Gecex nº 322, de 4 de abril de 2022 | I | 2025-12-31 |  | 2022-05-01
8419.50.10 | 058 | Separadores de condensados de processos químicos e petroquímicos tipo destiladores, para condensar e lavar os componentes pesados numa amostra de processo por meio de refrigeramento da amostra através de tubo vórtex, dotados de: separador interno autolimpante com discos perfurados em aço inox 316, com controlador eletrônico integrado para o controle da temperatura e fornecimento de autodiagnostico do processo, com conexão de processo flangeada e conexão de amostra de ¼ polegada, para temperatura ambiente de 0 a 40 graus Celsius e temperatura de saída da amostra: ±1 grau Celsius com controlador eletrônico, taxa de fluxo do gás de amostra da sonda de 1-5LPM, comunicação Modbus tcp-ip, 110/240 V AC 50/60Hz, adequado para operações em atmosferas explosivas tipo Classe 1, Div. II, B, C, D. | Resolução Gecex nº 322, de 4 de abril de 2022 | I | 2025-12-31 |  | 2022-05-01
8419.50.10 | 059 | Trocadores de calor passivos do tipo radiador de placas e barras brasadas de alumínio, com tratamento anticorrosão heresita fenólica termofixa P-413C, para aplicação em sistema de arrefecimento de aerogeradores, dotados de um conjunto de 2 radiadores fixados a uma estrutura metálica com capacidade de troca térmica de 14,1kW/K a uma vazão de água de 350L/min, temperatura de água/glicol 45% vol. de 58,9 graus Celsius, velocidade de vento de 13m/s, temperatura ambiente de 30 graus Celsius, pressão de ar de 1.013mbar, projetados para suportar pressões de trabalho não superiores a 9bar, resistentes a temperaturas de água/glicol de -40 a 100 graus Celsius, massa aproximada de 800kg, largura de 4.000mm e altura de 2.500mm. | Resolução Gecex nº 322, de 4 de abril de 2022 | I | 2025-12-31 |  | 2022-05-01
8419.50.10 | 060 | Trocadores de calor de placas para óleo/líquido refrigerante, utilizado no sistema de refrigeração passivo de aerogeradores; capacidade de dissipação de 128kW de calor; vazão mínima de óleo do sistema de 340L/min; vazão mínima de líquido refrigerante do sistema de 150L/min; altura máxima de 556mm, comprimento máximo de 955mm e largura máxima de 520mm. | Resolução Gecex nº 322, de 4 de abril de 2022 | I | 2025-12-31 |  | 2022-05-01
8419.50.10 | 061 | Radiadores, do tipo passivo, de placas e barras brasadas de alumínio com turbuladores internos, com capacidade de troca térmica de 8,8kW/K a uma vazão de água/glicol de 300L/min, velocidade de vento de 13m/s e pressão de ar de 1.013mbar, com volume interno de 37L, temperatura de operação do fluido refrigerante de -40 a 100 graus Celsius, pressão de trabalho de até 9bar, dimensões aproximadas de 1.950 x 2.180 x 63mm, próprios para sistemas de arrefecimento de aerogeradores. | Resolução Gecex nº 322, de 4 de abril de 2022 | I | 2025-12-31 | Resolução Gecex nº 415, de 27 de outubro de 2022 | 2022-11-07
8419.50.10 | 062 | Equipamentos tipo armário/arca para arrefecimento de servidores/equipamentos de informática através de trocador de calor de placas por meio da circulação líquido “smartcoolant” para transferência de calor, utilizados para acomodação e conversação dos equipamentos eletrônicos em ambiente arrefecido com capacidade total de dissipação de 50 ou 100kW, com 1 ou 2 sistema(s) de bombeamento duplo(s), com capacidade de armazenamento de 21U/19OU ou 44U/42OU ou 41U/39OU, potência máxima de 750 ou 1.500W, controlados por CLP (controlador logico programável). | Resolução Gecex nº 322, de 4 de abril de 2022 | I | 2025-12-31 | Resolução Gecex nº 427, de 01 de dezembro de 2022 | 2022-12-12
8419.50.21 | 103 | Combinações de máquinas para pré-aquecimento e filtragem de gás combustível para usina termoelétrica de ciclo combinado, para melhoria da eficiência da combustão das turbinas a gás e proteção contra admissão de partículas danosas, com temperatura e saída entre 204 e 226 graus celsius e eficiência de filtragem de 99,5%, compostas de: trocador de calor; filtro redutor de impurezas; instrumentação; válvulas; painel de controle; tubulações; isoladores térmicos e plataformas de instalação. | Resolução Gecex nº 322, de 4 de abril de 2022 | I | 2025-12-31 | Resolução Gecex nº 406, de 22 de setembro de 2022 | 2022-09-30
8419.50.21 | 104 | Trocadores de calor metálico tipo casco e tubo, de construção modular vertical, apresentado em 4 módulos, para resfriamento do gás da coqueria - GCO (Gases Coke Oven), com capacidade em; fluxo de Gás menor ou igual a 38.000,00Nm3/h, temperatura do gás na entrada do resfriador de gás primário menor ou igual a 83 graus celsius, temperatura da água de circulação de entrada menor ou igual a 33 graus celsius, temperatura da entrada de água resfriada (água de baixa temperatura) menor ou igual a 16 graus celsius, fluxo de água de circulação de entrada na fase superior maior ou igual a 1.500m3/h, fluxo de entrada de água resfriada (água de baixa temperatura) no estágio inferior maior ou igual a 210m3/h, resistência do resfriador de gás menor ou igual a 1,5kPa. | Resolução Gecex nº 322, de 4 de abril de 2022 | I | 2025-12-31 | Resolução Gecex nº 406, de 22 de setembro de 2022 | 2022-09-30
8419.50.21 | 105 | Combinações de máquinas para a resfriamento de estuque, utilizado no processo produtivo de fabricação de placas de gesso acartonado, compostas de: equipamento rotativo com cesto perfurado, responsável pela separação do estuque de resíduos de papel; Trocador de calor rotativo, do tipo tubular metálico, com transportadores helicoidais e sistema de refrigeração a ar; Sistema de transporte pneumático de estuque; Conjunto de dutos, estruturas e suportes; Conjunto de instrumentos de monitoramento, segurança e controle (PLC). | Resolução Gecex nº 322, de 4 de abril de 2022 | I | 2025-12-31 | Resolução Gecex nº 406, de 22 de setembro de 2022 | 2022-09-30
8419.50.21 | 076 | Trocadores de calor metálicos de tecnologia microcanal dotados de aletas ranhuradas tipo veneziana (louverada) e tubos de alumínio conformados (achatados), com conexões em cobre para ar-condicionado não automotivos e sistemas de refrigeração, com capacidades nominais de 1 até 100kW, dimensões de largura de 300 até 3.000mm e altura de 240 até 1.500mm, com temperatura máxima de trabalho de até 125oC e pressão máxima de trabalho até 45bar. | Resolução Gecex nº 322, de 4 de abril de 2022 | I | 2025-12-31 |  | 2022-05-01
8419.50.21 | 084 | Trocadores de calor, concebidos em tubo de cobre externo liso, soldados a tubo de cobre interno ranhurado, projetados para pressão de 4,15MPa com dimensões de 600 a 1.200mm x 50 a 200mm x 25 a 110mm, utilizados em unidades condensadoras, para reduzir a temperatura do líquido que será direcionado às unidades evaporadas, por meio de expansão deste líquido no interior do trocador de calor, com utilização de válvula de expansão instalada em fluxo contrário ao líquido na saída do condensador. | Resolução Gecex nº 322, de 4 de abril de 2022 | I | 2025-12-31 |  | 2022-05-01
8419.50.21 | 087 | Permutadores de calor do tipo casco tubo para aquecimento de adesivo “hotmelt” por meio de óleo, dotados de tubos de aço inoxidável com elementos misturadores estáticos interiores para turbilhonar o fluxo, potencializar e uniformizar a transferência de calor e reduzir deposição de filme, comprimento aproximado flange-flange de 1.500mm, capacidade de troca térmica de 21,4kW, perda de carga máxima no lado do processo 6,04bar a 1.000kg/h, máximo 41,250cP, fluxo constante de óleo de 3.792kg/h a 150ºC. | Resolução Gecex nº 322, de 4 de abril de 2022 | I | 2025-12-31 |  | 2022-05-01
8419.50.21 | 088 | Combinações de máquinas para pré-aquecimento e filtragem de gás combustível, para melhoria da eficiência da combustão de turbina a gás e proteção contra admissão de partículas danosas, com temperatura de saída entre 204 e 226 graus Celsius e eficiência de filtragem de 99,5%, compostas de: trocador de calor; filtro redutor de impurezas; instrumentação; válvulas de segurança; painéis de controle, tubulações; plataforma de instalação e abrigo de proteção de ambiente. | Resolução Gecex nº 322, de 4 de abril de 2022 | I | 2025-12-31 |  | 2022-05-01
8419.50.21 | 089 | Trocadores de calor tubulares, metálicos, tipo casco e tubo, com casco em aço inoxidável ou aço carbono, espelhos em chapas revestidas por explosão de titânio/aço carbono ou de titânio/aço inoxidável, com até 1.500 tubos em titânio, cabeçotes em titânio, operados com misturas gasosas contendo dióxido de cloro ou com solução ácida geradora de dióxido de cloro contendo sais de sesquissulfato de sódio, diâmetro interno do casco entre 0,20 a 1,20m e altura incluindo cabeçotes entre 2 a 7,4m, área de transferência entre 3 a 375m², volume lado tubo entre 0,05 a 2,50m³ e volume lado casco entre 0,04 a 1,90m³. | Resolução Gecex nº 322, de 4 de abril de 2022 | I | 2025-12-31 |  | 2022-05-01
8419.50.21 | 090 | Trocadores de calor tubulares, metálicos, formados por tubo de alumínio em formato de serpentina, com impurezas máxima nos tubos de 0,91g, com volume interno de 395cc ±5%, para gases He, dotados de resistência de aquecimento com tensão de 127V ou 220V, com capacidade de aquecimento de 230W ±5%, próprios para geração de calor para ocorrer o ciclo de degelo de refrigeradores domésticos. | Resolução Gecex nº 322, de 4 de abril de 2022 | I | 2025-12-31 |  | 2022-05-01
8419.50.21 | 091 | Trocadores de calor tubulares, metálicos, formados por tubo de alumínio em formato de serpentina, com impurezas máxima nos tubos de 13,3mg, com volume interno de 495cc ±5% a 528cc ±5%, para gases He, desprovidos de resistência de aquecimento, próprios para geração de calor para ocorrer o ciclo de degelo de refrigeradores domésticos. | Resolução Gecex nº 322, de 4 de abril de 2022 | I | 2025-12-31 |  | 2022-05-01
8419.50.21 | 092 | Trocadores de calor metálico tipo tubular, de construção modular horizontal, autolimpantes, com aquecimento pelo uso de vapor indireto, proveniente de gases residuais de outras máquinas, para cozinhar, pré-aquecer ou coagular matérias-primas liquefeitas a base de animais e peixes, para cozimento através de tubo com rotor acionado por motor de acoplamento direto, com capacidade nominal máxima igual ou superior a 3t/h, com até 5 tubos para calor e até 7 tubos para vapor residual. | Resolução Gecex nº 322, de 4 de abril de 2022 | I | 2025-12-31 |  | 2022-05-01
8419.50.21 | 093 | Trocadores de calor para aquecimento e resfriamento de óleo térmico para cilindros (rolos) com deflexão controlada e lubrificação dos componentes internos dos rolos, desenvolvido para uma temperatura de até 275 Graus Celsius, com refrigeração ativa, que permite mudanças rápidas na temperatura da superfície dos cilindros (rolos) de até 2 Graus Celsius/min, com tanque de expansão conectado para funcionamento em sistema aberto, com um controle de temperatura monitorando a superfície do cilindro (rolo) em +/-1 Grau Celsius, taxa de fluxo da bomba de 30 a 80m³/h, pressão de 2 -a 12bar. | Resolução Gecex nº 322, de 4 de abril de 2022 | I | 2025-12-31 |  | 2022-05-01
8419.50.21 | 094 | Radiadores aptos a rejeição de 133kW de calor, temperatura de entrada da água em 33 graus celsius e vazão entre 170 e 175L/min de água com 50% de etileno glicol, entrada do ar no radiador a 95 graus celsius e saída 55 graus celsius, pressão de operação lado do líquido de 3bar com pressão estática de projeto do líquido de 8bar, pressão do ar de 0,913bar, queda de pressão de 0,5bar, radiador com feixe de tubos em alumínio brazado dispostos em favos, construção assimétrica com diferentes densidades de disposição dos favos dispostos em quadrantes para otimização da troca térmica, com fluxo total de ar de 3,5m³/s, sendo 23,4% do fluxo total de ar no quadrante de maior vazão e 13,2% do fluxo total de ar nos quadrantes de menor vazão, comprovação da performance do radiador através de ensaio em túnel de ar e operação montado no gerador, com garantia dos valores de temperatura da entrada e saída do ar. | Resolução Gecex nº 322, de 4 de abril de 2022 | I | 2025-12-31 |  | 2022-05-01
8419.50.21 | 095 | Trocadores de calor para resfriamento e condensação de gases no processo químico de tricloreto de fósforo, com vazão mássica de 292kg/h, temperatura de operação entre 36 e 71 graus Celsius, pressão de operação 10,96kPa, constituídos por caixas de espelho em aço carbono A-516Gr. 70N revestidos com resina epóxi, tubos de troca térmica extrudados em liga metálica C-276, cabeçotes e bocais em aço carbono A-516 Gr. 70N revestidos em resina epóxi. | Resolução Gecex nº 322, de 4 de abril de 2022 | I | 2025-12-31 |  | 2022-05-01
8419.50.21 | 097 | Trocadores de calor linear de transferência (TLE) metálicos utilizados em fornos de pirólise, com pressão de projeto 0,35MPa pelo lado do tubo e 13,73Mpa pelo lado do casco, temperatura de projeto entre 385 até 530 graus célsius pelo lado do tubo e entre 335 até 385 graus célsius pelo lado do casco, compostos de 54 tubos internos em aço liga 16 MO3, diâmetro de conexão de entrada com 40 polegadas e diâmetro de conexão de saída com 12 polegadas. | Resolução Gecex nº 322, de 4 de abril de 2022 | I | 2025-12-31 |  | 2022-05-01
8419.50.21 | 098 | Trocadores de calor para resfriamento e condensação de gases do processo químico de tricloreto de fósforo, com vazão mássica de 453,6kg/h, temperatura de operação entre 54 e 72 graus célsius, pressão de 101,1kPa, constituídos por caixas de espelho em aço carbono A-516 Gr. 70N revestidos com resina epóxi, tubos de troca térmica em liga metálica C-276, cabeçotes e bocais em aço carbono A-516 Gr. 70N revestidos em resina epóxi. | Resolução Gecex nº 322, de 4 de abril de 2022 | I | 2025-12-31 |  | 2022-05-01
8419.50.21 | 099 | Unidades de arrefecimento de água para motores a gás de grupos eletrogêneos em usinas termelétricas, contendo de 10 a 12 módulos de arrefecimento (dois módulos por grupo eletrogêneo), tensão de alimentação trifásica de 440V, com os seguintes parâmetros: pressão nominal de trabalho de 8bar, fluxo de água nominal de 100m³/h, lado de alta temperatura (HT) com capacidade de resfriamento de 1.814kW (por módulo), lado de baixa temperatura com capacidade de resfriamento de 1.214kW (por módulo); painel de controle das funções da unidade; tanques de 1m³ próprios para expansão da água de cada circuito de arrefecimento; tanque de 3,0m³ para manutenção da unidade de arrefecimento com bomba d'água; base, filtro, sensores de pressão, de nível e interruptores. | Resolução Gecex nº 322, de 4 de abril de 2022 | I | 2025-12-31 |  | 2022-05-01
8419.50.21 | 100 | Unidades de arrefecimento de grupos eletrogêneos de usinas termelétricas, dotadas de: circuitos de arrefecimento (trocadores de calor) com volume interno de 845L cada, pressão máxima de trabalho de 6bar(g), com carcaça em aço galvanizado, bobinas com tubos em cobre e aletas em alumínio; ventiladores de 1.800mm de diâmetro acionados por motores elétricos de alimentação trifásica; vasos de expansão com conexões e capacidade de 600L; podendo ou não conter tanque de manutenção com capacidade de 6.000L, comum para todas as máquinas, com bomba centrífuga, visor de nível, conexões para entrada/saída de água e tampa de inspeção. | Resolução Gecex nº 322, de 4 de abril de 2022 | I | 2025-12-31 |  | 2022-05-01
8419.50.21 | 101 | Trocadores de calor tubulares, metálicos, tipo casco e tubo, com casco em aço inoxidável ou aço carbono, espelhos em chapas revestidas por explosão de titânio/aço carbono ou de titânio/aço inoxidável, com até 2.500 tubos em titânio, cabeçotes em titânio, operados com misturas gasosas contendo dióxido de cloro ou com solução ácida geradora de dióxido de cloro contendo sais de sesquissulfato de sódio ou fluido em recirculação à temperatura de 55 graus celsius de solução aquosa de cloreto de sódio na concentração aproximada de 300g/L e de sulfato de sódio na concentração aproximada de 38g/lL contendo também cristais de cloreto de sódio, diâmetro interno do casco entre 0,2 a 1,8m e altura incluindo cabeçotes entre 2 a 7,8m, área de transferência entre 3 a 650m2, volume lado tubo entre 0,04 a 3,50m3 e volume lado casco entre 0,04 a 9m3. | Resolução Gecex nº 322, de 4 de abril de 2022 | I | 2025-12-31 | Resolução Gecex nº 356, de 20 de junho de 2022 | 2022-06-28
8419.50.21 | 102 | Trocadores (permutadores) de calor, tubular metálico, tipo ar-água, fluido trabalho no tubo água, fluido trabalho no casco ar, fabricados com feixe de tubos em alumínio brasado dispostos em favos, material das aletas alumínio, aptos a rejeição de 221kW de calor, temperatura de entrada do liquido refrigerante em 35 graus celsius, vazão entre 175 e 200L/min de liquido refrigerante água com 40 a 50% de glicol, entrada do ar no radiador a 95 graus celsius e saída 49 graus celsius, pressão nominal no lado do liquido refrigerante de 4bar com pressão máxima 6bar, máxima queda de pressão do ar 250PA, queda de pressão do refrigerante 0,5bar, com fluxo de ar entre 3,2 a 6,2m³/s. | Resolução Gecex nº 322, de 4 de abril de 2022 | I | 2025-12-31 | Resolução Gecex nº 356, de 20 de junho de 2022 | 2022-06-28
8419.50.21 | 106 | Trocadores de calor de água suja, tipo casco e tubo, temperatura mínima de entrega de água de 0,3 graus celsius , pressão máxima de trabalho de 17,2bar, temperatura mínima de metal de -29 graus celsius, sem utilização de gelo e sem congelamento, dotado de sistema de refrigeração de água em circuito fechado, injeção de gás para movimentação de líquido refrigerante, sistema de controle e proteção a temperaturas severas através de juntas de dilatação, bomba sanitária, sistemas de limpeza CIP, com controlador lógico programável (CLP). | Resolução Gecex nº 322, de 4 de abril de 2022 | I | 2025-12-31 | Resolução Gecex nº 415, de 27 de outubro de 2022 | 2022-11-07
8419.50.21 | 107 | Trocadores de calor, do tipo casco-tubo, para pré-aquecimento de ar de combustão para reator de negro de fumo à temperatura nominal de 85 a 920 graus célsius e temperatura de resfriamento do Negro de Fumo de 1.050 a 695 graus célsius, em condições normais de operação, dotados de 108 tubos internos, pressão máxima de operação de 78kPa para o casco e 21kPa para os tubos, com área de troca térmica aproximada de 386,5m², com duplo espelho de fundo resfriado na parte inferior e com compensadores metálicos de expansão térmica conectada individualmente a cada tubo no espelho superior. | Resolução Gecex nº 322, de 4 de abril de 2022 | I | 2025-12-31 | Resolução Gecex nº 460, de 20 de março de 2023 | 2023-03-28
8419.50.21 | 108 | Trocadores de calor, tipo tubular, metálico, de tecnologia microcanal, dotados de aletas ranhuradas tipo veneziana (louverada) e tubos de alumínio conformados (achatados), com conexões em cobre para ar-condicionado não automotivos e sistema de refrigeração, próprios para produção instantânea de água quente sanitária com controle mecânico e uma válvula de controle de pressão diferencial ajustada em 30kPa, com capacidade nominal compreendida entre 40 e 65kW, temperatura máxima de trabalho de 85 graus célsius e pressão máxima de trabalho de 10bar. | Resolução Gecex nº 322, de 4 de abril de 2022 | I | 2025-12-31 | Resolução Gecex nº 460, de 20 de março de 2023 | 2023-03-28
8419.50.22 | 002 | Trocadores de calor tubular, feitos em grafite, capazes de realizar troca térmica entre fluidos, com área de troca térmica de no máximo 1.153,4m², dotados principalmente de: 979 tubos feitos 100% em grafite, impregnados em resina fenólica, reforçados com fibra de carbono, com condutividade térmica radial de 60 até 70W/(mK); casco feito em aço inoxidável e aço carbono, com diâmetro interno máximo de 80,47 polegadas; luvas de proteção contra desgaste, feitas em cerâmica; espelhos feitos em grafite, impregnado com resina fenólica. | Resolução Gecex nº 322, de 4 de abril de 2022 | I | 2025-12-31 |  | 2022-05-01
8419.50.22 | 003 | Trocadores de calor vertical revestidos com tubos internos de grafite impermeável e externamente com casco de aço carbono em PTFE, com altura de casco de 5.541mm e diâmetro de 946mm, dimensionados para uma pressão de -1/6barg e uma temperatura de até 200 graus Celsius, dotados de 4 bocais para 2 fluidos de processo, 2 entradas e 2 saídas, respiro, dreno, bocal de visita, com área de troca térmica de 174m². | Resolução Gecex nº 322, de 4 de abril de 2022 | I | 2025-12-31 |  | 2022-05-01
8419.50.22 | 004 | Trocadores de calor horizontal tubular para geração de vapor, revestidos de grafite impermeável, envoltos por um casco de aço carbono, com comprimento de casco de 3.855mm e diâmetro de 712mm, dimensionados para uma pressão de -1/6barg e uma temperatura de até 200 graus Celsius, dotados de 4 bocais para 2 fluidos de processo, 2 entradas e 2 saídas, respiro, dreno, bocal de visita, com área de troca térmica de 37m². | Resolução Gecex nº 322, de 4 de abril de 2022 | I | 2025-12-31 |  | 2022-05-01
8419.50.29 | 001 | Pré-aquecedores de ar de combustão a 900 Graus Celsius para reator de produção de negro de fumo, produzidos em aço inoxidável, constituídos de 144 tubos internos e 1 cone de saída acoplado, com capacidade de trabalho em sua câmara de pressão de 0,9bar (corpo), 0,25bar (tubo), pressão máxima de trabalho permitida. | Resolução Gecex nº 322, de 4 de abril de 2022 | I | 2025-12-31 |  | 2022-05-01
8419.50.29 | 002 | Trocadores de calor do tipo casco e tubos, compostos por casco em aço inox; cabeçotes em aço carbono vitrificado internamente; feixe tubular composto por tubos em carbeto de silício (SiC), para condensação de solventes orgânicos nos tubos utilizando água fria ou gelada no casco; bocais em aço carbono vitrificado, com split flanges; juntas envelopadas com Politetrafluoretileno para todos os flanges; espelhos duplos; selagem entre tubos e o feixe de tubos com “o-rings” em perfluoroeslatômero e em borracha fluorada; tubos, em carbeto de silício, com casco DN 300mm e comprimento máximo de 2.000mm; área de troca térmica total até 8,4m2, pressão máxima de trabalho de até 6barg. | Resolução Gecex nº 322, de 4 de abril de 2022 | I | 2025-12-31 |  | 2022-05-01
8419.50.29 | 006 | Pré-aquecedores à prova de explosão, para aquecimento de coque calcinado de petróleo levemente abrasivo, com capacidade máxima de processamento de 25t/h, alimentação do coque à temperatura inicial de 20 graus Celsius e gradativo aquecimento até aproximadamente 200 graus Celsius; com roscas transportadoras de aquecimento motorizadas, compostas por eixos e lâminas aquecidas a óleo térmico de entrada entre 260 e 270 graus Celsius e rotação monitorada; com calhas e jaquetas soldadas para passagem do óleo térmico; e tampas destacáveis dobradas e aparafusadas. | Resolução Gecex nº 322, de 4 de abril de 2022 | I | 2025-12-31 | Resolução Gecex nº 415, de 27 de outubro de 2022 | 2022-11-07
8419.50.29 | 007 | Pré-aquecedores de ar de combustão a 800 graus celsius para reator de produção de negro de fumo, produzidos em aço inoxidável constituídos de 120 tubos internos e 1 cone de saída acoplado, com capacidade de trabalho em sua câmara de pressão de 0,9bar (corpo), 0,4bar (tubo) - pressão máxima de trabalho permitida, 2 juntas de expansão dente de serra, curva de retorno pescoço de ganso. | Resolução Gecex nº 322, de 4 de abril de 2022 | I | 2025-12-31 | Resolução Gecex nº 415, de 27 de outubro de 2022 | 2022-11-07
8419.50.29 | 008 | Trocadores de calor de tubos de vidro com disposição vertical dos tubos em formato “V” para secagem de cereais maltados (malte) com área de troca térmica de 22.348m2, com fluxo máximo de ar permitido de 2.009.000m3/h, com temperatura máxima de operação de 110 graus Celsius. | Resolução Gecex nº 322, de 4 de abril de 2022 | I | 2025-12-31 | Resolução Gecex nº 427, de 01 de dezembro de 2022 | 2022-12-12
8419.50.90 | 002 | Trocadores de calor de chapas espirais soldadas com área de troca térmica compreendida entre 1 e 1000 metros quadrados, podendo ser montado na configuração horizontal ou vertical, dependendo de sua aplicação. | Resolução Gecex nº 322, de 4 de abril de 2022 | I | 2025-12-31 |  | 2022-05-01
8419.50.90 | 011 | Gabinetes de resfriamento utilizados em equipamento de ressonância magnética, dotados de unidade de resfriamento de gabinete (CCU), unidade de resfriamento de bobina de gradiente (GCU), unidade de encanamento de instalações (FPU), ventilador de bobina de corpo, ventilador de paciente, caixa de controle e chassis metálico. | Resolução Gecex nº 322, de 4 de abril de 2022 | I | 2025-12-31 |  | 2022-05-01
8419.50.90 | 012 | Trocadores de calor rotativo com peso de 29 a 1.130kg, diâmetro do rotor medindo de 500 a 3.800mm, revestido com sílica gel, gabinetes com largura de 550 a 4.000mm, altura de 550 a 4.000mm e profundidade do gabinete de 276 a 500mm, sistema de selagem e acionamento, pressão máxima nas faces do rotor de 600Pa, temperatura máxima e mínima de trabalho de -40 e +65 graus Celsius, rotores com posicionamento vertical e horizontal, destinados à recuperar energia na renovação do ar dos ambientes climatizados. | Resolução Gecex nº 322, de 4 de abril de 2022 | I | 2025-12-31 |  | 2022-05-01
8419.50.90 | 014 | Trocadores de calor para aquecimento de óleo com vapor, sistema tipo espiral com área de troca térmica de 50m² e vazão de óleo de 60m³/h, temperatura de projeto de 190 graus Celsius e capacidade para 450.000kcal/h, material aço inox 304. | Resolução Gecex nº 322, de 4 de abril de 2022 | I | 2025-12-31 |  | 2022-05-01
8419.50.90 | 015 | Trocadores de calor tipo torre de resfriamento, formado por células, para resfriamento de água, por ventilação e agitação em circuito fechado, com capacidade de carga térmica de 589mW, com vazão de 49.183m3/h, temperatura de entrada de 39,40 Graus Celsius e saída de 28,30 Graus Celsius, fabricados predominantemente em concreto e etileno vinil reforçado com fibra de vidro, contendo ventilador com motor elétrico, sistema de lubrificação, fornecido com acessórios para montagem. | Resolução Gecex nº 322, de 4 de abril de 2022 | I | 2025-12-31 |  | 2022-05-01
8419.50.90 | 016 | Trocadores de calor por meio de película, equipados com unidade de ventilação e feltro, para fluxo normal de ar entre 250 e 2.000m³/h, e com eficiência de troca entálpica no modo de resfriamento de até 75%, e no modo aquecimento em até 80%, utilizados em sistemas de ar condicionado para a renovação do ar interno em ambientes climatizados. | Resolução Gecex nº 322, de 4 de abril de 2022 | I | 2025-12-31 |  | 2022-05-01
8419.50.90 | 017 | Radiadores dissipadores de calor, para funcionamento com ar forçado, fabricados 100% em cobre C11000-HH conforme ASTM B 152, com aletas para que o ar flua, com dimensões de 295 x 370 x 129mm (L x C x A), peso aproximado de 57kg, fabricados para montagem exclusiva em modulo de potência denominado FASE, utilizados exclusivamente nos conversores estáticos de geração de energia fotovoltaica. | Resolução Gecex nº 322, de 4 de abril de 2022 | I | 2025-12-31 |  | 2022-05-01
8419.50.90 | 019 | Trocadores de calor com pressão de projeto de 10barg, temperatura de projeto máxima de 65 Graus Celsius e mínima de –196 Graus Celsius, e transferência máxima de calor de 123.849kcal/h. | Resolução Gecex nº 322, de 4 de abril de 2022 | I | 2025-12-31 |  | 2022-05-01
8419.50.90 | 021 | Conjuntos de feixes de tubos com aletas, para operar no processo de dessublimador na produção de anidrido ftálico construído em aço carbono, com dimensões aproximadas de 7.200 x 2.600 x 900mm. | Resolução Gecex nº 322, de 4 de abril de 2022 | I | 2025-12-31 |  | 2022-05-01
8419.50.90 | 022 | Trocadores de calor por água, fabricados em alumínio, com vida útil maior que 20 anos, preparados para receber uma mistura líquida de 48% de água destilada e 52% de Etileno Glicol, preparado para entrada de água em temperaturas entre -40 e +60 graus Celsius, com capacidade de dissipação maior 5.000W (área 250 x 89mm), suporta pressão máxima de trabalho de 10bar, com fluxo nominal de 33L/min, para utilização e montagem exclusiva em conversores estático de geração eólica de energia. | Resolução Gecex nº 322, de 4 de abril de 2022 | I | 2025-12-31 |  | 2022-05-01
8419.50.90 | 023 | Trocadores de calor de 5 blocos internos de grafite vertical, com furações de 8mm de diâmetro para passagem dos fluidos, envoltos em um casco de aço carbono revestido internamente com 12mm de PTFE flangeado, tensionados com molas prato, com altura de casco equivalente a 2.712mm e diâmetro de 1.027mm, dimensionados para uma pressão de -1/11barg e temperatura de até 200 graus Celsius, dotados de 4 bocais para 2 fluidos de processo, 2 entradas e 2 saídas, dreno, respiro, com área de troca térmica de 74,1m². | Resolução Gecex nº 322, de 4 de abril de 2022 | I | 2025-12-31 |  | 2022-05-01
8419.50.90 | 025 | Trocadores de calor de 6 blocos internos de grafite vertical, com furações de 8mm de diâmetro para passagem dos fluidos, envoltos em um casco de aço carbono revestido internamente com 12mm de PTFE flangeado, tensionados com molas pratos, com altura de casco equivalente a 3.081mm e diâmetro de 1.027mm, dimensionados para uma pressão de -1/11barg e uma temperatura de até 200 Graus Celsius, dotados de 4 bocais para 2 fluidos de processo, 2 entradas e 2 saídas, respiro, dreno, com área de troca térmica de 88,9m². | Resolução Gecex nº 322, de 4 de abril de 2022 | I | 2025-12-31 |  | 2022-05-01
8419.50.90 | 026 | Trocadores de calor de chapas espirais soldadas com área de troca térmica compreendida entre 1 e 1.000m², podendo ser montado na configuração horizontal ou vertical, dependendo de sua aplicação. | Resolução Gecex nº 322, de 4 de abril de 2022 | I | 2025-12-31 |  | 2022-05-01
8419.50.90 | 027 | Trocadores de calor do tipo “Ar-Ar”, com “interface” isolada sem troca direta com capacidade nominal de 100W/K troca de calor, compostos por ventiladores e radiadores em alumínio laminado, montados internamente, fabricados sob desenho e especificação técnica dedicados que garantam sua utilização e montagem exclusiva em conversores estáticos de geração fotovoltaica de energia. | Resolução Gecex nº 322, de 4 de abril de 2022 | I | 2025-12-31 |  | 2022-05-01
8419.50.90 | 028 | Trocadores de calor entre estágios (aftercooler), do tipo casco-tubo, próprios para compressores de ar rotativos isentos de óleo com capacidade de 125 a 200HP, dotados de feixes de tubos internos para troca de calor entre água de resfriamento de ar de compressão, com material construtivo predominante em cobre, pressão nominal de operação de 150psi e pressão máxima de operação de 165psi, temperatura nominal de operação de 204 graus Celsius e temperatura máxima de operação de 271 graus Celsius. | Resolução Gecex nº 322, de 4 de abril de 2022 | I | 2025-12-31 |  | 2022-05-01
8419.50.90 | 029 | Resfriadores de óleo do tipo radiador, próprios para compressores de ar do tipo parafuso com capacidade de 55 a 75kW, dotados de aletas que formam uma colmeia para realizar troca de calor entre ar de refrigeração e óleo, com material predominante em alumínio, temperatura máxima de operação de 109 graus Celsius, pressão máxima de operação de 15,2barg (220psig) e dimensões aproximadas de 955 x 911,2 x 114,3mm. | Resolução Gecex nº 322, de 4 de abril de 2022 | I | 2025-12-31 |  | 2022-05-01
8419.50.90 | 030 | Trocadores de calor entre estágios (Intercooler), do tipo casco-tubo, próprios para compressores de ar rotativos isentos de óleo com capacidade de 125 a 200HP, dotados de feixes de tubos internos para troca de calor entre água de resfriamento de ar de compressão, com material construtivo predominante em cobre, pressão nominal de operação de 30psi e pressão máxima de operação de 50psi, temperatura nominal de operação de 204 graus celsius e temperatura máxima de operação de 237 graus celsius. | Resolução Gecex nº 322, de 4 de abril de 2022 | I | 2025-12-31 |  | 2022-05-01
8419.50.90 | 031 | Sistemas de resfriamento de circuito fechado, com trocador de calor água deionizada-ar, para resfriar válvulas de tiristores, com fluxo nominal de água não superior a 1.600L/min, queda de pressão no fluxo nominal de água de 140kPa, capacidade de resfriamento não superior a 1.500kW, , compostos por: 2 bombas centrífugas verticais paralelas de vários estágios com as partes úmidas em aço inoxidável AISI316 e vedação mecânica do eixo, com sistema de partida suave para os motores; com ou sem trocador de íons de leito misto; com 1 recipiente de expansão em aço inoxidável (AISI316) com volume não superior a 1.000L; provido de resfriadores a ar com ventiladores, tipo mesa plana; 1 sistema de controle, redundante e totalmente independente, que monitora suas próprias operações e as condições da água de resfriamento através de PLC montado em cubículo, com IHM (Interface Homem- Máquina) instalado na porta do cubículo do PLC de controle. | Resolução Gecex nº 322, de 4 de abril de 2022 | I | 2025-12-31 |  | 2022-05-01
8419.50.90 | 032 | Radiadores compactos para troca de calor, fabricados em alumínio com material do tubo em liga AA3102, conector em liga AA3003 e material de brasagem em liga AA4045, fluxo de solda do tipo micro canal ou brasado, dotados de tubos de entrada e saída, galerias e aletas, projetados para admissão de fluido de arrefecimento com proporção de 50% de etileno glicol e 50% de água, com dimensões de 1.000 x 319 x 42mm, próprios para utilização em equipamentos de refrigeração. | Resolução Gecex nº 322, de 4 de abril de 2022 | I | 2025-12-31 | Resolução GECEX nº 338, de 09 de maio de 2022 | 2022-05-16
8419.50.90 | 033 | Trocadores de calor por água, fabricados em alumínio, com vida útil maior que 20 anos, preparados para receber uma mistura liquida de 50% de água destilada e 50% de Etileno Glicol, com entrada de agua em temperaturas entre -40 e + 90 graus celsius, com capacidade de dissipação maior 12.450W (área 440 x 350mm), suportar pressão máxima de trabalho de 10bar, com fluxo nominal de 24L/min, fabricados sob desenho e especificação técnica dedicados que garantam sua utilização e montagem exclusiva em conversores estáticos de geração fotovoltaica de energia. | Resolução Gecex nº 322, de 4 de abril de 2022 | I | 2025-12-31 | Resolução Gecex nº 406, de 22 de setembro de 2022 | 2022-09-30
8419.50.90 | 034 | Trocadores de calor tipo torre de resfriamento, formado por células, para resfriamento de água por ventilação em circuito aberto, capacidade térmica de 176MWt, com vazão de 13.600m³/h, temperatura de entrada de 39,7 graus Celsius e saída de 28,6 graus Celsius, fabricada em PRFV (Polímero Reforçado com Fibra de Vidro), contendo ventilador com motor elétrico do tipo TFVE (totalmente fechado com ventilação externa) com potência nominal de 250kW voltagem de 4.000V e autoventilado, sistema de lubrificação e acessórios para montagem. | Resolução Gecex nº 322, de 4 de abril de 2022 | I | 2025-12-31 | Resolução Gecex nº 415, de 27 de outubro de 2022 | 2022-11-07
8419.50.90 | 035 | Trocadores de calor do tipo casco-tubo em material Cromo-Molibdênio-Vanádio (2.25Cr-1Mo-V) revestidos internamente com aço inoxidável austenítico tipo 347H com pressão de projeto superior a 100kgf/cm2g com sistema especial de fechamento do cabeçote do tipo SCREW-PLUG (BREECH-LOCK). | Resolução Gecex nº 322, de 4 de abril de 2022 | I | 2025-12-31 | Resolução Gecex nº 427, de 01 de dezembro de 2022 | 2022-12-12
8419.50.90 | 036 | Trocadores de calor do tipo casco-tubo em material Cromo-Molibdênio-Vanádio (1.25Cr-1/2Mo-V) revestidos internamente com aço inoxidável austenítico tipo 347H com pressão de projeto superior a 100kgf/cm2g com sistema especial de fechamento do cabeçote do tipo SCREW-PLUG (BREECH-LOCK). | Resolução Gecex nº 322, de 4 de abril de 2022 | I | 2025-12-31 | Resolução Gecex nº 427, de 01 de dezembro de 2022 | 2022-12-12
8419.60.00 | 002 | Equipamentos automáticos para liquefação de gás Hélio, com capacidade de 60L/dia, através de circuito fechado de refrigeração criogênica, dotados de 3 unidades compressoras tipo parafuso, 3 pares de mangueiras pressurizadas de baixa e alta pressão 100 e 300psi, respectivamente, e 3 "Cryocoolers" (cabeça fria), tendo como gás refrigerante o hélio gasoso, painel de controle com CLP e tela de toque e armário elétrico de controle geral. | Resolução Gecex nº 322, de 4 de abril de 2022 | I | 2025-12-31 |  | 2022-05-01
8419.60.00 | 003 | Condensadores de duplo estágio, de placas, para separação de vapores de ácido lático, sendo o primeiro estágio dotado de 49 placas em aço inoxidável duplex EN 1.4462 com dimensões de 2.000 x 1.450mm, distância entre placas de 28mm, área de troca térmica de 284m² e carga térmica de 1.700kW e o segundo estágio dotado de 12 placas em aço inoxidável EN 1.4462 com dimensões de 2.000 x 1.450mm, distância entre placas de 25mm, área de troca térmica de 69m² e carga térmica de 123kW. | Resolução Gecex nº 322, de 4 de abril de 2022 | I | 2025-12-31 |  | 2022-05-01
8419.60.00 | 004 | Equipamentos para coleta e liquefação de gás carbônico, utilizados em processos que operem com correntes gasosas oriundas da produção de gelo seco, capazes de operar individualmente ou com várias unidades simultaneamente (sistema modular), com capacidade de recuperação individual de CO2 igual ou inferior a 160kg/h, potência nominal igual ou inferior a 35kW, concebidas em estrutura compacta com dimensão igual ou menor que 2.420 x 1.370 x 1.640mm(c x l x a), com ou sem tanque pulmão para armazenamento do CO2 gasoso durante o processo produtivo. | Resolução Gecex nº 322, de 4 de abril de 2022 | I | 2025-12-31 |  | 2022-05-01
8419.60.00 | 005 | Equipamentos para liquefação de gases baseado na tecnologia de gerador de ondas de pressão de diafragma duplo, com manutenção de fluído refrigerante hermeticamente isolado, capazes de liquefazer o ar atmosférico e seus componentes separadamente; gás carbônico; gás natural; hidrogênio; outros, com potência máxima instalada igual ou inferior a 200kW; dotados ou não de gerador de gases; dispostos em estruturas fixáveis ou em contêineres para operação “on site”. | Resolução Gecex nº 322, de 4 de abril de 2022 | I | 2025-12-31 |  | 2022-05-01
8419.60.00 | 006 | Combinações de máquinas para produção contínua de oxigênio por adsorção, através do processo VPSA (Vacuum Pressure Swing Adsorption), com vazão nominal de 2.600Nm³/h, pressão nominal de saída do compressor de oxigênio de 1bar(g), grau de pureza do oxigênio de 90%, composta por: filtro de ar, soprador e bomba de vácuo do tipo roots que compartilham um motor elétrico de 1.400kW, sistema de adsorção através de dois adsorvedores do tipo radial com adsorvente a base de lítio, refrigerador de ar, compressor de oxigênio de dois estágios ambos estágios compartilham um motor elétrico de 110kW, 2 refrigeradores de oxigênio sendo o primeiro instalado entre os estágios do compressor, tanque pulmão de oxigênio, sistema de “skid” para geração de ar de instrumento com compressor, filtros em série, secador de ar por refrigeração, secador de ar por adsorção através do uso de dessecantes e tanque pulmão, sistema de válvulas, filtros e instrumentos para controle do processo, sistema elétrico com dois transformadores sendo um 13,8kV – 6kV e um de 6kV – 380V, CCM, QGMT e painel de controle. | Resolução Gecex nº 322, de 4 de abril de 2022 | I | 2025-12-31 | Resolução Gecex nº 344, de 19 de maio de 2022 | 2022-05-26
8419.60.00 | 007 | Sistemas de liquefação de ar para coluna de destilação, dotados de: turbina a gás, com sistema de selagem a gás e lubrificação integrados potência 1.705HP com capacidade de 3.496.244cfh - NTP, 10.783rpm, pressão de sucção e descarga 378 e 88,9psia, consecutivamente, temperatura na sucção e descarga, 152,1 e 101,9K, consecutivamente, eficiência adiabática de 90%; sendo instalada no mesmo eixo do compressor centrífugo (booster) de 1 estágio com potência de 2.299HP, capacidade de 3.519.070cfh – NTP, 8.606 RPM, pressão de sucção e descarga de 246 e 386,1psia, consecutivamente, eficiência adiabática de 82,6%, com o resfriamento intermediário, através de trocador de calor tipo casco e tubos com “approach” de 5F, temperaturas de entrada de 187.5 e saída de 96.0 graus Fahrenheit. | Resolução Gecex nº 322, de 4 de abril de 2022 | I | 2025-12-31 | Resolução Gecex nº 460, de 20 de março de 2023 | 2023-03-28
8419.60.00 | 008 | Unidades funcionais de liquefação de gás natural de alta eficiência, fabricado em módulos “skid”, compostas de: sistema de pré-tratamento com fluxo descendente de solução de amina e fluxo ascendente do gás natural com capacidade de 600.000Nm3/dia (@0 grau célsius a 1atm), sistema de desidratação por peneiras moleculares, sistema de liquefação com duas unidades independentes de 300.000Nm3/dia cada (@0 grau célsius a 1atm) por troca térmica em caixa fria por sistema fechado de nitrogênio, sistema de armazenamento criogênico composto por 12 tanques com capacidade de 341,5m³ cada, sistema automático de alta confiabilidade para carregamento de gás natural liquefeito (GNL) por bombeamento de alta vazão e desempenho, sistema de segurança, comunicação e controle, instrumentação, cabos, estruturas metálicas, tubulação. | Resolução Gecex nº 322, de 4 de abril de 2022 | I | 2025-12-31 | Resolução Gecex nº 460, de 20 de março de 2023 | 2023-03-28
8419.81.10 | 003 | Equipamentos autoclaves de ar quente CAS 420 para 6 vasos de autoclave com capacidade de 3L cada, com unidade de controle (PC), temperatura operacional de 100 a 180ºC, medição de temperatura individual para cada autoclave (incluindo calculo DIN Amico do fator RH) pressão operacional de 0 a 20bar, incluindo ferramentas de fixação especial, mangueiras, válvulas, elementos de temperatura, reles e conector girascopio, acompanha carrinho customizado para o transporte dos recipientes. | Resolução Gecex nº 322, de 4 de abril de 2022 | I | 2025-12-31 |  | 2022-05-01
8419.81.10 | 004 | Equipamentos para esterilização de amostras biológicas; faixa de temperatura de 45 a 135 graus Celsius; pressão máxima do sistema de 0,255Mpa; abertura manual da tampa com intertravamento de segurança; 2 aquecedores de 1.000W de potência; microprocessador por controlador proporcional integral derivativo; "display" digital; "timer" para operação de 0 a 99h e 59min com resolução de 1 min; capacidade de 50 ou 80L; possibilidade de criação de diferentes métodos de esterilização; detecção automática de falhas no sensor e prevenção de superaquecimento; sistema de resfriamento integrado. | Resolução Gecex nº 322, de 4 de abril de 2022 | I | 2025-12-31 |  | 2022-05-01
8419.81.10 | 005 | Autoclaves horizontais estáticas tipo túnel em aço inox, com capacidade para até 4 cestos, com 2 portas de abertura vertical automática, com trava rotativa, 1 em cada extremidade, pressão máxima permitida 4bar, temperatura máxima permitida 152 Graus Celsius, 3 tipos de sistema de esterilização automatizados, só com vapor saturado, vapor saturado mais “spray” de água e vapor mais ar comprimido, resfriamento indireto com trocador de calor de placas com água de resfriamento, controle de temperatura totalmente automatizado no aquecimento e resfriamento, com registro das curvas de aquecimento e resfriamento relacionados ao lote de produção, sistema automatizado e robotizado para carga e descarga dos autoclaves, com dois carros de transporte dos cesto, guiados a laser que transladam em trilhos na entrada e saída das autoclaves, conjunto de cestos e bandejas em aço inox, painéis individuais de controle nas autoclaves e carros com IHM e painel de controle central. | Resolução Gecex nº 322, de 4 de abril de 2022 | I | 2025-12-31 |  | 2022-05-01
8419.81.10 | 006 | Autoclaves, tubulares, construídos em aço inoxidável, de diâmetro interno 1.285mm, trilhos internos, dotados de: uma única porta; trocador de calor com placas de aço inoxidável 316L, sem gaxetas, montado na parte posterior da autoclave, 6 cestos; transportador por correntes dos cestos interinos; painel de controle IHM; medidor de nível de água com auto dreno; bomba; e conjunto de válvulas para o controle de fluxo de água, temperatura e ar. | Resolução Gecex nº 322, de 4 de abril de 2022 | I | 2025-12-31 |  | 2022-05-01
8419.81.10 | 007 | Maquinas horizontais estáticas de grande capacidade para esterilizar produtos alimentícios acondicionados em embalagens diversas por altas temperaturas de até 160 graus Celsius e sem danificar a embalagem, utilizando processo de contra pressão de até 5bar, com capacidade de 2 a 12 cestos, 1.520mm de diâmetro, construídas em aço inoxidável com espessura de 6mm, uso de água em recirculação para o aquecimento e o resfriamento do produto a ser esterilizado, utiliza 2 bombas para bombeamento da água por um intercambiador de placas de aço inoxidável para aquecimento indireto da água, o intercambiador promove aquecimento e o resfriamento da água utilizada em todos os ciclos do processo com a injeção de vapor ou agua fria, equipadas com um quadro de automação de processos composto por um controlador programável e painel elétrico incorporado em armário de aço inoxidável IP65, com uma válvula de segurança e sistema mecânico de segurança de fechamento da porta para evitar a abertura enquanto existir pressão no interior da autoclave. | Resolução Gecex nº 322, de 4 de abril de 2022 | I | 2025-12-31 |  | 2022-05-01
8419.81.90 | 163 | Máquinas capucinadoras através de vapor, dotadas de reservatório de arrefecimento de até 4 l; caldeira de vapor com resistência de 1.200W e pressão de trabalho máxima de 0,18mpa; reservatório refrigerador a gás; compressor; bomba com fusível térmico e elétrico e processo de sanitização de 3 estágios automáticos. | Resolução Gecex nº 322, de 4 de abril de 2022 | I | 2025-12-31 | Resolução GECEX nº 338, de 09 de maio de 2022 | 2022-05-16
8419.81.90 | 164 | Máquinas automáticas de bancada, para preparar café expresso e/ou outras bebidas solúveis, não domesticas, dotadas de 2 a 7 recipientes para produtos instantâneos, com capacidades de 1,7 até 5,1 l; contendo de 1 a 4 misturadores de 15.000rpm cada; podendo conter até 2 recipientes para grãos de café, com capacidades de 600 até 2.100g de grãos; sistema de entrada de água; podendo conter reservatório de água removível e acessório capucinador; dispositivo de aquecimento com caldeira ou circuito de indução magnética; potências entre 1.000 e 3.100W; sistema de configuração e diagnóstico através de conexão para cartão de memória tipo “flash ou usb”. | Resolução Gecex nº 322, de 4 de abril de 2022 | I | 2025-12-31 | Resolução GECEX nº 338, de 09 de maio de 2022 | 2022-05-16
8419.81.90 | 166 | Equipamentos de cocção rápida e gerenciamento de fluxo operacional na produção de alimentos em escala industrial, multifuncionais, de alta eficiência, com capacidade de 6GNs 2/1, dimensões iguais a 1072mm x 1042mm x 754mm (largura x profundidade x altura), utilizado para assar, grelhar, cozinhar, fritar, refogar ou escaldar, através de sistemas de aquecimento inteligentes e turbinas multi-direcionáveis, com rotação de até 2.050rpm e independentes, dotados de: sistemas inteligentes de gestão de produção de alimentos e cocção atualizáveis por conexão WiFi integrado ou pen-drive ou conexão remota via sistema de gerenciamento dedicado, com cabine de cocção única; controle térmico inteligente com range de temperatura de 30 à 300 graus Celsius, com sistema de aquecimento rápido e preciso (até 300 graus Celsius em menos de 10min), sistema de desumidificação ativa através de injeção de ar ambiente e expulsão de umidade, capacidade de manutenção da homogeneidade térmica entre todos os níveis da cabine em cargas completas ou com capacidade de adequação climática otimizada na produção de diferentes tipos de alimentos; sistema inteligente e rápido de higienização e descalcificação (em até 15min, para higienização da câmara de cocção e gerador de vapor); sistema de diagnóstico preventivo de possíveis problemas técnicos; possibilidade de impressão de relatórios gerenciais, APPCC e diagnóstico técnico para manutenção. | Resolução Gecex nº 322, de 4 de abril de 2022 | I | 2025-12-31 | Resolução GECEX nº 338, de 09 de maio de 2022 | 2022-05-16
8419.81.90 | 167 | Equipamentos de cocção rápida e gerenciamento de fluxo operacional na produção de alimentos em escala industrial, multifuncionais, de alta eficiência, com capacidade de 10GNs 1/1, dimensões iguais a 850 x 842 x 1.014mm (largura x profundidade x altura), utilizado para assar, grelhar, cozinhar, fritar, refogar ou escaldar, através de sistemas de aquecimento inteligentes e turbinas multi-direcionáveis, com rotação de até 2.050rpm e independentes, dotados de: sistemas inteligentes de gestão de produção de alimentos e cocção atualizáveis por conexão WiFi integrado ou pen-drive ou conexão remota via sistema de gerenciamento dedicado, com cabine de cocção única; controle térmico inteligente com range de temperatura de 30 à 300 graus Celsius, com sistema de aquecimento rápido e preciso (até 300 graus Celsius em menos de 10min), sistema de desumidificação ativa através de injeção de ar ambiente e expulsão de umidade, capacidade de manutenção da homogeneidade térmica entre todos os níveis da cabine em cargas completas ou com capacidade de adequação climática otimizada na produção de diferentes tipos de alimentos; sistema inteligente e rápido de higienização e descalcificação (em até 15min, para higienização da câmara de cocção e gerador de vapor); sistema de diagnóstico preventivo de possíveis problemas técnicos; possibilidade de impressão de relatórios gerenciais, APPCC e diagnóstico técnico para manutenção. | Resolução Gecex nº 322, de 4 de abril de 2022 | I | 2025-12-31 | Resolução GECEX nº 338, de 09 de maio de 2022 | 2022-05-16
8419.81.90 | 168 | Equipamentos de cocção rápida e gerenciamento de fluxo operacional na produção de alimentos em escala industrial, multifuncionais, de alta eficiência com capacidade de 10GNs 2/1, dimensões iguais a 1.072 x 1.042 x 1.014mm (largura x profundidade x altura), utilizado para assar, grelhar, cozinhar, fritar, refogar ou escaldar, através de sistemas de aquecimento inteligentes e turbinas multi-direcionáveis, com rotação de até 2.050rpm e independentes, dotados de: sistemas inteligentes de gestão de produção de alimentos e cocção atualizáveis por conexão WiFi integrado ou pen-drive ou conexão remota via sistema de gerenciamento dedicado, com cabine de cocção única; controle térmico inteligente com range de temperatura de 30 à 300 graus Celsius, com sistema de aquecimento rápido e preciso (até 300 graus Celsius em menos de 10min), sistema de desumidificação ativa através de injeção de ar ambiente e expulsão de umidade, capacidade de manutenção da homogeneidade térmica entre todos os níveis da cabine em cargas completas ou com capacidade de adequação climática otimizada na produção de diferentes tipos de alimentos; sistema inteligente e rápido de higienização e descalcificação (em até 15min, para higienização da câmara de cocção e gerador de vapor); sistema de diagnóstico preventivo de possíveis problemas técnicos; possibilidade de impressão de relatórios gerenciais, APPCC e diagnóstico técnico para manutenção. | Resolução Gecex nº 322, de 4 de abril de 2022 | I | 2025-12-31 | Resolução GECEX nº 338, de 09 de maio de 2022 | 2022-05-16
8419.81.90 | 170 | Equipamentos de cocção rápida e gerenciamento de fluxo operacional na produção de alimentos em escala industrial, multifuncionais, de alta eficiência com capacidade de 20GN’s 2/1, dimensões iguais a 1.082 x 1.117 x 1.807mm (largura x profundidade x altura), utilizado para assar, grelhar, cozinhar, fritar, refogar ou escaldar, através de sistemas de aquecimento inteligentes e turbinas multi-direcionáveis, com rotação de até 2.050RPMs e independentes, dotados de: sistemas inteligentes de gestão de produção de alimentos e cocção atualizáveis por conexão WiFi integrado ou pen-drive ou conexão remota via sistema de gerenciamento dedicado, com cabine de cocção única; controle térmico inteligente com range de temperatura de 30 a 300 graus Celsius, com sistema de aquecimento rápido e preciso (até 300 graus Celsius em menos de 10min), sistema de desumidificação ativa através de injeção de ar ambiente e expulsão de umidade, capacidade de manutenção da homogeneidade térmica entre todos os níveis da cabine em cargas completas ou com capacidade de adequação climática otimizada na produção de diferentes tipos de alimentos; sistema inteligente e rápido de higienização e descalcificação (em até 15min, para higienização da câmara de cocção e gerador de vapor); sistema de diagnóstico preventivo de possíveis problemas técnicos; possibilidade de impressão de relatórios gerenciais, APPCC e diagnóstico técnico para manutenção. | Resolução Gecex nº 322, de 4 de abril de 2022 | I | 2025-12-31 | Resolução GECEX nº 338, de 09 de maio de 2022 | 2022-05-16
8419.81.90 | 042 | Chapas para o preparo de carne de hambúrguer, com resistências elétricas, dispositivo de compressão pneumática, cozimento simultâneo das 2 faces da carne, 2 platens com controles individuais para o cozimento do produto, capacidade máxima para cozimento de 10 carnes de hambúrguer por platen, com potência elétrica de 17kW, reconhecimento automático de espessuras, temperatura de operação compreendida de 66 a 232 graus Celsius com tolerância de 1 graus Celsius. | Resolução Gecex nº 322, de 4 de abril de 2022 | I | 2025-12-31 |  | 2022-05-01
8419.81.90 | 046 | Fornos com dupla espiral e estrutura em aço inoxidável para cozimento de alimentos a vapor ou a ar quente (assados), íntegros (com ou sem osso) ou formados, empanados ou não, no mesmo equipamento, dotados de: 2 zonas de cocção separadas com ajuste e controle de temperatura e umidade independentes em cada zona; com 3 fases de cozimento; preparado para integração de sistema de geração de fumaça para produtos defumados; temperatura máxima de 250ºC; esteira espiral em aço inoxidável com largura de 600mm ou 1.000mm e carga de até 25kg/m, com velocidade ajustável até 25m/min; colunas de elevação do casco, para acesso de manutenção, inspeção e limpeza; sistema de limpeza "Clean in Place" (CIP) integrado ao equipamento; sistema de circulação independente para cada zona; controlado por controlador lógico programável (CLP). | Resolução Gecex nº 322, de 4 de abril de 2022 | I | 2025-12-31 |  | 2022-05-01
8419.81.90 | 047 | Chapas para o preparo de carne de hambúrguer, com resistências elétricas, dispositivo de compressão pneumática, cozimento simultâneo das 2 faces da carne, 1 platen com controle individual para o cozimento do produto, capacidade máxima para cozimento de 8 carnes de hambúrguer por platen, potência elétrica de 9kW, capacidade de cozer produtos com espessura compreendida de 0,8 a 25,4mm, temperatura de operação compreendida de 66 a 232ºC com tolerância de 1ºC. | Resolução Gecex nº 322, de 4 de abril de 2022 | I | 2025-12-31 |  | 2022-05-01
8419.81.90 | 048 | Fornos com dupla espiral e estrutura em aço inoxidável para cozimento de alimentos a vapor ou a ar quente (assados), íntegros (com ou sem osso) ou formados, empanados ou não, no mesmo equipamento, dotados de: 2 zonas de cocção separadas com ajuste e controle de temperatura e umidade independentes em cada zona; preparados para integração de sistema de geração de fumaça para produtos defumados; temperatura máxima de até 200 ou 210 graus Celsius; esteira espiral em aço inoxidável com largura de 600 ou 1.000mm e carga de até 25kg/m, com velocidade ajustável até 25m/min; colunas de elevação do casco para acesso de manutenção, inspeção e limpeza; sistema de limpeza "Clean in Place" (CIP) integrado ao equipamento; sistema de circulação independente para cada zona; controlados por controlador lógico programável (CLP). | Resolução Gecex nº 322, de 4 de abril de 2022 | I | 2025-12-31 |  | 2022-05-01
8419.81.90 | 049 | Máquinas automáticas para tiragem exclusiva de café, chá e água quente, com programação para regulagem de porções das bebidas, utilizando pacotes especiais "BAG-IN-BOX" (BIB) descartáveis, com capacidade para 1 pacote do produto para produzir 2litros/0,53Usgal, ou 1,25litros/0,33Usgal, sistema de bloqueio e desbloqueio por meio de chave USB, abastecimento de água “standard” com tubo de abastecimento de 1/2 ou 3/8" com peça de união de 3/4", tubo de água potável com válvula “stop” e temperatura de entrada máxima de água 60ºC/140ºF, pressão dinâmica da água min 0,8bar a 10L/min - 11psi a 2,6Usgal/min e pressão estática da água máx. 10bar - 140psi, possui caldeira com capacidade 8litros/2,1Usgal até 9litros/2,4Usgal. | Resolução Gecex nº 322, de 4 de abril de 2022 | I | 2025-12-31 |  | 2022-05-01
8419.81.90 | 050 | Máquinas automáticas para tiragem exclusiva de café, chá e água quente, equipadas com mecanismo de moeda (sistema de pagamento), com programação para regulagem de porções de bebidas, utilizando pacotes especiais "BAG-IN BOX" (BIB) descartáveis, com capacidade de produção de 150 copos/hora, sistema de bloqueio e desbloqueio por meio de chave USB, abastecimento de água standard com tubo de abastecimento de 1/2 ou 3/8” com peça de união de ¾”, tubo de água potável com válvula de retenção, pressão dinâmica da água min. 0,8bar a 10L/min - 11psi a 2,6USgal/min e pressão estática da água máx de 1,0 a 140psi, com caldeira com volume 1,2litros/40,5onças fluídas e temperatura ajustável entre 83 e 97 graus Celsius (181,4 e 206,6ºF). | Resolução Gecex nº 322, de 4 de abril de 2022 | I | 2025-12-31 |  | 2022-05-01
8419.81.90 | 051 | Máquinas automáticas de café expresso e outras bebidas solúveis em água quente, em torre ou bancada, sem dispositivo para pagamento da bebida, monodósicas, dotadas de: sistema de entrada de água com eletroválvula (alimentação de rede com pressão da água entre 0,5 e 8,5bar), dispositivo de aquecimento incorporado com caldeira - mecanismo com câmera variável, em aço inoxidável, ajustada para diferentes temperaturas, permitindo a produção de bebida, com ou sem fornecimento de vapor e com temperatura máxima entre 125 e 133 graus Celsius; recipientes para ingredientes; moedor de café; misturadores; dosadores; bomba; motor de troca de coluna; grade e suporte para copos; com ou sem dispensador automático de copo; recipiente de resíduos líquidos; e painel de controle; com potência de 1.600 a 2.800W. | Resolução Gecex nº 322, de 4 de abril de 2022 | I | 2025-12-31 |  | 2022-05-01
8419.81.90 | 053 | Chapas para o preparo de carne de hambúrguer, com resistências elétricas, dispositivo de compressão eletromecânica, cozimento simultâneo das 2 faces da carne, 1 platens com controles individuais para o cozimento do produto, capacidade máxima para cozimento de 8 carnes de hambúrguer por platen, com potência elétrica 7kW +/-1,0 de tolerância, reconhecimento automático de espessuras, temperatura de operação compreendida de 65 a 232 graus Celsius com tolerância de 1 graus Celsius. | Resolução Gecex nº 322, de 4 de abril de 2022 | I | 2025-12-31 |  | 2022-05-01
8419.81.90 | 054 | Chapas para o preparo de carne de hambúrguer, com resistências elétricas, dispositivo de compressão eletromecânica, cozimento simultâneo das 2 faces da carne, 2 platens com controles individuais para o cozimento do produto, capacidade máxima para cozimento de 8 carnes de hambúrguer por platen, com potência elétrica 15kW +/-1,0kW, reconhecimento automático de espessuras, temperatura de operação compreendida de 65 a 232º C com tolerância de 1 graus Celsius. | Resolução Gecex nº 322, de 4 de abril de 2022 | I | 2025-12-31 |  | 2022-05-01
8419.81.90 | 055 | Equipamentos de cocção rápida, multifuncionais, de alta eficiência, elétricos, tipo industrial, utilizados para cozinhar, fritar, refogar ou escaldar, com ou sem função de cozimento sob pressão, dotados de sistemas inteligentes atualizáveis por "pen-drive" ou conexão remota via sistema de gerenciamento dedicado, com: cuba de cocção com volume de 100 ou 150 litros; controle térmico inteligente com range de temperatura de 30 a 250 graus Celsius, com sistema de aquecimento rápido e preciso (>200 graus Celsius em menos de 3 minutos), capacidade de manutenção da homogeneidade térmica entre todas as placas independentes de aquecimento, equalizando em tempo real variações de temperatura entre diferentes zonas da superfície das cubas; sensor de temperatura de núcleo; sistema inteligente de alimentação de água com controle volumétrico; sistema de elevação automática das tampas e dos reservatórios, com função de escoamento automático sem risco de queimaduras ao operador; bordas antiqueimaduras; sistema de diagnóstico preventivo de possíveis problemas técnicos; possibilidade de impressão de relatórios gerenciais, APPCC e diagnóstico técnico para manutenção. | Resolução Gecex nº 322, de 4 de abril de 2022 | I | 2025-12-31 |  | 2022-05-01
8419.81.90 | 056 | Equipamentos de cocção rápida, multifuncionais, de alta eficiência, elétricos, tipo industrial, utilizados para cozinhar, fritar, refogar ou escaldar, com ou sem função de cozimento sob pressão, dotados de sistemas inteligentes atualizáveis por pen-drive ou conexão remota via sistema de gerenciamento dedicado, com: 2 cubas de cocção independentes com volumes individuais de 14 ou 25 litros; utilização simultânea das 2 cubas em funcionalidades distintas e independentes; controle térmico inteligente com range de temperatura de 30 a 250 graus Celsius, com sistema de aquecimento rápido e preciso (>200 graus Celsius em 2 minutos), capacidade de manutenção da homogeneidade térmica entre todas as placas independentes de aquecimento, equalizando em tempo real variações de temperatura entre diferentes zonas da superfície das cubas; sensor de temperatura de núcleo; sistema inteligente de alimentação de água com controle volumétrico; sistema de elevação automática das tampas e dos reservatórios, com função de escoamento automático sem risco de queimaduras ao operador; bordas antiqueimaduras; sistema de diagnóstico preventivo de possíveis problemas técnicos; possibilidade de impressão de relatórios gerenciais, APPCC e diagnóstico técnico para manutenção; com ou sem base de montagem, móvel ou fixa. | Resolução Gecex nº 322, de 4 de abril de 2022 | I | 2025-12-31 |  | 2022-05-01
8419.81.90 | 057 | Máquinas para preparação de bebidas quentes, modelo comercial (não doméstico), dotadas de 2 ou 3 saídas exclusivas para café, todas equipadas com controlador individual de temperatura, pressão, pré-infusão, microcaldeira exclusiva, e 1 saída exclusiva para água/chá – todas ligadas diretamente na rede hidráulica e sem trânsito interno pela caldeira de aquecimento central, com sistema aquecedor de xícaras, bomba volumétrica com capacidade de 300L/h, sistema de dosagem volumétrica, bandeja ajustável e tecnologia “multiboiler”. | Resolução Gecex nº 322, de 4 de abril de 2022 | I | 2025-12-31 |  | 2022-05-01
8419.81.90 | 058 | Combinações de máquinas modulares multifuncionais, para cozimento, secagem e basteurização de produtos cárneos, com capacidade de produção de 12.000 a 35.000kg/dia, compostas de: 1 gerador de fumaça natural podendo ter adição de 1 aspersor de fumaça líquida, 2 módulos de ventilação integrados e computadorizados, 1 sistema de pré-ambientação de atmosfera completamente isolado, CLP - controlador lógico programável com “software” para supervisão da armazenagem, monitoramento e repetição de receitas para alta performance, garantindo a homogeneidade do produto final e repetibilidade ótima dos processos. | Resolução Gecex nº 322, de 4 de abril de 2022 | I | 2025-12-31 |  | 2022-05-01
8419.81.90 | 059 | Chapas para o preparo de carne de hambúrguer, com resistências elétricas, dispositivo de compressão pneumática ou eletromecânica, cozimento simultâneo das 2 faces da carne, 3 "platens" com controles individuais para o cozimento do produto, capacidade máxima para cozimento igual ou superior a 8 carnes de hambúrguer por "platen", potência elétrica igual ou superior a 20kW, reconhecimento automática de espessuras e temperatura de operação compreendida de 65 a 232 graus Celsius com tolerância de 1 graus Celsius. | Resolução Gecex nº 322, de 4 de abril de 2022 | I | 2025-12-31 |  | 2022-05-01
8419.81.90 | 061 | Chapas para o preparo de carne de hambúrguer, com resistências elétricas, dispositivo de compressão pneumática, cozimento simultâneo das 2 faces da carne, platen com nivelamento automático e reconhecimento de produto, controle e monitoramento de temperatura, capacidade máxima para cozimento de 8 carnes de hambúrguer, com potência elétrica de 7kW, temperatura de operação compreendida de 66 graus Celsius a 232 graus Celsius com tolerância de 1 graus Celsius. | Resolução Gecex nº 322, de 4 de abril de 2022 | I | 2025-12-31 |  | 2022-05-01
8419.81.90 | 062 | Chapas para o preparo de carne de hambúrguer, com resistências elétricas, dispositivo de compressão pneumática, cozimento simultâneo das 2 faces da carne, 2 ou 3 platens com nivelamento automático e reconhecimento de produto, controles individuais de cozimento, capacidade máxima para cozimento de 8 carnes de hambúrguer por platen, com potência elétrica de 13kW ou 19kW, temperatura de operação compreendida de 66 e 232 graus Celsius com tolerância de 1 graus Celsius. | Resolução Gecex nº 322, de 4 de abril de 2022 | I | 2025-12-31 |  | 2022-05-01
8419.81.90 | 063 | Máquinas automáticas para preparação de café, com dispositivo de aquecimento incorporado, sem dispositivo para pagamento da bebida, de balcão, apropriadas para uso comercial (não domestico), com painel táctil de operação e com visor LCD, indicador de nível de enchimento de água em 4 etapas e sinal sonoro quando do enchimento máximo, 3 regulagens para preparo de café (5, 10 e 15 xicaras), dotada de seletor de sabor suave ou forte, seletor de pré-extração ou extração continua, com indicador de descalcificação necessária, preparada para utilização de filtro de papel tipo cesta, com ou sem conexão de abastecimento de água, com capacidade integrada do tanque de água de 2,0 litros, detecção e parada automática por gotejamento de café na remoção do recipiente de café pronto, capacidade de produção de 125 xícaras / hora, dimensões (L x D x A) 230x420x635mm, fonte de alimentação 200-240V, 50-60Hz. | Resolução Gecex nº 322, de 4 de abril de 2022 | I | 2025-12-31 |  | 2022-05-01
8419.81.90 | 064 | Máquinas automáticas para preparação de café, com dispositivo de aquecimento incorporado, sem dispositivo para pagamento da bebida, de balcão, apropriada para uso comercial (não domestico), com painel táctil de operação e com visor LCD, indicador de nível de enchimento de água em 4 etapas e sinal sonoro quando do enchimento máximo de 1 jarra de vidro de 1,8 litros que compõe o equipamento, 3 regulagens para preparo de café (5, 10 e 15 xicaras), dotadas de seletor de sabor suave ou forte, seletor de pré-extração ou extração contínua, com indicador de descalcificação necessária, preparadas para utilização de filtro de papel tipo cesta, com ou sem conexão de abastecimento de água, com 2 placas aquecedoras para jarras de vidro de 1,8 litros cada, com regulagem do tempo de aquecimento das placas em 5 estágios, entre 20 minutos a 4 horas, com capacidade integrada do tanque de água de 2 litros, detecção de jarra e parada automática por gotejamento de café na remoção da jarra da placa inferior, capacidade de produção de 125 xícaras/h, dimensões (LxDxA) 230 x 420 x 470mm, fonte de alimentação 200-240V, 50-60Hz. | Resolução Gecex nº 322, de 4 de abril de 2022 | I | 2025-12-31 |  | 2022-05-01
8419.81.90 | 065 | Máquinas automáticas de café expresso e bebidas à base de café expresso com solúveis e/ou leite fluido, sem dispositivo para pagamento da bebida, apropriadas para uso não doméstico; com rendimento máximo por hora de 150 a 250 copos; leite quente ou frio em torre ou bancada; sistema de entrada de água com eletroválvula com pressão de 0,25MPa (2,5bar) com aprox. 2L/min, a 0,6MPa (6bar); dispositivo de aquecimento incorporado com caldeira - mecanismo com câmera variável, em aço inoxidável; ajustada para diferentes temperaturas, permitindo a produção de bebida com ou sem fornecimento de vapor; reservatórios de café em grãos (1 ou 2 depósitos com capacidade de 1 — 1,4kg); moedor automático de café (1 ou 2 moinhos); bomba de pressão ultrapotente (7 Bares); grade e suporte para copos; recipiente de resíduos líquidos; painel de controle “touch”; com potência de 2.175-3.040W; sistema de limpeza automático (CIP); em acordo com pré-requisitos e certificada HACCP; sistema de pressão variável do café (VPS) permitindo a extração correta para cada tipo, moagem do café. | Resolução Gecex nº 322, de 4 de abril de 2022 | I | 2025-12-31 |  | 2022-05-01
8419.81.90 | 066 | Panelas de alumínio para cozimento de arroz alimentadas por gás natural (GN) ou gás liquefeito de petróleo (GLP), capacidade de cozimento de até 8kg, com sistema de acendimento por piezoelétrico e desligamento automático do queimador principal. | Resolução Gecex nº 322, de 4 de abril de 2022 | I | 2025-12-31 |  | 2022-05-01
8419.81.90 | 070 | Máquinas para preparação de café expresso, modelo comercial (não doméstico), dotadas de 2 ou 3 saídas exclusivas para café, equipadas com controlador individual de temperatura, pressão, pré- infusão, microcaldeira exclusiva e 1 saída exclusiva para água quente, ligadas diretamente na rede hidráulica e sem trânsito interno pela caldeira de aquecimento central, com sistema de aquecedor de xícaras, bomba volumétrica com capacidade até 180L/h, sistema de dosagem volumétrica, bandeja ajustável, capacidade do boiler de 10 até 17,5 litros. | Resolução Gecex nº 322, de 4 de abril de 2022 | I | 2025-12-31 |  | 2022-05-01
8419.81.90 | 072 | Máquinas automáticas para tiragem de café, expresso, achocolatado, chá e água quente, com programação para regulagem de porções das bebidas, utilizando pacotes especiais "bag-in-box" (BIB) descartáveis, com capacidade para 1 pacote do produto para produzir 2litros (0,53 us gal) ou 1,25litros (0,33 us gal), sistema de bloqueio e desbloqueio por meio de chave USB, abastecimento de água "standard" com tubo de abastecimento de 1/2 ou 3/8" com peça de união de 3/4", tubo de água potável com válvula "stop" e temperatura de entrada máxima de água 60 graus Celsius/140°F, pressão dinâmica da água mínima de 0,8bar a 10L/min e pressão estática da água máx. de 10bar, caldeira com volume de 9L (2,4 us gal). | Resolução Gecex nº 322, de 4 de abril de 2022 | I | 2025-12-31 |  | 2022-05-01
8419.81.90 | 073 | Máquinas para preparação de bebidas quentes, modelo comercial (não doméstico), dotadas de 2 ou 3 saídas exclusivas para café, todas equipadas com controlador individual de temperatura, pressão, pré-infusão, microcaldeira exclusiva, e 1 saída exclusiva para água/chá - todas ligadas diretamente na rede hidráulica e sem trânsito interno pela caldeira de aquecimento central, com sistema aquecedor de xícaras, bomba volumétrica de alta performance com potência de 0,15kW, sistema de dosagem volumétrica, bandeja ajustável e tecnologia multiboiler . | Resolução Gecex nº 322, de 4 de abril de 2022 | I | 2025-12-31 |  | 2022-05-01
8419.81.90 | 074 | Máquinas semiautomáticas para preparação bebidas quentes extraídas de cápsulas, modelo exclusivo comercial (não doméstico), estrutura em aço inoxidável, dotadas de 1 ou 2 grupos de extração sendo 2 bombas de água por grupo de extração; um reservatório de cápsulas usadas com capacidade entre 40 e 60 unidades; um reservatório de água e equipadas com um kit de conexão em rede hidráulica (opcional a cada negócio); equipadas com um ou 2 bicos para vaporizar leite ou água ou para saída de água quente; caldeira para aquecimento de água com capacidade entre 2,5 e 4L; capacidade de preparo de até 300doses/h de acordo com a quantidade de grupos de extração. | Resolução Gecex nº 322, de 4 de abril de 2022 | I | 2025-12-31 |  | 2022-05-01
8419.81.90 | 075 | Torradeiras duplas com sistema de alimentação contínua, utilizadas para caramelização de pães, com temperatura de operação de 149 a 293 graus Celsius, tempo de tostagem variando de 8 a 36s até 300pães/h, com ajuste de compressão no equipamento para até 5 espessuras diferentes de pães. | Resolução Gecex nº 322, de 4 de abril de 2022 | I | 2025-12-31 |  | 2022-05-01
8419.81.90 | 077 | Máquinas automáticas de café expresso, em bancada, sem dispositivo para pagamento da bebida, monodósicas, dotadas de: recipiente de grãos de café; reservatório de agua de 4litros, gaveta de recolha das borras, dispositivo de aquecimento incorporado com caldeira - mecanismo com câmera variável, válvula de segurança de pressão da caldeira, permitindo a produção de bebida, com ou sem fornecimento de vapor; moedor de café; bomba com pressão máxima de 15bar; recipiente de resíduos líquidos; gaveta porta-acessórios; indicador de bandeja de limpeza cheia; painel de controle; com termóstato de segurança, com potência nominal igual ou superior a 1.300W e tensão de alimentação 220V. | Resolução Gecex nº 322, de 4 de abril de 2022 | I | 2025-12-31 |  | 2022-05-01
8419.81.90 | 079 | Fritadeiras fechadas de pressão elétrica, para fins comerciais, com corpo e cubas em aço inox; configuração de 1 cuba, com capacidade de 51L; dotados de: controlador para até 12 receitas pré-programadas e tela alfanumérica; resistência de aquecimento de 17kW/cuba; sistema de filtragem incluído, com retorno automático do óleo à cuba; proteção de temperatura limite do óleo; zona fria abaixo da resistência que reduz resíduos queimados; sistema de detecção de água no óleo; controle proporcional da temperatura desejada; compensação de aquecimento por volume congelado adicionado; sistema com lastro para abertura e fechamento da tampa da cuba, permitindo a vedação e acúmulo de pressão no interior da cuba. | Resolução Gecex nº 322, de 4 de abril de 2022 | I | 2025-12-31 |  | 2022-05-01
8419.81.90 | 080 | Máquinas automáticas de bancada, para preparação de café torrado e moído e/ou outras bebidas solúveis em água quente; dotadas de até 2 recipientes exclusivos para café torrado e moído com capacidade de 0,8 até 2kg de café em grãos; e 2 a 6 recipientes exclusivos para produtos instantâneos com capacidade de 1,7 até 5,1L; rendimento aproximado de 60xícaras/dia de café expresso e 150xicaras/dia de bebida solúvel (instantâneo), sistema de entrada de água com eletroválvula (alimentação de rede com pressão da água entre 1e 8bar), dispositivo de aquecimento incorporado com caldeira ou através de circuito de indução magnética, alimentação elétrica com potência nominal de 220V - 60Hz, potência entre 1.300 a 3.000W. | Resolução Gecex nº 322, de 4 de abril de 2022 | I | 2025-12-31 |  | 2022-05-01
8419.81.90 | 085 | Máquinas automáticas para preparar café expresso e/ou bebidas solúveis, não domésticas, dotadas de câmara de infusão com diâmetro entre 30 e 50mm e volume de pó de café podendo variar entre 4 e 16g/meio de programação eletrônica e compactação através de sistema de rosca trapezoidal; com no mínimo 3 recipientes; com 1 ou mais misturadores; com moedor de lâminas cônicas e motor de 220Vdc; com aquecimento por indução magnética com potência de 2.900W ou caldeira com potência máxima de 2.220W; painel frontal com teclado capacitivo ou resistivo ou com display tipo "touchscreen"; sistema de configuração e diagnóstico por meio de porta para cartão de memória tipo "flash" ou "usb". | Resolução Gecex nº 322, de 4 de abril de 2022 | I | 2025-12-31 | Resolução Gecex nº 344, de 19 de maio de 2022 | 2022-05-26
8419.81.90 | 087 | Fritadeiras utilizadas para fritar: batatas fritas, nuggets de frango, anéis de frango e cebola, com aquecimento a gás, dotadas de painel digital com controle eletrônico de temperaturas e tempo de fritura, limitação de ciclos para filtragem, monitoramento eletrônico para filtragem automática do óleo, controle eletrônico de qualidade do óleo, montagem de até 5 cubas, com capacidade de óleo de 15L, potência de 70.000 BTU/h e área de fritura com 33 x 36 x 9,5cm. | Resolução Gecex nº 322, de 4 de abril de 2022 | I | 2025-12-31 |  | 2022-05-01
8419.81.90 | 088 | Fritadeiras para batatas, nuggets de frango, frango com osso, empanados e cebolas, com aquecimento a gás, dotadas de painel digital com controle eletrônico de temperaturas e tempo de fritura, monitoramento eletrônico para filtração do óleo, sistema de filtragem, montagem de até 6 cubas, com capacidade de óleo de 50L, potência de 105 BTU/h e área de fritura com 46,4 x 46,4 x 14,3cm. | Resolução Gecex nº 322, de 4 de abril de 2022 | I | 2025-12-31 |  | 2022-05-01
8419.81.90 | 089 | Máquinas automáticas de café torrado e moído e outras bebidas solúveis em água quente; dotadas de 1 "canister" exclusivo para café torrado e moído com capacidade de até 3,2L e 2 "canisters" exclusivos para bebidas instantâneas com capacidade de 1,3 até 2,3L; rendimento aproximado de 20L ou 160xícaras/h de café e 30L ou 240 xícaras de solúvel(instantâneo)/h; iluminação dos botões do painel por LED ou LCD; altura da torneira entre 123 a 179mm; pressão de água mínima de 0,1MPa e potência nominal de 220V~ 60Hz 2.175W. | Resolução Gecex nº 322, de 4 de abril de 2022 | I | 2025-12-31 |  | 2022-05-01
8419.81.90 | 090 | Máquinas automáticas de bebidas solúveis em água quente; dotadas entre 1 a 6 recipientes com capacidade variável entre 1,3 até 5,3L; rendimento aproximado de 30L ou 240 xícaras até 120L ou 960 xícaras de bebida solúvel/h; display em LED ou LCD, torneira de ajuste manual com altura variável entre 106 a 247mm e com potência de 2.015 até 3.500W. | Resolução Gecex nº 322, de 4 de abril de 2022 | I | 2025-12-31 |  | 2022-05-01
8419.81.90 | 091 | Máquinas para torrefação de grãos de café exclusivamente por meio da circulação de ar quente, manual ou automática, dotadas de painel de controle com termorregulador e amperímetro digital, com ciclo de 18 até 20min, com capacidade de produção de 500 até 2.500g/ciclo e estrutura em aço inoxidável. | Resolução Gecex nº 322, de 4 de abril de 2022 | I | 2025-12-31 |  | 2022-05-01
8419.81.90 | 092 | Máquinas para torrefação de grãos de café exclusivamente através da circulação de ar quente, manual ou automática, dotadas de painel de controle com termorregulador e amperímetro digital, com ciclo de 15 até 17min, com capacidade de produção de 100 até 1.000g/ciclo e estrutura em aço inoxidável. | Resolução Gecex nº 322, de 4 de abril de 2022 | I | 2025-12-31 |  | 2022-05-01
8419.81.90 | 093 | Máquinas automáticas de café expresso e bebidas à base de café expresso, com solúveis e leite; com sistema para dispensa de leite líquido ou vaporizado, quente ou gelado; pode conter reservatório refrigerado para leite, de 5 ou 12L; voltado para uso não-doméstico; sem dispositivo para pagamento da bebida; capacidade de produção recomendada de até 160xícaras/dia; conexão direta à rede de fornecimento de água; dispositivo de aquecimento de água incorporado com caldeira; reservatório de café em grãos (opções de 1 com capacidade de 2kg, ou 2 x 1,2kg, 2 x 0,6kg, 1 x 2kg + 1 x 0,6kg, 2 x 1,2kg + 1 x 0,6kg ou 2 x 0,6kg + 1 x 0,6kg com trava); moinho automático de café com fresas em cerâmica (1 a 3 moinhos); sistema e reservatórios para produtos solúveis (2 reservatórios); pressão operacional de até 8bar; possui sistema automático de limpeza; bandeja de gotejamento e suporte de xícaras, painel de controle com tela sensível ao toque de 10,4” e sistema de iluminação e sinalização de mensagens LED; sistema de controle de pressão e temperatura de alta precisão, permitindo a extração correta para cada tipo desejado de café; potência entre 2.600 e 8.100W. | Resolução Gecex nº 322, de 4 de abril de 2022 | I | 2025-12-31 |  | 2022-05-01
8419.81.90 | 096 | Fritadeiras abertas elétricas para fins comerciais, com corpo e cubas em aço inox; configuração de 1, 2 ou 3 cubas, podendo ser inteiras (full) ou divididas (split); com capacidade de 27 a 45L/cuba inteira (full); dotadas de: controlador com 6 a 12 receitas pré-programadas e tela alfanumérica; resistência de aquecimento de 14 a 17kW/cuba inteira (full); sistema de filtragem incluído, com retorno automático do óleo à cuba; proteção de temperatura limite do óleo; zona fria abaixo da resistência que reduz resíduos queimados; controle proporcional da temperatura desejada; compensação de aquecimento por volume congelado adicionado. | Resolução Gecex nº 322, de 4 de abril de 2022 | I | 2025-12-31 |  | 2022-05-01
8419.81.90 | 097 | Fritadeiras abertas elétricas para fins comerciais, com corpo e cubas em aço inox; configuração de 1, 2, 3 ou 4 cubas, podendo ser inteiras(full) ou divididas(split); com capacidade de até 15L/cuba inteira(full); controlador para até 40 receitas pré-programadas e tela alfanumérica; resistências de aquecimento com potência de 14 a 17kW/cuba; filtragem totalmente automática e independente em cada cuba; proteção de temperatura limite do óleo; sem zona fria, reduzindo o consumo de óleo; sistema de monitoramento do nível de óleo e enchimento automático; controle proporcional da temperatura desejada; compensação de aquecimento por volume congelado adicionado. | Resolução Gecex nº 322, de 4 de abril de 2022 | I | 2025-12-31 |  | 2022-05-01
8419.81.90 | 098 | Fritadeiras abertas elétricas para fins comerciais, com corpo e cubas em aço inox; configuração de 2, 3 ou 4 cubas, podendo ser inteiras(full) ou divididas(split); com capacidade de até 19L/cuba inteira(full); controlador com receitas pré-programadas e tela alfanumérica; resistências de aquecimento com potência de 14 a 28kW/cuba inteira(full); sistema de dobradiça para levantamento facilitada dos cestos; sistema de filtragem incluído, com retorno automático do óleo à cuba; proteção de temperatura limite do óleo; sem zona fria, reduzindo o consumo de óleo. | Resolução Gecex nº 322, de 4 de abril de 2022 | I | 2025-12-31 |  | 2022-05-01
8419.81.90 | 099 | Fornos com grelhas (flash cooker) e estrutura em aço inoxidável para cozimento de pescado a vapor, capacidade de 17.204latas/h, potência: 0,75kW, voltagem: 380VAC, dotados de: 3 câmaras de cozimento a vapor direto através de serpentinas abertas; temperatura máxima de 105 graus Celsius; esteira de corrente com dentes em aço inoxidável em intervalos de 90mm, hastes de fixação das grelhas a cada 180mm, painel elétrico e controlador digital. | Resolução Gecex nº 322, de 4 de abril de 2022 | I | 2025-12-31 |  | 2022-05-01
8419.81.90 | 100 | Tostadeiras verticais, utilizadas na caramelização de pães, construídas em aço inox, com dupla chapa antiaderente, painel digital para ajustes de temperatura da esteira e regulagem manual para compressão das partes do pão, temperatura máxima para tostagem de 293 graus Celsius e potência compreendida de 4.500 a 6.490W. | Resolução Gecex nº 322, de 4 de abril de 2022 | I | 2025-12-31 |  | 2022-05-01
8419.81.90 | 102 | Máquinas de café eletrônica com dosagem volumétrica e programação a partir do teclado de 6 doses de café independentes para cada grupo, disponível nas versões de 2 e 3 grupos, botão de pressão retro iluminado para 6 doses, interruptor manual para produção semiautomática, entrada de água automática, água quente automática, aquecimento de xícaras eletrônico, visualização do nível da caldeira, luzes brancas dos painéis laterais, porta-filtros ergonómicos com perfil cromado da marca, graduação da mistura de água quente, grupos com realce e grade com aba facilmente removíveis, motobomba incorporada, sistema contador de cafés, interface serial para conexão a ente superior, iluminação LED do plano de trabalho, luzes RGB multicoloridas dos painéis laterais, vaporizador automático com 2 seleções, 220V monofásica, potência 2 grupos 4.000W e 3 grupos 5.800W, capacidade da caldeira 2 grupos 12L e 3 grupos 17L. | Resolução Gecex nº 322, de 4 de abril de 2022 | I | 2025-12-31 |  | 2022-05-01
8419.81.90 | 104 | Fritadeiras a gás natural ou GLP para alimentos congelados ou refrigerados, para fins comerciais e industriais, fabricadas em aço inoxidável com rodízios para serviços pesados com freio dianteiro e equipadas com 3 a 6 cubas com capacidade máxima de 50kg de alimentos por cuba, com potência máxima de cozimento na faixa de 195.000 a 390.000BTU/h e processo de fritura por imersão em óleo com capacidade máxima para 36L, dotadas de sistema de filtragem de óleo, por meio de filtro cartonado, que aumenta a qualidade dos alimentos e prolonga a vida útil do óleo; sistema de controle por meio de painel computadorizado, com programação da operação de cozimento individualizada por cuba. | Resolução Gecex nº 322, de 4 de abril de 2022 | I | 2025-12-31 |  | 2022-05-01
8419.81.90 | 105 | Fornos automáticos para cozimento de pescado a vapor, com processo FLASH-VAC (rendimento exsudação regulado em 100%), dotados de corpo cilíndrico em aço inox AISI-304, medindo 1.900mm de diâmetro interior e 1.912mm de diâmetro exterior, aproximadamente 5.540mm de comprimento com capacidade de carga para 4 cestos em aço inox AISI 304, medindo 950 x 845 x 896mm contendo até 7.000kg de pescado, com tempo aproximado do ciclo de 1:50h, temperatura máxima de até 140 Graus Celsius, contendo sistema secundário de energia hidráulica, plataforma de elevação para carga e descarga, quadro de elétrico pneumático com controlador lógico programável (CLP). | Resolução Gecex nº 322, de 4 de abril de 2022 | I | 2025-12-31 |  | 2022-05-01
8419.81.90 | 106 | Fritadeiras elétricas de bancada para alimentos congelados ou refrigerados, para fins comerciais e industriais, que operam com potência máxima de 6,1kW e capacidade máxima de 11L de óleo, dotadas de exaustão de ar embutida para instalação do equipamento em lugares fechados; painel digital programável com capacidade para até 9 receitas; sistema de cozimento e descarregamento de alimento automatizado; gaveta de carregamento frontal de alimentos que permite a alimentação enquanto outro produto alimentício está fritando; dispositivo integrado de extinção de incêndio; detecção do tempo de cozimento (ajuste do tempo de cozimento quando um novo lote de alimento congelado/refrigerado é alimentado na cuba); detecção por tipo de alimento (ajuste do carregamento e descarregamento do ciclo de cozimento para compensar as diferenças entre os produtos alimentícios em processamento), de valor unitário (CIF) não superior a R$ 11.659,65. | Resolução Gecex nº 322, de 4 de abril de 2022 | II | 2025-12-31 |  | 2022-05-01
8419.81.90 | 107 | Máquinas automáticas de café expresso e bebidas à base de café expresso, com solúveis e leite; com sistema para dispensa de leite líquido ou vaporizado, quente ou gelado; pode conter reservatório refrigerado para leite, de 5 ou 12L; voltado para uso não doméstico; sem dispositivo para pagamento da bebida; capacidade de produção recomendada de até 140xícaras/dia; conexão direta à rede de fornecimento de água; dispositivo de aquecimento de água incorporado com caldeira; reservatório de café em grãos (opções de 1 com capacidade de 2kg, 2 x 1,2kg ou 2 x 0,6kg, com trava); moinho automático de café com fresas em cerâmica (1 a 2 moinhos); sistema e reservatórios para produtos solúveis (1 a 2 reservatórios); pressão operacional de até 8 bar; com sistema automático de limpeza; bandeja de gotejamento e suporte de xícaras; painel de controle com tela sensível ao toque de 8 polegadas e sistema de iluminação e sinalização de mensagens LED; potência entre 2.100 e 5.300W. | Resolução Gecex nº 322, de 4 de abril de 2022 | I | 2025-12-31 |  | 2022-05-01
8419.81.90 | 108 | Chapas para o preparo de carne de hambúrguer, com resistências elétricas, dispositivo de compressão pneumática, cozimento simultâneo das duas faces da carne, três "platens" com nivelamento automático e reconhecimento de produto, controles individuais de cozimento, capacidade máxima para cozimento de 8 carnes de hambúrguer por "platen", com potência elétrica de 19 a 25kW, temperatura de operação compreendida de 66 a 232 Graus Celsius com tolerância de 1 Graus Celsius. | Resolução Gecex nº 322, de 4 de abril de 2022 | I | 2025-12-31 |  | 2022-05-01
8419.81.90 | 110 | Máquinas para preparação de café expresso com sistema de dosagem volumétrica e autorregulador do nível da água na caldeira; modelo comercial (não doméstico), dotadas de 1, 2 ou 3 saídas exclusivas para café; dotadas de manômetro duplo para o controle da pressão da bomba e da caldeira; dotadas de tecnologia exclusiva que reduz a liberação de metais nas bebidas; estrutura em aço e com botões retro iluminados; cada grupo equipado com quatro botões de seleção com volume pré configurado e um botão para a distribuição contínua de bebida; compostas por 1 saída exclusiva para água quente e de 1 ou 2 bicos para vaporização de líquidos; compostas por aquecedor de xícara por indução (elétrico opcional); bomba volumétrica com capacidade de até 180L/h ligada na rede hidráulica; capacidade da caldeira principal entre 5 e 17,5L; potência de 2.800 até 7.000W, de valor unitário (CIF) não superior a R$7.329,90. | Resolução Gecex nº 322, de 4 de abril de 2022 | II | 2025-12-31 |  | 2022-05-01
8419.81.90 | 111 | Máquinas automáticas de café expresso e outras bebidas solúveis em água quente dotadas de grupo de extração em formato circular, compacto e com capacidade entre 6 a 18g de café, painel frontal sensível ao toque com menu de até 30 seleções, distribuição independente de água quente, e sistema concebido para reduzir a calcificação, dotadas de trava inteligente nos recipientes de solúveis, personalização de imagens no painel via entrada USB, sistema de misturadores com revestimento especial antiaderente, estrutura de revestimento resistente a impressões digitais e potência de até 2.500W. | Resolução Gecex nº 322, de 4 de abril de 2022 | I | 2025-12-31 |  | 2022-05-01
8419.81.90 | 112 | Máquinas automáticas de café expresso e outras bebidas solúveis em água quente dotadas de grupo de extração horizontal, dotada de um software para controlar a qualidade do café, painel frontal sensível ao toque, distribuição independente de água quente para evitar a mistura de sabores e sistema concebido para reduzir a calcificação, sistema de iluminação colorida, bico de saída de café duplo para servir duas bebidas simultaneamente e ajustável entre 60 e 130mm de altura, trava inteligente nos recipientes de solúveis, porta de entrada para cartão tipo SD, discos cerâmicos no moinho de alta durabilidade, sistema de misturadores com revestimento especial antiaderente, potência de até 2.500W. | Resolução Gecex nº 322, de 4 de abril de 2022 | I | 2025-12-31 |  | 2022-05-01
8419.81.90 | 113 | Unidades funcionais para formação e processamento de alimentos em grande escala, sem contato manual, realizando processos de formação, revestimento, fritura e cozimento, de forma automática compostas de: dispositivo de enchimento a vácuo com controle automatizado da velocidade e quantidade de porções, dispositivo de formação rotativa continua de alimentos por meio de tambor rotativo e ar comprimido, empanadeira com sistema de leito de farinha alimentado por esteira agitadora e sistema de remoção automático de nódulos (caroços), aplicador de “bater” (mistura de farinha e água) em aço inoxidável com sistema de esteiras (inferior e superior) para banho de (tempura) e sistema de controle de excesso de (tempura) através de sopro de ar, aplicador de farinha (empanamento) operando com farinha fina ou grossa com soprador embutido para evitar fuga de poeira e realizando empanamento superior e inferior com ajustes independentes, túnel de fritura com sistema de remoção de sedimentos duplos, forno industrial com fluxo de ar vertical e horizontal operando com ar quente e vapor e cozimento independente por zona operando com temperaturas de até 200ºC, unidade de limpeza e coleta de poeira em suspensão com sistema de empacotamento automático da poeira removida para reutilização, sistema de filtragem de óleo para fritadeiras industriais com filtragem de partículas de até um mícron, misturador de massas com sistema automático para gerenciamento de receitas, unidade de limpeza dos cilindros dos formação com bombeamento automático de agua quente e fria e detergente executando processos de lavagem interior, exterior e secagem, esteiras de transporte controlado por painéis elétricos de controle e CLP. | Resolução Gecex nº 322, de 4 de abril de 2022 | I | 2025-12-31 |  | 2022-05-01
8419.81.90 | 114 | Fritadeiras fechadas de pressão à gás, para fins comerciais, com corpo e cubas em aço inox; configuração de 1 cuba, com capacidade de 61L; dotadas de: controlador para até 12 receitas pré-programadas e tela alfanumérica; queimadores com ignitores de estado sólido e potência de 26,4kW/cuba; sistema de filtragem incluído, com retorno automático do óleo à cuba; proteção de temperatura limite do óleo; zona fria abaixo da resistência que reduz resíduos queimados; sistema de detecção de água no óleo; controle proporcional da temperatura desejada; compensação de aquecimento por volume congelado adicionado; sistema com lastro para abertura e fechamento da tampa da cuba, permitindo a vedação e acúmulo de pressão no interior da cuba. | Resolução Gecex nº 322, de 4 de abril de 2022 | I | 2025-12-31 |  | 2022-05-01
8419.81.90 | 115 | Fritadeiras abertas à gás para fins comerciais, com corpo e cubas em aço inox; configuração de 1, 2, 3 ou 4 cubas, podendo ser inteiras(full) ou divididas (split); com capacidade de até 15L/cuba inteira(full); controlador para até 40 receitas pré-programadas e tela alfanumérica; queimadores com ignitores de estado sólido e potência de 19,8kW/cuba inteira(full); filtragem totalmente automática e independente em cada cuba, com retorno do óleo filtrado em até 4 minutos; proteção de temperatura limite do óleo; sem zona fria, reduzindo o consumo de óleo; sistema de monitoramento do nível de óleo e enchimento automático; controle proporcional da temperatura desejada; compensação de aquecimento por volume congelado adicionado. | Resolução Gecex nº 322, de 4 de abril de 2022 | I | 2025-12-31 |  | 2022-05-01
8419.81.90 | 116 | Fritadeiras abertas à gás para fins comerciais, com corpo e cubas em aço inox; configuração de 1, 2, ou 3 cubas, podendo ser inteiras(full) ou divididas(split) ; com capacidade de 30 a 61L/cuba inteira (full); dotadas de: controlador com 6 a 12 receitas pré-programadas e tela alfanumérica; queimadores com ignitores de estado sólido e potência de 24,9 a 26,4kW/cuba inteira(full); sistema de filtragem incluído, com retorno automático do óleo à cuba; proteção de temperatura limite do óleo; zona fria abaixo da resistência que reduz resíduos queimados; sistema de detecção de água no óleo; controle proporcional da temperatura desejada; compensação de aquecimento por volume congelado adicionado. | Resolução Gecex nº 322, de 4 de abril de 2022 | I | 2025-12-31 |  | 2022-05-01
8419.81.90 | 117 | Máquinas automáticas de café expresso e bebidas à base de café expresso, com solúveis e leite; com sistema para dispensa de leite líquido ou vaporizado, quente ou gelado; podendo conter reservatório refrigerado para leite, de 5 ou 12 L; sem dispositivo para pagamento da bebida; capacidade de produção recomendada de até 150xícaras/dia; conexão direta à rede de fornecimento de água; dispositivo de aquecimento de água incorporado com caldeira em aço inoxidável; reservatório de café em grãos (1 com capacidade de 2kg ou 2 com capacidade de 1,2kg cada); moinho automático de café com fresas em cerâmica (1 ou 2 moinhos); sistema e reservatórios para produtos solúveis (2 reservatórios); pressão operacional de até 8bar; dotadas de sistema automático de limpeza; bandeja de gotejamento e suporte de xícaras, com capacidade de 3L; painel de controle com tela sensível ao toque de 8 polegadas e sistema de iluminação e sinalização de mensagens LED; sistema de controle de pressão e temperatura, permitindo a extração correta para cada tipo desejado de café; potência entre 2.400 e 7.900W. | Resolução Gecex nº 322, de 4 de abril de 2022 | I | 2025-12-31 | Resolução Gecex nº 394, de 30 de agosto de 2022 | 2022-09-07
8419.81.90 | 118 | Máquinas para preparação de café expresso com sistema de dosagem volumétrica e autorregulador do nível da água na caldeira, modelo comercial (não doméstico), dotadas de 2 a 4 saídas exclusivas para café, controle eletrônico individual de temperatura feito através do painel principal de cada grupo ("touchscreen" ou OLED com botões eletromecânicos de seleção direta), manômetro para o controle da pressão da bomba, estrutura em aço e plástico ABS, compostas por aquecedor de xícara elétrico com ajuste de temperatura, sistema para economia de energia com caldeira principal isolada, entrada USB , tecnologia exclusiva que reduz a liberação de metais nas bebidas, tecnologia que gerencia o abastecimento de água e a utilização na temperatura correta (smart boiler), pré disposição para instalação de telemetria através de kit WI-FI, 1 saída exclusiva para água quente e 2 bicos para vaporização de líquidos, bomba volumétrica com capacidade de até 180L/h ligada na rede hidráulica, capacidade da caldeira principal de 10L, capacidade de cada caldeira de café 0,4L; potência de 6.000 até 9.200W. | Resolução Gecex nº 322, de 4 de abril de 2022 | I | 2025-12-31 |  | 2022-05-01
8419.81.90 | 119 | Máquinas para preparação de café expresso com sistema de dosagem volumétrica e autorregulador do nível da água na caldeira; modelo comercial (não doméstico), dotadas de 2 saídas exclusivas para café, com potência entre 3.000 e 4.900W; dotadas de manômetro para o controle da pressão da bomba; dotadas de tecnologia exclusiva que reduz a liberação de metais nas bebidas; cada grupo equipado com quatro botões de seleção com volume pré configurado e um botão para a distribuição contínua de bebida; compostas por aquecedor de xícara elétrico com 3 níveis de calor controlado por botão eletromecânico; desenvolvidas com tecnologia que gerencia o abastecimento de água e a utilização na temperatura correta (smart boiler); pré disposição para instalação de telemetria através de kit wi-fi; compostas por 1 saída exclusiva para água quente e 2 bicos para vaporização de líquidos; bomba volumétrica com capacidade de até 180L/h ligada na rede hidráulica; capacidade da caldeira principal entre 5 e 15L. | Resolução Gecex nº 322, de 4 de abril de 2022 | I | 2025-12-31 |  | 2022-05-01
8419.81.90 | 120 | Máquinas para preparação de café expresso com sistema de dosagem volumétrica e autorregulador do nível da água na caldeira; modelo comercial (não doméstico), dotadas de 3 saídas exclusivas para café, com potência entre 6.200 a 7.300W; dotadas de manômetro para o controle da pressão da bomba; dotadas de tecnologia exclusiva que reduz a liberação de metais nas bebidas; cada grupo equipado com quatro botões de seleção com volume pré configurado e um botão para a distribuição contínua de bebida; compostas por aquecedor de xícara elétrico com 3 níveis de calor controlado por botão eletromecânico; com tecnologia que gerencia o abastecimento de água e a utilização na temperatura correta (smart boiler); pré disposição para instalação de telemetria através de kit wi-fi; compostas por 1 saída exclusiva para água quente e 2 bicos para vaporização de líquidos; bomba volumétrica com capacidade de até 180L/h ligada na rede hidráulica; capacidade da caldeira principal entre 5 e 15L. | Resolução Gecex nº 322, de 4 de abril de 2022 | I | 2025-12-31 |  | 2022-05-01
8419.81.90 | 121 | Empanadores de alimentos; construídos em aço inoxidável; com dispositivo automático para mistura e peneiração da farinha de empanamento com separação de resíduos maiores para cuba de descarte; com capacidade de mistura e peneiração de 11 a 14kg de farinha em 60s; através de motor rotatório silencioso e sem vibrações, conectado a uma haste com cerdas plásticas; pode incluir câmara fria, com dreno, para manutenção de alimentos gelados; apresentado em modelos com mesa integrada ou para acomodação sob mesas customizadas; requerimentos elétricos: 115 ou 230V; corrente de 0,9 a 1,6A; potência de 184 a 207W. | Resolução Gecex nº 322, de 4 de abril de 2022 | I | 2025-12-31 |  | 2022-05-01
8419.81.90 | 122 | Marinadores de alimentos por rotação; feito de aço inoxidável; câmara de marinação com ou sem vácuo; tambor com capacidade entre 40 a 96L; tempo e ciclos de operação ajustáveis e controlados eletronicamente; disponível em estruturas baixa, para armazenamento embaixo de mesas, ou estrutura alta, com prateleira embaixo para armazenamento de produtos; com rodízios para fácil movimentação; inclui embreagem de segurança que para o motor se o tambor ficar preso a algum objeto externo; pode ter escudo do tambor; requerimentos elétricos: 115 ou 230V; corrente de 1,1 a 3,1A; potência de 140 a 150W. | Resolução Gecex nº 322, de 4 de abril de 2022 | I | 2025-12-31 |  | 2022-05-01
8419.81.90 | 123 | Máquinas automáticas e sequenciais para produção de "Nuggets de tempura", dotadas de: sistema de empanamento de farinha integrada com vibrador para massagear os temperos, contra rolo, separador e distribuidor de farinha, reservatório para abastecimento, regulagem de altura e painel elétrico com design higiênico, fritadeira para os produtos de tempura integrada a trocador de calor de tubos para fluido térmico, filtro de exaustão, circuito secundário para circulação de fluido térmico, sistema CIP para pré-limpeza, esteira de entrada separada, sistema de transporte de produtos polido eletroquimicamente, sistema “liquid spray” para extinção de chama, fechamento com isolamento térmico, transportador de detritos 90 Graus, sistema de retirada de partículas solidas suspensas no óleo, sendo a farinheira com largura de 1.815mm, comprimento de 3.132 mm e altura de 1.800 com e velocidade de trabalho de 2 a 20m/min, fritadeira com potência térmica de 450kW, temperatura do óleo térmico de 270 Graus Celsius, temperatura máxima do óleo de fritura de 205 Graus Celsius, tempo de fritura de 25 a 250s, e capacidade de processamento de 2.500kg/h. | Resolução Gecex nº 322, de 4 de abril de 2022 | I | 2025-12-31 |  | 2022-05-01
8419.81.90 | 124 | Combinações de máquinas para extração e obtenção de café solúvel com capacidade de 750 a 1.200kg/h e rendimento de extração com rendimento total de 1,8 a 1,9(kg café torrado/kg café solúvel final), compostas de: sistema de tratamento de café torrado contendo moinho com capacidade de 3.500kg/h e redução de granulometria para 2,5mm, pré-umidificador de mistura com ajuste de temperatura e separador magnético; sistema de alimentação de água com conjunto de trocadores de calor de casco e tubo e de placas; 10 colunas percoladas de extração arranjadas em círculo para trabalho de 2,2MPa e até 220 Graus Celsius, sendo uma coluna para serviço e saída de borra, cinco colunas para extração com hidrólise à 195 Graus Celsius, e quatro para extração de aroma entre 140 e 160 Graus Celsius, as 10 baterias contém as válvulas desenvolvidas especialmente para café, instrumentação, tubulação especial de rádios longos para alta pressão; um sistema de tratamento de aroma com filtro de 130µm e resfriamento em três etapas até 10 Graus Celsius; um sistema de desodorização fechado de extrato hidrolisado, composto por trocadores de calor, tanques com células de carga, evaporador flash de 3m3 e pressão de operação de 0,1MPa; ambos sistemas de extração com válvulas tipo “back pressure”; sistema de recuperação mecânica (centrifugado) de lodo de extrato contendo um decantador, dois separadores de extrato e filtros; com controladores lógicos programáveis (PLC). | Resolução Gecex nº 322, de 4 de abril de 2022 | I | 2025-12-31 |  | 2022-05-01
8419.81.90 | 125 | Unidades funcionais para formação e preparação de alimentos, realizando operações de: formação, revestimento, fritura, cozimento, compostas de: máquina de formação por placas formadoras por golpes para formatação de diversos produtos, esteira transportadora em curva para transporte 600mm, coletor de "massa" ajustável manualmente, para adequar aos requisitos de aplicação da "massa", sistema de mistura rotativo e uma bomba para descarregar a massa (Batter) para ter uma mistura homogênea e ajustável, com ciclo de remix intermitente para evitar a separação da massa e da água, equipado com uma camisa de resfriamento para controle de temperatura, empanadeira de farinha grossa com sistema de esteira transportadora e ajuste independente da camada de empanamento superior e inferior, operando com diferentes granulometrias de farinha e sistema de reaproveitamento de quebra excessiva sistema de retenção de poeira por soprador de ar, unidade de limpeza e coleta de poeira em suspensão com dispositivo de empacotamento automático da poeira removida para reutilização, unidade de aplicação de farinha (empanamento) operando com farinha fina ou grossa e soprador embutido para evitar fuga de poeira e realizando empanamento superior e inferior com ajustes independentes, Máquinas para empanar produtos cárneos, por meio de farinhas finas ou grossas, com esteira de alimentação reta, e 2 ou 3 tambores rotativos velocidade ajustada para as esteiras, esteira vibratória; aplicador de "tempura" ou "massa" operando com sistema de esteira de submersão com ajuste de velocidade manual e sistema de remoção de excessos por ventilador, esteira de transporte com 2.000/60AR0mm, esteira transportadora em curva 600mm, esteira de transporte 3.050/600mm, esteira transportadora em curva 600mm, esteira de transporte com 3.400/600mm, fritador industrial com sistema de correia transportadora para imersão dos produtos em óleo aquecido com ajuste de altura e correia raspadora para retirada de sedimentos residuais e sistema de filtragem de resíduos flutuantes e recirculação de óleo com válvula de controle de temperatura do óleo, esteira transportadora em curva para transporte 2.000/600mm, forno industrial de espiral duplo com cozimento exclusivo de 3 fases, com sistema de controle climático independente para cada seção do forno e fluxo de ar horizontal com a tecnologia "Booster" vertical, operando com temperaturas de até 200 graus celsius ; unidade de filtragem de óleo para filtragem de partículas de até um mícron removendo produtos sedimentos afundados, flutuantes e suspensos, controlado por painéis elétricos de controle e CLP . | Resolução Gecex nº 322, de 4 de abril de 2022 | I | 2025-12-31 |  | 2022-05-01
8419.81.90 | 126 | Máquinas automáticas para cozimento contínuo de massas para macarrão instantâneo com capacidade de 2.016kg/h, dotadas de corrente e esteira transportadora de massa, 3 estágios de cozimento dentro da câmara, 2 coifas de exaustão (entrada e saída) e painel controlado por PLC. | Resolução Gecex nº 322, de 4 de abril de 2022 | I | 2025-12-31 |  | 2022-05-01
8419.81.90 | 127 | Máquinas automáticas para preparação de bebidas quentes (café, bebidas em pó), com programação para regulagem de porções das bebidas através de "display" e botões, dotadas de sensor de leitura RFID (opcional), capacidade do depósito de água quente de café 0,6L, compactador de borras 60peças (7g/cada), capacidade do recipiente de café em grão 0,6kg, 2 x 0,6 ou 2 x 1,2, capacidade de um recipiente maior para grãos de café (opcional) 1,2kg, pressão da rede de água máx. ~ 6 (0,6) bar (Mpa) / (versão com conexão de água) máx. ~ 1 (0,1), capacidade do recipiente de produto instantâneo 1,1L, maior capacidade do recipiente de produto instantâneo (opcional) 1,8kg, capacidade da bandeja coletora 0,6kg, altura mín./ máx. de fornecimento de 80 a 170mm, capacidade do reservatório 2L. | Resolução Gecex nº 322, de 4 de abril de 2022 | I | 2025-12-31 |  | 2022-05-01
8419.81.90 | 128 | Máquinas automáticas para preparação de bebidas quentes (café, bebidas em pó), com programação para regulagem de porções das bebidas através de display "touchscreen", dotadas de leitor de cartão, ajuste de distribuição em 95 a 155mm, capacidade para 60 doses de café, capacidade do recipiente de café em grão 2 x 0,6kg ou 2 x 1,2kg, recipiente de produto instantâneo , com capacidade do recipiente de café em grão elevado (opcional) 1,1kg, capacidade do recipiente para bebidas instantâneas elevado (opcional) 3kg, capacidade do depósito de água quente de café 1L, capacidade do depósito de água quente de vapor 1L, capacidade da bandeja coletora 2,0L, com pressão da água em min 1bar (0,1Mpa), e versão com conexão de água em min 6bar (0,6Mpa). | Resolução Gecex nº 322, de 4 de abril de 2022 | I | 2025-12-31 |  | 2022-05-01
8419.81.90 | 129 | Máquinas automáticas para café solúvel, com capacidade máxima de café de 1,7L e capacidade máxima de água entre 2,8 e 3,4L, 2 produtos dispensados por vez, com reservatório de água potável, controle eletrônico da temperatura da caldeira, suporte de copos ajustável, sistema de gerenciamento por “Evolution Card”, potência de 1.100W, alimentação de 230V, 50Hz. | Resolução Gecex nº 322, de 4 de abril de 2022 | I | 2025-12-31 |  | 2022-05-01
8419.81.90 | 130 | Chapas para preparo de carne de hamburguer e outros alimentos, com resistências elétricas, dispositivos de compressão automático, cozimento simultâneo das 2 faces da carne, dotado com 1, 2 ou 3 “platens” com controles individuais para o cozimento do produto, capacidade máxima para cozimento de até 8 carnes de hamburguer por “platen”, com potência elétrica compreendida entre 6 a 20kW. | Resolução Gecex nº 322, de 4 de abril de 2022 | I | 2025-12-31 |  | 2022-05-01
8419.81.90 | 131 | Fritadeiras de imersão para alimentos de origem animal ou vegetal, empanados ou não, com tanque para óleo de fritura com capacidade igual ou superior a 2.385L, com trocador de calor de aletas verticais para circulação de fluido térmico pré-aquecido, com capacidade de aquecimento igual ou superior a 613.000kcal/h, com capô (ou tampa) isolado(a), composta de três transportadores (ou esteiras), sendo uma superior para condução de produto com regulagem externa para ajuste de altura sem necessidade de parada de produção, uma inferior ou principal, também para condução de produto, com ou sem plaquetas (ou taliscas) de "teflon" possibilitando o processamento de produtos com cobertura tipo tempurá (líquida), e com uma terceira para o arraste de sedimentos no fundo do tanque; com controles através de botoeiras ou por painel eletrônico sensível ao toque; com sistema para monitoramento e supressão de incêndio, composto por tubulação, sensores e bicos ejetores de CO2; com capacidade de produção igual ou superior a 1.500kg/h, dependendo do tempo de fritura e das dimensões e peso do produto a ser processado. | Resolução Gecex nº 322, de 4 de abril de 2022 | I | 2025-12-31 |  | 2022-05-01
8419.81.90 | 132 | Máquinas para preparação de café expresso, modelo comercial (não doméstico), dotadas 1, 2 ou 3 grupos exclusivos para café, 1 saída exclusiva para água quente, 1 ou 2 lanças de vapor, sistema de aquecedor de xícaras a indução ou elétrico, sistema de dosagem volumétrica, autorregulador do nível de água na caldeira, manômetro duplo para controle da pressão da bomba e da caldeira, corpo em aço e alumínio, sistema com termosifão de bocais fixos, sistema de teclas retro iluminadas de aço com 4 teclas de seleção dosadas e uma tecla para distribuição contínua ON/OFF central, bomba volumétrica com capacidade até 180L/h ligada a rede hidráulica, capacidade do boiler de 5 até 15 litros, potência de 2.800 a 3.300W e 5.600 a 6.600W. | Resolução Gecex nº 322, de 4 de abril de 2022 | I | 2025-12-31 |  | 2022-05-01
8419.81.90 | 134 | Máquinas para preparação de bebidas quentes, destinadas à preparação de café e bebidas à base de solúveis, apropriadas para uso comercial, sem dispositivo de pagamento, com dispositivo de aquecimento incorporado com caldeira de no mínimo 1.500W, dotadas entre 1 a 5 recipientes para produtos solúveis; painel de controle com várias opções para seleção de uso; com misturador, grade e suporte para copos. | Resolução Gecex nº 322, de 4 de abril de 2022 | I | 2025-12-31 |  | 2022-05-01
8419.81.90 | 135 | Fritadeiras industriais à gás, feita de aço inoxidável destinada à fritura de massa alimentícia (taco), com capacidade de processar 100dúzias/h de massa, dotadas de: tampas com alças, controlador V.F.D, motoredutor com ventilador totalmente fechado de 1/2HP, eixo de aço inoxidável, tanque de óleo com capacidade de aproximadamente 28 galões, aquecedores submergíveis 220V trifásico, correias de aço inoxidável com correia trançada, cuba de óleo de aço inoxidável com um dreno de 1 1/4 polegadas. | Resolução Gecex nº 322, de 4 de abril de 2022 | I | 2025-12-31 |  | 2022-05-01
8419.81.90 | 136 | Tostadeiras com esteira metálica construídos em aço inox, aquecimento elétrico com potência de 1,9 a 2,3kW, utilizados para tostagem de pães e similares com produção de até 300fatias/h, chave seletora de 4 posições, controle de velocidade da esteira e bandeja para descarga dos produtos finalizados, pés ajustáveis, lâmpada piloto para indicação de equipamento em operação, modo standby para economia de energia, comprimento aproximado 419mm, largura aproximada 368mm e altura aproximada 387mm. | Resolução Gecex nº 322, de 4 de abril de 2022 | I | 2025-12-31 |  | 2022-05-01
8419.81.90 | 137 | Máquinas para preparação de bebidas quentes, destinadas à preparação de café e bebidas à base de solúveis, apropriadas para uso comercial, de bancada, sem dispositivo de pagamento, com dispositivo de aquecimento incorporado com caldeira de 2.088W, dotadas de: recipiente de café; com ou sem recipientes de ingredientes instantâneos, com ou sem moedor de café, capacidade da caldeira de 0,8L, bandeja de recolha das borras, pressão máxima de entrada de agua de 8,5 ou 10bar; com potência nominal de 2.300W e tensão de alimentação 220V; painel de controle com várias opções para seleção de uso; com misturador, grade e suporte para copos. | Resolução Gecex nº 322, de 4 de abril de 2022 | I | 2025-12-31 |  | 2022-05-01
8419.81.90 | 138 | Máquinas para produção de pipocas com panela elétrica de aço inoxidável com capacidade para 150g de milho de pipoca, aquecida por meio de resistência, fundo antiaderente e tampa imantada, sistema de iluminação interno, base de armazenamento aquecida por resistência secundária, voltagem 220V, potência 1.500W, temperatura 220 ~ 270 graus Celsius, chaves de ligação de função independentes, gaveta para descartes, estrutura de ligas de alumínio, vidro temperado, portas em acrílico com travas magnéticas , suporte com 2 rodas de aro 15, compartimento para armazenamento de itens e bancada externa. | Resolução Gecex nº 322, de 4 de abril de 2022 | I | 2025-12-31 |  | 2022-05-01
8419.81.90 | 139 | Máquinas para produção de pipocas com panela elétrica de aço inoxidável com capacidade para 150g de milho de pipoca, aquecida por meio de resistência, fundo antiaderente e tampa imantada, sistema de iluminação interno, base de armazenamento aquecida por resistência secundária, voltagem 220V, potência 1.500W, temperatura 220 ~ 270 graus Celsius, chaves de ligação de função independentes, gaveta para descartes, estrutura de ligas de alumínio, vidro temperado, portas em acrílico com travas magnéticas e pés emborrachados para apoio em mesas e balcões. | Resolução Gecex nº 322, de 4 de abril de 2022 | I | 2025-12-31 |  | 2022-05-01
8419.81.90 | 146 | Combinações de máquinas automáticas e sincronizadas para a modelagem, revestimento e cozimento de produtos cárneos de frango, construídas em aço inoxidável austenítico, com CLP, compostas de: máquinas formadoras e porcionadoras; unidade de carga para carregar a esteira de tela de arame; 2 esteiras de tela metálica para transporte do produto; bomba de abastecimento a vácuo de operação contínua; unidade de conexão da bomba; conjunto formador de baixa pressão; 4 tambores de formação; unidade elevadora universal; sistema de limpeza automática e desinfecção; rack universal armazenamento de rolo formador; sistema de circulação de farinha com rosca; unidade autônoma para extração de farinha de aplicação de cobertura seca, ventilador, ciclone; container de armazenamento com filtro; misturador propulsor; sistema de circulação de empanamento; sistema de circulação de migalhas; forno helicoidal; 2 transformadores de entrada vibratório com calha coletora; 2 balanças multicabeçal; 2 caçambas de acumulação; 2 verificadores de peso. | Resolução Gecex nº 322, de 4 de abril de 2022 | I | 2025-12-31 |  | 2022-05-01
8419.81.90 | 150 | Máquinas para preparação de bebidas quentes (café e bebidas à base de solúveis), apropriadas para uso comercial, de bancada, sem dispositivo de pagamento, dotadas de: recipiente de café em grãos; reservatório de agua de 4 litros; gaveta de recolha de 40 borras; dispositivo de aquecimento incorporado com caldeira; gaveta porta-acessórios; bandeja de limpeza; válvula de segurança de pressão da caldeira; termóstato de segurança; painel de comando; pressão máxima da bomba de 15bar; potência nominal de 1.300W. | Resolução Gecex nº 322, de 4 de abril de 2022 | I | 2025-12-31 |  | 2022-05-01
8419.81.90 | 151 | Máquinas automáticas de café expresso e outras bebidas solúveis em água quente, em torre ou bancada, sem dispositivo para pagamento da bebida, dotadas de: sistema de entrada de água com eletroválvula (alimentação de rede com pressão da água entre 0,5 e 8,5bar), dispositivo de aquecimento incorporado com 1 ou 2 caldeiras, recipientes para ingredientes; moedor de café; misturadores; dosadores; bomba; com ou sem motor de troca de coluna; grade e suporte para copos; com ou sem dispensador automático de copo; recipiente de resíduos líquidos; e painel de controle; com potência compreendida entre 1.600 e 2.850W. | Resolução Gecex nº 322, de 4 de abril de 2022 | I | 2025-12-31 |  | 2022-05-01
8419.81.90 | 152 | Túneis de pós-cozimento com 3 níveis de esteiras de 1.000mm planas em aço inox, para cozimento de produtos cárneos a vapor, com comprimento de cozimento de aprox. 5,7 e/ou 17m, velocidade de 4 a 20m/min, capacidade de 400 a 2.000kg/h e uma potência térmica de 250kW, capota isolada com selagem do equipamento e 3 ventiladores que produzem uma circulação de ar interna, garantindo sua eficiência e aquecimento do equipamento se dá através de fluido térmico, velocidade e temperatura controlado automaticamente por “display”, controle automático de umidade interna por sistema de medição de ponto de orvalho e injeção de vapor. | Resolução Gecex nº 322, de 4 de abril de 2022 | I | 2025-12-31 |  | 2022-05-01
8419.81.90 | 153 | Máquinas automáticas de café expresso e bebidas à base de café expresso, com solúveis e leite; com sistema para dispensa de leite líquido ou vaporizado, quente, voltadas para uso não-doméstico; sem dispositivo para pagamento da bebida; capacidade de produção recomendada de até 200xícaras/dia; dispositivo de aquecimento de água incorporado com caldeira; reservatório de café em grãos (um reservatório com capacidade de 1kg e um com capacidade de 1,2kg); um reservatório com sistema incorporado para produtos solúveis; dois moinhos em aço K110; sistema automático de limpeza AWS; painel de controle “touchscreen” capacitivo com tela sensível ao toque de 7 polegadas; caldeira tecnológica dotada de bomba volumétrica com capacidade de até 180L/h ligada na rede hidráulica caldeira principal capacidade de 2,6 litros, caldeira café capacidade de 0,25 litros, potência de 3.200 até 3.800W. | Resolução Gecex nº 322, de 4 de abril de 2022 | I | 2025-12-31 |  | 2022-05-01
8419.81.90 | 154 | Máquinas automáticas de bancada para preparação de café torrado e moído e/ou outras bebidas solúveis em água quente com ou sem recipiente para leite liquido (UHT) com capacidade de 4L; 2 recipientes exclusivos para café torrado e moído com capacidade de até 2kg de café em grãos; 2 a 6 recipientes exclusivos para produtos instantâneos com capacidade de 3,5L cada; 1 reservatório de água de até 5L sistema de entrada de água com engate rápido 8mm com teflon com rosca externa de 1/2 polegada; alimentação elétrica de 200-240VCA, e potência de 2.000 a 2.800W. | Resolução Gecex nº 322, de 4 de abril de 2022 | I | 2025-12-31 |  | 2022-05-01
8419.81.90 | 155 | Fornos espirais com queimador direto a gás e injeção de vapor, com capacidade máxima de produção igual ou superior a 12.000unidades/h de hambúrguer de 65g, com largura de esteira de 16” (400mm) e estrutura em aço inoxidável para cozinhar ou assar hambúrgueres, peito de frango, cortes bovinos e/ou pratos prontos; com paredes isoladas termicamente totalmente soldadas internamente e externamente; com esteira em aço inox; velocidade de circulação do ar ajustável; tempo de retenção ajustável compreendido de 5 a 60min; vapor controlado e ajustável para atingir temperatura de até 232 graus Celsius; sistema C.I.P. para limpeza; lavador em linha para a esteira; circulação de ar por ventilador superior de alta velocidade; inserção das receitas de cozimento por IHM; controlador lógico programável CLP com conectividade “ethernet”. | Resolução Gecex nº 322, de 4 de abril de 2022 | I | 2025-12-31 |  | 2022-05-01
8419.81.90 | 156 | Grelhadores contínuos de chama a gás com estrutura em aço inoxidável, para selar e fazer marcas de grelha em produtos cárneos e/ou vegetais, com capacidade máxima de produção igual ou superior a 12.000unid/h de hambúrguer de 65g, com 6 queimadores a gás superiores e 6 inferiores, com controle independente (ligado/desligado) e altura ajustável, incluindo um marcador de grelha com queimador independente; tempo de retenção ajustável compreendido de 20 a 120s; com isolamento térmico nos painéis e extração com controle de temperatura para evitar super aquecimento; largura de esteira útil de 16” (400mm); e lavador de esteira automático com escova rotativa; com sistema de segurança para a ignição; com tela HMI para criação e seleção de receitas com conectividade. | Resolução Gecex nº 322, de 4 de abril de 2022 | I | 2025-12-31 |  | 2022-05-01
8419.81.90 | 157 | Máquinas para preparação de café expresso com sistema de dosagem volumétrica e autorregulador do nível da água na caldeira, modelo comercial (não doméstico), dotadas de 2 ou 3 saídas exclusivas para café, grupo/saída equipado com quatro botões de seleção com volume pré configurado e um botão para a distribuição contínua de bebida, compostas por 1 saída exclusiva para água quente e de 2 bicos para vaporização de líquidos, aquecedor de xícara por indução (elétrico opcional) dotadas de manômetro duplo para o controle da pressão da bomba e da caldeira ,tecnologia exclusiva que reduz a liberação de metais nas bebidas, bomba volumétrica com capacidade de até 180L/h ligada na rede hidráulica, capacidade da caldeira principal entre 11 e 17,5L, dotadas de adaptador de voltagem para conexão 380V trifásico com neutro, 220V trifásico sem neutro e monofásico 220V, potência de 4.100 até 7.000W. | Resolução Gecex nº 322, de 4 de abril de 2022 | I | 2025-12-31 |  | 2022-05-01
8419.81.90 | 158 | Máquinas automáticas de bancada para preparação de café expresso e outras bebidas solúveis em água quente, sem dispositivo para pagamento da bebida, com as opções de captação de água diretamente da rede hidráulica ou com galão de água, com reservatório interno de até 3L de água, dispositivo de aquecimento incorporado com caldeira, 3 recipientes para misturas e preparação de 3 tipos de bebidas, bandeja de limpeza, ajuste de configurações por "display" , potência de 1.600W, tensão de entrada 220V e 60Hz de frequência. | Resolução Gecex nº 322, de 4 de abril de 2022 | I | 2025-12-31 |  | 2022-05-01
8419.81.90 | 159 | Equipamentos de cocção rápida e gerenciamento de fluxo operacional na produção de alimentos em escala industrial, multifuncionais, de alta eficiência, com capacidade de 6GN's 2/3, dimensões iguais a 655 x 621 x 567mm (largura x profundidade x altura), utilizados para assar, grelhar, cozinhar, fritar, refogar ou escaldar, através de sistemas de aquecimento inteligentes e turbinas multi-direcionáveis, com rotação de até 2.050rpm e independentes, dotados de: sistemas inteligentes de gestão de produção de alimentos e cocção atualizáveis por conexão WiFi integrado ou "pen-drive" ou conexão remota via sistema de gerenciamento dedicado, com cabine de cocção única; controle térmico inteligente com range de temperatura de 30 a 300 graus Celsius, com sistema de aquecimento rápido e preciso (até 300 graus Celsius em menos de 10min), sistema de desumidificação ativa através de injeção de ar ambiente e expulsão de umidade, capacidade de manutenção da homogeneidade térmica entre todos os níveis da cabine em cargas completas ou com capacidade de adequação climática otimizada na produção de diferentes tipos de alimentos; sistema inteligente e rápido de higienização e descalcificação (em até 15min, para higienização da câmara de cocção e gerador de vapor); sistema de diagnóstico preventivo de possíveis problemas técnicos; possibilidade de impressão de relatórios gerenciais, APPCC e diagnóstico técnico para manutenção. | Resolução Gecex nº 322, de 4 de abril de 2022 | I | 2025-12-31 |  | 2022-05-01
8419.81.90 | 160 | Máquinas de café com controle automático de liga e desliga para pausas de atividade, conta com função de redução de gasto energético em momentos de pouco uso dotadas de sistema de regulação inteligente da temperatura aumentando e diminuindo a temperatura da água em momento de uso, com economia de energia significativa, tela "touchscreen" de 5 polegadas individual para cada grupo de extração além de comando eletromecânico gerenciado separadamente do sistema eletrônico, com sensores de temperatura em óxido de platina para uma resposta mais rápida, dosadores volumétricos mais precisos e sistema super seco projetado para remover umidade do vapor e isso em conjunto com “software” de diagnóstico de funcionamento permite regulagem de pressão e temperatura em tempo real, voltagem 220-240V monofásicas, potência 2 grupos 4.800W e 3 grupos 6.400W, capacidade da caldeira vapor 2 grupos 8,5L e 3 grupos 8,5L, capacidade do reservatório de água para o café - 2 grupos 2,4L e 3 grupos 3,6L L x C x A (mm) 2 grupos (1.035 x 618 x 500) e 3 grupos (1.175 x 618 x 500). | Resolução Gecex nº 322, de 4 de abril de 2022 | I | 2025-12-31 |  | 2022-05-01
8419.81.90 | 161 | Máquinas para preparação de bebidas quentes (café e bebidas à base de solúveis), apropriadas para uso comercial, de bancada, sem dispositivo de pagamento, dotadas de: recipiente de café em grãos; reservatório de água de 4L ou ligadas diretamente na rede hidráulica; gaveta de recolha das borras; dispositivo de aquecimento incorporado com caldeira; moedor de café; misturador; bandeja de limpeza; painel de comando; pressão máxima da bomba de 15bar; potência nominal compreendido entre 1.300 e 1.600W. | Resolução Gecex nº 322, de 4 de abril de 2022 | I | 2025-12-31 |  | 2022-05-01
8419.81.90 | 162 | Máquinas para preparação de bebidas quentes, modelo comercial (não doméstico), dotadas de 1 saídas exclusivas para café, 1 saída para água e 1 saída para vapor, equipadas com controlador de temperatura, pressão e pré-infusão, com caldeira de trocador de calor com capacidade de 1,9L, com tanque de água interno de 1,8L, com ou sem possibilidade de ligação direta na rede hidráulica, com sistema de economia de energia, dotado de tecnologia Wi-Fi para programação e controle via aplicativo. | Resolução Gecex nº 322, de 4 de abril de 2022 | I | 2025-12-31 |  | 2022-05-01
8419.81.90 | 171 | Equipamentos de cocção rápida e gerenciamento de fluxo operacional na produção de alimentos em escala industrial, multifuncionais, de alta eficiência, com capacidade de 20GN's 1/1, dimensões iguais a 877 x 913 x 1.807mm (largura x profundidade x altura), utilizado para assar, grelhar, cozinhar, fritar, refogar ou escaldar, através de sistemas de aquecimento inteligentes e turbinas multi-direcionáveis, com rotação de até 2.050rpm e independentes, dotados de: sistemas inteligentes de gestão de produção de alimentos e cocção atualizáveis por conexão WiFi integrado ou pen-drive ou conexão remota via sistema de gerenciamento dedicado, com cabine de cocção única; controle térmico inteligente com range de temperatura de 30 à 300 graus Celsius, com sistema de aquecimento rápido e preciso (até 300 graus Celsius em menos de 10min), sistema de desumidificação ativa através de injeção de ar ambiente e expulsão de umidade, capacidade de manutenção da homogeneidade térmica entre todos os níveis da cabine em cargas completas ou com capacidade de adequação climática otimizada na produção de diferentes tipos de alimentos; sistema inteligente e rápido de higienização e descalcificação (em até 15min, para higienização da câmara de cocção e gerador de vapor); sistema de diagnóstico preventivo de possíveis problemas técnicos; possibilidade de impressão de relatórios gerenciais, APPCC e diagnóstico técnico para manutenção. | Resolução Gecex nº 322, de 4 de abril de 2022 | I | 2025-12-31 | Resolução Gecex nº 356, de 20 de junho de 2022 | 2022-06-28
8419.81.90 | 172 | Máquinas para preparação de bebidas quentes, manuais, semiautomáticas ou automáticas, em bancada, com potência compreendida entre 2,70kW e 6,8kW para 2 ou 3 grupos, dotadas de: 2 saídas para vapor e 1 saída para água, com regulagem de temperatura e ligadas diretamente na rede hidráulica e sem trânsito interno pela caldeira de aquecimento central, com porta-filtros e cestas de precisão, e sistema de controle de temperatura para economia de energia e bomba hidráulica com potência entre de 0,12 ou 0,18kW. | Resolução Gecex nº 322, de 4 de abril de 2022 | I | 2025-12-31 | Resolução Gecex nº 375, de 26 de julho de 2022 | 2022-08-04
8419.81.90 | 173 | Máquina de café eletrônica disponível nas versões de 1 a 3 grupos, corpo com painéis laterais em material termoplástico, caldeira e condutores em cobre, manômetro com escala dupla para a visualização da pressão da caldeira e da bomba, indicador luminoso do nível da água na caldeira, entrada automática de água, água quente automática (1 e 2 grupos), um lançador de vapor e um distribuidor de agua manual na máquina de 1 grupo, dois lançadores de vapor e um distribuidor de água com botão nas máquinas de 2 e 3 grupos moto-bomba interna, voltagem 220-240V monofásica, potência 1 grupo 3.200W, 2 grupos 3.900W e 3 grupos 5.800W, capacidade da caldeira de vapor 1 grupo 6 litros, 2 grupos 10,5 litros e 3 grupos 17 litros. LxCxA (mm) 1 grupo (505x535x515), 2 grupos (715x535x515) e 3 grupos (955x535x515). | Resolução Gecex nº 322, de 4 de abril de 2022 | I | 2025-12-31 | Resolução Gecex nº 375, de 26 de julho de 2022 | 2022-08-04
8419.81.90 | 174 | Máquinas de café eletrônica com dosagem volumétrica, programação feita totalmente em seu painel, interruptor manual para distribuição semiautomática, disponível nas versões de 1 a 3 grupos, estrutura feita em aço inox e aço pintado, sinal luminoso do nível da água da caldeira, manômetro por escala para visualizar a pressão da caldeira e da bomba, entrada automática de agua, 4 programas de café divididos por botões individuais, sistema de fornecimento de agua quente, duas lanças de vapor (2 e 3 grupos), motobomba incorporada, lança vaporizador, aquecedor de xicaras (2 e 3 grupos), iluminação de “led” no plano de trabalho, voltagem 220 - 240V, monofásica, potência 1 grupo 3.100W, 2 grupos 3.900W e 3 grupos 5.700W, capacidade da caldeira vapor 1 grupo 6L, 2 grupos 10,5L e 3 grupos 17L, L x c x a (mm) 1 grupo (560 x 560 x 540), 2 grupos (770 x 560 x 540) e 3 grupos (1.010 x 560 x 540). | Resolução Gecex nº 322, de 4 de abril de 2022 | I | 2025-12-31 | Resolução Gecex nº 375, de 26 de julho de 2022 | 2022-08-04
8419.81.90 | 175 | Máquinas de café eletrônicas disponíveis apenas na versão compacta de 2 grupos, estrutura de aço inox e material plástico, caldeira tubular em cobre, manômetro por escala para visualização de pressão caldeira e bomba, indicador luminoso de máquina em funcionamento, entrada de agua automática, teclado para 6 doses, programação das doses diretamente nos teclados, interruptor manual para produção semiautomática, água quente automática, duas lanças para vaporização, aquecedor elétrico de xicaras, motobomba incorporada, voltagem 220-240V, monofásica, potência 2 grupos 3.900W, capacidade da caldeira vapor 1 grupo 6L, 2 grupos 10,5L e 3 grupos 17L, L x c x a (mm) 1 grupo (565 x 570 x 540), 2 grupos (775 x 570 x 540) e 3 grupos (1.015 x 570 x 540). | Resolução Gecex nº 322, de 4 de abril de 2022 | I | 2025-12-31 | Resolução Gecex nº 375, de 26 de julho de 2022 | 2022-08-04
8419.81.90 | 176 | Máquinas de café eletrônica com dosagem volumétrica e programação a partir do teclado de 6 doses de café independentes para cada grupo, com tela “touchscreen” colorida, disponível nas versões de 2 e 3 grupos, botão de pressão retro iluminado para 6 doses, interruptor manual para produção semiautomática, entrada de água automática, água quente automática, aquecimento de xícaras eletrônico, visualização do nível da caldeira, luzes brancas dos painéis laterais, porta-filtros ergonómicos com perfil cromado, graduação da mistura de água quente, grupos com realce e grade com aba facilmente removíveis, moto-bomba incorporada, sistema contador de cafés, interface serial para conexão a ente superior, iluminação “led” do plano de trabalho, luzes RGB multicoloridas dos painéis laterais, vaporizador automático com duas seleções, no display podemos programar as funções: data e hora, linguagem, programação de acendimento da máquina, ajuste da pressão da caldeira, programação de temperatura de trabalho do aquecimento de xícaras, temperatura do vaporizador, aviso de descalcificação manual ou substituição do filtro, display exibe as seguintes informações: temperatura e pressão de trabalho da caldeira, aviso de eventuais avarias, contagem de produção total para cada grupo e de dose única, funções display, menu de ícones navegação no menu tipo "ecrã táctil" intuitivo e imediato, detalhes dos parâmetros regulação simplificada dos parâmetros da máquina, gráfico de fluxo visualização do progresso real da infusão durante todo o ciclo de extração, função do cronómetro visualização do tempo de distribuição por grupo individual, visualização das estatísticas dos consumos a nível semanal, mensal e anual, voltagem 220-240V monofásica, potência 2 grupos 4.200W e 3 grupos 6.000W, capacidade da caldeira 2 grupos 10,5L e 3 grupos 17L, L x C x A (mm) 2 grupos (835 x 582 x 582) e 3 grupos (1.075 x 582 x 582). | Resolução Gecex nº 322, de 4 de abril de 2022 | I | 2025-12-31 | Resolução Gecex nº 375, de 26 de julho de 2022 | 2022-08-04
8419.81.90 | 177 | Máquinas de café eletrônicas com dosagem volumétrica, programação feita totalmente em seu painel, interruptor manual para distribuição semiautomática, disponível nas versões de 1 a 3 grupos, estrutura feita em aço inox e aço pintado, sinal luminoso do nível da água da caldeira, manômetro por escala para visualizar a pressão da caldeira e da bomba, entrada automática de água, 4 programas de café divididos por botões individuais, sistema de fornecimento de água quente, 2 lanças de vapor (2 e 3 grupos), motobomba incorporada, lança vaporizador, aquecedor de xicaras (2 e 3 grupos), iluminação de LED no plano de trabalho, voltagem 220-240V monofásica, potência 1 grupo 2.900W, 2 grupos 3.700W e 3 grupos 5.300W, capacidade da caldeira vapor 1 grupo 5L, 2 grupos 10,5L e 3 grupos 17L, l x c x a (mm) 1 grupo (530 x 555 x 515), 2 grupos (740 x 555 x 515) e 3 grupos (980 x 555 x 515). | Resolução Gecex nº 322, de 4 de abril de 2022 | I | 2025-12-31 | Resolução Gecex nº 375, de 26 de julho de 2022 | 2022-08-04
8419.81.90 | 178 | Máquinas de café eletrônica com tela "touchscreen" individual por grupo de extração (menu de fácil utilização), sensores de temperatura em óxido de platina, dosadores volumétricos até 20 vezes mais precisos, sistema super seco (projetado para remover a parte úmida do vapor), "software" para diagnóstico e verificação do funcionamento de válvulas ou outras peças mecânicas, bem como pressão e temperatura em tempo real do sistema hidráulico, 220 - 240V monofásica, potência 2 grupos 4.790W e 3 grupos 6.100W; capacidade da caldeira de vapor 2 grupos 8L e 3 grupos 13L; capacidade do reservatório de água para o café 2 grupos 2,4L e 3 grupos 3,6L. | Resolução Gecex nº 322, de 4 de abril de 2022 | I | 2025-12-31 | Resolução Gecex nº 394, de 30 de agosto de 2022 | 2022-09-07
8419.81.90 | 179 | Máquinas automáticas de café espresso e bebidas à base de café espresso, com solúveis e leite com sistema para dispensa de leite líquido ou vaporizado, quente ou gelado; pode conter reservatório refrigerado para leite, de 3 ou 5 litros; sem dispositivo para pagamento da bebida; capacidade de produção recomendada de até 124 xícaras por hora; conexão direta à rede de fornecimento de água; reservatório de café em grãos (opções de 1 com capacidade de 0,5kg ou 2 x 0,25kg); moinho automático de café com fresas em cerâmica (1 a 2 moinhos); sistema e reservatórios para produtos solúveis (1 a 2 reservatórios); pressão operacional de até 8 bar; possui sistema automático de limpeza, bandeja de gotejamento e suporte de xícaras, painel de controle com tela sensível ao toque de 8 polegadas e sistema de iluminação e sinalização de mensagens LED, sistema de controle de pressão e temperatura de alta precisão, permitindo a extração correta para cada tipo desejado de café; potência entre 1.200W e 2.300W. | Resolução Gecex nº 322, de 4 de abril de 2022 | I | 2025-12-31 | Resolução Gecex nº 394, de 30 de agosto de 2022 | 2022-09-07
8419.81.90 | 180 | Grelhadores automáticos por combinação de radiação de calor, convecção natural e convecção de ar forçado, com estrutura em aço inox, com alimentador de pilha automatizado, com câmara de cozimento de grande capacidade, para até 70 unidades; com 1 queimador duplo superior e 1 queimador triplo inferior, com sistema simplificado de limpeza; com alimentação a gás (natural ou GLP, Consumo médio: 96.000BTU/h, conexão: ¾ polegada, voltagem de 120 a 220V, de 6 a 11A) e elétrico (consumo médio: 18kW, voltagem de 208 a 380V, 3Ø, de 31 a 56A, 50/60Hz); dimensões: largura: 1.146mm, comprimento: 1.068mm, altura: 1.671mm, com painel “touch screen”, para cocção de proteínas e controle de chamas; com ou sem suporte de rodas com prateleira. | Resolução Gecex nº 322, de 4 de abril de 2022 | I | 2025-12-31 | Resolução Gecex nº 394, de 30 de agosto de 2022 | 2022-09-07
8419.81.90 | 181 | Equipamentos compostos por formas transportadoras e tampas e sistema de exaustão para eliminação de vapor advindo da fritura, para fritar em óleo massas para macarrão instantâneo com tempo fritura de 90s e capacidade de 800peças/min. | Resolução Gecex nº 322, de 4 de abril de 2022 | I | 2025-12-31 | Resolução Gecex nº 415, de 27 de outubro de 2022 | 2022-11-07
8419.81.90 | 182 | Equipamentos compostos por tubulação de vapor, rede de corrente transportadora e sistema de exaustão na entrada e a saída, para o cozimento contínuo à vapor de massas para macarrão instantâneo com tempo de vapor de 80s e capacidade de 800peças/min. | Resolução Gecex nº 322, de 4 de abril de 2022 | I | 2025-12-31 | Resolução Gecex nº 415, de 27 de outubro de 2022 | 2022-11-07
8419.81.90 | 183 | Máquinas para preparação de bebidas quentes, modelo comercial (não doméstico), dotadas de 1 saída dupla exclusiva para café (com até 10 níveis de intensidade do café), com altura ajustável, 1 saída para água quente (com até 2 níveis de temperatura de água) e 1 saída para espuma de leite (com até 10 níveis de temperatura da espuma); tela colorida com botões multifunções para operação do equipamento e mensagens de alerta, com bomba de alta performance de 15bar e 2 sistemas de aquecimento com termoblocos; com tecnologia de infusão através de pressão em curtos intervalos (processo de extração em pulsos, ou PEP); tanque de água interno de 5L, com sistema de economia de energia; 220-240V/60Hz e potência de 1.450W. | Resolução Gecex nº 322, de 4 de abril de 2022 | I | 2025-12-31 | Resolução Gecex nº 415, de 27 de outubro de 2022 | 2022-11-07
8419.81.90 | 184 | Máquinas para preparação de bebidas quentes, dotadas de 1 saída dupla exclusiva para café (de 3 a 8 níveis de intensidade do café), com altura ajustável, 1 saída para água quente e podendo ter 1 saída para espuma de leite; tela com botões multifunções para operação do equipamento e mensagens de alerta, equipadas com controlador de temperatura, com bomba de alta performance de 15bar, e sistema de aquecimento com termobloco; com tecnologia de infusão através de pressão em curtos intervalos (processo de extração em pulsos, ou PEP); tanque de água interno de 1,9L; com sistema de economia de energia; 220-240V/60Hz e potência de 1.450W. | Resolução Gecex nº 322, de 4 de abril de 2022 | I | 2025-12-31 | Resolução Gecex nº 415, de 27 de outubro de 2022 | 2022-11-07
8419.81.90 | 185 | Grelhadores elétricos a vapor, construídos em aço inox, com chapas duplas e aquecimento independente entre elas; disponíveis nas versões "monobloco" (com pés, para instalação sobre móveis) ou "top" (sem pés, mais compacto, para instalação em bancadas altas); ajuste de espaço entre as chapas de até 60mm; sonda opcional para acompanhar a temperatura interna do alimento; pode armazenar receitas programadas na memória com temperaturas e tempos de preparo; elevação mecânica automática da chapa superior após cozimento como opcional e enchimento automático de água também como opcional; com reservatório de água incluído; temperaturas de trabalho de 160 a 320 graus Celsius, 230 - 430V/60Hz e potência de 8kW. | Resolução Gecex nº 322, de 4 de abril de 2022 | I | 2025-12-31 | Resolução Gecex nº 415, de 27 de outubro de 2022 | 2022-11-07
8419.81.90 | 186 | Equipamentos de cocção rápida e gerenciamento de fluxo operacional na produção de alimentos em escala industrial, multifuncionais, de alta eficiência, com capacidade de 6GN’s 1/1, dimensões iguais a 850 x 842 x 754mm (largura x profundidade x altura), utilizado para assar, grelhar, cozinhar, fritar, refogar ou escaldar, através de sistemas de aquecimento inteligentes e turbinas multi-direcionáveis, com rotação de até 2.050rpm e independentes, dotados de: sistemas inteligentes de gestão de produção de alimentos e cocção atualizáveis por conexão WiFi integrado ou pen-drive ou conexão remota via sistema de gerenciamento dedicado, com cabine de cocção única; controle térmico inteligente com range de temperatura de 30 à 300 graus Celsius, com sistema de aquecimento rápido e preciso (até 300 graus Celsius em menos de 10min), sistema de desumidificação ativa através de injeção de ar ambiente e expulsão de umidade, capacidade de manutenção da homogeneidade térmica entre todos os níveis da cabine em cargas completas ou com capacidade de adequação climática otimizada na produção de diferentes tipos de alimentos; sistema inteligente e rápido de higienização e descalcificação (em até 15min, para higienização da câmara de cocção e gerador de vapor); sistema de diagnóstico preventivo de possíveis problemas técnicos; possibilidade de impressão de relatórios gerenciais, APPCC e diagnóstico técnico para manutenção. | Resolução Gecex nº 322, de 4 de abril de 2022 | I | 2025-12-31 | Resolução Gecex nº 427, de 01 de dezembro de 2022 | 2022-12-12
8419.81.90 | 187 | Cozedores horizontais com capacidade de até 1.722 litros por batelada para preparação de alimentos, com superfície de troca térmica de 38,4ft² e dimensões internas de 40 polegadas de diâmetro x 80 polegadas de comprimento, com juntas de expansão térmica no corpo e pernas do equipamento; eixo de mistura central auto reversível tipo “ribbon” com raspadores bidirecionais tensionados por meio de sistema de “molas” auto ajustáveis, controlados por variador de velocidade em painel “NEMA-4X”; sistema de vedação através de rolamento de esferas tipo “Pillow block” e disco mecânico “DiscSeal” em ambas as extremidades do eixo; acionamento elétrico de velocidade variável em gabinete “NEMA-4X”; sistema de aquecimento direto através de sistema de filtro para vapor culinário e bicos injetores instalados através da camisa de vapor, com dispersão de vapor em 360 graus; sistema de aquecimento indireto através de camisa 120 PSIG ASME com soldas continuas de múltipla passagem e “stay blocks” com múltiplas zonas individuais de aquecimento, cobertas por escudo de proteção em aço inox, controlado por 2 sensores RTD de temperatura e sistema modulador de vapor integrados ao CLP; grade de segurança de barras cilíndricas, com sensor de abertura interligado ao motor do agitador e tampa pneumática em aço inox; sistema de alimentação automática com células de carga e sistema volumétrico automático; descarga de produto através de válvula sanitária pneumática; controlador lógico programável “CLP” de 19 polegadas e “interface” homem máquina “IHM” com tela de toque colorida com capacidade de armazenamento de até 5.000 receitas com 100 passos cada, controle de temperatura, controle de tempo, alarmes, histórico de falhas e conexão ethernet para registro, gerenciamento e otimização de processos em nuvem. | Resolução Gecex nº 322, de 4 de abril de 2022 | I | 2025-12-31 | Resolução Gecex nº 442, de 27 de dezembro de 2022 | 2023-01-05
8419.81.90 | 188 | Fritadeiras abertas à gás, para fins comerciais, com corpo e cubas em aço inox; configuração de 1 a 6 cubas, podendo ser inteiras (full) ou divididas (split); com capacidade de 25L/cuba inteira (full), e área de fritura de 35,6 x 38,1 x 11,4cm; dotadas de controlador com até 12 receitas pré-programadas e tela alfanumérica; queimadores infravermelhos com ignição eletrônica e potência de 80.000BTU/h por cuba inteira (full); sistema de filtragem automático incluído e retorno automático do óleo à cuba em até 5min; zona fria abaixo da resistência; compensação de aquecimento por volume de produto adicionado. | Resolução Gecex nº 322, de 4 de abril de 2022 | I | 2025-12-31 | Resolução Gecex nº 442, de 27 de dezembro de 2022 | 2023-01-05
8419.81.90 | 189 | Máquinas para preparação de bebidas quentes (café e bebidas à base de solúveis), destinadas exclusivamente para uso comercial (não doméstico), de bancada, sem dispositivo de pagamento, dotadas de: recipiente de café em grãos; reservatório de água ou ligadas diretamente na rede hidráulica; gaveta de recolha das borras; dispositivo de aquecimento incorporado com 1 caldeira ou 2 caldeiras; moedor de café; misturador; bandeja de limpeza; 1 ou 2 bombas de agua, painel de comando IHM (“interface” Homem-Máquina) sensível ao toque (touchscreen); pressão de 1,95Mpa; potência nominal compreendido entre 1.300 a 2.200W com tensão compreendida entre 220 e 240V. | Resolução Gecex nº 322, de 4 de abril de 2022 | I | 2025-12-31 | Resolução Gecex nº 460, de 20 de março de 2023 | 2023-03-28
8419.89.19 | 131 | Unidades de pasteurização instantânea de produto, dotadas de: unidade de conexão de mídia, tanque pulmão e trocador de calor tubular ou a placas, com ou sem desaerador, com ou sem unidade de carbonatação, com capacidade entre 7.500 a 60.000L/h. | Resolução Gecex nº 322, de 4 de abril de 2022 | I | 2025-12-31 |  | 2022-05-01
8419.89.19 | 135 | Máquinas automáticas de esterilização de saches de ração animal úmida, com câmara de esterilização fechada com diâmetro nominal de 1.300mm, comprimento de 9.590mm, volume de 12,6m³, temperatura máxima de operação de 158 graus celsius, pressão máxima de 5bar, operadas através de vapor limpo saturado, portas de fechamento rápido em ambas as extremidades do equipamento e rolos transportadores internos para propiciar produtividade em escala industrial, número de saches esterilizados por ciclo igual ou superior a 14.400, tempo aproximado do ciclo igual a 54 minutos, com controlador lógico programável (CLP). | Resolução Gecex nº 322, de 4 de abril de 2022 | I | 2025-12-31 | Resolução Gecex nº 406, de 22 de setembro de 2022 | 2022-09-30
8419.89.19 | 028 | Esterilizadores de alimentos, mediante ultra-alta temperatura (UHT - Ultra High Temperature) com injeção direta de vapor, dotados de válvulas, tanque de equilíbrio, filtros, medidores de vazão, sensores de pressão, câmara de vácuo, injetor de vapor, homogeneizador e painel de controle, formando um corpo único, com capacidade de processamento mínima de 2.000 e máxima de 30.000L/h. | Resolução Gecex nº 322, de 4 de abril de 2022 | I | 2025-12-31 | Resolução GECEX nº 338, de 09 de maio de 2022 | 2022-05-16
8419.89.19 | 119 | Máquinas para triturar e descontaminar resíduos potencialmente infectados, com ciclos de 30 a 35min, dotadas de: câmara de esterilização operando a uma temperatura de 135 graus Celsius e pressão interna de 320kPa (3,2 bar), triturador de 2 eixos com lâminas para a destruição de resíduos infecciosos, com capacidade de 20, 40 e 80L por ciclo, com alimentação elétrica de 220V ou 380-400V, trifásicas, 50/60Hz, com necessidade de fonte de alimentação de 10, 15 ou 20kW, descontaminação dos resíduos por meio de vapor sob pressão (135 graus Celsius/3,2bar), controlador lógico programável (CLP), filtros de ar HEPA de 0,2µm, bombas de impulsionamento e extração de líquidos, “display touchscreen” de 7 polegadas e impressora térmica integrada para registro das operações. | Resolução Gecex nº 322, de 4 de abril de 2022 | I | 2025-12-31 |  | 2022-05-01
8419.89.19 | 122 | Esterilizadores por vapor à pressão para processamento de subprodutos animais como mesclas de líquidos com produtos cárneos e ósseos podendo conter sangue e/ou penas úmidas, através da aplicação de vapor a uma pressão de 5bar, processamento em bateladas, com capacidades máximas de 3 a 10t/batelada. | Resolução Gecex nº 322, de 4 de abril de 2022 | I | 2025-12-31 |  | 2022-05-01
8419.89.19 | 123 | Máquinas automáticas para esterilização de latas com sistema abre-fácil(easy peel) de diferentes tamanhos e formas, por meio de vapor vivo, com potência de 16kW voltagem de 380/440VAC, dotadas de corpo cilíndrico medindo 1.285mm de diâmetro interior e 1.300mm de diâmetro exterior e aproximadamente 4.850mm de comprimento, com porta frontal para entrada e saída de cestos de movimentação, com capacidade para 5 cestos medindo 930 x 830 x 930mm cheios de latas, operando a uma temperatura de até 140 graus Celsius, pressão máxima de 2,5bar, sistema de esterilização por spray de água, coletores internos, laterais e superiores alimentados por bomba de recirculação, sistema de esfriamento por meio de intercâmbio de calor de placas e controlador lógico programável(programador AT-205). | Resolução Gecex nº 322, de 4 de abril de 2022 | I | 2025-12-31 |  | 2022-05-01
8419.89.19 | 124 | Combinações de maquinas para esterilização UHT (Ultra High Temperature) próprias para leites, achocolatados e creme de leite com capacidade de produção de até 8.500L/h realizando 4 etapas principais Pré-esterilização (SIP), produção, limpeza intermediária asséptica (AIC) e limpeza principal (CIP), compostas de: unidade de fornecimento de produto (módulo de processo e controle) contendo tanque de equilíbrio e alimentação bomba centrifuga com inversor de frequência e transmissor de pressão PT5, equipado com válvulas anti mistura, esterilizador de fluxo tubular com trocadores de calor tipo helicoidal em Aço inox (AISI 316 4VA) contendo 2 seções de regeneração, unidade de aquecimento central, aquecedor/resfriador, resfriador de agua gelada para resfriar creme e mini resfriador para baixo volume de produção, pré aquecedor, homogeneizador de baixa velocidade e baixo ruído com 2 cabeças de homogeneização, estabilizador de proteínas, unidade de medição CIP, condutivimetro para controlar o CIP, mini resfriador, medidor de vazão, seção de retenção comutável de 2 polegadas, todos montados em um SKID único e uma unidade de processo e controle contendo um PC industrial acondicionados em gabinete de aço inoxidável com conexão por cabos e bornes. | Resolução Gecex nº 322, de 4 de abril de 2022 | I | 2025-12-31 |  | 2022-05-01
8419.89.19 | 125 | Esterilizadores de alimentos mediante tratamento térmico HTST/UHT para uso em escala laboratorial (pesquisa e desenvolvimento), com capacidade até 20L/h, dotados de 1 tanque de alimentação de 5L, 1 bomba CIP, 1 caldeira elétrica (boiler) de água quente, 1 trocador de calor metálico tubular, 1 homogeneizador; 1 unidade de envase higiênico para coleta de produto esterilizado, interligados por tubulações e conexões. | Resolução Gecex nº 322, de 4 de abril de 2022 | I | 2025-12-31 |  | 2022-05-01
8419.89.19 | 126 | Autoclaves horizontais rotativas para esterilização de garrafas plásticas de leite de coco com altura máxima de 246mm e diâmetro máximo de 81,5mm, por processo de imersão em água aquecida através da injeção direta de vapor, operando à temperatura máxima de 145 Graus Celsius e pressão máxima de 5bar, com capacidade para operar com até 4 cestos com 378 garrafas cada, totalizando até 1.512 garrafas por operação, incluindo tanque de esterilização em aço inox com diâmetro de 1.500mm, reservatório superior de água, 8 cestos com dimensões de 930 X 930 X 760mm (L x C x A), 100 bandejas para separação das camadas dentro dos cestos, 8 carrinhos para transporte de cestos, bomba de água, módulo de controle remoto e painel de controle com CLP. | Resolução Gecex nº 322, de 4 de abril de 2022 | I | 2025-12-31 |  | 2022-05-01
8419.89.19 | 127 | Equipamentos para controle de temperatura de processo classe lll para líquidos inflamáveis, sendo 3,4kW de potência de refrigeração a 20 Graus Celsius e 6 kW de potência de aquecimento, voltagem 220V/60Hz, com faixa de temperatura de -45 a 250 Graus Celsius, constância de temperatura de +/-0,05 a +/-0,1, resolução de 0,01 Graus Celsius e bomba com acoplamento magnético de vazão de 35 a 76L/m. | Resolução Gecex nº 322, de 4 de abril de 2022 | I | 2025-12-31 |  | 2022-05-01
8419.89.19 | 128 | Autoclaves de mesa com cassete multiuso, para esterilização rápida de sólidos, cavidades, lúmens e materiais porosos, por meio de método de remoção forçada do ar com injeção de vapor, com capacidade de armazenamento de dados, registros de serviços e recursos de acesso remoto via portal “web”, com tempo de esterilização de 3,5 a 15min, e temperatura de esterilização de 121 a 134 graus celsius e tela táctil em cores. | Resolução Gecex nº 322, de 4 de abril de 2022 | I | 2025-12-31 |  | 2022-05-01
8419.89.19 | 129 | Combinações de máquinas para processamento UHT (Ultra High Temperature), multitubular, helicoidal, em aço inox, para produtos lácteos de baixa e alta viscosidades, por injeção indireta de vapor, com capacidade produtiva máxima de 18.000L/h para leites, achocolatados e creme de leite, compostas de: recepção de produto em tanque de aço inox com controle de nível; carregamento inicial de produto por bomba centrífuga; alimentação de produto no circuito de esterilização por meio de bloco de bombeamento homogeneizador de 2 estágios com pressão total máxima de 250bar, sendo até 250bar no primeiro estágio e até 50bar no segundo estágio; troca térmica no aquecimento e resfriamento uniforme dos produtos através do fluxo turbulento por "Efeito Dean" em 2 estágios atingindo até 86% de regeneração térmica em produtos fluidos, resultando em economia na geração de calor; esterilização UHT em trocador de calor por injeção indireta de vapor; resfriamento primário por água e secundário por água gelada; limpeza do circuito por sistema CIP (Clean In Place). | Resolução Gecex nº 322, de 4 de abril de 2022 | I | 2025-12-31 |  | 2022-05-01
8419.89.19 | 130 | Máquinas para produção de base pasteurizada para massa de sorvete com capacidade de 10.000L/h, sobre base única, dotadas de: conjunto de tanques de 10.000L com agitação para homogeneização, bomba centrífuga, homogeneizador com gabinete de partida elétrica de 90kW, e trocador de calor a placas de 5 estágios em aço inoxidável para preparação de calda, de valor unitário (CIF) não superior a R$ 1.123.891. | Resolução Gecex nº 322, de 4 de abril de 2022 | II | 2025-12-31 |  | 2022-05-01
8419.89.19 | 132 | Máquinas automáticas para pasteurização e resfriamento de potes de molhos de tomate com capacidade de 65 frascos por minuto em 3 fases de banho de aproximadamente 13,5min a 95 graus celsius, 8,5min a 67 graus celsius e a terceira de 9min a 36 graus celsius; dotadas de: controlador lógico programável (CLP), dois detectores verificadores de vácuo nas extremidades do túnel de pasteurização e resfriamento de frascos feito em aço inoxidável AISI 304, para detectar a deformidade do centro da tampas com 38mm de diâmetro e frascos com alturas de 300mm e diâmetro externo de 38mm; com sistema de reciclo de água para otimização energética através de diversos ciclos de tratamento térmico; com esteiras. | Resolução Gecex nº 322, de 4 de abril de 2022 | I | 2025-12-31 | Resolução Gecex nº 356, de 20 de junho de 2022 | 2022-06-28
8419.89.19 | 133 | Autoclaves de instrumentos e equipamentos utilizados na indústria farmacêutica, contendo: 1 autoclave com 2 câmaras em aço inoxidável, com dimensões da câmara interna (largura x altura x profundidade, mm) 650 x 650 x 650, volume total da câmara interna, aproximadamente, de 275 litros, dupla porta, faixa de temperatura de operação entre 110 e 135 Graus Celsius - ±0.5 Graus Celsius, pressão de 3.1bar (gauge); 1 bomba de vácuo de 2 estágios e anel de selagem de água, capaz de produzir vácuo de 0.2bar (absoluto); 1 filtro de ar, capaz de reter bactérias hidrofóbicas e passível de reutilização por até 50 vezes, após esterilização a vapor; 1 conjunto de tubulações feitas em aço inoxidável; sensores de pressão e de temperatura; 1 controlador lógico programável, com tela sensível ao toque e impressora de impacto. | Resolução Gecex nº 322, de 4 de abril de 2022 | I | 2025-12-31 | Resolução Gecex nº 394, de 30 de agosto de 2022 | 2022-09-07
8419.89.19 | 136 | Equipamentos de secagem de materiais isolantes de parte ativa de transformadores, através de aquecimento com insuflamento de vapor de solvente a 130 graus celsius (aquecedor a óleo, do evaporador de solvente), vácuo fino menor ou igual a 0,3mbar (conjunto de vácuo composto por bombas pré e "roots"), e sistema de evaporação tipo JET (Evaporador com aspersores internos à autoclave), câmara destiladora de solvente (destilador de solvente), equipados com sistemas de controle, operação e segurança com classificação à prova de explosão, com capacidade de aquecimento de até 600kW e secagem de transformadores com classe de tensão até 800kV. | Resolução Gecex nº 322, de 4 de abril de 2022 | I | 2025-12-31 | Resolução Gecex nº 415, de 27 de outubro de 2022 | 2022-11-07
8419.89.19 | 137 | Carbonatadores automáticos de bancada para gaseificação de bebidas, compatíveis com garrafas PET, vidro e latas, com capacidade para volume inferior ou igual a 1,5L, com controle de nível de carbonatação entre superior ou igual a 5g/L e inferior ou igual 11g/L, precisão de +/-0,2g/L de teor de CO2, dotados de tanque carbonatador com refrigerador integrado, pronto para conexão no sistema de bebidas e fonte de bebida e CO2, contendo válvulas e termostatos de segurança, com sequência de enchimento de contrapressão, lavagem do recipiente com CO2 , pressurização da garrafa antes do enchimento e despressurização após o enchimento. | Resolução Gecex nº 322, de 4 de abril de 2022 | I | 2025-12-31 | Resolução Gecex nº 415, de 27 de outubro de 2022 | 2022-11-07
8419.89.19 | 138 | Autoclaves horizontais rotativas, com capacidade de girar os recipientes a 360 graus, para esterilização de produtos bio-farmacêuticos, trabalhando com vapor puro saturado, temperatura máxima de 137 graus Celsius e pressão máxima de 3bar, construídos internamente em aço inoxidável 316L, com dimensões da câmara de 660 x 660 x 2.000mm, dotadas de: 4 tambores rotativos com 1.000mm de comprimento com seus respectivos carros de transporte; carro de transferência; 2 portas de correr verticais automáticas; registrador de temperatura; sistema de controle por computador industrial com ““software”” dedicado e “interface” homem-máquina (IHM). | Resolução Gecex nº 322, de 4 de abril de 2022 | I | 2025-12-31 | Resolução Gecex nº 442, de 27 de dezembro de 2022 | 2023-01-05
8419.89.19 | 139 | Unidades esterilizadoras contínuas para o processamento de grãos, pós, flocos e outros formatos sólidos, com taxa de alimentação nominal igual a 2.000kg/h (variável em função da densidade do produto), dotadas de: Estação de alimentação dos produtos; Autoclave fabricada em aço inoxidável com transportador interno, sistema de injeção de vapor, sistema de exaustão de umidade e gases produzidos no processo, porta para acesso com sistema de travas e válvulas rotativas de carga e descarga de produto com capacidade de resistir a alta pressão e sistema de limpeza automatizado; Refrigerador e secador de leito fluidizado vibratório, com ventilador e sistema de tratamento de ar, apto para a refrigeração do produto de até 122 graus célsius para temperatura ambiente (referencial igual a 25 graus célsius); Painel de controle com Controlador Lógico Programável (CLP) com automação para controle de fluxo de produto, dosagem de vapor e corrente elétrica independente; Sistema de fornecimento de ar que inclui filtros, aquecedores de ar e dutos conectores; Sistema de exaustão de ar incluindo ciclone fabricado em aço inoxidável, exaustor e tubulações; e Sistema de coleta de vapor com reaproveitamento. | Resolução Gecex nº 322, de 4 de abril de 2022 | I | 2025-12-31 | Resolução Gecex nº 460, de 20 de março de 2023 | 2023-03-28
8419.89.20 | 006 | Equipamentos contínuos de estufas para cozimento, defumação e resfriamento de produtos cárneos, com capacidade de 12 gaiolas cozinhando e 12 gaiolas no resfriamento, aquecimento a vapor e resfriando com amônia e com dispositivo de transferência automática do cozimento para resfriamento. | Resolução Gecex nº 322, de 4 de abril de 2022 | I | 2025-12-31 |  | 2022-05-01
8419.89.20 | 009 | Estufas com câmaras de teste à prova de explosão (para zona 1), com volume de 500L, fabricadas em aço inox, resistentes a solventes e produtos químicos, com ventilador de recirculação à prova de explosão, com faixa de temperatura ajustável compreendida entre -20 e +80 graus Celsius, temperatura homogênea dentro da câmara com variação de +/-0,5 graus Celsius, com ou sem dispositivos para umidificação (por atomizador ultrassônico) e desumidificação. | Resolução Gecex nº 322, de 4 de abril de 2022 | I | 2025-12-31 |  | 2022-05-01
8419.89.20 | 011 | Equipamentos mantenedores de alimentos previamente preparados em ambiente com controle automático e preciso de temperatura e atmosfera, aptos a preservação das características organolépticas dos alimentos por longos períodos de tempo, com gerenciamento da manutenção da temperatura sempre acima do range de proliferação de bactérias, capacidade maior ou igual a 80 porções (variável em função das características das porções), capacidade máxima de acondicionamento de 10 cubas gastronômicas GN1/1 ou 10 cubas gastronômicas 460 x 330mm, espaçamento entre ancoragens de cubas de 28 ou 67mm, com ou sem conexão WIFI, com ou sem base de montagem (stand device), com ou sem sistema de vácuo para cubas gastronômicas. | Resolução Gecex nº 322, de 4 de abril de 2022 | I | 2025-12-31 |  | 2022-05-01
8419.89.20 | 012 | Estufas com capacidade de temperatura máxima de 176 graus Celsius e volume de 1m³; dotadas de ventilador de circulação, exaustor e desumidificador; com vistor eletrônico externo; tensão de alimentação trifásica de 480VAC; utilizadas para estocar peças automotivas | Resolução Gecex nº 322, de 4 de abril de 2022 | I | 2025-12-31 |  | 2022-05-01
8419.89.20 | 013 | Estufas mantenedoras de alimentos com gabinete de aço inox; com 6 níveis para acomodação de bandejas, cada um com 3 zonas, somando 18 no total; chapas de aquecimento acessíveis pela frente e por trás, com "displays" alfanuméricos e botões de controle ou tela “touchscreen”, em ambos os lados; programação de temperatura e tempo de mantimento para cada nível de forma independente; especificações elétricas de 200 a 240V e potência entre 2.250 e 3.450W. | Resolução Gecex nº 322, de 4 de abril de 2022 | I | 2025-12-31 |  | 2022-05-01
8419.89.20 | 014 | Estufas estáticas de alta eficiência energética para secagem de peças prensadas de ferrite, com ciclo de secagem compreendido entre 24 e 36h, umidade residual das peças compreendida entre 0,5 e 1%, com medidas nominais úteis de 9m de comprimento, 4m de largura e 2,3m de altura, perfazendo capacidade de carga aproximada de 83m³, abertura por porta de correr de 2 folhas, controladores digitais de temperatura e de umidade, isolamento em painéis isotérmicos tipo sanduiche, renovação e circulação de ar automática através de tubos de aço zincado, painéis de insuflação de ar em chapa de aço inox perfuradas, caixa de combustão com registro elétrico equipadas com queimadores de gás natural e painel de controle. | Resolução Gecex nº 322, de 4 de abril de 2022 | I | 2025-12-31 |  | 2022-05-01
8419.89.20 | 015 | Incubadoras de CO2 para uso laboratorial; controle de concentração de CO2; configuráveis com ou sem monitoramento de umidade; método de aquecimento tecnologia de jaqueta de ar; ajuste mínimo de temperatura de aproximadamente 0,1 grau Celsius; faixa de temperatura de 5 graus Celsius acima da temperatura ambiente até 50 graus Celsius; método de esterilização calor seco a 140 graus Celsius; sistema de filtragem “hepa”; alarme de concentração de CO2; capacidade de 180L; porta usb; tela sensível ao toque; reservatório de água de umidificação; controlador de temperatura digital; sistema de armazenamento de registro de temperatura, CO2 e umidade, com exibição em tela dos últimos 7 dias e exportação via USB dos últimos 6 meses. | Resolução Gecex nº 322, de 4 de abril de 2022 | I | 2025-12-31 | Resolução Gecex nº 415, de 27 de outubro de 2022 | 2022-11-07
8419.89.30 | 002 | Combinações de máquinas para processamento de amêndoas de cacau, compostas de: 1 torrador de amêndoas de cacau por fluxo de ar quente com capacidade de 100kg/ciclo com unidade de refrigeração a ar; 1 sistema de transporte pneumático a sucção; sistema de separação de cascas após a torrefação ( "Winnwoer" ) com capacidade entre 50 e 100kg/h de amêndoas de cacau torradas; 1 moinho de construção em aço inoxidável com motor de 22kW, com moega de recepção com capacidade para 580 litros; tubulação de aço inoxidável de dupla camisa com circulação de agua quente para manter a temperatura do produto durante o transporte, composto de bombas para transporte do licor de cacau; sistema controlado por CLP. | Resolução Gecex nº 322, de 4 de abril de 2022 | I | 2025-12-31 |  | 2022-05-01
8419.89.30 | 004 | Máquinas para torrefação de café equipadas com câmera de torra autolimpante e ciclone aquecido, com capacidade de torra de até 35kg de café verde e tempo de torra compreendido entre 10 e 16min, consumo máximo de 6,6kW, controle por “touchscreen” e controlador lógico programável, estrutura de aço inoxidável, motores de qualidade superior e inversores de frequência, dotados de sistema exclusivo de incineração de fumaça e eliminação de odor. | Resolução Gecex nº 322, de 4 de abril de 2022 | I | 2025-12-31 |  | 2022-05-01
8419.89.30 | 005 | Máquinas para torrefação de café pré-torrado com capacidade de torra de 250g/ciclo de duração de até 10min, equipadas com câmara de vidro para circulação de ar quente, controles em tela “touchscreen” e bocal de 4 polegadas de diâmetro para saída de ar. | Resolução Gecex nº 322, de 4 de abril de 2022 | I | 2025-12-31 |  | 2022-05-01
8419.89.30 | 006 | Metalizadoras a vácuo para o revestimento de alumínio de uma ampla gama de filmes plásticos, como substratos plásticos lisos, revestidos, coextrudados, impressos e termo seláveis, com uma velocidade máxima de operação de até 900/min, com largura máxima de filme de 1.300mm, dotadas de estrutura e recipiente de vácuo, mecanismo de enrolamento removível, sistema de evaporação, unidade de bombeamento, otimização de resfriamento de filme, sistema de controle, armários elétricos, sistema de evaporação reativa (AiOx). | Resolução Gecex nº 322, de 4 de abril de 2022 | I | 2025-12-31 | Resolução Gecex nº 442, de 27 de dezembro de 2022 | 2023-01-05
8419.89.40 | 023 | Equipamentos para desalcoolização de cerveja por meio da tecnologia única de retificação e destilação a vácuo por sistema contínuo de evaporação e condensação que mantem as características essenciais de aroma e sabor das cervejas, com controle automático, capacidade de produção mínima de 2hL/h e máxima de 150hL/h, com concentração inicial de álcool na cerveja de 5% em volume, e concentração final de álcool na cerveja menor que 0,05% em volume, dotadas de placa trocadora de calor, desgasificador, coluna de retificação, evaporador, condensador e bombas de vácuo. | Resolução Gecex nº 322, de 4 de abril de 2022 | I | 2025-12-31 | Resolução GECEX nº 338, de 09 de maio de 2022 | 2022-05-16
8419.89.40 | 025 | Equipamentos para tratamentos e reaproveitamentos de efluentes residuais oriunda do processo de fabricação de painéis reconstituído de madeira, com o uso do vapor para alterar a temperatura e o estado agregado da água, concentração dos sólidos residuais de 20% para 40% e a redução dos componentes orgânicos voláteis provenientes, para um nível menor que 150mg/l, evaporadores de superfície lamelar para transferência de temperatura, com até 2 estágios e tecnologias para recuperação da temperatura do vapor, concentragem de sólidos, remoção de orgânicos voláteis e regeneração do vapor destinando-o novamente para o sistema, painel de controle e automação - PLC e sistema de supervisão e capacidade de tratar até 60t/h de efluente residual industrial. | Resolução Gecex nº 322, de 4 de abril de 2022 | I | 2025-12-31 |  | 2022-05-01
8419.89.40 | 027 | Equipamentos para pulverização e evaporação mecanizada, dotados de 8 evaporadores (canhões), com capacidade de vazão de até 37,5L/s, cada, com pressão operacional de 10bar, montados sobre “skids” e acionados por motores elétricos com potência de 120HP (90kW); anel de bico de aço inoxidável 316 e tubo de alimentação; bicos de orifício de conexão rápida adequados para uso em água suja de mina; atenuador de ruído e 1 CCM (Centro de Controle de Motores) dotado de CLP (Controlador Lógico Programável), com sensores meteorológicos de umidade, chuva, temperatura, direção e velocidade do vento, motor com grau de proteção elétrica IP 66 e caixa de passagem “j box” revestida com epóxi. | Resolução Gecex nº 322, de 4 de abril de 2022 | I | 2025-12-31 |  | 2022-05-01
8419.89.40 | 028 | Unidades funcionais de evaporação para cristalização de sais de sódio com remoção de cloreto e potássio (CRP+ ECRP) para tratamento de cinzas do processo de queima de licor negro em caldeira de recuperação, com capacidade de tratar 650TPD de cinzas, removendo aproximadamente 90% de Potássio (Previsto) e aproximadamente 88% de cloretos (Previsto) enquanto recupera aproximadamente 90% (Previsto) de sais de Sódio, com 2 efeitos de vapor sendo: o primeiro efeito (CRP), é composto por dois estágios de cristalização, o primeiro com cristalizador em aço liga 2507 e o segundo com cristalizador em aço liga 2205 ambos com 4,6m de diâmetro, cada estágio inclui: trocador de calor vertical tipo casco e tubos, bomba axial , duto de recirculação com suporte de mola e centrifuga tipo “pusher” com conexões flexíveis, o segundo efeito (ECRP) é composto por um cristalizador de 4m em aço liga 2507, uma bomba axial, um duto de recirculação com suporte de mola, um condensador de superfície fornecido em aço inox 304SS e um sistema de vácuo em aço inox 316, a unidade inclui ainda, periféricos como dutos de vapor, tubulações, agitadores para promover a dissolução de sais solúveis e manter em suspensão os materiais insolúveis prevenindo sedimentação, bombas centrifugas, sistema de selagem, instrumentos, válvulas manuais e de controle, e ventilador para exaustão de gases não condensáveis (DNCG) para montagem, acionamento e funcionamento. | Resolução Gecex nº 322, de 4 de abril de 2022 | I | 2025-12-31 |  | 2022-05-01
8419.89.40 | 029 | Máquinas evaporadoras automáticas controlados por um PLC, à vácuo, com capacidade de evaporação à frio até 200L/h para concentrar o mosto e desalcoolizar o vinho, equipados com um trocador de calor para manter a temperatura constante entre 20/24 Graus Celsius, com uma unidade de refrigeração dotado de uma bomba de calor. | Resolução Gecex nº 322, de 4 de abril de 2022 | I | 2025-12-31 |  | 2022-05-01
8419.89.40 | 030 | Câmaras de vaporização automática de cianoacrilato; com pré-filtro eletrostático até 99,5% eficaz; com câmara de filtragem dinâmica; com placas aquecedoras que aquecem até 400 Graus Celsius; com ou sem lâmpada UV de descontaminação de DNA e com “interface” de LCD sensível ao toque. | Resolução Gecex nº 322, de 4 de abril de 2022 | I | 2025-12-31 |  | 2022-05-01
8419.89.40 | 031 | Combinações de máquinas para tratamento e reaproveitamento como vapor, de efluentes líquidos oriundos do processo de fabricação de painéis reconstituídos de madeira, mediante o uso de vapor comprimido mecanicamente com capacidade de tratar até 60t/h de efluente residual industrial e gerar até 55t/h de vapor a pressão máxima 16bar; compostas de: compressor tipo centrífugo para alterar a pressão e temperatura, afim de evaporar o efluente e obter um concentrado com sólidos finais de 15 a 25% e vapor de processo para fabricação de MDF; evaporador principal de tipo película descendente com 2 estágios de concentração, e um terceiro estágio de recirculação forçada; sistemas de adição de químicos para limpeza em operação, bombas, agitadores, tanques de armazenamento, e 2 sistemas de geradores de vapor compostos por trocadores de calor de convecção natural, separadores de vapor, e sistemas de recuperação de energia com recipientes de expansão de condensados de altas temperaturas; com painéis de controle, automação PLC e sistema de supervisão integrado. | Resolução Gecex nº 322, de 4 de abril de 2022 | I | 2025-12-31 |  | 2022-05-01
8419.89.40 | 032 | Sistemas de vaporização do gás natural com pressão de saída de 250bar, para tratamento de materiais líquidos por meio de mudança de temperatura por aquecimento e/ou vaporização, montado em “skid” de regaseificação com pressão de trabalho de 0,2 a 3MPA, com capacidade do vaporizador simples de 100 a 100.000nm3/h, contendo: “Skid” de descarregamento, “skid” de saída de gaseificação GNL. | Resolução Gecex nº 322, de 4 de abril de 2022 | I | 2025-12-31 |  | 2022-05-01
8419.89.40 | 033 | Equipamentos para pulverização e evaporação mecanizada, com capacidade de até 37,5L/s, pressão operacional de até 10bar, montados sobre “skid”, dotados de: canhão; hélice; anel de bico de aço inoxidável 316; tubo de alimentação; bicos de conexão rápida adequados para uso em água suja de mina; acionados por motores elétricos de indução trifásicos com potência de até 150hp (111kW), cada, com índice de proteção (IP) 65 ou 66, podendo vir acompanhados ou não de painéis elétricos de proteção/manobra e CLP (Controlador Lógico Programável). | Resolução Gecex nº 322, de 4 de abril de 2022 | I | 2025-12-31 | Resolução GECEX nº 338, de 09 de maio de 2022 | 2022-05-16
8419.89.40 | 034 | Equipamentos montados em “skid” para tratamento de água através de evaporação com circuito de bomba de calor com fluxo de recirculação de refrigerante e sistema para geração de vácuo através de ejetor para acionar o fluxo de evaporação, tubulações de PVC para recirculação, painel de controle elétrico com controlador lógico programável (CLP) e “interface” homem-máquina (HMI), bombas centrífugas, manômetros, medidores de vazão, medidor de temperatura, sistemas de dosagem de produtos químicos, transmissores de pressão e pressostatos; com ou sem medidor de PH, medidor de ORP e raspadores de fundo. | Resolução Gecex nº 322, de 4 de abril de 2022 | I | 2025-12-31 | Resolução Gecex nº 442, de 27 de dezembro de 2022 | 2023-01-05
8419.89.91 | 001 | Máquinas arrefecedoras de peletes (grânulos) de resinas PA com até 60% de fibra de vidro, com controlador lógico programável (PLC), por intermédio de vibração e fluxo de água gelada com capacidade de até 1.000kg/h de peletes com densidade aparente de 600 a 800kg/m³, tamanho máximo diâmetro de 3 e 5mm de comprimento, temperatura de entrada dos grânulos de 100 até 140 graus Celsius e saída de 75 até 100 graus Celsius com até 16 válvulas independentes de entrada e saída de água de refrigeração com temperatura de entrada de 23 graus Celsius e saída de 28 graus Celsius em 8 circuitos independentes, vazão de água de refrigeração até 4m³/h, diâmetro externo até 1m, com 8 níveis todos com trocador de calor, área de troca de calor de 4,7m². | Resolução Gecex nº 322, de 4 de abril de 2022 | I | 2025-12-31 |  | 2022-05-01
8419.89.91 | 002 | Refrigeradores com estrutura “all-in-one” para ser inserido diretamente sobre a linha de transporte para produção de placas cerâmicas, com sistema de recirculação de fluido refrigerante com ciclo fechado, evaporadores para resfriamento do túnel interno, dispositivo de retirada da condensação, potência máxima de trabalho igual ou inferior a 24kW, potência de refrigeração de 170.000btus, fluxo de ar de até 12.000m3/h. | Resolução Gecex nº 322, de 4 de abril de 2022 | I | 2025-12-31 |  | 2022-05-01
8419.89.91 | 003 | Combinações de máquinas para resfriamento e trituração de massa ou pasta plástica por sistema de tambores rotativos, com dispositivo para circulação do fluido refrigerante (água fria) na parte interna dos tambores, diâmetro do tambor de resfriamento de 260mm e largura de 1.010mm, e com tambor de compressão de 950mm, com um sistema de trituração conectado após rolos, com capacidade de produção aproximada de 800kg/h, temperatura de entrada do produto 150 graus célsius, temperatura final do produto menor que 30 graus célsius, capacidade calorífica média 0,32kcal/kg e temperatura de água de resfriamento 10 graus célsius e uma potência de aproximadamente de 3kW, 440V, 60Hz, com controlador lógico programável (PLC). | Resolução Gecex nº 322, de 4 de abril de 2022 | I | 2025-12-31 | Resolução Gecex nº 460, de 20 de março de 2023 | 2023-03-28
8419.89.99 | 343 | Combinações de máquinas para o tratamento térmico do piso vinílico para alívio de tensões e garantia da estabilidade dimensional e planicidade do produto final, com velocidade ajustável de no máximo 15m/min, compostas de: 4 câmaras térmicas com ar quente circulante com temperatura de trabalho entre 110 e 130 graus celsius; telas transportadoras resistentes à temperatura de até 140 graus celsius; estação de resfriamento por sprays com aplicação de água gelada entre 12 e 16 graus celsius, com reutilização da agua; estação de secagem, para retirada de água das superfícies do produto, com cilindros pressionadores e jatos de ar; painéis elétricos com controlador lógico programável (PLC) para gestão dos equipamentos. | Resolução Gecex nº 322, de 4 de abril de 2022 | I | 2025-12-31 |  | 2022-05-01
8419.89.99 | 344 | Unidades de descontaminação, secagem e cristalização de "flakes" politereftalato de etilino (PET), aprovadas para contato direto com alimento, equipadas com tela sensível ao toque (touchscreen), com controlador lógico programável (CLP) compostas de: alimentador de "flakes" de pet por meio de sucção (vácuo), controlado por detector de carga; reator a vácuo de 1.700mm de diâmetro construído em aço inox , com isolamento térmico, dotado de eclusa e trava, com agitador interno, pressão inferior a 25mbar e temperatura compreendida de 160 a 190 graus Celsius, capacidade máxima de produção de 1.500kg/h; rosca de descarga com motor de 7,5km para alimentação de extrusora mono, dupla ou multi rosca; monitoramento em tempo real do processo com FCC (controle de contato com alimentos). | Resolução Gecex nº 322, de 4 de abril de 2022 | I | 2025-12-31 |  | 2022-05-01
8419.89.99 | 349 | Equipamentos para preparação de lâminas para coloração de imuno-histoquímica (IHC), com funções de desparafinização, recuperação antigênica e reidratação de cortes histológicos de cortes de tecidos fixados em formol e impregnado em parafina (FFPE), função anti-fervura, tela LCD e “software” de controle para processamento de dados. | Resolução Gecex nº 322, de 4 de abril de 2022 | I | 2025-12-31 | Resolução GECEX nº 338, de 09 de maio de 2022 | 2022-05-16
8419.89.99 | 350 | Máquinas para resfriamento de “pouchs” envasados com produtos alimentícios, tipo molho de tomate, resfriando de aproximadamente 95 graus Celsius para aproximadamente 40 graus Celsius através de “spray” de água, com capacidade de produção de até 500pouchs de 300g/min e ciclo térmico de resfriamento de até 30min, com até 25 camadas na seção de resfriamento, composto por: túnel em espiral com entrada a 5m de altura; dispositivo de transição na entrada e na saída do túnel; quadro elétrico de comando para motores e bombas, com sensores de presença e sistema de alarme nas portas, para prevenção de acidentes; com controlador lógico programável (CLP). | Resolução Gecex nº 322, de 4 de abril de 2022 | I | 2025-12-31 | Resolução GECEX nº 338, de 09 de maio de 2022 | 2022-05-16
8419.89.99 | 107 | Túneis de tratamento a quente que, através de alta temperatura interna, transforma o líquido de tratamento em gás e, através dos ventiladores internos, o gás circula entre os artigos de vidro que estão em linha, criando assim uma película que aumenta a resistência mecânica dos artigos; o equipamento conta com um sistema de exaustão e sistema de segurança. | Resolução Gecex nº 322, de 4 de abril de 2022 | I | 2025-12-31 |  | 2022-05-01
8419.89.99 | 120 | Combinações de máquinas para resfriamento de clínquer com capacidade de 6.500t/dia, com temperatura na alimentação até 1.400ºC e temperatura na descarga mínima de 85ºC, compostas de: resfriador de clínquer; sistema de vedação pneumática incluindo ventilador; sistema de acionamento com unidade hidráulica; britador de clínquer; conjunto de ventilação para arrefecimento; sistema de injeção de água, conjunto de sopradores; trocador de calor; ventiladores; sistema de despoeiramento; transportador de arrasto por correntes; válvulas rotativas; sistema de medição de fluxo; válvulas borboleta motorizadas; elevador de caçambas e monovias. | Resolução Gecex nº 322, de 4 de abril de 2022 | I | 2025-12-31 |  | 2022-05-01
8419.89.99 | 142 | Equipamentos para umidificação controlada do papel por bocais com tecnologia de atomização de água, com o objetivo de controlar a umidade do papel no sentido transversal da produção de papel ou celulose, ou reduzir o efeito de "encanoamento" ("curling") do papel ou celulose, ou melhorar o processo de "calandragem" do papel ou celulose, compostos por estruturas de atomização de água, com ou sem gabinete de válvulas, com gabinetes de controle, com ou sem estação de operação (computador), com ou sem unidade de condicionamento de água, com unidade de suprimento de ar, com ou sem sistema de exaustão, com mecanismo de retração, com tubulações pertinentes, desmontados para transporte. | Resolução Gecex nº 322, de 4 de abril de 2022 | I | 2025-12-31 |  | 2022-05-01
8419.89.99 | 176 | Tanques horizontais para produção de coalhada, com capacidade mínima de 10.000 litros e máxima de 30.000 litros (em incrementos de 2.500 litros), com funções de enchimento de leite para o queijo, mistura de ingredientes, coagulação do leite, corte do coágulo, mistura, descarga de soro, adição de água, aquecimento e refrigeração, esvaziamento e limpeza (CIP), compostos por: tanque de aquecimento e arrefecimento; dispositivo de corte e agitação; rolamento e vedações do veio; motor elétrico com conversor de frequência, que controla a velocidade do motor; dispositivo de descarga de soro; dispositivo de limpeza (CIP); sonda de temperatura; sonda de nível; painel de controle - PLC; e centro de controle do motor (interruptores e conversor de frequência). | Resolução Gecex nº 322, de 4 de abril de 2022 | I | 2025-12-31 |  | 2022-05-01
8419.89.99 | 209 | Unidades de resfriamento, aquecimento, conservação e distribuição de alimentos (Cook Chill) em bandejas customizadas (quente e frio), de uso hospitalar ou similar, autopropulsadas ou não, com capacidade de acondicionamento entre 16 e 30 bandejas, sistema de gerenciamento eletrônico de temperatura, temperatura mínima do compartimento de refrigeração igual a -3 graus Celsius, temperatura máxima do compartimento de aquecimento igual a 130 graus Celsius, confeccionadas em aço inoxidável, alumínio e material sintético. | Resolução Gecex nº 322, de 4 de abril de 2022 | I | 2025-12-31 |  | 2022-05-01
8419.89.99 | 219 | Combinações de máquinas próprias para utilização na redução significativa do consumo de água e energia, no processo produtivo de preformas de PET, compostas de: 2 sistemas interconectados, sendo um para refrigeração de água gelada (circuito LTC com saída de água de 5 a 25 graus Celsius) e resfriada (circuito HTC com saída de água de 25 a 35 graus Celsius) para uso industrial e por um sistema para desumidificação de ar; o sistema para refrigeração de água gelada e resfriada possui em cada um de seus circuitos (LTC e HTC), 3 “chillers” adaptados para condensação a ar em temperaturas ambientes até 50°, sendo os “chillers” com capacidade frigorífica de 1.196kW cada para água de saída a 9 graus Celsius para o circuito LTC e os “chillers” com capacidade frigorífica de 504,2kW cada para saída de água a 32 graus Celsius, utilizando gás refrigerante ecológico R134a, completo com bombas e ventiladores regulados por meio de inversores, incluindo kit de filtros, reservatório pressurizado em aço inox de 5000L e “software” para supervisão e controle de processo Imaster, grupo com 4 bombas de alta eficiência pré-montadas de 75kW e vazão de 963m³/h a 6,6bar de pressão para o circuito LTC e 3 bombas pré-montadas de 7,5kW, 2 “free-coolers” de 754kW completos com doze ventiladores “Brushless” de 2,87kW, filtros de ar e válvulas 3-vias ON/OFF para o circuito HTC; o sistema de desumidificação é composto por 2 desumidificadores de alta eficiência com capacidade de gerar 25.000m³/h de ar desumidificado e filtrado a uma pressão de 300 Pascal e “dew-point” entre 0 e 9 graus Celsius, 2 bombas de calor de alta eficiência para regeneração do meio absorvente com capacidade de aquecimento de 200kW, com 3 bombas em inox de 64m³/h a 3bar para refrigeração do ar de processo, tubulações para interligação da combinação, com conexões e válvulas de controle. | Resolução Gecex nº 322, de 4 de abril de 2022 | I | 2025-12-31 |  | 2022-05-01
8419.89.99 | 222 | Equipamentos para controle da umidade da folha de papel ou celulose por meio de aquecimento através da aplicação de vapor na superfície da folha, dotados de: atuadores automáticos ou manuais, caixa metálica de aplicação de vapor, painel de sinais elétricos, painel de conexão de cabos, servidor para controle, estação de processo, com ou sem sistema de controle de temperatura do vapor e sistema de exaustão de ar. | Resolução Gecex nº 322, de 4 de abril de 2022 | I | 2025-12-31 |  | 2022-05-01
8419.89.99 | 239 | Painéis planos isolados a alto vácuo para geração de energia térmica para alta temperatura, de aplicação industrial que demandam temperatura entre 100 a 200 graus Celsius, circulação de óleo diatérmico, movidos a energia solar, com 1 controlador lógico programável (CLP) e suas partes e peças indispensáveis a montagem e instalação. | Resolução Gecex nº 322, de 4 de abril de 2022 | I | 2025-12-31 |  | 2022-05-01
8419.89.99 | 243 | Termocicladores utilizados em laboratórios na amplificação do DNA por meio de ciclos de aquecimento e resfriamento controlados por meio de elementos térmicos tipo “Peltier” independentes, triplo circuito, unidade máster munida de painel de controle capaz de controlar até 2 unidades extras que não possuem painel de controle, tecnologia de gradiente de temperatura nas linhas, bloco de prata com precisão de temperatura de 20 a 72 graus Celsius com variação menor que 0,3 e a 90 graus Celsius com variação menor que 0,4 graus Celsius, taxa de aquecimento de 5 graus Celsius por segundo, aquecimento na tampa, saídas USB e ethernet para atualização e exportação de protocolos, tampa de pressão para diferentes tipos de placas e tubos de PCR. | Resolução Gecex nº 322, de 4 de abril de 2022 | I | 2025-12-31 |  | 2022-05-01
8419.89.99 | 255 | Hidrolisadores para processamento de penas de aves e pelos de suínos para uso no processo de obtenção de proteína animal através de superaquecimento pelo uso de vapor, capacidade máxima compreendida entre 5 a 12t/h, potência do hidrolisador compreendida entre 18,5 e 30kW. | Resolução Gecex nº 322, de 4 de abril de 2022 | I | 2025-12-31 |  | 2022-05-01
8419.89.99 | 256 | Secadores de subprodutos de origem animal, operando através de discos duplos aquecidos por vapor, pressão compreendia entre 6 e 10bar, área da superfície de aquecimento compreendida entre 60 e 730m². | Resolução Gecex nº 322, de 4 de abril de 2022 | I | 2025-12-31 |  | 2022-05-01
8419.89.99 | 260 | Resfriador de cimento, cilíndrico com corpo de aço medindo 3.154mm de diâmetro, 9.300mm de altura e 12mm de espessura, sistema de aeração, potência de acionamento de 150kW e capacidade nominal de produção de 125t/h, temperatura nominal de entrada do cimento de 120ºC, temperatura nominal de saída de 60ºC. | Resolução Gecex nº 322, de 4 de abril de 2022 | I | 2025-12-31 |  | 2022-05-01
8419.89.99 | 261 | Sistemas de resfriamento de água para uso industrial, específico para lasers de fibra de potência de saída compreendida entre 450 e 16.000W, com circuito duplo de refrigeração com controles de temperatura e conexões independentes, dotados de sensoriamento de vazão, temperatura e nível de água integrados, com capacidade de refrigeração compreendida entre 1.700 e 40.000W, capacidade de tanque compreendida entre 9 e 180L e vazão máxima nominal compreendida entre 50 e 250L/min. | Resolução Gecex nº 322, de 4 de abril de 2022 | I | 2025-12-31 |  | 2022-05-01
8419.89.99 | 265 | Câmaras de cura UV para pós processamento de impressão 3D - potência 40W - comprimento de onda de 405NM - voltagem 110V/220V - 4 ciclos de funcionamento pré configurados - dimensão do equipamento: 185 x 185 x 252mm. | Resolução Gecex nº 322, de 4 de abril de 2022 | I | 2025-12-31 |  | 2022-05-01
8419.89.99 | 266 | Cilindros criogênicos, em aço inox, termicamente isolado para armazenamento e transporte de hélio líquido a temperatura de -269 Graus Celsius, possui isolamento térmico formados por folhas de papel alumínio, carvão vegetal, plástico e vácuo, bocais de grandes diâmetros, anel halo removível, 3 válvulas de segurança independentes de 5 a 10PSI, válvulas esféricas e rodas de 15cm de diâmetro em sua base para deslocamento manual. | Resolução Gecex nº 322, de 4 de abril de 2022 | I | 2025-12-31 |  | 2022-05-01
8419.89.99 | 267 | Combinações de máquinas para lavar, esterilizar e transportar frascos-ampolas de vidro com formatos variados utilizados para envasar produtos farmacêuticos injetáveis de pequeno volume, com capacidade máxima de 18.000unidades/h compostas de: uma lavadora rotativa com 6 estações de lavagem, empregando ar comprimido estéril, água de recirculação e água para injetáveis, dotada ou não de sistema de pré-lavagem ultrassônica, um túnel de despirogenização com 3 zonas de fluxo laminar para alimentação, aquecimento e resfriamento com qualidade do ar ISO 5, uma mesa giratória e uma esteira de transporte com sensores de carga máxima, regulagem e registro dos parâmetros de operação através de CLP e IHM. | Resolução Gecex nº 322, de 4 de abril de 2022 | I | 2025-12-31 |  | 2022-05-01
8419.89.99 | 268 | Equipamentos bloco digestão para laboratório para digestão de vasos abertos, com capacidade para 48 amostras, volume dos vasos de 50mL, temperatura até 180 Graus Celsius, potência instalada de 800W, com tela capacitiva de 5,4 polegadas, conexão USB. | Resolução Gecex nº 322, de 4 de abril de 2022 | I | 2025-12-31 |  | 2022-05-01
8419.89.99 | 269 | Câmaras para resfriamento controlado de tarugos de alumínio com utilização de ar forçado, com capacidade para até 45t, potência 305kW, com 8 ventiladores axiais com motores de 37kW, vazão de 100.000m3/h cada, com ajuste de potência dos motores dos ventiladores, capacidade de reciclar, variar e inverter sentido de vazão de ar, com isolamento térmico e acústico e seu respectivo painel elétrico e controle lógico programável (CLP). | Resolução Gecex nº 322, de 4 de abril de 2022 | I | 2025-12-31 |  | 2022-05-01
8419.89.99 | 270 | Combinações de máquinas para lavar e esterilizar ampolas de vidro com formatos variados utilizadas para envasar produtos farmacêuticos injetáveis de pequeno volume, com capacidade máxima de 18.000unid/h, compostas de: 1 lavadora rotativa com 6 estações de lavagem, empregando ar comprimido estéril, água de recirculação e água para injetáveis, dotadas de sistema de pré-lavagem ultrassônica, e túnel de despirogenização com 3 zonas de fluxo laminar para alimentação, aquecimento e resfriamento com qualidade do ar ISO 5, regulagem e registro dos parâmetros de operação através de CLP e IHM. | Resolução Gecex nº 322, de 4 de abril de 2022 | I | 2025-12-31 |  | 2022-05-01
8419.89.99 | 271 | Combinações de máquinas para lavar e esterilizar ampolas de vidro de formatos variados utilizadas para envasar produtos farmacêuticos injetáveis, com capacidade máxima de 24.000unid/h, compostas de: lavadora rotativa com 6 estações de lavagem, empregando ar comprimido estéril, água de recirculação e água para injetáveis, dotadas de sistema de pré-lavagem ultrassônica e drenagem automática, túnel de despirogenização com 3 zonas de fluxo laminar para alimentação, aquecimento e resfriamento com qualidade do ar ISO 5 e temperatura máxima de trabalho de 350 graus Celsius, painel elétrico separado, regulagem e registro dos parâmetros de operação através de IHM e PLC com cartão “ethernet” programado para comunicação e serviço de assistência remota | Resolução Gecex nº 322, de 4 de abril de 2022 | I | 2025-12-31 |  | 2022-05-01
8419.89.99 | 272 | Equipamentos isoladores modulares para laboratórios para testes de esterilidade e físico-químico de amostras farmacêuticas, formados de aço inoxidável, acrílico e luvas em peça única, com ambiente de processamento asséptico para o trabalho, com nível de exposição inferior a 1micrograma/m³, iluminação maior que 500 LUX na câmara principal, com portas de acrílico e equipadas com uma vedação inflável, dotados de processo de lavagem no lugar, com uma pistola acionada por gatilho e duas esferas de pulverização, porta de transferência intermediária e dreno para resíduos líquidos, filtros tipo HEPA cilíndricos de alta eficiência, operação sob pressão negativa de até -75Pa e sistema de controle automatizado com IHM (tela sensível ao toque). | Resolução Gecex nº 322, de 4 de abril de 2022 | I | 2025-12-31 |  | 2022-05-01
8419.89.99 | 273 | Plataformas de termociclagem para acoplamento de aparelhos de reação óptica, para uso em processo de detecção de Reação em Cadeia da Polimerase (PCR) em tempo real, capacidade para 96 tubos de 0,2ml ou placas de 96 reações, com função que permite atualização para real-time. | Resolução Gecex nº 322, de 4 de abril de 2022 | I | 2025-12-31 |  | 2022-05-01
8419.89.99 | 274 | Aquecedores elétricos de 330kW de potência com tensão de trabalho de 440VAC e motor 3 pólos. | Resolução Gecex nº 322, de 4 de abril de 2022 | I | 2025-12-31 |  | 2022-05-01
8419.89.99 | 275 | Equipamentos exclusivos para uso em laboratório, comercialmente denominado câmara climática, próprios para simular uma atmosfera com temperatura e humidade controladas, faixa de controle da temperatura -70 até +150 graus Celsius, faixa de controle da humidade do ar 10 até 95%, volume interno de trabalho 3.117L, capacidade para testar até 12 painéis fotovoltaicos de dimensões 1,2 x 2m, utilizados para avaliar ou testar a funcionalidade de equipamentos eletroeletrônicos em condições ambientais severas. | Resolução Gecex nº 322, de 4 de abril de 2022 | I | 2025-12-31 |  | 2022-05-01
8419.89.99 | 276 | Liofilizadores industriais farmacêuticos com câmara de geometria retangular, ângulos internos arredondados, com área de prateleira de 13,5m², configuração de 9+1 prateleiras, com dimensões brutas de 1.248 x 1.270 x 18mm, com distância de 120mm entre prateleiras e sistema automático para limpeza e esterilização (CIP/SIP), condensador vertical com capacidade de 270kg de gelo, interligado à câmara e equipado com válvula tipo cogumelo, equipamento composto de sistema de refrigeração, sistema hidráulico automático, sistema de vácuo, sistema de circulação, sistema de limpeza e esterilização, com controle lógico programável (CLP) e sistema “NETSCADA” para monitoramento e controle do processo. | Resolução Gecex nº 322, de 4 de abril de 2022 | I | 2025-12-31 |  | 2022-05-01
8419.89.99 | 277 | Máquinas automáticas para escaldar aves de qualquer categoria, de peso entre 1.000 e 4.500g, em processo contínuo e a baixa temperatura, entre 52 e 60 graus Celsius por 90 a 150s, com capacidade de produção entre 6.000 e 15.000aves/h, contendo: transportador aéreo tipo trilho "T" e/ou tubular em aço inox 306; tanque de imersão em aço inox 306 com chapas de 4mm de espessura em seções de 2, 3 ou 4 passagens; dispositivo de controle de temperatura com sensores; trocador de calor em placas de aço inox 306 e/ou bicos injetores de vapor; tubos radiadores de ¾ polegada; unidades de bombas tipo hélice de 4kW de potência a 1.700rpm; sistema automático para pré-enchimento com controle automático de nível; descarga completa; pasteurização e limpeza; acesso remoto para identificação de alarmes; controle e monitoramento. | Resolução Gecex nº 322, de 4 de abril de 2022 | I | 2025-12-31 |  | 2022-05-01
8419.89.99 | 278 | Reatores em aço inoxidável de 15t de aquecimento, evaporação, resfriamento e mistura de baixa velocidade para fabricação da resina fenólica, selados mecanicamente, com tubulação interna e externa em aço inox de 3/8 de polegadas, espessura das paredes do reator de 12mm, dotados de uma plataforma, com carregador de material e sistema de coleta de pó, com sistema anti explosão, com talha de elevação do material, com bomba de resina, com bomba de formaldeído, bombas à vácuo, bomba d´água para resfriamento do reator, com bomba d´água até 1,5kg/cm², com cabine de controle e de partida, com sistema completo de controle de produção de resina, com sistema termostático automático, sistema de filtragem de resina, condensadora de 45m². | Resolução Gecex nº 322, de 4 de abril de 2022 | I | 2025-12-31 |  | 2022-05-01
8419.89.99 | 279 | Reatores em aço inoxidável de 22t de aquecimento, evaporação, resfriamento e mistura de baixa velocidade para fabricação da resina fenólica, selados mecanicamente, com tubulação interna e externa em aço inox de 3/8 de polegadas, espessura das paredes do reator de 12mm, dotados de uma plataforma, com carregador de material e sistema de coleta de pó, com sistema anti explosão, com talha de elevação do material, com bomba de resina, com bomba de formaldeído, bombas à vácuo, bomba d´água para resfriamento do reator, com bomba d´água até 1,5kg/cm², com cabine de controle e de partida, com sistema completo de controle de produção de resina, com sistema termostático automático, sistema de filtragem de resina, condensadora de 70m². | Resolução Gecex nº 322, de 4 de abril de 2022 | I | 2025-12-31 |  | 2022-05-01
8419.89.99 | 280 | Unidades funcionais de resfriamento de cal com capacidade nominal de produção de 1.200t/dia, temperatura de entrada da cal máxima de 1.450ºC, temperatura de saída da cal entre 120 a 180ºC, compostas de: 1 unidade hidráulica; 1 sistema de transporte interno da cal incluindo 4 barras transversais; 1 britador HRB com capacidade de 1.200mtpd e 3 rolos moedores, temperatura máxima de operação de 260ºC, com sistemas auxiliares de injeção (desobstrução) de ar com consumo de ar comprimido de 0,30m³/min, pressão para ar comprimido de 600kPa, pressão máxima de 1.000kPa; sistema de despoeiramento; injeção de ar com alta pressão; estruturas e plataformas metálicas de apoio; sensores e instrumentos de temperatura e pressão. | Resolução Gecex nº 322, de 4 de abril de 2022 | I | 2025-12-31 |  | 2022-05-01
8419.89.99 | 281 | Mantas térmicas de silicone, com tensão entre 100 e 500V, potência entre 50 e 3.000W de diversas espessuras e tamanhos e com termostato regulável, utilizados na superfície de pás eólicas no processo de conversão de energia elétrica em energia térmica com o propósito de aquecer a sua superfície e acelerar o processo de cura de resina. | Resolução Gecex nº 322, de 4 de abril de 2022 | I | 2025-12-31 |  | 2022-05-01
8419.89.99 | 282 | Biorreatores com volume de 50L, para fabricação de medicamentos biológicos de alta complexidade, por processos biotecnológicos de cultivo de células de animais recombinantes, controlador com “software” embarcado, 2 tanques 50L, sistema de pesagem, 2 bombas peristálticas, reguladores de fluxo, sensores de pressão, sensores de pH e oxigênio dissolvido, sensores de temperatura, sistema de agitação, sistemas de aquecimento e painel “touchscreen”. | Resolução Gecex nº 322, de 4 de abril de 2022 | I | 2025-12-31 |  | 2022-05-01
8419.89.99 | 283 | Biorreatores com volume de 500L, para fabricação de medicamentos biológicos de alta complexidade, por processos biotecnológicos de cultivo de células de animais recombinantes, 2 controlador com “software” embarcado, tanque 500L, 4 sistema de pesagem, 4 bombas peristálticas, reguladores de fluxo, sensores de pressão, sensores de pH e oxigênio dissolvido, sensor de pressão, sensores de temperatura, sistemas de agitação composto de 2 motores de agitação sendo 1 superior e 1 inferior, sistemas de aquecimento e painel “touchscreen”. | Resolução Gecex nº 322, de 4 de abril de 2022 | I | 2025-12-31 |  | 2022-05-01
8419.89.99 | 284 | Biorreatores para fabricação de medicamentos biológicos de alta complexidade, por processos biotecnológicos de cultivo de células de animais recombinantes: com 1 ou mais controladores com “software” embarcado, com um ou mais tanques 500L, com um ou mais sistema de pesagem, bombas peristálticas, reguladores de fluxo, sensores de pressão, sensores de pH e oxigênio dissolvido, sensores de temperatura, sistemas de agitação dotados de 2 motores de agitação por tanque sendo 1 superior e 1 inferior, sistemas de aquecimento e painel “touchscreen”. | Resolução Gecex nº 322, de 4 de abril de 2022 | I | 2025-12-31 |  | 2022-05-01
8419.89.99 | 285 | Equipamentos modulares e semicontínuos para tratamento de embutidos alimentícios (mortadela, salsicha, linguiça, bacon, presunto, entre outros), por meio de operações simultâneas em uma seção de aquecimento (cozimento, acabamento ao ar quente, assadura, torrefação, defumação, secagem e banho) e de resfriamento (banho por meio de ducha com água, resfriamento por circulação de ar, resfriamento com ar fresco/ar residual, resfriamento com água gelada, nebulização e pasteurização), com aquecimento por vapor de baixa pressão e/ou vapor de alta pressão com temperatura máxima de 120 Graus Celsius, ou aquecimento elétrico, óleo ou a gás com temperatura máxima de 160 Graus Celsius, resfriamento com temperatura máxima de -3 Graus Celsius, podendo ser fornecidos com porta simples “Single-row” para tratamento de 4 até 12 carrinhos, ou porta dupla “Double-row” para tratamento de 6 até 20 carrinhos, dotados de sistema de fluxo de ar com 1 ventilador para cada carrinho ou 2 ventiladores com motores com conversor de frequência, seção de transferência intermediária para separação das áreas de baixo risco e alto risco do equipamento e sistema para limpeza interna do equipamento, tipo CIP “Cleaning in place”, e podendo conter painel de controle operacional, do tipo IHM (Interface Homem-Máquina), com tela “touchscreen” de 12 polegadas, gerador externo de fumaça e/ou transportador no chão com viga acionada eletricamente por conversor de frequência, transportador por rolos ou transportador suspenso com corrente acionada eletricamente por conversor de frequência. | Resolução Gecex nº 322, de 4 de abril de 2022 | I | 2025-12-31 |  | 2022-05-01
8419.89.99 | 287 | Equipamentos para limpeza e desinfecção de instrumentais para sondas de ultrassom externas ou endocavitárias, através de radiação UVC, utilizando lâmpadas ultravioletas do espectro tipo c (UVC), sensores óticos com sensibilidade espectral máxima a 265nm (comprimento de onda germicida) e leitor para “QR code” para identificação e registro de desinfecção das sondas. | Resolução Gecex nº 322, de 4 de abril de 2022 | I | 2025-12-31 |  | 2022-05-01
8419.89.99 | 288 | Equipamentos isoladores modulares para testes de esterilidade de amostras farmacêuticas, construídos em aço inoxidável, câmara de trabalho operando sob pressão positiva com ambiente de processamento asséptico para o trabalho de acordo com os requisitos GMP Grau A (EU) e ISO Classe 5, fluxo de ar laminar para modo de produção e turbulento para descontaminação, duas luvas de manipulação, teste de estanqueidade automático das luvas, iluminação de 500LUX, gerador integrado de vapor de peróxido de hidrogênio com conversor catalítico, desumidificador e sistema de ventilação, amostrador microbiano de ar, amostrador de partículas em aerossol, com controlador lógico programável (CLP) e painel de interface homem-máquina (IHM) "touchscreen" de 12 polegadas, atendendo aos requisitos da norma 21 CFR part 11 do FDA (Food and Drug Administration). | Resolução Gecex nº 322, de 4 de abril de 2022 | I | 2025-12-31 |  | 2022-05-01
8419.89.99 | 289 | Unidades de controle de temperatura de óleo, com meio de operação através da recirculação de fluidos com transferência de calor em altas temperaturas, com faixa de operação compreendida entre 38 e 288 Graus Celsius, dotadas de: trocador de calor tubular, bomba de deslocamento positivo capaz de reverter para evacuar o processo de 0,75 a 1,50kW e de 2 a 4bar, aquecedor de 6 a 24kW, painel de controle elétrico e sequência de ventilação automática configurável para ventilar ar automaticamente do sistema na partida. | Resolução Gecex nº 322, de 4 de abril de 2022 | I | 2025-12-31 |  | 2022-05-01
8419.89.99 | 290 | Sistemas de aquecimento com queimador de alto volume a gás natural, com uso de ar comprimido, com temperatura ajustável de saída do gás de 425 a 705 Graus Celsius e taxa de aquecimento de 150.000BTU/h, com queimador em forma de bota, com caixa refratária impermeável para filtro cerâmico, com painel de controle e operação. | Resolução Gecex nº 322, de 4 de abril de 2022 | I | 2025-12-31 |  | 2022-05-01
8419.89.99 | 291 | Aparelhos para controle de temperatura por aquecimento e arrefecimento de fluído térmico, elétricos, utilizados para regulação de temperatura de moldes no processo de injeção de plásticos, capazes de realizar o monitoramento automático e contínuo da temperatura, dotados de sistema de memorização de parâmetros por tipos de moldes; de sistema de medição de vazão contínua; sistema de troca cíclica do fluído; e sistema de segurança para monitoramento de ruptura de mangueiras; com capacidade máxima de aquecimento igual ou inferior a 32kW, potência máxima de aquecimento igual ou inferior a 250 Graus Celsius, potência máxima de refrigeração igual ou inferior a 60kW - 120k, dotados de bomba para circulação com vazão máxima igual ou inferior a 220L/min, concebidos para operarem em ambientes estéreis na produção de insumos médicos. | Resolução Gecex nº 322, de 4 de abril de 2022 | I | 2025-12-31 |  | 2022-05-01
8419.89.99 | 292 | Biorreatores de uso único (single use) paralelos, utilizados para cultivo de micro-organismos em desenvolvimento de processos fermentativos, dotados de módulo de operação, expansível para até 4 módulos de operação, cada módulo composto por 2 dornas de 250 - 100ml, com controle independente de variáveis por experimento, um módulo servidor OPC para transferência de dados, bivolt, velocidade de agitação de 100 a 4.500rpm, faixa de pH de 2.0 a 8.5, temperatura de incubação de 18 a 55 Graus Celsius, com capacidade de processamento simultâneo de até 8 amostras. | Resolução Gecex nº 322, de 4 de abril de 2022 | I | 2025-12-31 |  | 2022-05-01
8419.89.99 | 293 | Biorreatores de bancada para cultivo de células vegetais com 2 dornas de vidro duplo com capacidade para 10 litros cada, controle de injeção simultâneo para 4 gases com controle individual, 230V, velocidade de agitação de 20 a 2.000rpm, faixa de pH de 6.5 a 8.5, temperatura de operação entre -10 e 40 Graus Celsius, com capacidade para até 20L de amostras por experimento. | Resolução Gecex nº 322, de 4 de abril de 2022 | I | 2025-12-31 |  | 2022-05-01
8419.89.99 | 294 | Equipamentos para limpeza e desinfecção de instrumentais, para sondas de ultrassom externas ou endocavitárias, através de radiação UVC, utilizando lâmpadas ultravioletas do espectro tipo c (UVC), sensores óticos com sensibilidade espectral entre 230 a 285nm (comprimento de onda germicida), tempo de ciclo de 90 ou 180s e estação RFID (radio frequency identification) com leitor para identificação e registro de desinfecção das sondas | Resolução Gecex nº 322, de 4 de abril de 2022 | I | 2025-12-31 |  | 2022-05-01
8419.89.99 | 295 | Equipamentos para uso em laboratório próprios para simular uma atmosfera com temperatura e umidade controladas, para ensaios de estabilidade em produtos farmacêuticos e cosméticos, capacidade nominal de 18.750 litros, parte interior e exterior em aço inoxidável AISI 304, capacidade de variação de temperatura entre 20 e 50oC, capacidade de variação de umidade de 40 a 90% de umidade relativa do ar, contendo em um único corpo unidade de processamento de ar, unidade de resfriamento de água por sistema hidrônico, unidade de geração de vapor para controle de umidade, com interface homem máquina baseada em controlador lógico programável, painel de 7 polegadas colorido com tela sensível ao toque, monitoramento online de temperatura e umidade relativa com sensores em 8 pontos, protocolo de comunicação ethernet, amplas opções de configuração e armazenamento de dados, software validável de acordo com FDA 21 cfr-part-11. | Resolução Gecex nº 322, de 4 de abril de 2022 | I | 2025-12-31 |  | 2022-05-01
8419.89.99 | 296 | Equipamentos exclusivos para uso em laboratório, comercialmente denominado câmara climática, próprias para simular uma atmosfera com temperatura e umidade controladas digitalmente, por meio de sistema de medição e controle de 32bits e automonitoramento, com faixa de controle da temperatura de 20 até 45 Graus Celsius, faixa de controle da umidade do ar de 20 até 80%, volume interno de trabalho de 59m3, com capacidade máxima para 600kg, utilizados para avaliar ou testar a estabilidade de princípios ativos em condições reais. | Resolução Gecex nº 322, de 4 de abril de 2022 | I | 2025-12-31 |  | 2022-05-01
8419.89.99 | 297 | Sistemas híbridos de resfriamento de água de circuito fechado pressurizado, com arrefecimento livre através de trocadores de calor de bobinas com serpentina aletada, integrados automaticamente com sistema de 8 compressores com tecnologia "orbital Scroll", totalmente automático, para uso industrial na redução significativa do consumo de água e energia em processo produtivo de preformas de Politereftalato de Etileno (PET), para trabalhar em temperatura ambiente de -25 até +45 Graus Celsius, com capacidade nominal de resfriamento de 716.000kcal/h, potência de saída (capacidade frigorífica) de 832kW, dotados de: 4 circuitos refrigerantes independentes, cada circuito com 2 compressores com tecnologia "orbital scroll" de potência máxima instalada de 30kW, conexões DN125, bomba centrífuga de acoplamento direto de potência instalada de 18,5kW e vazão máxima de 3.200 l/min à 4bar de pressão, resfriador a ar com 16 ventiladores de potência instalada de 2kW e vazão de 288.000m³/h, reservatório pressurizado em aço inox de 3.100 l de capacidade, sistema de controle de temperatura através de PLC com IHM (interface homem-máquina). | Resolução Gecex nº 322, de 4 de abril de 2022 | I | 2025-12-31 |  | 2022-05-01
8419.89.99 | 298 | Combinações de máquinas para recuperação de sulfato (sais das cinzas na forma de Na2SO4/Na2CO3 e purga de solução rica em Cl e K) com capacidade nominal de 200 a 1.000t/d, compostas de: cristalizador, bomba de circulação, aquecedor, tanque espessador com agitador, clarificador com agitador, tanque de licor principal com agitador, tanque de drenagem, centrifuga, agitador para tanque de cristalização, 2 ventiladores de compressão, condensador, agitador para tanque de dissolução, agitador para tanque “buffer”, transportador de cinzas com calhas, válvula rotativa, válvula pneumática e dutos para interligação, de valor unitário (CIF) não superior a R$ 33.092.940,32. | Resolução Gecex nº 322, de 4 de abril de 2022 | II | 2025-12-31 |  | 2022-05-01
8419.89.99 | 300 | Aquecedores elétricos, com frequência 60Hz, potência 755kW, tensão para alimentação elétrica 480V, trifásico, conectados em duplo estágio de aquecimento para controle, 144 elementos com resistência para aquecimento de 12,5mm de diâmetro, temperatura de projeto 550 graus celsius, pressão de projeto manométrica 3,50kgf/cm2, com painel de controle do tipo gabinete, em aço soldado, acesso frontal por meio de portas com dobradiças com trava, alimentação elétrica (V / Ph / A / Hz) de 480/3/908/60 e classificação 755kW, com a finalidade de adequar o sistema de regeneração para garantir temperaturas adequadas na realização da etapa de queima e para a dispersão adequada do paládio na superfície do catalisador, no interior dos vasos de processo. | Resolução Gecex nº 322, de 4 de abril de 2022 | I | 2025-12-31 |  | 2022-05-01
8419.89.99 | 301 | Estações de lavagem e cura para pós processamento de impressão 3D com ciclos de limpeza, secagem e pós cura com luz UV, sistemas de cura composto por 4 fitas LED com comprimento de onda de 405nm com potência máxima de 52,8W, secagem com temperatura máxima de 34,8 graus celsius e limpeza por meio de vórtice criado a partir de hélice movida por corrente eletromagnética. | Resolução Gecex nº 322, de 4 de abril de 2022 | I | 2025-12-31 |  | 2022-05-01
8419.89.99 | 302 | Combinações de máquinas para processamento de café solúvel liofilizado, com 98% de eficiência para produção de 700kg/h de produto liofilizado com 2,5% de umidade a partir do extrato liquido, compostas de: sistema contínuo de formação de espuma e pré-congelamento; sistema de congelamento por fluxo contínuo de ar a -50 graus celsius, resultando em produto a -38 graus celsius; sistema de granulação de 2 estágios com transportadores, elevadores, peneira e alimentador do extrato granulado de café em bandejas de alumínio, todos vibratórios; câmara de liofilização com sistemas internos e externos de transporte de bandeja elevador e de vedação a vácuo na entrada e saída da câmara; sistema de distribuição de fluído refrigerante à baixa pressão; sistema completo de refrigeração de NH3/CO2 com capacidade de refrigeração de 400kW a -54 graus celsius, 1.150kW a -49 graus celsius, 60kW a -15 graus celsius e 2.600kW a 36 graus celsius; sistema hidráulico; sistema de descongelamento, sistema de vácuo; sistema de agua quente; sistema pneumático; câmara fria contendo sistema de resfriamento de ar e de granulação; e controladores lógicos programáveis (PLC). | Resolução Gecex nº 322, de 4 de abril de 2022 | I | 2025-12-31 |  | 2022-05-01
8419.89.99 | 303 | Reatores em aço inoxidável para polimerização em estado sólido (SSP) e descontaminação de flakes e/ou de resina pós consumo de PET (polietileno tereftalato), por meio da extração dos voláteis e aumento da massa molar (viscosidade intrínseca -IV), operação sob vácuo em alta temperatura (min 160 Graus Celsius e max 220 Graus Celsius) e com utilização de nitrogênio para ajudar na remoção dos voláteis e redução dos níveis de oxigênio na prevenção a descoloração do material que é resfriado em bateladas de aproximadamente 200kg (resina pós consumo) e 100 kg (flakes) processo "first in - first out" em temperatura inferior à de reação (menor que 180 Graus Celsius); completo com CLP, interface de operador com tela sensível ao toque, unidades de controle e unidade de geração de nitrogênio do processo, alimentação e descarga em silo de armazenagem por sistema a vácuo, trocador de calor, separador de pó, cartucho de filtragem e tubulações; com capacidade máxima de produção igual ou superior a aproximadamente 1.800kg/h em função do tempo de reação, volume interno líquido do reator igual ou superior a 14,2m³ (14.200L) e umidade final inferior a 50ppm. | Resolução Gecex nº 322, de 4 de abril de 2022 | I | 2025-12-31 |  | 2022-05-01
8419.89.99 | 304 | Combinações de máquinas para processamento de café solúvel liofilizado, para produção de até 660kg/h de produto liofilizado com mínimo 97% de matéria seca, compostas de: tanques de aço inox; sistema de espumação através de equipamento de injeção de gases AR/N2, no extrato de café, para ajustes das propriedades físicas do produto final; transportador de esteira metálica, com 2m de largura, para congelamento do extrato de café por ar frio, a ser instalado no interior da câmara fria; granuladores rotativos, para granulação do extrato congelado em conjunto com transportadores, elevadores, peneira e alimentador do extrato granulado de café em bandejas de alumínio, todos vibratórios; secador de extrato de café em bandejas, sob vácuo, com sistema de transporte de bandeja interna e externamente ao secador, utilizando água quente em zonas de aquecimento, para controle do perfil de temperatura, para secagem do extrato de café nas bandejas de alumínio; sistema de descongelamento contínuo de água sublimada em forma de gelo; 7 condensadores internamente ao secador; sistema completo de refrigeração por absorção com capacidade de 420kW a -54 graus Celsius e 1140kW a -49 graus Celsius e controladores lógicos programáveis (CLP). | Resolução Gecex nº 322, de 4 de abril de 2022 | I | 2025-12-31 |  | 2022-05-01
8419.89.99 | 305 | Autoclaves horizontais cilíndricas para fabricação de chapas planas e curvas de vidros de segurança, medindo até 2.800 x 6.100mm, formadas por lâminas de vidro intercaladas com folhas de polivinil butiral, contracoladas pela ação de alta temperatura e de alta pressão aplicadas no interior de vaso de pressão confeccionado (corpo e porta) com aço carbono 16MnR (equivalente a ASTM A516, grau 70) e medindo, internamente, 3.200mm de diâmetro x 6.500mm de comprimento livre, com selagem dinâmica em aço carbono, tubulação em cobre para permutação de calor e isolamento interno utilizando mantas de fibras de algodão siliconadas, portando sistema de aquecimento elétrico, com 360kW de potência, provendo 150 graus Celsius de temperatura operacional, dotado de aquecedores infravermelho em alinhamento otimizado, sistema de pressurização por ar comprimido fornecido a 1,3MPa de pressão operacional, sistema de resfriamento automático, com bomba d'água e válvula proporcional, sistema provedor de vácuo, com bomba dedicada e 40 bicos de vácuo, ventilador centrífugo para homogeneização da temperatura interna, gabinete de controle dotado de CLP - comando lógico programável, com "softwares" de aplicação residentes e interface homem-máquina via tela sensível ao toque, conjunto amortecedor / silenciador, motorização elétrica alimentada com 380V de tensão, trifásico, a 60Hz de frequência. | Resolução Gecex nº 322, de 4 de abril de 2022 | I | 2025-12-31 |  | 2022-05-01
8419.89.99 | 306 | Aparelhos para amplificação do DNA por meio de ciclo de aquecimento e resfriamento, com capacidade para 96 ou 384amostras, operando com 5 ou 6 LED'S com comprimento de luz controlado (filtrado) para excitação do material e 5 ou 6 fotodiodos de detecção simultânea em uma única amostra, abertura e fechamento automatizado, detecção para reações "singleplex" ou "multiplex", podendo executar complementarmente a análise de reação em cadeia da polimerase (PCR) em tempo real. | Resolução Gecex nº 322, de 4 de abril de 2022 | I | 2025-12-31 |  | 2022-05-01
8419.89.99 | 307 | Máquinas automáticas para resfriamento contínuo de massas para macarrão instantâneo através de ventilação forçada, capacidade de 2.016kg/h, dotadas de esteira transportadora de massa em inox 304 com 2 insufladores, 1 exaustor e um painel de controle com PLC, de valor unitário (CIF) não superior a R$330.020,00. | Resolução Gecex nº 322, de 4 de abril de 2022 | II | 2025-12-31 |  | 2022-05-01
8419.89.99 | 308 | Unidades funcionais para desalogenação e destoxificação de óleos minerais isolantes elétricos contendo ou contaminados por bifenilas policlorados (PCBs) e outros compostos halogenados com uma concentração entre 0 e 2% em peso pelo processo de desalogenação química, usando para reação uma mistura de glicóis e uma base alcalina que, ao reagir com os compostos clorados presentes no óleo, substitui progressivamente os átomos de cloro nas moléculas por hidrogênio, realizando também a recuperação (filtração), a despolarização seletiva (usando reagentes sólidos apropriados e materiais de sorção) e a descontaminação física (desgaseificação, filtração, desidratação) de óleos isolantes minerais inibidos e não inibidos, controlada por CLP, com capacidade para descontaminar, em uma única batelada, 1.000L de óleo com uma concentração inicial de PCBs de até 300mg/kg a uma concentração final de PCBs menor que 25mg/kg em cerca de 4h, com temperatura máxima de aquecimento de 120 graus Celsius compostas de: reator com capacidade operacional de 1.000L incluindo um sistema de agitação e aquecimento elétrico com potência de 5kW; tanque de filtração com capacidade operacional de 1.000L nominais incluindo aquecimento elétrico com potência de 3kW, coluna de sorção com capacidade para 80kg incluindo um aspirador industrial para carregar e descarregar o material de sorção; sistema de circulação de óleo com vazão ajustável de 150 a 700L/h e pressão máxima de 5 bar; bomba de extração a vácuo, do tipo engrenagem volumétrica com vazão de 700L/h, câmara de vácuo com bomba de vácuo com capacidade nominal de 65m³/h e vácuo residual de 1mbar, com válvulas, sensores, medidores de nível, filtros, medidor de fluxo, escada, plataformas e painéis elétricos e de controle com sistema de supervisão e aquisição de dados. | Resolução Gecex nº 322, de 4 de abril de 2022 | I | 2025-12-31 |  | 2022-05-01
8419.89.99 | 309 | Equipamentos para aquecimento e resfriamento rápido de moldes de injeção plástica, composto por um gabinete único, com caldeira elétrica, com controlador de vapor e água fria, combinado com sistema de geração de vapor, com sistema de purificação e tratamento de água por osmose reversa, com sistema de válvulas pneumáticas controladas por PLC, com sistema de limpeza automática dos circuitos de refrigeração entre os ciclos de aquecimento e resfriamento, trabalha com vapor saturado, eficiência: 85%; tempo aquecimento: 23s; tempo resfriamento: 25s; pressão de vapor de trabalho: 20barg; pressão máxima de vapor: 25barg; temperatura máxima de vapor: 225 graus Celsius; pressão de água de alimentação: min. 4barg; pressão abastecimento água refrigerante: min. 5barg; pressão de ar comprimido: 6-8barg; vazão de ar: 1.000cc/ciclo; fluxo de água de refrigeração: 200L/min; qualidade de água de refrigeração: menor que 20ppm; diâmetro de tubulação da bomba de resfriamento: 40A (10 barg, 250L/min); tubulação resfriamento entrada/saída: 40A; tubulação: 25A; qualidade ar: TDS abaixo 200ppm; caldeira: 330L; capacidade do tanque: 369L; bomba alimentação 4kW; bomba refrigeração: 4kW; aquecedores de fornecimento elétrico: 165kW; voltagem: 380V trifásico; disjuntor: 300A. | Resolução Gecex nº 322, de 4 de abril de 2022 | I | 2025-12-31 |  | 2022-05-01
8419.89.99 | 310 | Resfriadores rotativos de sínter para redução de temperatura de até 140.000t/ano de diferentes materiais sólidos particulados utilizados na composição de refratários, com costado confeccionado em chapas de aço ASTM A516 grau 70, duas bases de apoio em aço fundido com inclinação de 2%, sistema de transmissão simples por pinhão/coroa em aço fundido de alta dureza superficial, acionamentos elétricos principal (450kW, para velocidade de rotação do resfriador de 0,4 até 4rpm) e de emergência (45kW, para rotação de 7,21rph), dispositivos de lubrificação e resfriamento de mancais, capuz de alimentação e descarga. | Resolução Gecex nº 322, de 4 de abril de 2022 | I | 2025-12-31 |  | 2022-05-01
8419.89.99 | 311 | Equipamentos para descongelamento de blocos de carne, sem perda de proteína, constituídos de câmara de descongelamento, com dimensões de 14.882mm de comprimento x 3.470mm de largura x 2.680mm de altura, revestida internamente por chapas de aço inoxidável modulares de 0,6mm, dotadas de ventiladores para recirculação de ar, sistema de desague em aço inoxidável, com capacidade para 2 a 20 carrinhos com prateleiras em aço inoxidável, cada um com capacidade de 500kg. | Resolução Gecex nº 322, de 4 de abril de 2022 | I | 2025-12-31 |  | 2022-05-01
8419.89.99 | 312 | Combinações de máquinas de aquecimento e resfriamento para produção de resinas Ureia-formol e/ou Melamina-formol, composto por: reator de aço inoxidável de aquecimento e resfriamento com capacidade de até 14m³; um separador de sólidos; um condensador com área de troca térmica igual ou maior a 60m²; um tanque de captação do condensado de até 500L; sistema dosador para alimentação de sólidos; medidores mássicos e volumétricos para adição de líquidos; um tanque de aço inoxidável com capacidade de até 15m³ integrado a um sistema de resfriamento; sistema de filtração de particulado de até 80m³/h; controlado por pacote de “software” dedicado de controle e gerenciamento de bateladas para reatores preparados para integração com “software” de controle e gestão já existente. | Resolução Gecex nº 322, de 4 de abril de 2022 | I | 2025-12-31 |  | 2022-05-01
8419.89.99 | 313 | Equipamentos assépticos para pasteurização e esterilização de produtos alimentícios em escala piloto, utilizados em laboratórios de desenvolvimento de alimentos e aplicação de ingredientes para a indústria alimentícia, com controlador lógico programável (CLP), com sistema de troca térmica direta e indireta para simulação de processos industriais desde cozimentos contínuos, até processos com altas temperaturas UHT (Ultra High Temperature) para ampliação da validade dos alimentos e garantia de processamentos assépticos usando aquecimento de estágio único ou múltiplos estágios, com sistema de segurança e proteção dos operadores, homogeneizador de 2 estágios com fluxo de produção variável entre 500mL/min e 2L/min, câmara de envase ultra limpa com fluxo de ar horizontal propiciando uma área de envase livre de contaminantes externos, sistema de limpeza "Clean in Place" (CIP), “interface” de operação por meio de painel "touchscreen". | Resolução Gecex nº 322, de 4 de abril de 2022 | I | 2025-12-31 |  | 2022-05-01
8419.89.99 | 314 | Equipamentos de descongelamento, preparados para massas alimentícias, com capacidade de até 10 carros de produtos, dotados de: câmara de descongelamento com dimensões de 4.500mm de comprimento, 3.480mm de largura e 2.680mm de altura, feitas em painéis de 1.150mm de altura e espessura de 80mm com isolamento em espuma de poliuretano e revestimento em aço inoxidável de 0,6mm; 5 ventiladores para recirculação de ar; portas pivotantes de duas folhas em aço inoxidável adamascado; e painel elétrico. | Resolução Gecex nº 322, de 4 de abril de 2022 | I | 2025-12-31 |  | 2022-05-01
8419.89.99 | 315 | Equipamentos para descontaminação de materiais diversos sem trocas térmicas, com sistema de pulverização de agente descontaminante por íonHP (peróxido de hidrogênio ionizado) com gerador integrado, redução mínima de log 6 em microrganismos formadores de esporos, ambiente de processamento asséptico para o trabalho de acordo com os requisitos GMP Grau A (EU) e ISO Classe 5, circulação do fluxo de ar feita através de um ou mais ventiladores eletrônicos e um ou mais filtros esterilizantes HEPA H14, câmara de processamento dotada de sensores de monitoramento de concentração de H2O2 (alta concentração durante ciclo de operação, e baixa concentração para permissão de abertura de portas), sensores de pressão e temperatura para controle de processo, sensores de concentração de H2O2 fora da câmara para monitoramento da segurança, controles automáticos e inteligentes de travamento de portas (porta de carregamento x porta de descarga), com controle automatizado e painéis de interface homem-máquina (IHM) “touchscreen” para operação, manutenção e programação de novos ciclos de utilização seguindo protocolos CRF 21 – Part 11. | Resolução Gecex nº 322, de 4 de abril de 2022 | I | 2025-12-31 |  | 2022-05-01
8419.89.99 | 316 | Estações de lavagem e cura para pós processamento de impressão 3D com ciclos de limpeza e pós cura com luz UV, sistema de cura composto por 9 esferas de led com comprimento de onda de 405nm e mais 9 esferas de led com comprimento de onda de 385nm e limpeza por meio de vórtice criado a partir de movimento de hélice. | Resolução Gecex nº 322, de 4 de abril de 2022 | I | 2025-12-31 |  | 2022-05-01
8419.89.99 | 317 | Autoclaves rotativos, girando os recipientes a 360 Graus, tecnologia SWS de operação de ar vapor com “sprays” de água superior e laterais durante a fase de aquecimento, porta vertical automática, proteção contra pressão ou vácuo, desbloqueio de abertura da porta baseado na pressão interna do equipamento, diâmetro interno do recipiente de 1.700mm, capacidade para bases de empilhamento de bandejas, largura máxima de 2.500mm, altura máxima de 4.021mm, capacidade total de 10.550 litros, pressão de projeto de 4,9bar e temperatura de projeto de 150 Graus Celsius, variação interna de temperatura entre ponto mais frio e ponto mais quente do equipamento menor que 0,5 Graus Celsius. | Resolução Gecex nº 322, de 4 de abril de 2022 | I | 2025-12-31 |  | 2022-05-01
8419.89.99 | 318 | Termocicladores para reações de PCR; tecnologia “Peltier”; tela sensível ao toque; bloco com 6 zonas independentes de temperatura; operação em placas de 96poços e/ou tubos de 0,2ml; programável para velocidade rápida e convencional; taxa de rampa de amostra de aproximadamente 3,35Graus Celsius /s; faixa de temperatura entre 4 a 99,9 Graus Celsius. | Resolução Gecex nº 322, de 4 de abril de 2022 | I | 2025-12-31 |  | 2022-05-01
8419.89.99 | 319 | Combinações de máquinas para o processo de polimerização utilizadas na fabricação de fios de elastano, com capacidade de 25t/dia, compostas de: 1 reator com motor de indução de 185kW; 9 agitadores dos polímeros com potência de 1,5 a 60kW; 26 motobombas de engrenagem para o polímero com vazão de até 200L/min e pressão de saída de até 50kg/cm2; 250 misturadores estáticos de linha com diâmetro de 20 a 150mm; 2 trituradores para mistura dos polímeros (MDI e PTMG), com potência instalada de 37 a 45kW; 4 motobombas de pistão para amida com vazão 6,5L/min e 2,2L/min e pressão de saída de 10kg/cm2; 6 bombas de diafragma com vazão de até 170L/min; 2 misturadores de massa polimérica, tipo com potência instalada de 3 a 7,5kW; 37 tanques especiais para polímeros e outros; 1 unidade para tratamento de água; 15 filtros para o polímero, para filtração de até 575mm; 4 motobombas de pistão para o solvente (DMCA) com vazão de 18L/min e 3,7L/min e pressão de saída de 10kg/cm2; 7 trocadores de calor de placa; 1 medidor de viscosidade; 2 sistemas de fusão do MDI; 1 conjunto de painéis elétricos de controles e comando; 1 conjunto de tubulações e válvulas. | Resolução Gecex nº 322, de 4 de abril de 2022 | I | 2025-12-31 |  | 2022-05-01
8419.89.99 | 320 | Biorreatores para fabricação de medicamentos biológicos de alta complexidade, por processos biotecnológicos de cultivo de células de animais recombinantes: com tanque de uso único (Sinle-Use) de 200 ou 500L, controladores com “software” embarcado, com um ou mais sistema de pesagem, bombas peristálticas, reguladores de fluxo, sensor de pressão, sensor de oxigênio dissolvido, sensores de temperatura, sistema de agitação, sistema de aquecimento e painel “touchscreen”. | Resolução Gecex nº 322, de 4 de abril de 2022 | I | 2025-12-31 |  | 2022-05-01
8419.89.99 | 321 | Equipamentos para derretimento (fusão) de adesivo plástico tipo PUR ou “Hotmelt”, acondicionado em tambores de aço de 200kg, operando com bomba de engrenagem de precisão, capacidade da bomba de 100 a 220kg/h, controle de operação de velocidade do passo da bomba ajustável via painel “touchscreen”, controle pneumático do cilindro, capacidade de aquecimento da placa de carimbo de 22kW. | Resolução Gecex nº 322, de 4 de abril de 2022 | I | 2025-12-31 |  | 2022-05-01
8419.89.99 | 322 | Tanques de derretimento e disponibilização de adesivo “hotmelt” para uso no processo de manufatura de etiquetas autoadesivas e produtos assemelhados, revestimento antiaderente, controle de temperatura por microprocessador, controle automático de rotação das bombas, capacidade para 400L, capacidade de derretimento de 400kg/h. | Resolução Gecex nº 322, de 4 de abril de 2022 | I | 2025-12-31 |  | 2022-05-01
8419.89.99 | 323 | Cozinhadores contínuos para conversão enzimática de amidos nativos, para aplicação na produção de papel, dotados de dosador enzimático com controle de fluxo, seção de reação baseada na tecnologia de misturador estático (sem partes móveis no reator), com ou sem regulação de viscosidade, capacidade máxima de material sólido seco igual ou inferior a 2.500kg/h, com ou sem tanques de armazenamento. | Resolução Gecex nº 322, de 4 de abril de 2022 | I | 2025-12-31 |  | 2022-05-01
8419.89.99 | 324 | Seladoras térmicas de placas contendo amostras a serem submetidas a reação de PCR digital, minimizando a evaporação durante ciclagem, capacidade para processar placas de 96 ou 384 poços, com controle de temperatura e tempo de selagem. | Resolução Gecex nº 322, de 4 de abril de 2022 | I | 2025-12-31 |  | 2022-05-01
8419.89.99 | 325 | Dessuperaquecedores de orifício variável utilizados no resfriamento de vapor de alta pressão em fornos de pirólise para controle de temperatura de operação, com pressão de projeto de 125kgf/cm², temperatura de projeto de 580 graus Celsius, fabricados em aço baixa liga, dotados de conexão de saída de temperatura controlada e entrada de alta temperatura, mola de carregamento, batente, gaiola, tampão, sede e conexão de entrada de água fria. | Resolução Gecex nº 322, de 4 de abril de 2022 | I | 2025-12-31 |  | 2022-05-01
8419.89.99 | 326 | Reatores em aço inoxidável de 22t de aquecimento, evaporação, resfriamento e mistura de baixa velocidade para fabricação da resina fenólica, selado mecanicamente, com tubulação interna e externa em aço inox, espessura das paredes do reator de 12mm, com tubulação de 3/8 polegadas. | Resolução Gecex nº 322, de 4 de abril de 2022 | I | 2025-12-31 |  | 2022-05-01
8419.89.99 | 327 | Unidades de refrigeração dotadas de conjunto caixa, motores, ventiladores e radiador, unidade apta a rejeição de 157kW de calor, temperatura de entrada da água em 33 graus Celsius e vazão entre 170 e 175L/min de água com 50% de etileno glicol, entrada do ar no radiador a 94 graus Celsius e saída 49 graus Celsius, pressão de operação lado do líquido de 3bar com pressão estática de projeto do líquido de 8bar, pressão do ar de 0,913bar, queda de pressão de 0,5bar, radiador com feixe de tubos em alumínio brazado dispostos em favos, com fluxo total de ar de 3,8m³/s, comprovação da performance do radiador através de ensaio em túnel de ar e operação montado no gerador, com garantia dos valores de temperatura da entrada e saída do ar, unidade de refrigeração com 4 motores com potência total de no máximo 15kW com ventiladores onde a potência sonora não deverá exceder 89dB(A). | Resolução Gecex nº 322, de 4 de abril de 2022 | I | 2025-12-31 |  | 2022-05-01
8419.89.99 | 328 | Máquinas para aquecimento e retração de tubos termo contráteis, com aquecimento por resistência do tipo infravermelho em quartzo, com sistema integrado de comunicação com máquina de solda por ultrassom, com capacidade de temperatura de até 550 graus célsius, ajustes de parâmetros de temperatura e tempo de processamento, capacidade de armazenamento de até 100 circuitos. | Resolução Gecex nº 322, de 4 de abril de 2022 | I | 2025-12-31 |  | 2022-05-01
8419.89.99 | 329 | Equipamentos portáteis destinados ao descongelamento a seco de plasma fresco e hemocomponentes dotados de duas câmeras de descongelamento independentes garantindo a segurança do hemocomponente com entrega o produto livre de gelo em até 7min (+15 graus célsius) e em até 15min (+31 graus célsius) pronto para transfusão, temperatura controlada pelos sensores do equipamento e isento de calibrações. | Resolução Gecex nº 322, de 4 de abril de 2022 | I | 2025-12-31 |  | 2022-05-01
8419.89.99 | 330 | Biorreatores para fermentação microbiana e/ou cultivo de células, utilizados no desenvolvimento de medicamentos biológicos de alta complexidade, aptos à mistura de até 4 gases (Ar, O2, N2 e CO2), amostragem asséptica, sistema de gerenciamento térmico, com um módulo principal de duas dornas de 1.400ml e painel de operação com tela sensível ao toque, e 2 módulos satélites de 2 dornas de 1.400ml cada, sistema automático de dosagem e adição de reagentes e mistura de gases, sistema de controle apto a gerenciar de forma independente todos os parâmetros das 6 dornas (pH, temperatura, oxigênio dissolvido, agitação etc) com “software” dedicado de monitoramento e armazenamento de dados. | Resolução Gecex nº 322, de 4 de abril de 2022 | I | 2025-12-31 |  | 2022-05-01
8419.89.99 | 331 | Unidades funcionais para resfriamento de ácido sulfúrico em 2 estágios (têmpera e troca de calor indireta), com capacidade nominal de processamento de ácido sulfúrico igual ou superior a 15.000kg/h, com resfriamento de ácido à temperatura nominal de 40 graus célsius, compostas de: tanque de ácido sulfúrico com revestimento anticorrosivo; 2 ou mais bombas centrífugas resistentes à corrosão ácida; trocador de calor de placas resistente à corrosão ácida; instrumentos; válvulas; e tubulação resistente à corrosão ácida. | Resolução Gecex nº 322, de 4 de abril de 2022 | I | 2025-12-31 |  | 2022-05-01
8419.89.99 | 332 | Isoladores de 4 luvas para realização de testes microbiológicos com sistema de descontaminação integrado, totalmente automático, por nebulização de H2O2; catalizador para degradação do H2O2 no(s) “airlock” e câmara de trabalho; filtros para retorno de ar para processos com substâncias tóxicas; câmara de trabalho com 4x porta luvas “standard” (circular com diâmetro de 300 mm); arquivo de lote em log; parâmetros para pressão positiva (+60pa) ou pressão negativa (-60pa); fluxo de recirculação de ar da câmara de trabalho: 1.800m3/h (at 0.45m/s); elétrica: 220 - 240 VAC/50-60Hz/1Ph; Pressão do ar: 6-10bar, 8Nm3/h/“airlock” 7,5Nm3/h adicionalmente; e Entrada/Fluxo exaustão de ar da câmara de trabalho: máx. 650m3/h. | Resolução Gecex nº 322, de 4 de abril de 2022 | I | 2025-12-31 |  | 2022-05-01
8419.89.99 | 333 | Unidades de resfriamento, aquecimento, conservação e distribuição de alimentos, do tipo manual ou motorizado, com estação móvel, confeccionadas internamente em aço inoxidável e externamente em plástico ABS, dotadas de 2 compartimentos térmicos, 1 quente e outro frio, com 2 portas cada, confeccionadas em alumínio com ou sem lâminas duplas de acrílico, transparentes; contendo entre 18 e 60 bandejas, incluindo os limites, com altura entre bandejas de 8 a 12cm. | Resolução Gecex nº 322, de 4 de abril de 2022 | I | 2025-12-31 |  | 2022-05-01
8419.89.99 | 334 | Autoclaves rotativas, com capacidade de girar os recipientes a 360 graus, tecnologia SWS de operação de ar vapor com "sprays" de água superior e laterais durante a fase de aquecimento, porta vertical automática, proteção contra pressão ou vácuo, desbloqueio de abertura da porta baseado na pressão interna do equipamento, diâmetro interno do recipiente de 1.700mm, capacidade para bases de empilhamento de bandejas, dimensões de 6.200 x 2.300 x 2.200mm, capacidade total de 10.550L, pressão de projeto de 4,9bar e temperatura de projeto de 150 graus Celsius, variação interna de temperatura entre ponto mais frio e ponto mais quente do equipamento menor que 0,5 grau Celsius. | Resolução Gecex nº 322, de 4 de abril de 2022 | I | 2025-12-31 |  | 2022-05-01
8419.89.99 | 335 | Equipamentos geradores de vapor de peróxido de hidrogênio utilizados para biodecontaminação de áreas limpas com volumes de até 500m³, utilizados dentro e fora da área a ser descontaminada com painel sensível ao toque de 10 polegadas, que permite a programação e operação do equipamento, com ventilador integrado com vazão de 200m³/h de ar, bomba peristáltica de alta precisão com taxa de injeção de 1,5 a 12g/min e vaporizador de alta eficiência dotados de balança integrada para controle do consumo e filtro de ar HEPA tipo H14 na entrada de ar e um tubo de saída de ar com diâmetro de 60mm e suporte para conexão “tri-clamp” de 2½ polegadas acompanhado de sonda de temperatura e umidade que permite o controle preciso dos parâmetros do ciclo e permite a conexão de um sensor de PPM de H2O2. | Resolução Gecex nº 322, de 4 de abril de 2022 | I | 2025-12-31 |  | 2022-05-01
8419.89.99 | 336 | Máquinas automáticas e contínuas para arrefecimento lento e contínuo, com capacidade de produção máxima igual ou superior a 20.000pães de forma/h, com peso máximo 400g pronto, com temperatura de entrada de 95 graus Celsius, com tempo mínimo de 108 minutos, resfriador de 2 torres em espiral, com 33 níveis cada e diâmetro externo igual ou superior a 7,1m. | Resolução Gecex nº 322, de 4 de abril de 2022 | I | 2025-12-31 |  | 2022-05-01
8419.89.99 | 337 | Metalizadoras por pulverização catódica e evaporação por fio de carbono, com câmara de vácuo de metal, mesa porta espécime, porta removível com janela de vidro, tela para operação por toque, sistema de segurança triplo com sensor de porta, por “software” e sensor de vácuo. | Resolução Gecex nº 322, de 4 de abril de 2022 | I | 2025-12-31 |  | 2022-05-01
8419.89.99 | 338 | Dispositivos de aquecimento, com 2 cavidades (1RH + 1LH); próprios para uso em máquinas automáticas para recorte e/ou aquecimento e/ou conformação de perfis, de borracha e/ou de plástico, das canaletas e/ou pestanas externas e/ou pestanas internas dianteiras e traseiras, de comprimento mínimo de 340mm e máximo de 1.540mm, destinadas à acomodação dos vidros em veículos automotores, dotados de sistema de aquecimento por ar quente com funções antideformação e antiavaria, com intervalo de temperatura da operação de até 200 graus e primeiro ciclo de aquecimento entre 60 a 80s, dotadas de guias de entrada do cabeçote usinadas em inox e sistema troca-rápida (plug and play). | Resolução Gecex nº 322, de 4 de abril de 2022 | I | 2025-12-31 |  | 2022-05-01
8419.89.99 | 339 | Unidades de resfriamento, aquecimento, conservação e distribuição de alimentos em bandejas customizadas (quente e frio), de uso hospitalar ou similar, dotados ou não da estação fixa, autopropulsadas ou não, com capacidade de acondicionamento entre 16 e 36 bandejas, com ou sem sistema de gerenciamento eletrônico de temperatura, temperatura mínima do compartimento de refrigeração até -10 graus Celsius, temperatura máxima do compartimento de aquecimento até 135 graus Celsius, confeccionadas em polímero, material sintético, alumínio, inox, cobre, silicone ou borracha (ou conjunto destes componentes). | Resolução Gecex nº 322, de 4 de abril de 2022 | I | 2025-12-31 |  | 2022-05-01
8419.89.99 | 340 | Sistemas automatizados de extração por solventes, com processamento simultâneo de até 6 posições, com pelo menos 3 tipos diferentes de métodos de extração diferentes sendo eles: extração à quente e/ou ciclo contínuo e/ou “soxhlet”, com ou sem recirculador de água para resfriamento do sistema e/ou sensores de proteção de analito para os béqueres sob aquecimento, com ou sem sistema de hidrólise ácida, com “interface” LCD multifuncional para controle do equipamento, condensadores com capacidade de recuperação acima de 90% e vidrarias protegidas por escudo de proteção integrado. | Resolução Gecex nº 322, de 4 de abril de 2022 | I | 2025-12-31 |  | 2022-05-01
8419.89.99 | 341 | Sistemas automatizados de extração rápida por solvente aquecido e pressurizado, com 6 ou 4 posições de extração que trabalham em paralelo, composto por forno de aquecimento podendo atingir temperatura de 200 graus Celsius e bomba de HPLC que permite mistura de até 4 solventes, com pressão máxima de 150bar, possui células de extração em aço inoxidável para os volumes de amostra de 10ml e/ou 20mL e/ou 40mL e/ou 80 e/ou 120mL, com “display” em LCD que permite acessar o “software” do equipamento. | Resolução Gecex nº 322, de 4 de abril de 2022 | I | 2025-12-31 |  | 2022-05-01
8419.89.99 | 342 | Unidades de resfriamento e aquecimento, conservação e distribuição de alimentos, automáticas, confeccionadas por aço inoxidável, de uso hospitalar ou similar, com possibilidades de conter 20, 24, 26 ou 30 bandejas de poliéster e fibra de vidro, autopropulsadas ou não, contendo 2 compartimentos isotérmicos, um quente e outro frio ou só frio, com sistema de gerenciamento eletrônico de temperatura, sendo a temperatura mínima do compartimento de refrigeração igual a 0 grau Celsius e temperatura máxima do compartimento de aquecimento igual a 120 graus Celsius. | Resolução Gecex nº 322, de 4 de abril de 2022 | I | 2025-12-31 |  | 2022-05-01
8419.89.99 | 345 | Unidades secadoras de papel por meio de aquecimento de alta e baixa intensidade, através da aplicação de vapor na superfície da folha com temperatura entre 20 até 200 graus Celsius e vazão de ar entre 5 até 40m³/s, compostas de atuadores automáticos ou manuais, sistema de aplicação de vapor, painel de sinais elétricos, painel de conexão de cabos, servidor para controle, estação de processo, com sistema de controle de temperatura do vapor e sistema de exaustão de ar. | Resolução Gecex nº 322, de 4 de abril de 2022 | I | 2025-12-31 |  | 2022-05-01
8419.89.99 | 346 | Máquinas para arrefecimento/resfriamento industrial de mantas de borracha, a uma temperatura de 5 graus Celsius acima da temperatura ambiente, ventilação forçada por meio de até 24 ventiladores, potência total de 16 até 32kW, capacidade para pendurar mantas com largura máxima de 600mm x espessura de 4 a 10mm em barras de suspensão com altura máxima de 1.000mm, velocidade linear de transporte em esteira de 3 a 35m/min, velocidade linear da barra de suspensão de 1 a 3m/min. | Resolução Gecex nº 322, de 4 de abril de 2022 | I | 2025-12-31 |  | 2022-05-01
8419.89.99 | 347 | Trocadores de calor de placas de aço carbono próprios para utilização em sistemas de arrefecimento de grupos eletrogêneos acionados por motor de combustão interna, com temperatura de operação de 41,1 graus Celsius, vazão de 265m³/h, pressão máxima de operação de 10bar, válvulas, instrumentos, tanque de expansão e sistema de circulação de água pré-aquecida através de motobombas, controle de temperatura e aquecedor de vapor. | Resolução Gecex nº 322, de 4 de abril de 2022 | I | 2025-12-31 |  | 2022-05-01
8419.89.99 | 351 | Termocicladores para amplificação de segmentos de DNA via reação em cadeia da polimerase (PCR), capacidade para 96 tubos de 0,2ml ou placas de 96 poços, faixa de temperatura de 4 a 100 graus Celsius com acurácia de ±0,5 grau Celsius, taxa máxima de rampa de 4 graus Celsius/s, operando por metodologia “Peltier” de aquecimento e resfriamento, gradiente de temperatura em 8 zonas com diferencial de até 25 graus Celsius. | Resolução Gecex nº 322, de 4 de abril de 2022 | I | 2025-12-31 | Resolução Gecex nº 344, de 19 de maio de 2022 | 2022-05-26
8419.89.99 | 352 | Equipamentos de microparticulação de concentrado proteico de soro do leite, através do processo de desnaturação térmica por meio de operações que implique a mudança de temperatura (aquecimento e resfriamento) e cisalhamento mecânico pela agitação das partículas, com capacidade aproximada de 3.000kg/h, composto pelos seguintes módulos, montados em uma única estrutura: seção de alimentação, seção de pré-aquecimento/resfriamento final por trocadores de calor de placas, seção TTS para aquecimento e cisalhamento, seção de resfriamento instantâneo (flash Cooling), seção de controle de capacidade | Resolução Gecex nº 322, de 4 de abril de 2022 | I | 2025-12-31 | Resolução Gecex nº 344, de 19 de maio de 2022 | 2022-05-26
8419.89.99 | 353 | Combinações de máquinas para o processamento de biomassa para a produção de etanol de segunda geração, compostas de: máquina para alimentação de biomassa e dispositivo de aquecimento por vapor de alta pressão com capacidade de aquecimento de até 230 graus celsius, 14bar e pH menor que 3 com capacidade que varia de 12 a 24t/h. | Resolução Gecex nº 322, de 4 de abril de 2022 | I | 2025-12-31 | Resolução Gecex nº 356, de 20 de junho de 2022 | 2022-06-28
8419.89.99 | 354 | Misturadores de compostos líquidos, vaso de vidro borosilicato 3.3 com parede dupla, diâmetro externo do vaso: 600mm, diâmetro do vaso interno: 550mm, capacidade de 150 Litros; tampa de vidro borosilicato 3.3 com 340mm de diâmetro; condensador de vidro borosilicato 3.3; frasco recipiente de vidro borosilicato 3.3; haste metálica com hélices e revestimento de teflon; válvula de descarga inferior com torneira em teflon(PTFE); grau de vácuo(Mpa): 0.098; motor de agitação 220V à prova de explosão; 750W de potência; torque: 11.9 rotação: 50-600rpm; caixa elétrica controladora à prova de explosão com regulador de velocidade analógico; termômetro digital com “display” LCD; vacuómetro analógico; selo mecânico com anel de vedação antigotejamento; suporte metálico em aço inox 304 com rodas e sistema de travamento. | Resolução Gecex nº 322, de 4 de abril de 2022 | I | 2025-12-31 | Resolução Gecex nº 356, de 20 de junho de 2022 | 2022-06-28
8419.89.99 | 355 | Equipamentos termocicladores para experimentos de PCR de ponto final rápidos; de alto desempenho; bloco de 96 poços; protocolo de ciclagem rápida de até 45 minutos para 30 ciclos; taxas de rampa de temperatura de até 4 graus Celsius por segundo; função de gradiente linear para otimização do ensaio; Ciclagem rápida, tela sensível ao toque colorida; interface com sistemas laboratoriais; altas taxas de resfriamento e aquecimento (3,3 graus Celsius por segundo e 4 graus Celsius por segundo respectivamente) para tempos de execução de protocolo curtos; precisão de controle de aproximadamente 0,1 graus Celsius; uniformidade de temperatura até aproximadamente 0,2 graus Celsius em todo o bloco de amostra; tecnologia de tampa inteligente com uma faixa de temperatura de 30 a 110 graus Celsius. | Resolução Gecex nº 322, de 4 de abril de 2022 | I | 2025-12-31 | Resolução Gecex nº 356, de 20 de junho de 2022 | 2022-06-28
8419.89.99 | 356 | Redes de tubos constituídas em aço inoxidável para distribuição de componentes para fermentação com capacidade útil de até 550m3/h, onde ureia, gluco, amilase, levedura propagada, CIP (clean-in-place) são adicionadas a linha de enchimento do fermentador, constituído de: válvulas acionadas “on/off”; válvulas de controle; painel de controle integrado equipado com controlador lógico programável (PLC) e “software”. | Resolução Gecex nº 322, de 4 de abril de 2022 | I | 2025-12-31 | Resolução Gecex nº 356, de 20 de junho de 2022 | 2022-06-28
8419.89.99 | 357 | Combinações de máquinas para fabricação de medicamentos biológicos, constituídas de: biorreator do tipo quimiostato (que mantém a composição química controlada), feito em aço inoxidável 316, apto para ser utilizado sob 4bar, gauge, de pressão e capacidade de 2.500 litros; biorreator de 3.400 litros de capacidade, feito em aço inoxidável 316; sistema de agitação, bombas de transferência de meio de cultura, bombas de transferência de cultura "back up", bomba de transferência de inóculo, painéis de transferência, bico aspersor de gás para controle de pH, trocador de calor e sistema de aquecimento, rack de mistura de gás, reguladores de fluxo, medidor de pressão, pH, temperatura, sensores de biomassa e sensores de volume, toda a parte operacional controlado por computador. | Resolução Gecex nº 322, de 4 de abril de 2022 | I | 2025-12-31 | Resolução Gecex nº 375, de 26 de julho de 2022 | 2022-08-04
8419.89.99 | 358 | Biorreatores para cultura de micro-organismos, montados em “skid”, dotados de célula de carga, bombas, tubulação, instrumentação, sistema de geração de vapor e vaso encamisado construído em aço inoxidável 316L com volume de 42 litros, com superfícies de contato com o meio de cultivo eletro polidas com Ra<0,6 micrômetros, eixo de agitação e impelidores em aço inoxidável 316L eletro polidos com Ra<0,8 micrômetros e duplo selo mecânico em Si/Carbono, com velocidade de agitação compreendida entre 10 e 1.200rpm, dotados de servomotor sem escovas com alimentação elétrica monofásica e painel de comando (IHM) “touchscreen” de 12 polegadas. | Resolução Gecex nº 322, de 4 de abril de 2022 | I | 2025-12-31 | Resolução Gecex nº 375, de 26 de julho de 2022 | 2022-08-04
8419.89.99 | 359 | Biorreatores para cultura de micro-organismos, montado em “skid”, dotados célula de carga, bombas, tubulação, instrumentação, válvulas e vaso encamisado construídos em aço inoxidável 316L com volume de 200 litros, com superfícies de contato com o meio de cultivo eletro polidas com Ra<0,6 micrômetros, eixo de agitação e impelidores em aço inoxidável 316L eletro polidos com Ra<0,8 micrômetros e duplo selo mecânico em Si/Carbono, com velocidade de agitação compreendida entre 50 e 900rpm, dotados de motor assíncrono com alimentação trifásica e painel de comando (IHM) “touchscreen” de 17 polegadas. | Resolução Gecex nº 322, de 4 de abril de 2022 | I | 2025-12-31 | Resolução Gecex nº 375, de 26 de julho de 2022 | 2022-08-04
8419.89.99 | 360 | Biorreatores para cultura de micro-organismos, montado em “skid”, dotado célula de carga, bombas, tubulação, instrumentação, válvulas, sistema de esterilização, escadas e plataforma e vaso encamisado construído em aço inoxidável 316L com volume de 4.800 litros, com superfícies de contato com o meio de cultivo eletro polidas com Ra<0,8 micrômetros, eixo de agitação e impelidores em aço inoxidável 316L eletro polidos com Ra<0,8 micrômetros e duplo selo mecânico em Si/Carbono, com velocidade de agitação compreendida entre 20 e 300rpm, com potência instalada de 7,4kW, dotado de motor assíncrono com alimentação trifásica e painel de comando (IHM) “touchscreen” de 17 polegadas. | Resolução Gecex nº 322, de 4 de abril de 2022 | I | 2025-12-31 | Resolução Gecex nº 375, de 26 de julho de 2022 | 2022-08-04
8419.89.99 | 361 | Unidades de resfriamento, confeccionado em aço estrutural, para serem utilizados no tratamento térmico de barras de aço (retas, fio-máquina ou enroladas em bobinas) para uso em armaduras de concreto armado ou similares, dotado de sistema de resfriamento a água e ar (natural), sistema de acionamento hidráulico e pneumático integrados, sistema de controle e monitoramento remoto. | Resolução Gecex nº 322, de 4 de abril de 2022 | I | 2025-12-31 | Resolução Gecex nº 375, de 26 de julho de 2022 | 2022-08-04
8419.89.99 | 362 | Combinações de máquinas para fabricação de medicamentos biológicos montadas em corpo único, compostas de: biorreator feito em aço inoxidável 316, apto para ser utilizado sob 4bar de pressão (gauge) e capacidade de 40 litros; sistema de agitação contendo motor, motorredutor, eixo e hélice; 3 bombas peristálticas, com capacidade de até 3litros/min; filtro do gás com capacidade de 0,004m3/h e porosidade de 0,2 micron; 2 filtros com capacidade de 0,05m3/h e porosidade de 0,2 micron; 2 painéis de utilidades para refrigeração águas/glicol, feito em aço inoxidável 304; 4 “tanques pallet isolados” cada um com capacidade de 200 litros; “tanque pallet” (pallet tank) com 200 litros de capacidade; painel de transferência, feito em aço inoxidável 316; aspersor, feito em aço inoxidável 316, do tipo tubular; sensores de pressão, de pH e de temperatura. | Resolução Gecex nº 322, de 4 de abril de 2022 | I | 2025-12-31 | Resolução Gecex nº 394, de 30 de agosto de 2022 | 2022-09-07
8419.89.99 | 363 | Unidades funcionais para fabricação de medicamentos biológicos, compostas de: biorreator feito em aço inoxidável 316, apto para ser utilizado sob 4bar (gauge) de pressão e capacidade de 320 litros; sistema de agitação contendo motor, motorredutor, eixo e hélice; filtro do gás com capacidade de 0,015m3/h e porosidade de 0,2 micron); filtro com capacidade de 0,5m3/h e porosidade de 0,2 micron; filtro para exaustão de gás, com capacidade de 19.2m3/h, porosidade de 0,2 micron; resfriador para o gás de exaustão, feito em aço inoxidável 316, com capacidade de 19.2m3/h (TC-5501-2); “tanque pallet” (pallet tank), com 200 litros de capacidade; painel de transferência, feito em aço inoxidável 316; aspersor, feito em aço inoxidável 316, do tipo tubular, com porosidade de 5 micron e sensores de pressão, de pH e de temperatura. | Resolução Gecex nº 322, de 4 de abril de 2022 | I | 2025-12-31 | Resolução Gecex nº 394, de 30 de agosto de 2022 | 2022-09-07
8419.89.99 | 364 | Isoladores com 4 luvas ou mais utilizados na indústria de bioframacêutica, com sistema de descontaminação integrado, totalmente automático, por nebulização de H2O2; catalizador para degradação do H2O2 e câmara de trabalho; filtros para retorno de ar para processos com substâncias tóxicas; câmara de trabalho com no mínimo 3 portas luvas "standard" pressão de teste máxima entre -250 e +250Pa. | Resolução Gecex nº 322, de 4 de abril de 2022 | I | 2025-12-31 | Resolução Gecex nº 394, de 30 de agosto de 2022 | 2022-09-07
8419.89.99 | 365 | Túneis de cozimento contínuo para processamento de embutidos (salsichas), com capacidade máxima igual ou superior a 6.125kg/h, para processamento de produtos com calibre de até 24mm, possuindo 17 seções, sendo 12 seções de tratamento quente e 5 seções de tratamento a frio, controlado por PLC, incluindo um ou mais geradores de fumaça natural para defumação dos produtos, sistema de resfriamento por chuveiro(s) com circulação de água gelada e sistema de limpeza CIP. | Resolução Gecex nº 322, de 4 de abril de 2022 | I | 2025-12-31 | Resolução Gecex nº 394, de 30 de agosto de 2022 | 2022-09-07
8419.89.99 | 366 | Equipamentos industriais para tratamento térmico de produtos alimentícios com capacidades de processamento variadas, compreendidas na faixa de 85 a 750kg/ciclo, com funções programáveis de resfriamento e congelamento rápido, descongelamento, conservação, regeneração, cocção a baixa temperatura com resfriamento ou ultracongelamento direto após a cocção, fermentação direita ou controlada e pasteurização combinada com processos de resfriamento ou congelamento, equipados com sistema “multirack” para otimização do espaço interno ou preparados para carregamento de produtos em carros gastronômicos ou padeiros; sistema de higienização por meio de íons ativos e painel de controle “touch-screen”. | Resolução Gecex nº 322, de 4 de abril de 2022 | I | 2025-12-31 | Resolução Gecex nº 415, de 27 de outubro de 2022 | 2022-11-07
8419.89.99 | 367 | Biorreatores para fabricação de produtos farmacêuticos biológicos de alta complexidade, compostos de tanque em aço inox para utilização de contêiner de bioprocesso (BPC) de uso único “single-use” com capacidade de 50, 500, 3.000 ou 5.000L, com unidade de controle de temperatura e bombas peristálticas, integrados a controlador com “software” embarcado e dispositivos eletrônicos para operação e conexão em rede. | Resolução Gecex nº 322, de 4 de abril de 2022 | I | 2025-12-31 | Resolução Gecex nº 415, de 27 de outubro de 2022 | 2022-11-07
8419.89.99 | 368 | Reatores em material aço liga de Cromo-Molibdênio-Vanádio (2.25Cr-1Mo-V) com revestimento interno em aço inoxidável 347, pressão de projeto superior a 100kgf/cm², temperatura de projeto superior a 400 graus celsius e volume total de projeto maior que 300m³ para tratamento de correntes de hidrocarbonetos por meio de hidrogenação para a retirada de compostos de enxofre e de nitrogênio na forma de sulfeto de hidrogênio e de amônia. | Resolução Gecex nº 322, de 4 de abril de 2022 | I | 2025-12-31 | Resolução Gecex nº 415, de 27 de outubro de 2022 | 2022-11-07
8419.89.99 | 369 | Cozinhadores para preparo de amido utilizados na produção de papel, com capacidade máxima de amido igual ou inferior a 2.000kg/h de amido seco, fluxo máximo de amido diluído igual ou inferior a 24.000L/h, capazes de controlar de forma automatizada o fluxo de amido diluído, temperatura de cozimento e tempo de diluição. | Resolução Gecex nº 322, de 4 de abril de 2022 | I | 2025-12-31 | Resolução Gecex nº 427, de 01 de dezembro de 2022 | 2022-12-12
8419.89.99 | 370 | Combinações de máquinas para produção de formaldeído e CUF (concentrado ureia-formaldeído) por meio da oxidação catalítica em temperaturas elevadas do metanol vaporizado, com capacidade de produção nominal de 50.000 ou 60.000t/ano de formaldeído, na concentração de 37%, compostas de: 1 reator tubular (capacidade de 143 ou 171t/dia de formaldeído a 37% em solução aquosa ou 88t/dia em CUF 60%) com serpentina de resfriamento e pré-aquecedor elétrico; 6 sopradores; 3 resfriadores; 1 condensador ou sem condensador; 20 bombas; 15 ou 12 válvulas de controle; 5 válvulas de segurança; 1 incinerador catalítico para tratamento de emissões gasosas (ECS - Emission Control System) com câmara de aquecimento elétrico; 1 pré-aquecedor e 1 aquecedor para ECS; 1 painel elétrico (CCM) contendo 8 colunas, com chaves, dispositivos de segurança, 14 conversores de frequência e botoeiras locais. | Resolução Gecex nº 322, de 4 de abril de 2022 | I | 2025-12-31 | Resolução Gecex nº 442, de 27 de dezembro de 2022 | 2023-01-05
8419.89.99 | 371 | Mesas térmicas especiais para manuseio, tratamento, cura e secagem de resina Epóxi e PU (Poliuretano) com 3 zonas de aquecimento independentes e temperatura controlada através de dispositivos tipo HTP-16 (capacidade de 10 graus celsius-150 graus celsius), temperatura máxima de operação da mesa de 130 graus celsius, placas de aquecimento em alumínio (AlMg3 EN-AW-5754) de 10mm, com sensor PT100. | Resolução Gecex nº 322, de 4 de abril de 2022 | I | 2025-12-31 | Resolução Gecex nº 442, de 27 de dezembro de 2022 | 2023-01-05
8419.89.99 | 372 | Biorreatores de microescala automatizado para geração de cultura celular, para monitoramento e controle de 24 ou 48 cultivos paralelos. | Resolução Gecex nº 322, de 4 de abril de 2022 | I | 2025-12-31 | Resolução Gecex nº 442, de 27 de dezembro de 2022 | 2023-01-05
8419.89.99 | 373 | Biorreatores automatizados para fermentação paralela ou cultura de células, para desenvolvimento de processos com 12 ou 24 minibiorreatores de uso único, com plataforma totalmente automatizada, controlador de biorreator e ““software”” de controle de sistema flexível. | Resolução Gecex nº 322, de 4 de abril de 2022 | I | 2025-12-31 | Resolução Gecex nº 442, de 27 de dezembro de 2022 | 2023-01-05
8419.89.99 | 374 | Máquinas eletrotérmicas para executar o reparo, substituição, laminação, e conexão elétrica a quente de cabos elétricos flexíveis danificados entre as telas LCD e as placas mãe através de aplicação de fitas autoadesivas condutoras, com sistema de controle PID de temperatura ajustável de 30 a 400 graus Celsius (+/-2 graus Celsius), aquecedor de liga de aço tungstênio / material cerâmico, potência 800 W, sistema óptico auxiliar de visão incorporado com câmeras de TV HD coloridas com sensor CCD, com micrômetro de ajuste de alinhamento nos eixos x, y e z com precisão de +/-3 micrômetros, próprias para uso em oficinas de reparo de telefones celulares tipo “smartphones”. | Resolução Gecex nº 322, de 4 de abril de 2022 | I | 2025-12-31 | Resolução Gecex nº 442, de 27 de dezembro de 2022 | 2023-01-05
8419.89.99 | 375 | Biorreatores de vidro para bancada com aplicações em laboratório para desenvolvimento de medicamentos biológicos de alta complexidade, capacidade para 3 litros, com sistema modular para cultura de células e processo de fermentação; estrutura em aço inoxidável e sistema computadorizado de controle com “interface” homem máquina (IHM) e "software" dedicado. | Resolução Gecex nº 322, de 4 de abril de 2022 | I | 2025-12-31 | Resolução Gecex nº 460, de 20 de março de 2023 | 2023-03-28
8419.89.99 | 376 | Biorreatores para fabricação de medicamentos biológicos de alta complexidade, com tanque de uso único com capacidade para 500 litros e container bioprocessador com agitador de múltiplos impulsores, dotados de: suporte de ventilação de exaustão; elevador pneumático; motor de 400W; mecanismo de elevação de container; janelas de inspeção; estrutura em aço inoxidável; célula de carga; rodízios de nivelamento; filtros aquecidos para gases de exaustão; sistema computadorizado de controle com “interface” homem máquina (IHM) e "software" dedicado. | Resolução Gecex nº 322, de 4 de abril de 2022 | I | 2025-12-31 | Resolução Gecex nº 460, de 20 de março de 2023 | 2023-03-28
8419.89.99 | 377 | Fermentadores com tanque de uso único com capacidade para 30 litros, para fabricação de medicamentos biológicos de alta complexidade, com 4 suportes para sonda; eixo de acionamento; detetor de temperatura, filtro de exaustão; motor de 1/2HP com blindagem; válvula de sangria; janelas de inspeção; estrutura em aço inoxidável; célula de carga; controlador do fluxo de gás e rodízios de nivelamento. | Resolução Gecex nº 322, de 4 de abril de 2022 | I | 2025-12-31 | Resolução Gecex nº 460, de 20 de março de 2023 | 2023-03-28
8419.89.99 | 378 | Sistemas de enchimento de gases industriais em recipientes de armazenamento, com função de enchimento a frio (baixa temperatura) para acelerar o enchimento, compostos por válvulas “on/off”, sensores de temperatura, sensor magnético de curso pra válvula, válvula de ventilação rápida para alívio de pressão, relé de comando, válvula solenoide, CLP (Controlador lógico programável) e IHM (“interface” Homem-Máquina), com temperatura de trabalho de 0 à 50 graus célsius, tensão de alimentação de 24VDC e grau de proteção IP 65. | Resolução Gecex nº 322, de 4 de abril de 2022 | I | 2025-12-31 | Resolução Gecex nº 460, de 20 de março de 2023 | 2023-03-28
8419.90.20 | 001 | Recheios aleatórios para instalação em colunas de absorção de gases, formados por peças metálicas de geometria assemelhada a de anel, com dimensões entre 15 e 70mm, aço inoxidável 410S, área superficial, ou de contato, por unidade de volume de 151m²/m³, fração evitada de 98%, dotados de eliminador de névoas em aço inox 304, diâmetro de até 1.000mm e 4” de espessura, coletores e distribuidores de líquidos em aço inox 304 e diâmetro de até 1.000mm, limitadores de recheio de diâmetro de até 1.000mm em aço inox 304 e suporte de injeção de vapor de diâmetro 1.000mm em aço inox 304. | Resolução Gecex nº 322, de 4 de abril de 2022 | I | 2025-12-31 |  | 2022-05-01
8419.90.20 | 003 | Conjuntos de internos para equipamento separação (destilação) à vácuo de vapores de ácido lático com diâmetro de 2.800mm, dotados de: recheio estruturado em aço inoxidável 904L/1.4539 composto por 4 camadas com espessura de 0,10mm e 1 camada com espessura de 0,15mm, distribuidor de líquidos tipo “S” em aço inoxidável duplex EN 1.4462 e, caixas capilares em liga de níquel. | Resolução Gecex nº 322, de 4 de abril de 2022 | I | 2025-12-31 |  | 2022-05-01
8419.90.39 | 006 | Placas corrugadas, construídas em titânio, próprias para trocadores de calor de placas, com espessura compreendida entre 0,4 e 1,2mm e superfície de troca térmica de área superior ou igual a 0,82m². | Resolução Gecex nº 322, de 4 de abril de 2022 | I | 2025-12-31 |  | 2022-05-01
8419.90.39 | 007 | Tiras de alumínio de espessura igual ou superior a 0,30mm, com aplicação de camada de absorção seletiva de radiação solar para troca térmica, com coeficiente de transferência de calor (condutividade de calor) maior ou igual a 230W/mk x ºC e densidade de 2,71g/cm³, utilizados na fabricação de coletores solares para aquecimento de água. | Resolução Gecex nº 322, de 4 de abril de 2022 | I | 2025-12-31 |  | 2022-05-01
8419.90.39 | 008 | Conjuntos de placas corrugadas para trocadores de calor de placas, soldadas e montadas em bloco, com área de troca térmica total compreendida entre 0,69 e 840m², dotados de 4 colunas-guia e 2 suportes. | Resolução Gecex nº 322, de 4 de abril de 2022 | I | 2025-12-31 |  | 2022-05-01
8419.90.39 | 009 | Blocos de placas corrugadas para trocadores de calor de placas, soldadas e montadas em bloco, com área de troca térmica total compreendida entre 0,69 e 848m2, dotados de 4 colunas-guia e 2 placas estruturais em aço carbono. | Resolução Gecex nº 322, de 4 de abril de 2022 | I | 2025-12-31 |  | 2022-05-01
8419.90.39 | 010 | Conjuntos de placas de transferência de calor circulares e soldadas para trocadores de calor casco e placas, trabalhando com pressão igual ou inferior a 40bar, e temperaturas variáveis compreendidas entre -60 e +150 graus Celsius, dotados de: cantoneiras de sustentação alojadas internamente sob pressão em invólucro/casco de aço (sem juntas), e área de troca de térmica inferior ou igual 2.000m², utilizado em processos industriais de aquecimento, arrefecimento, condensação, evaporação e recuperação de calor. | Resolução Gecex nº 322, de 4 de abril de 2022 | I | 2025-12-31 |  | 2022-05-01
8419.90.40 | 003 | Conjuntos de placas de transferência de calor circulares confeccionados em aço inox laminado ou forjado, para trocadores de calor casco, trabalhando com pressão igual ou inferior a 40bar, e temperaturas variáveis compreendidas entre -60 e +150 graus Celsius, utilizados em processos industriais de aquecimento, arrefecimento, condensação, evaporação e recuperação de calor. | Resolução Gecex nº 322, de 4 de abril de 2022 | I | 2025-12-31 |  | 2022-05-01
8419.90.40 | 004 | Dispositivos tubulares soldados constituídos em aço inox, utilizados para abertura e fechamento do platen superior em chapa para preparo de carne de hambúrguer, acionados por atuador linear elétrico com controle de tensão por molas metálicas com curso de abertura de 16cm e força de fechamento de 3,52kgf/cm. | Resolução Gecex nº 322, de 4 de abril de 2022 | I | 2025-12-31 |  | 2022-05-01
8419.90.40 | 005 | Platens inferiores, utilizados em chapa para preparo de carne de hambúrguer, dotados de 2 pontos de monitoramento constante de temperatura, constituídos em aço inox 304 e placa metálica em aço TI, composta pelos materiais liga Manganês (1,5%), Sílicio (0,45%), Carbono (0,21%), Fósforo (0,035%), Enxofre (0,02%), Molibdênio (0,6%), Vanádio (0,06%), Titânio (0,06%), Boro (0,005%), Colúmbio (0,06%) com temperatura de trabalho de 204 graus Celsius e potência de 3,8kW. | Resolução Gecex nº 322, de 4 de abril de 2022 | I | 2025-12-31 |  | 2022-05-01
8419.90.40 | 006 | Platens superiores, utilizados em chapa para preparo de carne de hambúrguer, com resistência elétricas interna, dotados de 2 pontos de monitoramento constante de temperatura, constituído em aço inox 304, com temperatura de trabalho de 232 graus Celsius e potência de 2.6kW. | Resolução Gecex nº 322, de 4 de abril de 2022 | I | 2025-12-31 |  | 2022-05-01
8419.90.40 | 007 | Módulos estruturados, dotados de conjuntos de tubos soldados aos coletores por robô especialmente desenvolvido para realizar essa solda, montados em forma de módulos, com área de troca térmica máxima de 40.000m², com coletores, distribuidores e suportes, próprios para realizar troca térmica em evaporadores com fluidos que apresentem alto teor de sólidos secos ou alto grau de incrustação. | Resolução Gecex nº 322, de 4 de abril de 2022 | I | 2025-12-31 |  | 2022-05-01
8419.90.40 | 008 | Cestos de esterilização, fabricados em aço inox Aisi 304, medindo 950*845*896mm, com capacidade máxima de até 600kg, fundo móvel, com ou sem separadores em polipropileno para temperaturas de até 121ºC, especialmente concebidos para acondicionamento de latas com sistema abre-fácil (Easy peel) nas máquinas autoclaves de esterilização. | Resolução Gecex nº 322, de 4 de abril de 2022 | I | 2025-12-31 |  | 2022-05-01
8419.90.40 | 009 | Módulos celulares eliminadores de gotas (Drift Eliminators), para remover gotículas de água carregadas pelo fluxo de ar em condensadores evaporativos e/ou torres de resfriamento, utilizados em instalações de refrigeração industrial; com estrutura celular fechada para cobrir toda a área de vazão de ar de ventilação forçada e capturar quaisquer gotas com máxima eficiência de retenção e mínima queda de pressão do ar; com perdas de gotas de 0,0005 ou 0,001%; fabricados em placas de PVC ou HPVC rígido corrugado, “tipo multipass celular”; com emendas por encaixe para redução dos desvios e extensão máxima igual ou superior a 1,2m (em temperatura máxima do ar de 46 graus Celsius e com suportes de 51mm de largura). | Resolução Gecex nº 322, de 4 de abril de 2022 | I | 2025-12-31 |  | 2022-05-01
8419.90.40 | 010 | Placas eletrônicas para portas de máquinas automáticas de café torrado e moído e/ou outras bebidas solúveis em água quente para programação e exibição de informações visuais ao usuário com “display” de LCD de 3,5 polegadas e conexões de entrada para teclado “touch”. | Resolução Gecex nº 322, de 4 de abril de 2022 | I | 2025-12-31 |  | 2022-05-01
8419.90.40 | 011 | Equipamentos para controle de temperatura, instalados em equipamentos de cocção, como fornos, fogões, micro-ondas, podendo atingir temperaturas entre 50 a 300 graus Celsius a 250AC, haste aço inox diâmetro de 5mm, comprimento 100mm, bulbo capilar de 1.000mm, amperes: 30A, precisão: 5 graus Celsius, tensão de isolamento: AC1.500V/AC1.800V, vida útil operacional: 100.000 Circuitos, 3 pinos, de valor unitário (CIF) não superior a R$ 4,05. | Resolução Gecex nº 322, de 4 de abril de 2022 | II | 2025-12-31 |  | 2022-05-01
8419.90.40 | 012 | Equipamentos para controle de temperatura instalados em equipamentos de cocção, como fornos, fritadeiras, esterilizadores, tanques aquecedores de água ou óleo, por meio de resistor elétrico; podendo atingir temperaturas entre 20 a 300 graus Celsius a 250V 20/30A, diferencial de temperatura entre 4,5 e 7 graus Celsius; ativação e desativação por meio de leitura do bulbo do capilar de óleo; dimensões do bulbo entre 4,80 x 281mm; tubo capilar de 914mm de comprimento; com ou sem anel 0 de 3/8 polegadas NPT. | Resolução Gecex nº 322, de 4 de abril de 2022 | I | 2025-12-31 |  | 2022-05-01
8419.90.40 | 013 | Dispositivos modulares de troca térmica para condensadores de evaporado de licor negro com área nominal de troca térmica entre 1.500 e 20.000m², temperatura máxima de projeto entre 100 e 200 graus celsius, composto por: 2 a 10 módulos de lamelas de aço inoxidável soldadas a laser, distribuidores, coletores e suportes metálicos. | Resolução Gecex nº 322, de 4 de abril de 2022 | I | 2025-12-31 | Resolução Gecex nº 406, de 22 de setembro de 2022 | 2022-09-30
8419.90.40 | 014 | Bandejas perfuradas e empilháveis para esterilização de sachês de ração animal úmida, exclusivas para introdução e posicionamento em autoclaves com sistema rápido de alimentação através de rolos transportadores internos, com temperatura máxima de 158 graus celsius; construídas integralmente em alumínio; medindo 844 x 844 x 35,5mm; compostas de 8 fileiras paralelas, capacidade para 48 sachês; com estruturas para encaixe uma sobre as outras formando colunas de até 30 bandejas. | Resolução Gecex nº 322, de 4 de abril de 2022 | I | 2025-12-31 | Resolução Gecex nº 427, de 01 de dezembro de 2022 | 2022-12-12
8419.90.40 | 015 | Balanças de múltiplos cabeçotes com 24 células individuais de pesagem e capacidade de 0,5L/caçamba, 2 saídas de produtos, construídas em aço inoxidável 304; caçambas com tratamento eletro polido; grau de proteção IP-65; com solda contínua em todas as juntas de chapas; painel de controle (touchscreen) colorido de 12,1 polegadas; armazenagem de até 200 programas; comunicação via Ethernet e USB. | Resolução Gecex nº 322, de 4 de abril de 2022 | I | 2025-12-31 | Resolução Gecex nº 427, de 01 de dezembro de 2022 | 2022-12-12
8419.90.90 | 001 | Módulos estruturados, fabricados em aço inoxidável ou duplex, com dimensões máximas de 2,4 x 2,4 x 12,5m, dotados de: placas metálicas soldadas a laser, montadas em forma de blocos, com área de troca térmica entre 90 e 2.120m², com coletores, distribuidores e suportes, próprios para realizar troca térmica em evaporadores de licor negro e condensadores. | Resolução Gecex nº 322, de 4 de abril de 2022 | I | 2025-12-31 |  | 2022-05-01
8419.90.90 | 005 | Módulos estruturados, fabricados em aço inoxidável ou duplex, com dimensões máximas de 2,4 x 2,4 x 12,5m, compostos por placas metálicas soldadas a laser, montadas em forma de blocos, com área de troca térmica entre 140 e 2.120m², com coletores, distribuidores e suportes, próprios para realizar troca térmica em evaporadores de licor negro. | Resolução Gecex nº 322, de 4 de abril de 2022 | I | 2025-12-31 |  | 2022-05-01
8419.90.90 | 010 | Sistemas de controle de folha composto por rolo de sucção de aço inox e tratamento em sua superfície de níquel e/ou cromo, com ranhuras e orifícios de 2mm de diâmetro externo com aproximadamente 5.000 furos distribuídos ao longo de sua carcaça para evitar rugas e marcas no papel, e rolo de tensão em aço inox com revestimento de borracha; sendo a disposição do sistema em forma de "S", usado para guiar e controlar a tensão do papel ao longo de todo o processo de secagem por ar. | Resolução Gecex nº 322, de 4 de abril de 2022 | I | 2025-12-31 |  | 2022-05-01
8419.90.90 | 011 | Módulos emissores de ondas de calor, no padrão infravermelho, do equipamento para transferência de energia, utilizados em processos de secagem de papel, dotados de sistema de geração de ondas, tubo misturador de gás e ar, podendo ser constituídos por aço inox, cerâmica ou fibra cerâmica com emissor: “standard”, eletrodo ignitor ou eletrodo detector. | Resolução Gecex nº 322, de 4 de abril de 2022 | I | 2025-12-31 |  | 2022-05-01
8419.90.90 | 012 | Bocais insufladores de ar quente com carcaça de aço inox resistente a alta temperatura (até 300 graus Celsius), flanges retangulares para montagem em capota secadora de papel, dotados de: carcaça, rotor, cubo, eixo com ou sem motor elétrico para um fluxo de ar de até 1.050m³/min e pressão de trabalho de até 300mmAq. | Resolução Gecex nº 322, de 4 de abril de 2022 | I | 2025-12-31 |  | 2022-05-01
8419.90.90 | 013 | Dispositivos mecânicos de controle automáticos de centralização de folha de papel constituídos de um ou mais rolos guia, braços de articulação hidráulico-mecânico, uma unidade hidráulica integrada, um sensor ultrassónico utilizados no controle da folha no processo de fabricação de papéis pintados. | Resolução Gecex nº 322, de 4 de abril de 2022 | I | 2025-12-31 |  | 2022-05-01
8419.90.90 | 015 | Módulos estruturados, compostos de 216 placas, montadas em forma de blocos, fabricados em aço inox 304L de aproximadamente 1,5mm de espessura via processo de solda a laser, com dimensões aproximadas de 1.219,2 x 8.400mm, com coletores, distribuidores e suportes, próprios para realizar troca térmica em evaporadores de licor negro e condensadores com área de aproximadamente 4.423m². | Resolução Gecex nº 322, de 4 de abril de 2022 | I | 2025-12-31 |  | 2022-05-01
8419.90.90 | 016 | Módulos estruturados, compostos de 67 placas, montadas em forma de bloco, fabricados em aço inox 304L de aproximadamente 1,2mm de espessura via processo de solda a laser, com dimensões aproximadas de 1.524 x 12.000mm, com coletores, distribuidores e suportes, próprios para realizar troca térmica em evaporadores de licor negro e condensadores com área de aproximadamente 2.450m². | Resolução Gecex nº 322, de 4 de abril de 2022 | I | 2025-12-31 |  | 2022-05-01
8419.90.90 | 017 | Módulos de troca térmica para condensadores de ácido sulfúrico, com área nominal de troca térmica igual ou superior a 500m², compostos por: tubos de vidro resistentes a corrosão ácida com espirais internos e separador de gotas para condensação de ácido sulfúrico; estrutura metálica de suporte dos tubos e fixação ao condensador. | Resolução Gecex nº 322, de 4 de abril de 2022 | I | 2025-12-31 |  | 2022-05-01
8419.90.90 | 018 | Módulos de expansão para resfriador de clínquer, com dimensões de 1,3 x 4,2m e placas de distribuição de ar 4 x 14/cada módulo, com barras transversais fixas e móveis, para expansão da capacidade de carga das grelhas fixas de 41,8 para 45,4t/m²/24h, expansão da área de resfriamento de 71,7 para 88,1m² em 4.000t/dia de clínquer, expansão da capacidade instalada de ar de resfriamento de 2,15 para 2,34kg/kg clínquer, compostos por: reguladores individuais de fluxo de ar autoajustáveis; medidores de fluxo; sensores de temperatura, de vibração, de pressão, e de proximidade; sistema de lubrificação automática; conjunto de equipamentos elétricos de controle e acionamento, dotados de seus suportes de instalação. | Resolução Gecex nº 322, de 4 de abril de 2022 | I | 2025-12-31 |  | 2022-05-01
8419.90.90 | 019 | Elementos de troca térmica, fabricados em placas finas de aço carbono, com espessura de 0,5mm e perfis de chapa ondulados e em formato “V”, montados em cestos, de forma alternada, utilizados em pré-aquecedor regenerativo rotativo de 3 setores, com a finalidade de fornecer ar quente para combustão e reduzir o consumo de carvão mineral em caldeira supercrítica, de capacidade máxima de 372,323MW e 330kg/s de fluxo de vapor, 171,21bar de pressão e 541 graus Celsius, na saída do super aquecedor, chapas em formato "V" com orientação paralela ao fluxo de gases; chapas onduladas com orientação de 30 graus em relação ao fluxo, cuja função é a manutenção do espaçamento entre as chapas, de forma a induzir um escoamento de alta turbulência à medida que os gases passam pelo pré-aquecedor, instalados no rotor do pré-aquecedor, distribuídos em 24x48 seções, perfazendo uma área total de troca de calor de 79.726m², com capacidade de elevação de temperatura de 59,35kg/s de ar primário, de 37,8 graus Celsius para 329,5 graus Celsius, de 298,21kg/s de ar secundário, de 37,8 para 329,5 graus Celsius, com vazão através do aquecedor de 402,66kg/s de gases de combustão, entrando a 362 graus Celsius e saindo a 122,8 graus Celsius, considerando 100% do BMCR (Boiler Maximum Continuous Rating). | Resolução Gecex nº 322, de 4 de abril de 2022 | I | 2025-12-31 |  | 2022-05-01
8419.90.90 | 020 | Unidades de adsorção com processo de regeneração através de nitrogênio para planta de recuperação de solventes, com capacidade de armazenar 19t de carvão ativado, dotadas de: válvulas de acionamento eletropneumático e instrumentação de processo controlados pelo PLC da planta e através de comunicação PROFIBUS; 2 motores do sistema de sucção, cada um com potência de 250kW a rotação máxima de 1.550rpm. | Resolução Gecex nº 322, de 4 de abril de 2022 | I | 2025-12-31 |  | 2022-05-01
8419.90.90 | 021 | Conjuntos de rolos de sustentação (radial e axial) do tambor rotativo do secador de lascas para produção de OSB, com capacidade de produção de até 800kg/min de lascas de madeira secas. | Resolução Gecex nº 322, de 4 de abril de 2022 | I | 2025-12-31 | Resolução Gecex nº 344, de 19 de maio de 2022 | 2022-05-26
8419.90.90 | 022 | Dispositivos modulares de troca térmica para evaporadores de licor negro, com área nominal de troca térmica de 2.000 a 22.000m², temperatura nominal entre 80 e 150 graus Celsius, compostos por: 1 a 8 módulos de lamelas de aço inoxidável soldadas a laser, distribuidores de condensado e/ou vapores e estrutura metálica. | Resolução Gecex nº 322, de 4 de abril de 2022 | I | 2025-12-31 | Resolução Gecex nº 375, de 26 de julho de 2022 | 2022-08-04
8419.90.90 | 023 | Rotores cônicos para o processamento de produtos farmacêuticos, destinados exclusivamente a serem montados em sistema de leito fluidizado, com capacidade compreendida entre 14 e 70kg (densidade base de 0,5g/cc) de matérias-primas (pó), volume máximo de 140L, dotados de disco rotativo horizontal com diâmetro de 950mm; 3 pistolas de pulverização; sensor de temperatura; duto acelerador de secagem (DAD); acompanhado com alimentador de matéria prima (pó) portátil com sistema controlador de perda de peso; dispositivo de elevação portátil; plataforma de movimentação com rodízios giratórios; bombas peristálticas para transferência de fluidos. | Resolução Gecex nº 322, de 4 de abril de 2022 | I | 2025-12-31 | Resolução Gecex nº 375, de 26 de julho de 2022 | 2022-08-04
8419.90.90 | 024 | Dispositivos modulares de troca térmica para evaporadores de licor negro, com área nominal de troca térmica entre 3.000 e 20.000m², temperatura máxima de projeto entre 100 e 200 Graus Celsius, compostos por: 2 a 10 módulos de lamelas de aço inoxidável soldadas a laser, distribuidores de condensado e/ou vapores e suportes metálicos. | Resolução Gecex nº 322, de 4 de abril de 2022 | I | 2025-12-31 | Resolução Gecex nº 394, de 30 de agosto de 2022 | 2022-09-07
8419.90.90 | 025 | Tubos aletados, próprios para trocadores de calor tubulares, operando com temperatura de 80 a 420 graus celsius, espessura de 1,65 a 3,4mm, diâmetro nominal compreendido entre 25,4 e 38,1mm, diâmetro aletado compreendido entre 50 e 70mm, comprimento compreendido entre 1.000 e 18.000mm. | Resolução Gecex nº 322, de 4 de abril de 2022 | I | 2025-12-31 | Resolução Gecex nº 442, de 27 de dezembro de 2022 | 2023-01-05
8420.10.10 | 001 | Calandras para acabamento de papel, constituídas por um ou mais "nips" (par de rolos), sendo cada "nip" formado por um rolo térmico (coquilhado aquecido à água e óleo); e um rolo de abaulamento variável com revestimento macio. | Resolução Gecex nº 322, de 4 de abril de 2022 | I | 2025-12-31 |  | 2022-05-01
8420.10.10 | 004 | Calandras para acabamento de papel, constituídas de um ou mais "nips" (par de rolos), sendo cada "nip" formado por um rolo térmico e um rolo de abaulamento variável. | Resolução Gecex nº 322, de 4 de abril de 2022 | I | 2025-12-31 |  | 2022-05-01
8420.10.10 | 009 | Calandras para acabamento de papel com gramatura compreendida de 60 a 120g/m² e largura compreendida de 2.600mm, dotada de 3 rolos, comprimento da mesa de 2.800mm e velocidade de produção compreendida de 250 a 800m/min. | Resolução Gecex nº 322, de 4 de abril de 2022 | I | 2025-12-31 |  | 2022-05-01
8420.10.10 | 013 | Estações para aplicações de efeitos metalizados - papéis metalizados “foil” em papéis impressos a laser através do processo de “hot stamping” digital; operando em 6 ajustes de temperatura, possuem 4 roletes cilíndricos e motor para duplo sentido de rotação (para frente e para trás), largura máxima para aplicação 33,02cm, tempo mínimo de aquecimento 1min, tempo máximo de aquecimento 2min e 30s, desligamento automático em 90s, ruído do motor inferior à 60db, tensão de trabalho 110V e/ou 220V, potência 1.100W, frequência 60Hz, temperatura máxima 160 Graus Celsius e dimensões aproximadas de 49,5cm (L) X 14,5cm (P) X 6,5cm (A). | Resolução Gecex nº 322, de 4 de abril de 2022 | I | 2025-12-31 |  | 2022-05-01
8420.10.10 | 014 | Máquinas laminadoras automáticas para trabalhos em papel ou cartão com aplicação (laminação) em um ou dois lados simultâneos de filme BOPP ou similar em trabalhos com tamanho máximo da folha igual ou superior a 820 x 1.050mm, tamanho mínimo da folha igual ou superior a 300 x 300mm, espessura do papel igual ou superior a 90 - 500g/m², velocidade de laminação igual ou superior a 0 - 40m/min, utilizada em papéis impressos ou não, para aplicar filme de BOPP ou similar, utilizando-se de um sistema de alimentação com pré-empilhador e controlado por servo motor e sensor fotoelétrico para garantir que o papel seja continuamente alimentado na máquina, sistema de aquecimento avançado por indução eletromagnética, dispositivo anti-curvatura que garante que o papel permaneça plano e liso durante todo o processo, destaque pneumático para separar o papel de forma estável e rápida, empilhador automático que recebe as folhas em ordem sem parar a máquina, operando com sistema de controle CLP com tela sensível ao toque colorida e servo controlador que garante precisão no controle da sobreposição e velocidade do papel. | Resolução Gecex nº 322, de 4 de abril de 2022 | I | 2025-12-31 |  | 2022-05-01
8420.10.10 | 015 | Máquinas laminadoras automáticas, alimentadas por folhas de papel e/ou cartão com formato mínimo igual a 320 x 460mm e formato máximo igual a 1.050 x 1.450mm, para laminação com filmes de BOPP, PET, NYLON e outros, através de termolaminação e/ou adesivos à base de água, dotadas de: sistema de secagem; sistema automático separador e cortador de folhas laminadas através de faca quente (hot knife); velocidade máxima de trabalho de 100m/min. | Resolução Gecex nº 322, de 4 de abril de 2022 | I | 2025-12-31 |  | 2022-05-01
8420.10.10 | 016 | Estações para aplicações de efeitos metalizados - papéis metalizados "foil" em papéis impressos a laser através do processo de "hot stamping" digital; operando em 6 ajustes de temperatura, com 4 roletes cilíndricos, largura máxima para aplicação entre 15,24 e 33,02cm, tempo mínimo de aquecimento 1 min, tempo máximo de aquecimento 2min e 30s, desligamento automático em 90min, tensão de trabalho 110V e/ou 220V, potência entre 720 e 1.200W, frequência 60Hz e temperatura máxima de 160 graus Celsius. | Resolução Gecex nº 322, de 4 de abril de 2022 | I | 2025-12-31 |  | 2022-05-01
8420.10.10 | 017 | Calandras com "nip" duro para acabamento do papel, dimensionadas para operação com tensão da folha de papel até 1.100N/m, com carga linear de 10 a 80kN/m, proporcionadas por braços pivotados e cilindros hidráulicos, com temperatura superficial entre 200 a 260 graus Celsius, produzidas por sistema de aquecimento a óleo, consistindo de trocadores de calor para aquecimento e resfriamento à taxa de 1 graus Celsius/min, tanques de expansão e armazenamento e bomba de circulação de óleo, consistindo de estrutura de aço; 2 rolos de "nip", sem revestimento, com rolamentos lubrificados a óleo, sendo um rolo com camisa em aço coquilhado e mecanismo para controle de abaulamento, por ajuste de deflexão, um rolo aquecido com dureza superficial maior que 500HV e equipado com junta rotativa para óleo; rolos guia papel e rolo abridor de folha com superfície ranhurada e cromada com abaulamento fixo e acionado por correia; 2 raspadores com sistema de oscilação e carga pneumáticos, contendo lâminas de material polimérico composto; sensores de tensão e quebra de folha, dispositivo pneumático de corte de folha; passadiços no lado de comando e acionamento e transversal à máquina; cabines e caixas de instrumentos elétricos, pneumáticos, hidráulicos e transmissores, rolos reserva. | Resolução Gecex nº 322, de 4 de abril de 2022 | I | 2025-12-31 |  | 2022-05-01
8420.10.10 | 018 | Máquinas laminadoras automáticas de 2 camadas (duplex), individual ou simultaneamente, para laminação de filmes de BOPP, PETP, NYLON, LDPE e outros, através de adesivos sem solvente, monocomponente e bicomponente, largura máxima de materiais de 1.720mm, com velocidade mecânica de 600m/min, dotadas de: sistema de alimentação através de 2 desbobinadores de torre dupla, tipo “non stop” com diâmetro máximo de 1.000mm, com tensão controlada por 2 motores AC, com troca automática bidirecional através de 2 cortadores; tratador corona na saída do desbobinador principal, sistema de descarga através de 1 rebobinador de torre dupla, tipo “non stop, e diâmetro máximo de 1.000mm, com troca automática bidirecional através de 1 cortador; desbobinadeiras e rebobinadeira com tensão controlada por células de carga; seção de aplicação de adesivos com 5 cilindros acionados por motores (cilindros de pressão emborrachado, cilindro aplicador cromado e aquecido, cilindro transportador emborrachado. cilindros dosificadores) e sistema de lavagem automática com solvente; seção de laminação composta por calandra de laminação sendo uma para aquecimento e outra para resfriamento, e cilindros de laminação, de pressão, contrapressão e de acionamento do contrapressor; 2 extratores de vapores de adesivos, motorizada através de 12 servomotores com acionamentos vetoriais regenerativos, 3 barreiras de segurança na entrada das bobinas sendo 1 para cada desbobinador e 1 para o rebobinador, extrator de gases de ozone, com painéis de controle e operando através de PC industrial e “software”. | Resolução Gecex nº 322, de 4 de abril de 2022 | I | 2025-12-31 | Resolução Gecex nº 344, de 19 de maio de 2022 | 2022-05-26
8420.10.10 | 019 | Máquinas laminadoras automáticas, para laminação de 1 ou 2 lados simultâneos, por processo de termo laminação para BOPP ou similar, alimentadas automaticamente por folhas de papel e/ou cartão com gramatura máxima entre 350 a 600g/m², formato máximo entre 38 x 66cm e 76 x 110cm, velocidade máxima igual ou superior a 18m/min, com dispositivo anti-curvatura garantindo que o papel permaneça plano e liso, destaque automático para separar as folhas laminadas e empilhador de saída que recebe as folhas em ordem sem parar a máquina. | Resolução Gecex nº 322, de 4 de abril de 2022 | I | 2025-12-31 | Resolução Gecex nº 344, de 19 de maio de 2022 | 2022-05-26
8420.10.10 | 020 | Máquinas laminadoras automáticas, com ou sem sistema de efeito corona, aplicadora de prime e verniz (localizado ou total), podendo ser a base de água ou com cura UV - tipos “Soft-Touch”, auto brilho, “matte” e outros vernizes para efeitos especiais pós impressão, utilizando papeis e cartões, em folhas, de substratos diversos no formato mínimo de 254 x 305mm e formato máximo de 560 x 800mm, velocidade de até 6.000folhas/h, com alimentador e empilhador de saída, automáticos, podendo usar carregador de pallets na entrada e na saída, podendo trabalhar em linha com impressoras digitais ou fora de linha. | Resolução Gecex nº 322, de 4 de abril de 2022 | I | 2025-12-31 | Resolução Gecex nº 394, de 30 de agosto de 2022 | 2022-09-07
8420.10.10 | 021 | Máquinas laminadoras automáticas, alimentadas por folhas de papel e/ou cartão com formato mínimo igual a 320 x 300mm e formato máximo igual a 1.050 x 1.050mm, para laminação com filmes de BOPP, PET, NYLON e outros, através de termolaminação e/ou adesivos à base de água, dotadas de: sistema de secagem; sistema automático separador e cortador de folhas laminadas através de faca quente (hot knife); velocidade máxima de trabalho de 100m/min. | Resolução Gecex nº 322, de 4 de abril de 2022 | I | 2025-12-31 | Resolução Gecex nº 460, de 20 de março de 2023 | 2023-03-28
8420.10.90 | 004 | Prensas hidráulicas contínuas, tipo calandras, para acetinar e gravar couros, com sistema de armazenamento e/ou troca de rolos, com sistema de aquecimento de rolos, com largura útil ou igual ou superior a 1.600mm. | Resolução Gecex nº 322, de 4 de abril de 2022 | I | 2025-12-31 |  | 2022-05-01
8420.10.90 | 005 | Prensas hidráulicas rotativas, tipo calandra, para estirar e estampar couros e peles, com rolos aquecidos e controlador lógico programável (CLP) e com largura útil de trabalho igual ou superior a 1.600mm. | Resolução Gecex nº 322, de 4 de abril de 2022 | I | 2025-12-31 |  | 2022-05-01
8420.10.90 | 042 | Máquinas rotativas de rolos (calandras), hidráulicas, para estirar e enxugar couros, de largura útil igual ou superior a 3.200mm, providas de 2 mangotes de feltro, sistema de reversão do movimento "retorça" e sistema de encosto do cilindro de face regulável. | Resolução Gecex nº 322, de 4 de abril de 2022 | I | 2025-12-31 |  | 2022-05-01
8420.10.90 | 051 | Calandras para termo transferência, termo fixação e dublagem, com alimentação dupla de tecido e papel de até 400mm de diâmetro, com pressão adicional contra o cilindro de aquecimento de até 14kg, com cilindros lacrados sem necessidade de troca de óleo. | Resolução Gecex nº 322, de 4 de abril de 2022 | I | 2025-12-31 |  | 2022-05-01
8420.10.90 | 052 | Calandras com sistema de pressão extra modular para sublimação, com tecidos elásticos para uma maior penetração de tinta no tecido, com cilindro aquecido, sem necessidade de tanque externo ou qualquer outro recipiente para armazenar o óleo térmico de dentro do cilindro, sem necessidade de troca do óleo, dotadas de: sistema de controle do feltro eletrônico e não por sistema pneumático gerenciado por ar, sendo feito por um sistema de “actuadores” digitais que mantém o movimento do feltro; sistema de refrigeração e sucção de vapor na saída, sistema de separação motorizado para recolher as peças sublimadas para a esteira na saída do processo; tabela cilindro de 2.200mm (86,6”), lucro tabela/largura de trabalho de 2.000mm (78,7”), Velocidade mecânica de 1÷15m/min, energia elétrica instalado/potencia elétrica de 60,5kW – consumo médio de 39,5kW/h, diâmetro do cilindro aquecido de 800mm (32,49”) | Resolução Gecex nº 322, de 4 de abril de 2022 | I | 2025-12-31 |  | 2022-05-01
8420.10.90 | 053 | Máquinas compactas de laminação de grãos quebrados e/ou sementes oleaginosas macias com capacidade de produção de 500t por dia, dotados de sistema integrado de alimentação e mistura, sistema de acionamento principal de baixa fricção e com apenas um motor elétrico (com ou sem o fornecimento do mesmo), monitoramento de temperatura do motor principal e dos rolamentos principais durante a operação, sistema de comando eletrônico integrado ao equipamento para análise da eficiência energética e com regulagem da espessura dos flocos durante o funcionamento. | Resolução Gecex nº 322, de 4 de abril de 2022 | I | 2025-12-31 |  | 2022-05-01
8420.10.90 | 054 | Máquinas rotativas, tipo calandra, para espelhar e estirar couros, com 1 ou 2 cilindros cromados de 700mm de diâmetro, acabamento espelhado e/ou fosco, aquecidos por óleo térmico, com ou sem guindaste para troca de cilindros, com largura útil de trabalho igual ou superior a 3.000mm, com velocidade variável de alimentação, com esteira de abertura dos couros (spreader), com 3 rolos de pressão, sendo 2 híbridos pneumático/hidráulicos na entrada e saída e 1 rolo central pneumático, com regulagem de pressão independentes. | Resolução Gecex nº 322, de 4 de abril de 2022 | I | 2025-12-31 |  | 2022-05-01
8420.10.90 | 055 | Calandras para transferência térmica de impressão contínua em matérias têxteis e demais substratos, através do processo “transfer” (sublimação), com cilindro motorizado de controle de alimentação para alinhar e abrir o tecido em rolo, cilindro principal de diâmetro 1.500mm, largura nominal 2.000mm e útil 1.800mm, temperatura controlada ao limite de 230ºC, velocidade mecânica de programação de 1,5 a 30m/min. | Resolução Gecex nº 322, de 4 de abril de 2022 | I | 2025-12-31 |  | 2022-05-01
8420.10.90 | 057 | Combinações de máquinas para fabricação de pisos laminados e vinílicos, com espessura de 2 a 3,2mm, largura das camadas de 1.000 a 1.300mm, constituída de calandra de 3 rolos com diâmetro de 560mm e comprimento de 1.680mm, função "Roll Bending", capacidade de 720m/h e conjunto tracionador; sistema de laminação e gravação, com adesão nominal de 50N/50mm e com 3 sistemas de aquecimento elétrico infravermelho nas potências de 144, 150 e 72kW, 3 desbobinadores duplos, 3 conjuntos de rolos pré-aquecidos, troca rápida para 2 cilindros de gravação; tanque de água para resfriamento através de torre ou "chiller" com temperatura do produto igual ou inferior a 30 Graus Celsius; estação de secagem, refilo com lâmina rotativa, empilhamento das placas e descarregamento manual do palete. | Resolução Gecex nº 322, de 4 de abril de 2022 | I | 2025-12-31 |  | 2022-05-01
8420.10.90 | 058 | Combinações de máquinas para beneficiamento em tecidos de malha de fibras sintéticas com elastano composta de: dispositivo de introdução de rolos de tecido com 4 cilindros-guia de alumínio e 1 cilindro-guia com célula de carga e estrutura de aço; calandra com cilindro superior de aço cromado polido aquecido por óleo térmico, sistema hidráulico de pressão e controle de temperatura, e cilindro inferior revestido de poliamida com "NIP" (uniformidade de pressão) ajustável via painel de controle; dispositivo de saída com controlador de tensão, 3 cilindros-guia, células de carga para ajuste do tensionamento da malha; detector de costura e metais, sistema de arrefecimento, painel de controle operacional sensível ao toque e sistema CLP. | Resolução Gecex nº 322, de 4 de abril de 2022 | I | 2025-12-31 |  | 2022-05-01
8420.10.90 | 059 | Calandras para transferência térmica de impressão contínua em matérias têxteis e demais substratos, através do processo "transfer" (sublimação), com sistema de aquecimento do cilindro a vácuo em banho de óleo, cilindro principal de diâmetro 500mm, largura nominal 2.000 ou 2.200mm e útil 1.800 ou 2.000mm, velocidade mecânica compreendia de 0,5 a 7,5 m/min incluindo seus limites, potência nominal de 26 ou 32kW, temperatura controlada ao limite de 230 Graus Celsius, com painel de controle com CLP. | Resolução Gecex nº 322, de 4 de abril de 2022 | I | 2025-12-31 |  | 2022-05-01
8420.10.90 | 060 | Máquinas compactas de laminação de grãos quebrados e/ou sementes oleaginosas macias de capacidade de produção 500t/dia, com 2 cilindros de laminação de comprimento 2.100mm e diâmetro de 800mm (com ou sem o fornecimento dos cilindros de laminação); composto por sistema integrado de alimentação e mistura, sistema de acionamento principal com apenas um motor elétrico de baixa fricção (com ou sem o fornecimento do motor principal); sistema de comando eletrônico integrado ao equipamento para monitoramento de temperatura do motor principal e dos rolamentos dos cilindros durante a operação; com regulagem da espessura dos flocos durante o funcionamento. | Resolução Gecex nº 322, de 4 de abril de 2022 | I | 2025-12-31 |  | 2022-05-01
8420.10.90 | 061 | Máquinas de conversão através de sistemas de calandra, rolo a rolo, com capacidade de fazer 3 laminações e corte em registro, com capacidade de alimentar 3 diferentes tidos de matérias (substratos com RFID + 2 materiais adesivos) de até 210mm de largura, composta por alinhadores de correção automática com tolerância de +/- 0,3mm, possui controle de tensão com tolerância de +/- 0,5N, dependendo do material a ser manuseado, papel ou PET, estação de corte rotativo com precisão de corte de 0,3mm, sistema de proteção UPS para até 10min, alimentação trifásica 415Vac, pressão de ar 6kg/cm². | Resolução Gecex nº 322, de 4 de abril de 2022 | I | 2025-12-31 |  | 2022-05-01
8420.10.90 | 062 | Máquinas compactas para laminação de grãos de aveia com capacidade de produção de 4t/h, dotadas de sistema integrado de alimentação com 1 cilindro e 2 cilindros de laminação de comprimento de 800mm e diâmetro de 600mm, acionados diretamente por motores independentes sem correia; com ou sem o fornecimento do sistema de comando eletrônico para controle/monitoramento da velocidade do cilindro de alimentação, da folga dos cilindros, da velocidade dos cilindros de laminação e da temperatura dos cilindros. | Resolução Gecex nº 322, de 4 de abril de 2022 | I | 2025-12-31 |  | 2022-05-01
8420.10.90 | 063 | Máquinas para laminação quente ou fria , com largura máxima de laminação de 1.600 e 25mm de espessura, painel de comando digital, ajuste de altura pneumático, regulagem eletrônica de temperatura com alcance de até 60 graus Celsius, tensão de entrada 220V, potência 1.400W, 60Hz de frequência, cilindro de aquecimento único, aquecimento infravermelho, velocidade de 0 a 6m/min, com pedal para controle manual do motor, botão interruptor de emergência, montadas sobre pedestal com rodinhas. | Resolução Gecex nº 322, de 4 de abril de 2022 | I | 2025-12-31 |  | 2022-05-01
8420.10.90 | 064 | Máquinas para laminação a frio, com largura máxima de laminação de 1.600 e 10mm de espessura, possui 2 cilindros de pressão feitos de silicone, rolo de laminação 130mm de diâmetro, manivela de controle dos rolos na lateral, 2 manivelas de ajuste de pressão na parte superior, velocidade de 0 8m/min, montadas sobre pedestal com rodinhas. | Resolução Gecex nº 322, de 4 de abril de 2022 | I | 2025-12-31 |  | 2022-05-01
8420.10.90 | 065 | Máquinas para laminação a frio, com largura máxima de laminação de 1.600 e 25mm de espessura, com 2 cilindros de pressão feitos de silicone, ajuste de altura pneumático, manivela de controle dos rolos na lateral, velocidade de 0 a 8m/min, montadas sobre pedestal com rodinhas. | Resolução Gecex nº 322, de 4 de abril de 2022 | I | 2025-12-31 |  | 2022-05-01
8420.10.90 | 066 | Prensas hidráulicas rotativas, tipo calandra, para acetinar couros e peles, com rolo aquecido, com largura útil de trabalho igual ou superior a 1.600mm, com tapete de introdução dos couros, controlado por um CLP. | Resolução Gecex nº 322, de 4 de abril de 2022 | I | 2025-12-31 | Resolução GECEX nº 338, de 09 de maio de 2022 | 2022-05-16
8420.10.90 | 067 | Máquinas laminadoras de massas para panificação, estrutura confeccionada em aço carbono pintada e pés em aço inoxidável, capacidade máxima de massa (sem fermento) compreendida entre 8 e 14kg, laminagem mínima de 2mm, dimensões da esteira igual ou superior a 1.600 x 480mm, espaçamento entre rolos de até 40mm, dotadas de: 2 acionadores bidirecionais de esteiras; mesas removíveis; rolos de laminagem confeccionados em aço inoxidável com diâmetro de 60mm; painel de comando. | Resolução Gecex nº 322, de 4 de abril de 2022 | I | 2025-12-31 | Resolução Gecex nº 356, de 20 de junho de 2022 | 2022-06-28
8420.10.90 | 068 | Combinações de máquinas para laminação de papel ou plástico autoadesivo através de adesivos emulsão de acrílico, com velocidade de produção de 50 a 500m/min, para adesivo emulsão acrílico com largura de 900 a 1.650mm, compostas de: desbobinadores para bobina com diâmetro inferior ou igual a 1.300mm e peso inferior ou igual a 2.560kg; impressora flexográfica de tinta à base de água; estufa de secagem de tinta com uma zona de secagem com 3m tipo flotação; aplicador de silicone com 5 rolos, controle de temperatura, motores ac, pressão hidráulica com controle de ajuste para todos os “nips”; estufa de cura de silicone com 4 zonas de secagem com 6 metros cada e temperatura inferior ou igual a 240 graus celsius, trocador de calor, ventilador, exaustor, filtros, queimadores de gás natural, “dampers” e sensor infravermelho, sistema de flotação, estufa de secagem de adesivo com 6 zonas de secagem com 6m cada e temperatura inferior a 240 graus celsius, trocador de calor, ventilador, exaustor, filtros, queimadores de gás natural, “dampers” e sensor infravermelho, sistema de flotação; estufa de resfriamento com 2 zonas com ventilador VAC, trocador de calor, conjunto de “dampers”, unidade de controle de temperatura, exaustor VAC, temperatura inferior ou igual a 160 graus celsius; cilindros de resfriamento cromados; cilindros de vácuo com 324mm de diâmetro, ranhuras em espiral, exaustor com silenciador, ajuste manual da largura, motor ac; alinhadores com sensor de borda ultrassônico, máximo deslocamento de 50mm; aplicadores de vapor com oito válvulas com ajuste via “interface” homem máquina, controle de vapor com 1 bar; tratadores corona; aplicador de “top coating”; laminador com cilindro cromado com 915mm de diâmetro, cilindro de aço revestido com borracha e 350mm de diâmetro, cilindros com motores independentes, tensão monitorada e controlada via PLC; rebobinador podendo comportar bobina com diâmetro igual ou inferior a 1.300mm, modo automático e semiautomático de troca de bobinas, sistemas pneumáticos, motores ac individuais; condicionador de filmes com cilindros cromados duplos, cilindro com cobertura de borracha; sistema de controle e automação com PLC, monitores, motores e “drives” para motores. | Resolução Gecex nº 322, de 4 de abril de 2022 | I | 2025-12-31 | Resolução Gecex nº 415, de 27 de outubro de 2022 | 2022-11-07
8420.10.90 | 069 | Máquinas para gravação em relevo de laminados sintéticos de PVC e PU, através de cilindro de gofragem para velocidades entre 5 e 20m/min, com largura de trabalho de até 1.620mm, dotadas de: desbobinador para rolos de PVC e PU; acumulador do tipo J; cilindros de aquecimento por óleo térmico; aquecedor de óleo térmico; sistemas de aquecimento por infravermelho; cilindro revestido de borracha para altas temperaturas; dispositivos controladores de tensão; conjunto de rolos de resfriamento; sistema de elevação para troca de cilindros; conjunto cortador de ourela; bobinador de rolos para saída do material; plataforma e estrutura de sustentação e painel elétrico de controle. | Resolução Gecex nº 322, de 4 de abril de 2022 | I | 2025-12-31 | Resolução Gecex nº 442, de 27 de dezembro de 2022 | 2023-01-05
8420.10.90 | 070 | Combinações de máquinas para preparação de substrato não prensado de forração de tetos veiculares, compostas de: 1 calandra de 2 rolos com acionamento por motor elétrico e ajuste manual de distância entre os rolos, com mesa para carga; 1 máquina aplicadora de resina por compressão para largura de aplicação de até 1.700mm, espessura de substrato de até 100mm, com transportador de rolos e bandeja de entrada em aço galvanizado, com caldeira a água para controle de temperatura dos rolos aplicadores, com painel de comando integrado; 1 pulverizador de água com duas cabeças de pulverização montadas em uma correia dentada com sistema de guia, acionado por motor elétrico com velocidade ajustável, com tanque coletor de resíduos de aço inoxidável removível completo com tubo de drenagem; 1 transportador de esteira com tiras plásticas, acionado por motor elétrico com velocidade ajustável, com mesa para descarga; grades/cercas de segurança; 1 painel de controle com “interface” homem máquina (IHM); 2 painéis elétricos com automação por controle lógico programável (CLP). | Resolução Gecex nº 322, de 4 de abril de 2022 | I | 2025-12-31 | Resolução Gecex nº 460, de 20 de março de 2023 | 2023-03-28
8420.10.90 | 071 | Máquinas laminadoras automáticas, de massa alimentícia, destinadas a indústria de panificação, com estrutura confeccionada em aço inoxidável, capacidade máxima de massa (sem fermento) de 20kg, laminagem mínima de 1mm, área de trabalho de 3.200 x 700mm ou 4.200 x 700mm, espaçamento entre rolos de até 60mm, dotadas de: 2 acionadores bidirecionais de esteiras; mesas fixas; rolos de laminagem confeccionados em aço inoxidável com diâmetro de 100mm; painel de comando sensível ao toque (touchscreen) de 9,7 polegadas. | Resolução Gecex nº 322, de 4 de abril de 2022 | I | 2025-12-31 | Resolução Gecex nº 460, de 20 de março de 2023 | 2023-03-28
8420.10.90 | 072 | Máquinas para preparação de manta de algodão com função de dobrar velo de algodão com largura do velo de algodão 1.000mm, dobradeira para fibras cruzadas com função de dobrar a banda de algodão com dimensão de 1m de largura, calandra para compactar manta de algodão com largura máxima de 300mm, com lâminas para aparar a manta de algodão na largura desejada, máquina de enrolar para produzir rolos de algodão com núcleo (cartoon) diâmetro máximo 800mm e largura de 100 a 300mm. | Resolução Gecex nº 322, de 4 de abril de 2022 | I | 2025-12-31 | Resolução Gecex nº 460, de 20 de março de 2023 | 2023-03-28
8420.91.00 | 004 | Cilindros (camisas) para rolos de calandras utilizadas na indústria de papel e celulose, fabricados em ferro fundido coquilhado, com dureza superficial de 550 a 600HV (Vickers), com ou sem revestimento. | Resolução Gecex nº 322, de 4 de abril de 2022 | I | 2025-12-31 |  | 2022-05-01
8420.91.00 | 005 | Cilindros (rolos) térmicos para calandras utilizadas na indústria de papel, fabricados em ferro fundido coquilhado ou aço forjado, com dureza superficial de 550 a 600HV (Vickers), com canais condutores internos para inserção de fluido aquecido, podendo ser dotados de pontas de eixo, mancais e uma ou mais união rotativa. | Resolução Gecex nº 322, de 4 de abril de 2022 | I | 2025-12-31 |  | 2022-05-01
8420.91.00 | 006 | Cilindros em aço, com acabamento em borracha e/ou teflon com refrigeradores para circulação de água gelada, com diâmetro igual ou superior a 350mm e largura igual ou superior a 1.800mm, para resfriamento do polietileno aquecido, aplicados sobre a superfície de papel cartão, utilizados em calandras, de aproximadamente 300ºC para 15 graus Celsius. | Resolução Gecex nº 322, de 4 de abril de 2022 | I | 2025-12-31 |  | 2022-05-01
8420.91.00 | 008 | Cilindros de precisão, de aço, revestidos com elastômero com dureza 70-80 Shore A, para laminação de papéis autoadesivos, com diâmetro de 412,24mm, comprimento de 1.746,25mm, com dutos de passagem de água, internos, para refrigeração. | Resolução Gecex nº 322, de 4 de abril de 2022 | I | 2025-12-31 |  | 2022-05-01
8420.91.00 | 009 | Cilindros de resfriamento, em aço, com revestimento de 75 mícron de cromo espelhado/fosco, formados por 2 camisas e anéis em forma de espiral para circulação de água com até 20 graus Celsius, com diâmetro igual ou superior a 760mm e largura igual ou superior a 1.800mm, para resfriamento do polietileno aquecido aplicado sobre a superfície de papel cartão, utilizados em calandras de aproximadamente 300 graus Celsius para 15 graus Celsius, com velocidade de trabalho de 650m/min, carga máxima de 70N/mm e vida útil mínima de 300.000km ou mínima de 2 anos, exceto o cromo, em uso normal. | Resolução Gecex nº 322, de 4 de abril de 2022 | I | 2025-12-31 |  | 2022-05-01
8420.91.00 | 010 | Cilindros (camisa) em ferro fundido normal com dureza superficial normal, ou ferro fundido coquilhado com dureza superficial aumentada para 500-700 Vickers, diâmetro externo de 300 a 1.000mm, comprimento de 1.500 a 10.000mm, com furação periférica e/ou furação central, com ou sem revestimento externo, podendo ser dotada de 2 pontas de eixo, para montagem em rolos aquecidos ou rolos de abaulamento variável para máquinas de fabricação de papel e/ou celulose. | Resolução Gecex nº 322, de 4 de abril de 2022 | I | 2025-12-31 |  | 2022-05-01
8420.91.00 | 011 | Cilindros (rolos) térmicos gravados, para calandras utilizadas na indústria de TNT (tecido não tecido - certo), fabricados em aço com endurecimento da superfície via tratamento de nitrato, com NTS (nano to surface treatment - nano tecnologia de superfície), com largura máxima de material produzido pelos rolos gravados de até 5.200mm, em velocidade de produção superior a 1.000m/min, pressão máxima de 150n/mm, capacidade de produção superior 240kg/h, diâmetro aproximado de saída do material de 570mm, rolamentos auto alinhados, sistema interno de circulação de óleo, temperatura de trabalho variando de 150 até 180ºC, com resposta rápida à variação térmica com precisão de temperatura de +/-1ºC. | Resolução Gecex nº 322, de 4 de abril de 2022 | I | 2025-12-31 |  | 2022-05-01
8420.91.00 | 012 | Cilindros (rolos) térmicos, para calandras utilizadas na indústria de TNT (tecido não tecido), fabricados em aço cromo duro (42CRMO4), aquecimento interno à óleo, com temperatura máxima de superfície de 275 graus Celsius, controle de deflexão, largura variável de 3.800 a 5.000mm, diâmetro variável de 400 a 510mm, com pressão máxima da linha de 150n/mm, para processos produtivos com velocidades superiores a 1.000m/min. | Resolução Gecex nº 322, de 4 de abril de 2022 | I | 2025-12-31 |  | 2022-05-01
8420.91.00 | 013 | Cilindros de precisão, de aço, revestidos por cromo duro, utilizados na laminação de filmes plásticos e papel, constituídos por dois tubos, formando uma câmara com espiral para a circulação da água a uma temperatura entre 20 e 90 Graus Celsius, com diâmetro igual ou superior a 190mm e largura igual ou superior a 1.300mm, com tolerância de concentricidade de 0,01mm e de paralelismo de 0,02mm no diâmetro. | Resolução Gecex nº 322, de 4 de abril de 2022 | I | 2025-12-31 |  | 2022-05-01
8420.91.00 | 014 | Cilindros de aço, com superfície gravada com linhas longitudinais para gravação em papel da marca vergê, com cobertura e tratamento superficial de níquel cromo 20micras, com 450mm de diâmetro nominal, 2.400mm de comprimento da face e 3.800mm de comprimento total. | Resolução Gecex nº 322, de 4 de abril de 2022 | I | 2025-12-31 |  | 2022-05-01
8420.91.00 | 015 | Cilindros (rolos) térmicos, para calandras utilizadas na indústria de TNT (tecido não tecido), fabricados em aço, aquecimento interno à óleo, com temperatura máxima de superfície variável entre 200 a 275 graus Celsius, controle de deflexão, largura de superfície variável de 3.800 a 5.000mm, diâmetro variável de 400 a 620mm, com pressão máxima da linha de 10 a 150n/mm, para processos produtivos com velocidades de 20 a 1.000m/min. | Resolução Gecex nº 322, de 4 de abril de 2022 | I | 2025-12-31 |  | 2022-05-01
8420.91.00 | 016 | Cilindros em aço com acabamento em borracha e/ou “teflon” com refrigeradores internos para circulação de água gelada, com diâmetro igual ou superior a 190mm e largura igual ou superior a 1.800mm, utilizado para o resfriamento do polietileno aquecido aplicado sobre a superfície de papel cartão com redução da temperatura de aproximadamente 300 para 15 Graus Celsius. | Resolução Gecex nº 322, de 4 de abril de 2022 | I | 2025-12-31 |  | 2022-05-01
8420.91.00 | 017 | Cilindros em ferro fundido, coquilhado, centrifugado, com dupla fusão para o processamento de borracha, com diâmetro igual ou superior a 200mm e largura útil igual a 400mm ou superior até 3.500mm, contendo uma ou mais perfurações para circulação de água para controlar a temperatura do processo, mantendo-a estável. | Resolução Gecex nº 322, de 4 de abril de 2022 | I | 2025-12-31 | Resolução Gecex nº 415, de 27 de outubro de 2022 | 2022-11-07
8420.91.00 | 018 | Cilindros de fundição centrifugada para máquina de laminação, com diâmetro de até 800mm, comprimento útil de trabalho de até 2.150mm e comprimento total (ponta a ponta do eixo) de até 3.462mm, com dureza superficial do rolo de até 560HB - variando entre +/-20HB, camada de dureza superficial de até 20mm e velocidade periférica de até 10,54m/s, utilizado no processo de flocagem de grãos e sementes oleaginosas, com capacidade de arrefecimento interno através de solução de água e óleo solúvel sintético. | Resolução Gecex nº 322, de 4 de abril de 2022 | I | 2025-12-31 | Resolução Gecex nº 460, de 20 de março de 2023 | 2023-03-28
8421.11.90 | 001 | Clarificadores sem selos mecânicos hidro-herméticos, centrífugos, para eliminação de esporos e bactérias de leite, com recirculação de concentrado de bactéria, descarga automática de sedimentos, dispositivo para redução da precipitação/desestabilização das proteínas localizado na periferia do prato de separação e frequência de descarga mínima a cada 45 minutos, 3 fases de descarga (leve/pesada/sólidos), capacidade máxima igual ou superior a 7.500L/h e temperatura compreendida de 50 a 60ºC, eficiência em redução mínima de 95% de esporos anaeróbicos, 90% de esporos aeróbicos, 92% de esporos termorresistentes, potência mínima de 15kW, acionamento por variador de frequência direto ou por correia plana, velocidade mínima do rotor de 4.800rpm e vazão de água de operação de até 0,05L/s. | Resolução Gecex nº 322, de 4 de abril de 2022 | I | 2025-12-31 |  | 2022-05-01
8421.19.10 | 002 | Centrífugas de laboratório para análises de alta velocidade com rotor móvel para até 24 tubos e/ou frascos para separação de diferentes densidades em substancias líquidas ou sedimentação de sólidos em líquidos pela força centrífuga gerada pela rotação da amostra, podendo ser utilizada para material biológico, com ajuste de tempo de funcionamento mínimo de 30 segundos e máximo de 99 minutos, com velocidade de rotação mínima de 500rpm e máxima de 4.300rpm, com ajuste de força centrífuga mínima de 40 x g e máxima de 3.150 x g, com rotor móvel patenteado livre de pinos para segurar suporte de tubos, contendo ou não sistema de detecção de desequilíbrio e desbalanceamento com indicação em tela no “display”, com luz indicadora de tampa travada/destravada e funcionamento, tampa transparente para avaliação visual do processo de centrifugação e calibração com uso de foto-tacômetro, contador mecânico de ciclo de uso e motor elétrico sem escovas. | Resolução Gecex nº 322, de 4 de abril de 2022 | I | 2025-12-31 |  | 2022-05-01
8421.19.10 | 003 | Microcentrífugas clínicas, de alta velocidade, com capacidade máxima de 18 frascos de 0.5/1.5/2.0ml, rotação máxima de 14.000rpm , força centrífuga máxima de 16.873 x g, nível de ruído máximo menor que 55dB (com tampa do rotor), ocupa uma área de no máximo 630cm² (não refrigerada) e 1.380cm² (refrigerada), rotores autoclaváveis, com identificação automática do rotor, utilizadas em laboratório para separação de misturas de diferentes densidades, aplicável à preparação e tratamento de amostras de origem animal e/ou vegetal, podendo ser refrigerada operando entre 0 e +40 graus Celsius, com função de acelerar a refrigeração se necessário e desligamento automático da refrigeração após certo período (versões refrigeradas). | Resolução Gecex nº 322, de 4 de abril de 2022 | I | 2025-12-31 |  | 2022-05-01
8421.19.10 | 004 | Microcentrífugas clínicas, de alta velocidade, com capacidade máxima de 24 frascos de 0.5/1.5/2.0ml, com possibilidade de rodar até 4 tiras de tubos de 0,2ml de PCR, com rotação máxima entre 14.680 e 15.000rpm, força centrífuga máxima entre 20.238x g e 21.130x g, nível de ruído máximo de 54dB(A), ocupar uma área de no máximo 768m² (não refrigerada) e 1.392cm² (refrigerada), com opção de 5 tipos de rotores autoclaváveis, com identificação automática do rotor e opção de baixa aceleração e frenagem para amostras sensíveis, utilizadas em laboratório para separação de misturas de diferentes densidades, aplicável à preparação e tratamento de amostras de origem animal e/ou vegetal, podendo ser refrigerada operando entre -10 e +40 graus Celsius, função de acelerar a refrigeração se necessário e desligamento automático da refrigeração após certo período (versões refrigeradas). | Resolução Gecex nº 322, de 4 de abril de 2022 | I | 2025-12-31 |  | 2022-05-01
8421.19.10 | 005 | Centrífugas de bancada, de baixa velocidade, capacidade máxima de 4 tubos de 90ml ou 30 tubos de 15ml, rotação máxima de 4.400rpm, força centrifuga máxima de 3.000x g, nível de ruído máximo de 51dB (versão não refrigerada) e 45dB (versão refrigerada e ou aquecida), 5 opções de rotores autoclaváveis, com sistema de detecção de desbalanceamento e identificação automática do rotor, utilizada em laboratório para processamento de amostra, podendo ser refrigerada e/ou aquecida, podendo operar entre -9 e +40 graus Celsius (refrigerada) e -9 e +42 graus Celsius (refrigerada e aquecida), função de acelerar a refrigeração se necessário e desligamento automático da refrigeração após certo período (versões refrigeradas e ou aquecida). | Resolução Gecex nº 322, de 4 de abril de 2022 | I | 2025-12-31 |  | 2022-05-01
8421.19.10 | 006 | Centrífugas de bancada, de alta velocidade, capacidade máxima de 4 tubos de 250ml ou 6 tubos de 85ml, rotação máxima 14.000rpm, força centrífuga máxima de 20.913xg, nível de ruído máximo entre 62 e 55dB(A), possibilidade de salvar até 35 programas, rotores autoclaváveis, sistema de detecção de desbalanceamento dos frascos no rotor e identificação automática do rotor, utilizada em laboratório na preparação de amostras podendo ser refrigerada, operando entre -9 e +40 graus Celsius, função de acelerar a refrigeração se necessário e desligamento automático da refrigeração após certo período (versões refrigeradas). | Resolução Gecex nº 322, de 4 de abril de 2022 | I | 2025-12-31 |  | 2022-05-01
8421.19.10 | 007 | Centrífugas de bancada, de alta velocidade, com capacidade 4 tubos de 750mL ou 16 microplacas, com rotação máxima 14.000rpm, força centrífuga máxima de 20.913 x g, nível de ruído máximo menor que 70dB, rotores autoclaváveis, com sistema de detecção de desbalanceamento dos frascos no rotor e identificação automática do rotor, armazenar até 35 programas , utilizadas em laboratório para separação de misturas de diferentes densidades, podendo ser refrigeradas, operam entre -9 graus Celsius e 40 graus Celsius, função de acelerar a refrigeração se necessário e desligamento automático da refrigeração após certo período (versões refrigeradas). | Resolução Gecex nº 322, de 4 de abril de 2022 | I | 2025-12-31 |  | 2022-05-01
8421.19.10 | 008 | Centrífugas de bancada, de alta velocidade, com capacidade mínima de 200 frascos 0.5/1.5/2.0ml, 4 garrafas de 1.000ml e 204 tubos de coleta de sangue e placas (MTP, “deepwell” e de PCR), rotação máxima de 13.400rpm, força centrífuga máxima de 25.062g, nível de ruído máximo de 60dB(A), rotores autoclaváveis, com sistema de detecção de desbalanceamento dos frascos no rotor e identificação automática do rotor, armazenar 99 programas, utilizadas em laboratório para separação de misturas de diferentes densidades, refrigeradas, podendo operar entre -11 e 40 graus Celsius, função de acelerar a refrigeração se necessário e desligamento automático da refrigeração após certo período. | Resolução Gecex nº 322, de 4 de abril de 2022 | I | 2025-12-31 |  | 2022-05-01
8421.19.10 | 009 | Microcentrífugas clínicas, de alta velocidade, capacidade máxima de 48 frascos de 0.5/1.5/2.0ml com possibilidade de rodar tubos cônicos de 5ml e opção basculante para 24 tubos de 0.5/1.5/2.0ml, rotação máxima de 16.220rpm, força centrífuga máxima de 25.000x g, nível de ruído máximo de 46dB (A), 9 opções de rotores autoclaváveis, identificação automática do rotor, utilizada em laboratório para separação de misturas de diferentes densidades, aplicável à preparação e tratamento de amostras de origem animal e/ou vegetal, podendo ser refrigerada operando entre -11 e 40 graus Celsius, função de acelerar a refrigeração se necessário e desligamento automático da refrigeração após certo período. | Resolução Gecex nº 322, de 4 de abril de 2022 | I | 2025-12-31 |  | 2022-05-01
8421.19.10 | 010 | Microcentrífugas, de alta velocidade, capacidade máxima de 48 tubos de 1.5/2ml, 16 tubos de 5ml, 6 tubos de 50ml, 2 tubos de MTP, rotação máxima de 17.500rpm, força centrífuga máxima de 30.000xg, nível de ruído máximo de 58dB versão não refrigerada e 54dB versão refrigerada, 12 opções rotores autoclaváveis, identificação automática do rotor, “software” que armazena até 50 programas, utilizada em laboratório para preparação de amostras, podendo ser refrigerada operando entre -11 e 40 graus Celsius, função de acelerar a refrigeração se necessário e desligamento automático da refrigeração após certo período (versões refrigeradas). | Resolução Gecex nº 322, de 4 de abril de 2022 | I | 2025-12-31 |  | 2022-05-01
8421.19.10 | 011 | Microcentrífugas, de alta velocidade, com capacidade máxima de até 12 frascos de 0.5/1.5/2.0mL, com possibilidade para centrifugar 2 tiras de tubos de 0,2ml para PCR, rotação máxima entre 13.400 e 14.500rpm, força centrífuga máxima entre 12.100xg e 14.100xg, nível de ruído máximo de 52dB(A), com opção de 2 rotores autoclaváveis, identificação automática do rotor, utilizadas em laboratório para separação de amostras, não refrigeradas, seleção de tempo de centrifugação, velocidade e para uso rápido. | Resolução Gecex nº 322, de 4 de abril de 2022 | I | 2025-12-31 |  | 2022-05-01
8421.19.10 | 014 | Unidades centrífugas automáticas controladas por computador para a detecção, registro e centrifugação de amostras, utilizadas para a centrifugação de tubos primários, dotadas de componentes para reconhecimento de tubos, para transporte das amostras e para a centrifugação; com capacidade de centrifugar até 76 tubos de uma vez, capazes de processar tubos plásticos de 3, 5, 7 ou 10ml com diâmetro externo entre 11.5 e 15.5mm e altura entre 65.5 e 108mm na mesma rotina, com velocidade de processamento de até 380tubos/h, podendo ser refrigerada operando entre -20 e +40 graus Celsius. | Resolução Gecex nº 322, de 4 de abril de 2022 | I | 2025-12-31 |  | 2022-05-01
8421.19.10 | 015 | Equipamentos para realização do processo de centrifugação utilizados em testes imuno-hematológicos, contando com painel com tela “touchscreen”, sinais sonoros pré-definidos no final da centrifugação ou na presença de problemas, microprocessador para monitoramento e controle dos parâmetros de velocidade, sensor de vibrações, operando através de coroas para acondicionamento de tubos de teste e cartões de gel (ID Cards) com capacidade para 28 tubos de até 1.000g (diâmetro de 10-12mm), 12 tubos de até 1.000g ( diâmetro de 16mm), 24 cartões de gel de 85g ou 2 racks de cartões de gel de 85g. | Resolução Gecex nº 322, de 4 de abril de 2022 | I | 2025-12-31 |  | 2022-05-01
8421.19.10 | 016 | Equipamentos para realização do processo de centrifugação utilizados em testes imuno-hematológicos, em cartões de gel (ID Cards) com 6 micro tubos, capacidade para até 12 cartões, inclinação a 90 graus dos cartões durante o procedimento, velocidade de 1.030rpm, tempo de centrifugação de 600s, aceleração nominal de 85g. | Resolução Gecex nº 322, de 4 de abril de 2022 | I | 2025-12-31 |  | 2022-05-01
8421.19.10 | 019 | Centrífugas para análises laboratoriais clínicas e médico-odontológicas com motor de indução sem escovas e roto de 45 graus para 8 ou 12 tubos e/ou frascos; de ruído igual ou menor a 56dB; bivolt automático; de velocidade ajustável até 4.000rpm; com alertas sonoros e painel LED para indicação e ajustes; para obtenção de PRP, PRF, BMAC e outros tipos de soro e plasma livres de hemácias, sedimentações e impurezas sólidas e/ou líquidas; com 8 ou 12 caçapas plásticas para tubos 15 e ou 10ml Falcon e 8 ou 12 adaptadores plásticos para tubos de coleta à vácuo de 2/5/7ml. | Resolução Gecex nº 322, de 4 de abril de 2022 | I | 2025-12-31 | Resolução Gecex nº 442, de 27 de dezembro de 2022 | 2023-01-05
8421.19.90 | 054 | Separadores centrífugos, de alta velocidade, formando corpo único, herméticos, para remoção de esporos e bactérias do leite, comercialmente denominada de bactofuga, de 5.000 a 55.000L/h, com potência mínima de 15kW, eficiência mínima de 96% de redução de esporos anaeróbicos à temperatura de 55 graus Celsius, dotados basicamente de: dispositivo de saída; reservatório; dispositivo de acionamento vertical com um eixo do reservatório; módulo de água de processamento (OWMC); dispositivo de acionamento horizontal; engrenagem sem-fim; pés da base; acoplamento flexível; motor elétrico; dispositivo de entrada do líquido não separado na parte inferior do separador; dispositivo de saída da fase leve do líquido separado; e descarga automática de sedimentos. | Resolução Gecex nº 322, de 4 de abril de 2022 | I | 2025-12-31 | Resolução GECEX nº 338, de 09 de maio de 2022 | 2022-05-16
8421.19.90 | 062 | Centrífugas clarificadoras para separação mecânica de partículas de casca de frutas cítricas em solução alcoólica, design para trabalhar com alimentação de até 60m³/h, rotação de 4.800rpm atingindo até 9.000 vezes a força da gravidade, alta taxa de remoção de sólidos (até 2,5m³/h de sólidos removidos), fabricadas com vedação estanque, para trabalho com pressurização por nitrogênio, controle contínuo de descarga, permitindo sólidos substancialmente secos na saída evitando desgaste prematuro de partes em contato com o produto, motor de 55kW, 400Vac com controle de velocidade por inversor de frequência, controle de temperatura, vibração e vazão de óleo, bocais para purga de nitrogênio e medição da concentração de oxigênio no interior do equipamento. | Resolução Gecex nº 322, de 4 de abril de 2022 | I | 2025-12-31 |  | 2022-05-01
8421.19.90 | 063 | Centrífugas decanter, horizontais, para separação de sólidos de casca de frutas cítricas provenientes de processo de lavagem, fabricadas em aço INOX 316 em design sanitário, com sistema de autodesligamento para altas temperaturas, sistema à prova de explosão, sistema antichama, com painel de operação local e painel remoto, motor de rosca de 5,6 a 11kW e motor de tambor de 19 a 30kW para tensão de 460/380Vac, dotadas de inversores de frequência, vedações especiais para restringir passagem de ar ao redor das conexões rotativas e tubos de alimentação (estaqueamento), com válvulas para alimentação de nitrogênio e saída de exaustão. | Resolução Gecex nº 322, de 4 de abril de 2022 | I | 2025-12-31 |  | 2022-05-01
8421.19.90 | 064 | Centrifugas separadoras/concentradoras hidro-herméticos sem selos mecânicos, para laticínios, próprias para realizar concentração contínua de massa fermentada para queijo fresco com teor de gordura máximo de 3,5%, por meio de bicos instalados na periferia do tambor, produzindo também: iogurte grego com até 18% de matéria seca, queijo fresco com até 18% de matéria seca, "cream cheese" com até 27% de matéria seca, “labneh” com até 24% de matéria seca, capacidade de produção de 160 a 3.000kg/h dependendo do produto a ser processado e tamanho do tambor, temperatura de separação de 20 a 42 graus Celsius, potência de 4 a 45kW de acordo com o tamanho do tambor, acionamento por coroa e pinhão ou correia plana, projetadas com design sanitário com conexões de ar estéril no capuz para limpeza CIP (clean in place) realizando limpeza química, mecânica e térmica sem a necessidade de desmontagem da máquina, garantindo assim a segurança alimentar do processo, operando com sistema de alimentação de leite e remoção de soro hidro-hermeticamente selado, acionado por bomba centrípeta, controladas por CLP. | Resolução Gecex nº 322, de 4 de abril de 2022 | I | 2025-12-31 |  | 2022-05-01
8421.19.90 | 066 | Centrifugas separadoras de amido e glúten com vazão igual ou maior a 150m³/h com capacidade volumétrica de 192L nas centrifugas operando com motor elétrico de indução trifásico de potência igual ou maior a 250kW, 400 V, 60Hz. | Resolução Gecex nº 322, de 4 de abril de 2022 | I | 2025-12-31 |  | 2022-05-01
8421.19.90 | 067 | Centrífugas decanter horizontal, cilíndrica/cônica para a separação de sólidos em meios líquidos, com diâmetro de tambor de 770mm e relação de comprimento/diâmetro 1:4, com comprimento x largura x altura (aproximadamente) de 6.500 x 2.000 x 1.500mm, velocidade de rotação máxima de 2.650rpm (variável), fator de aceleração máxima de 3.000G, velocidade diferencial 1-20rpm (variável), com capacidade entre 40 a 50m³/h, acabamento sanitário, projeto de acordo com ATEX 95 (diretriz para proteção contra explosão), dotados de unidade de inertização com dimensões aproximadas de 1.000 x 800 x 300mm, para introdução de gás inerte de nitrogênio com pressão de entrada de 4-6bar; com painel elétrico e painel de controle integrados; dotados de variador de regulagem em rotação do tipo impeller com acionamento automático. | Resolução Gecex nº 322, de 4 de abril de 2022 | I | 2025-12-31 |  | 2022-05-01
8421.19.90 | 068 | Centrífugas horizontais decanter, para separação e desaguamento de sólidos de cascas de frutas cítricas provenientes de processos de precipitação e/ou lavagem, dotadas de : corpo em aço inoxidável e design sanitário com dispositivos de limpeza durante operação padrão CIP, bomba centrípeta incorporada na saída de líquido clarificado para uma descarga fechada e pressurizada, sistema à prova de explosão, sistema de inertização com nitrogênio, válvulas para alimentação de nitrogênio e exaustão, painel elétrico para operação local a prova de explosão e painel remoto, duplo acionamento com sistema de engrenagem planetária, motor principal para acionamento da rosca com potência de 30 a 110kW e motor secundário para acionamento da rosca de 11 a 45kW, com inversores de frequência, dotada de sistema para ajuste do nível de líquido no tambor durante a operação (máquina em funcionamento) através do uso de ar comprimido ou nitrogênio, que alterará a pressão e por consequência o nível de líquido influenciando diretamente na eficiência de clarificação. | Resolução Gecex nº 322, de 4 de abril de 2022 | I | 2025-12-31 |  | 2022-05-01
8421.19.90 | 069 | Centrífugas “decanters” horizontais, cilíndricas/cônicas para a separação de sólidos em meios líquidos, com diâmetro de tambor de 529mm e relação de comprimento/diâmetro 1:4, com comprimento x largura x altura (aproximadamente) de 4.500 x 1.600 x 1.150mm, velocidade de rotação máxima de 3.500rpm (variável), fator de aceleração máxima de 3.300G, velocidade diferencial 1-30rpm (variável), com capacidade entre 20 e 60m³/h, acabamento sanitário, projetadas conforme diretrizes para proteção contra explosão, dotadas de unidade de inertização com dimensões aproximadas de 1.000 x 800 x 300mm, para introdução de gás inerte de nitrogênio com pressão de entrada de 4 a 6bar; com painel elétrico e painel de controle integrados; dotado de variador de regulagem em rotação do tipo impeller com acionamento automático. | Resolução Gecex nº 322, de 4 de abril de 2022 | I | 2025-12-31 |  | 2022-05-01
8421.19.90 | 072 | Centrífugas decanter horizontais, cilíndricas/cônicas, automatizadas, específicas para separação de resíduos sólidos na extração de minérios em substituição das barragens de rejeitos, de pequeno porte e alta capacidade, com construção robusta, comprimento x largura x altura (aproximadamente) de 8.822 x 2.050 x 2.248mm; com ou sem motor principal com potência entre 132 e 350kW; com ou sem motor secundário com potência de 110kW; entrada de alimentação e transportador protegidos por segmentos de carboneto de tungstênio substituíveis para aumento da vida útil; resultando na separação de resíduos secos e empilháveis; com baixo consumo de energia, painel elétrico e painel de controle integrados; dotadas de regulagem de rotação. | Resolução Gecex nº 322, de 4 de abril de 2022 | I | 2025-12-31 |  | 2022-05-01
8421.19.90 | 073 | Centrífugas decanter horizontais, cilíndricas/cônicas, automatizadas, específicas para separação de resíduos sólidos na extração de minérios em substituição das barragens de rejeitos, de pequeno porte e alta capacidade, com construção robusta, comprimento x largura x altura (aproximadamente) de 6.900 x 1.510 x 1.850mm; com ou sem motor principal com potência entre 55 e 250kW; com ou sem motor secundário com potência de 55kW; entrada de alimentação e transportador protegidos por segmentos de carboneto de tungstênio substituíveis para aumento da vida útil; resultando na separação de resíduos secos e empilháveis; com baixo consumo de energia, painel elétrico e painel de controle integrados; dotadas de regulagem de rotação. | Resolução Gecex nº 322, de 4 de abril de 2022 | I | 2025-12-31 |  | 2022-05-01
8421.19.90 | 075 | Centrífugas "decanter" do tipo horizontais, cilíndricas/cônicas, para separação de sólidos de casca de frutas cítricas em meio aquoso ou alcoólico, com design sanitário, sistema de inertização com nitrogênio para operação em área de trabalho com atmosfera explosiva, em aço inox, tambor 620mm conduzido por um motor de axial com transmissão de correia, motor secundário para regulagem da rotação, relação L/D 1:4, velocidade tambor de 3.200rpm (ajustável), disponibilidade de torque 6.000Nm, dimensões aprox. de comprimento 4.800 x largura 1.700 x altura 1.500mm. | Resolução Gecex nº 322, de 4 de abril de 2022 | I | 2025-12-31 |  | 2022-05-01
8421.19.90 | 076 | Centrífugas "decanter" tipo horizontais, cilíndricas/cônicas, para separação de sólidos de casca de frutas cítricas em meio aquoso, com design sanitário, em aço inox, tambor 770mm conduzido por um motor de axial com transmissão de correia, motor secundário para regulagem da rotação, relação L/D 1:4, volume interno 125L, velocidade tambor 2.750rpm (ajustável), fator de aceleração máxima de 1.700g, disponibilidade de torque 13.000Nm, dimensões aprox. de comprimento 6.400 x largura 2.000 x altura 1.500mm, acionamento tipo SIMP-Drive. | Resolução Gecex nº 322, de 4 de abril de 2022 | I | 2025-12-31 |  | 2022-05-01
8421.19.90 | 077 | Separadores centrífugos horizontais tipo "decanter", para separação de sólidos em meios líquidos, com tambor construído em aço inoxidável super duplex 1.4477 para trabalho com soda cáustica 50%, contendo alta concentração de cloretos e alta temperatura, com capacidade de fluxo de alimentação nominal de 71.250kg/h, diâmetro do rotor de 670mm, com velocidade de operação variável de 2.100 a 2.311rpm, com força centrífuga variável de 1.640 a 1.970G, velocidade diferencial entre tambor e rosca de 21-35rpm, acionamento por motor principal de 160kW e motor secundário de 55kW, dimensão aproximada 5.500 (C) x 1.700 (L) x 2.150mm (A), relação comprimento/diâmetro 3:9, dotados de sistema de inversores duplos VFD (variable frequency drive) para reagir automaticamente em modo de controle de torque a parâmetros de processo variáveis durante a operação de desaguamento. | Resolução Gecex nº 322, de 4 de abril de 2022 | I | 2025-12-31 |  | 2022-05-01
8421.19.90 | 078 | Separadoras centrífugas de alimentação continua para separação do cristal MSG (glutamato monossódico), de descarga vertical, com motor principal de 18,5kW, diâmetro do cesto de 450mm, rotação nominal de 2.200rpm, equipadas com: redutor cicloidal; sistema limitador de carga; sistema de lubrificação de óleo pressurizado, com motor de 0,37kW; capacidade de alimentação entre 8 e 10m3/h, capacidade máxima de produção de 3,1 a 4,4t/h para concentração de sólidos entre 30 e 40%wt, de valor unitário (CIF) não superior a R$1.015.155,68. | Resolução Gecex nº 322, de 4 de abril de 2022 | II | 2025-12-31 |  | 2022-05-01
8421.19.90 | 079 | Centrífugas de pratos clarificadora para separação de sólidos em meios líquidos, com tambor fabricado em aço inoxidável de alta resistência e sanitário também para uso em clarificação de caldo de pectina, com tambor de 900kg e volume de 58L, sendo a capacidade da câmara de sólidos de 22,5L, velocidade máxima do tambor de 4.800rpm (variável) e fator de aceleração máxima de até 8.000g, motor com potência 55kW e volume hidráulico referencial de 85.000L/h. | Resolução Gecex nº 322, de 4 de abril de 2022 | I | 2025-12-31 |  | 2022-05-01
8421.19.90 | 080 | Centrífugas horizontais (tipo de cesto), de operação automática e contínua, utilizadas para separação de sólidos da fase líquida em de sais inorgânicos, dotadas de rosca sem fim, caixa de engrenagens mecânica, diâmetro do tambor de 450mm, velocidade de rotação do tambor de 2.500rpm/min., potência do motor principal de 22kW e produtividade compreendida entre 5 e 15m³/h, controladas por CLP (Controlador Lógico Programável). | Resolução Gecex nº 322, de 4 de abril de 2022 | I | 2025-12-31 |  | 2022-05-01
8421.19.90 | 081 | Centrífugas horizontais para produtos farmacêuticos ativos, com lado processo compatível com sala limpa classe ISO 8, dotadas de descarga automática com rampa inclinada em 30 graus, fluxo de nitrogênio no eixo e na dupla guarda hidráulica com visor e eliminador de energia estática, sistema automático de limpeza, faca protegida de respingos na rampa de sólidos, fechamento da carcaça por anel de aperto automático, sistema de controle de pressão com sensor ótico dedicado de nível do bolo por laser, rolamentos do eixo rotativo lubrificados à óleo, sistema de controle integrado automático de alimentação desde a saída da fonte externa, receita programável por produto, rotação máxima de 1.200rpm, nível de ruído máximo até 75dB, vibração em funcionamento de 2 a 4mm/s e sem carga em velocidade máxima de 0,4 a 0,5mm/s, diâmetro do cesto de 1.300mm, três motores elétricos, protocolo de validação de sistema computadorizado GAMP5, painéis elétrico e IHM (tela de toque) com sistemas controlados por CLP. | Resolução Gecex nº 322, de 4 de abril de 2022 | I | 2025-12-31 |  | 2022-05-01
8421.19.90 | 082 | Equipamentos de desidratação de lodo, tipo "decanter" centrífugo, com carcaça bi-partida não pressurizada, rotor horizontal maciço e transportador helicoidal com configuração de fluxo de processo contracorrente, projetada e construída em aço inox tipo AISI 304 ou superior para operar continuamente em velocidade plena, com material de processo tendo uma densidade da fase sólida de até 1.200kg/m3, para separação em 2 fases (líquida/sólida) através de força centrifuga, para clarificação e separação de uma fase líquida com poucos sólidos e uma fase sólida com alto teor de sólidos; com capacidade máxima hidráulica de até 50m3/h; descarga de sólidos máxima de até 1.300kg/h; eficiência na remoção de sólidos de 97%; consumo de polieletrólito de 5 a 10kg/t; teor de sólidos na saída (garantia) maior ou igual a 14%; com potência/carcaça do motor principal entre 37 a 45kW; velocidade máxima de 2.900rpm; força centrifuga máxima de 2.308G; ângulo do cone de até 20 Graus, de valor unitário (CIF) não superior a R$326.290,46. | Resolução Gecex nº 322, de 4 de abril de 2022 | II | 2025-12-31 |  | 2022-05-01
8421.19.90 | 083 | Centrífugas automáticas verticais, para secagem de pilhas de caixas de plástico, com altura da pilha igual ou maior a 700mm, velocidade de 700rpm, carregamento simultâneo da pilha úmida com o descarregamento da pilha seca, capacidade de: 9.600caixas/h para caixas de 600 x 400mm e de 19.200caixas/h para caixas de 400 x 300mm (pilha dupla), com interface homem máquina. | Resolução Gecex nº 322, de 4 de abril de 2022 | I | 2025-12-31 |  | 2022-05-01
8421.19.90 | 084 | Centrífugas horizontais utilizadas para separação de sólidos e líquidos inflamáveis em operações industriais, fator máximo de força g igual a 2.000, velocidade máxima de rotação igual a 1.700rpm, com unidade de inertização, com frenagem regenerativa através de sistema de recuperação de energia cinética ("KERS"), com sistema "clean in place" (CIP), com rotor com dispositivo para retro lavagem (back flushing), com controlador lógico programável (CLP). | Resolução Gecex nº 322, de 4 de abril de 2022 | I | 2025-12-31 |  | 2022-05-01
8421.19.90 | 085 | Centrifugas vertical cilíndricas tubular, de aço inoxidável, com capacidade do tambor e volume do rotor na fase solida de 11L, velocidade de 14.000rpm e forca centrifuga de 16.000xg, capacidade de fluxo de agua de 2,5t/h, tensão de 380V, frequência de 50Hz, de capacidade produtiva de 300 a 800kg/h, dimensões internas 700 x 450 x 1.620mm e dimensões externas 880 x 680 x 1.800mm, com alimentação por bomba peristáltica acoplada e caixa de controle de inversão de frequência marca delta, com motor ABB, para produção industrial de oxido de grafeno. | Resolução Gecex nº 322, de 4 de abril de 2022 | I | 2025-12-31 |  | 2022-05-01
8421.19.90 | 086 | Equipamentos de separação centrífuga, para processamento contínuo de fermento, leveduras em geral e outros produtos de fermentação, montados em plataforma de aço inoxidável (skid) dotados de bomba para transporte de sólidos, visor, válvulas e instrumentos de controle de vazão, centrifuga com sistema de alimentação fechado, tambor autolimpante com descargas parciais ou totais e rotação máxima de até 6.900rpm, jogo de pratos, bicos ejetores com “design” especial “Viscon” garantindo alto teor de concentração nos sólidos em função da viscosidade do produto, bombas centrípetas incorporadas na saída de fase leve e pesada para descarga sob pressão, capuz e coletor de sólidos de parede dupla para resfriamento, motor elétrico trifásico (30-45kW) e correia plana, acionamento via inversor de frequência, com painel remoto local e painel elétrico MCC e PLC acondicionados em sala de controle. | Resolução Gecex nº 322, de 4 de abril de 2022 | I | 2025-12-31 |  | 2022-05-01
8421.19.90 | 087 | Equipamentos de separação centrífuga, para processamento contínuo de fermento, leveduras em geral e outros produtos de fermentação, montados em plataforma de aço inoxidável (skid), dotados de bomba para transporte de sólidos, visor, válvulas e instrumentos de controle de alimentação e vazão, centrifuga com sistema de alimentação fechado com selo hidro hermético, tambor autolimpante com descargas parciais ou totais e rotação máxima de até 6.500rpm, jogo de pratos, bicos ejetores com design especial “Viscon” garantindo alto teor de concentração nos sólidos em função da viscosidade do produto, bombas centrípetas incorporadas na saída de fase leve e pesada para descarga sob pressão, capuz e coletor de sólidos de parede dupla para resfriamento, motor elétrico trifásico (45-75kW) e correia plana, acionamento via inversor de frequência, com painel remoto local e painel elétrico MCC e PLC acondicionados em sala de controle. | Resolução Gecex nº 322, de 4 de abril de 2022 | I | 2025-12-31 |  | 2022-05-01
8421.19.90 | 088 | Equipamentos de centrifugação para separação contínua de líquidos (fase oleosa e fase aquosa), montado em plataforma de aço inoxidável (skid), dotados de bomba para transporte de sólidos, visor, válvulas e instrumentos de controle de vazão, centrifuga com sistema de alimentação fechado com selo hidro hermético, rotação máxima de 4.500rpm, tambor autolimpante com descargas parciais ou totais, jogo de pratos, bombas centrípetas incorporadas na saída de fase líquida leve e também na saída de fase líquida pesada para descarga sob pressão, capuz e coletor de sólidos de parede dupla para resfriamento, motor elétrico trifásico (37-45kW) e correia plana, acionamento via inversor de frequência, com painel remoto local e painel elétrico MCC e PLC acondicionados em sala de controle. | Resolução Gecex nº 322, de 4 de abril de 2022 | I | 2025-12-31 |  | 2022-05-01
8421.19.90 | 089 | Separadores centrífugos para separação ou clarificação contínuas próprios para a produção de peróxido de hidrogênio, com alimentação através de sistema fechado, realizando separação de duas fases liquidas com rotação máxima de 8.200rpm, composto por: motor elétrico trifásico potência de 4 a 22kW, e transmissão por correia plana, Tambor de parede fixa com jogo de pratos e bombas centrípetas incorporadas em ambas as fases de centrifugação, garantindo saída sob pressão para os líquidos nas fases pesada e leve, sistema de alimentação "softstream" que permite a distribuição adequada e suave do produto no equipamento já em rotação minimizando tensões de cisalhamento e danos ao produto, todas as partes em contato com o produto fabricadas em liga especial de aço inoxidável duplex de alta resistência a corrosão, sistema à prova de explosão com sistema de inertização com nitrogênio composto de painel de válvulas, tanque de selagem e automação necessária, acionado por painel de botoeiras (anti explosão) conectado a painéis MCC e PLC acondicionados em sala de controle. | Resolução Gecex nº 322, de 4 de abril de 2022 | I | 2025-12-31 |  | 2022-05-01
8421.19.90 | 090 | Separadores centrífugos para separação ou clarificação contínua, próprios para aplicações em óleos vegetais, com alimentação através de sistema fechado, realizando separação de duas fases líquidas com rotação máxima de 4.500 RPM composto por: motor elétrico trifásico potência de 45 kW, transmissão direta via acoplamento elástico, tambor de parede móvel com jogo de pratos e 2 bombas centrípetas para pressurização de saída dos líquidos nas fases pesada e leve, sistema de alimentação “Hidro hermético” que reduz tensões de cisalhamento evitando danos ao produto durante a separação, partes em contato com o produto fabricadas em liga de aço inoxidável, e partes rotativas fabricadas em aço inoxidável duplex de alta resistência a corrosão (DIN 1.4462 / ASTM S31803), sistema à prova de explosão com certificação “ATEX II”, sistema “fine tunner” de ajuste fino da saída da fase pesada (Goma) e automação necessária, acionado por painel com IHM (anti explosão) conectado a painéis MCC e PLC acondicionados em sala de controle. | Resolução Gecex nº 322, de 4 de abril de 2022 | I | 2025-12-31 |  | 2022-05-01
8421.19.90 | 091 | Centrifugas de sifão descascadores para desidratação de pasta de amido de milho, em estrutura de aço inoxidável, com: capacidade de produção: de 3,5 a 4t/h; diâmetro do tambor de rotação: 1.250mm; comprimento do tambor de rotação: 600mm; velocidade do tambor de rotação: 1.200rpm; fator de separação: 1.006; área de filtração: 2,36m²; capacidade de carga: 355L; potência do motor principal: 90kW; potência do motor transportador helicoidal: 3kW; potência do motor da bomba de óleo: 4kW; pressão de trabalho do sistema de pressão hidráulica: de 5 a 6Mpa. | Resolução Gecex nº 322, de 4 de abril de 2022 | I | 2025-12-31 |  | 2022-05-01
8421.19.90 | 092 | Centrífugas de eixo horizontal, para desidratação do amido de milho úmido, com até 12 estágios; capacidade caudal: igual ou superior a 50m3/h; produção de amido: igual ou superior a 30.000t/ano; pressão de alimentação: de 0,6 a 0,08Mpa; diâmetro de tubos: 10mm; potência do motor principal: igual ou superior a 18.5 kW. | Resolução Gecex nº 322, de 4 de abril de 2022 | I | 2025-12-31 |  | 2022-05-01
8421.19.90 | 093 | Secadores centrífugos, com potência do motor de 15HP, rotação do motor do exaustor de 821 até 845rpm, com exaustor de ar com potência do motor de 1-1/2HP, com separador de aglomerados com porta basculante pneumática, com válvula diversora de grãos com acionamento pneumático. | Resolução Gecex nº 322, de 4 de abril de 2022 | I | 2025-12-31 |  | 2022-05-01
8421.19.90 | 094 | Centrífugas rotativas (tipo cesto) de alta capacidade para extração de líquido de fibras de algodão alvejado ou tingido, capacidade produtiva de até 430kg/ciclo, corpo cilíndrico e cesto interno giratório com diâmetro de 1.530 x 850mm de altura em aço inox AISI 304, tampa com abertura e fechamento pneumático acionado por botão de comando, trava da tampa automática, sistema de frenagem através de resistência elétrica via inversor de frequência. | Resolução Gecex nº 322, de 4 de abril de 2022 | I | 2025-12-31 |  | 2022-05-01
8421.19.90 | 095 | Centrifugas decantadoras de rolagem, para separação de líquidos, com capacidade de decantação de até 10kl/h, para uma alimentação de 150 a 500KL/dia, com umidade de descarga abaixo de 25%, aceleração, em força g, acima de 2.000g, alimentada por um motor de até 75kW, e dotadas de sistema com monitoramento em tempo real, para verificação das condições de operação, como temperatura e vibração. | Resolução Gecex nº 322, de 4 de abril de 2022 | I | 2025-12-31 | Resolução Gecex nº 344, de 19 de maio de 2022 | 2022-05-26
8421.19.90 | 096 | Centrifugas tipo decanter, horizontais, para separação contínua de sólidos em meio aquoso, com design para uso em indústria de produção de etanol a partir de milho, em aço inox, tambor 620mm conduzido por um motor axial com transmissão de correia, motor secundário para regulagem da velocidade diferencial, relação l/d 1:4, velocidade tambor de 3.200rpm (ajustável), volume interno de 402l, torque nominal 13.000nm, fator de aceleração 3.500 x g (ajustável). | Resolução Gecex nº 322, de 4 de abril de 2022 | I | 2025-12-31 | Resolução Gecex nº 356, de 20 de junho de 2022 | 2022-06-28
8421.19.90 | 097 | Centrifugas tipo tricanter, horizontais, para separação contínua de sólidos em meio aquoso, e duas fases líquidas, com design para uso em indústria de produção de etanol a partir de milho, em aço inox, tambor 620mm conduzido por um motor axial com transmissão de correia, motor secundário para regulagem da velocidade diferencial, relação l/d 1:4, velocidade tambor de 3.200rpm (ajustável), volume interno de 400L, torque nominal 6.000nm, fator de aceleração 3.500 x g ajustável. | Resolução Gecex nº 322, de 4 de abril de 2022 | I | 2025-12-31 | Resolução Gecex nº 356, de 20 de junho de 2022 | 2022-06-28
8421.19.90 | 098 | Equipamentos de separação centrífuga, para processamento de separação de óleo montados em plataforma de aço inoxidável (skid) dotados de bomba para transporte de sólidos, visor, válvulas e instrumentos de controle de vazão, centrifuga com sistema de alimentação fechado, tambor autolimpante com descargas parciais ou totais e rotação máxima de até 1.700rpm, bombas centrípetas incorporadas na saída de fase leve e pesada para descarga sob pressão, capuz e coletor de sólidos de parede dupla para resfriamento, motores elétricos de 20 e 120HP) e correia plana, acionamento via inversor de frequência, com painel elétrico e CLP controlador lógico programável. | Resolução Gecex nº 322, de 4 de abril de 2022 | I | 2025-12-31 | Resolução Gecex nº 394, de 30 de agosto de 2022 | 2022-09-07
8421.19.90 | 099 | Centrifugas decanter, para a separação de “dregs” (sólido) da fase líquida, com operação continua, sistema de controle monitoramento de lubrificação e redutor de acionamento, componentes fabricados em aço inoxidável, motor principal com sistema de correias para acionamento com potência de 110kW, motor secundário em linha com potência de 45kW e vazão de alimentação de até 45m³/h. | Resolução Gecex nº 322, de 4 de abril de 2022 | I | 2025-12-31 | Resolução Gecex nº 415, de 27 de outubro de 2022 | 2022-11-07
8421.19.90 | 100 | Centrífugas extratoras de óleo, especificas para extração e recuperação de partículas em peças relacionadas, com sistema de secagem e reaproveitamento, fabricadas com componentes de segurança atendendo as normas NR-10 e NR-12, provenientes de processo de captação vertical, com capacidade líquida de carga de 16 galões (60,56L), diâmetro do cesto de 23” (584,2 mm), aquecimento elétrico de 79 a 121 graus Celsius (175 a 250°F), capacidade de carga de 220 lbs (102,058 kg), força G até 470 G, rotação de 1.200 rpm, dotadas de uma unidade de aquecedor elétrico com termostato para garantir o aquecimento interno, controles ajustes e comandos através de tela sensível ao toque (touchscreen) e controlados por CLP. | Resolução Gecex nº 322, de 4 de abril de 2022 | I | 2025-12-31 | Resolução Gecex nº 427, de 01 de dezembro de 2022 | 2022-12-12
8421.19.90 | 101 | Centrifugas separadoras/concentradoras específicas para produção de queijo cremoso ou queijo tipo mascarpone, com teor de gordura absoluta mínima compreendido entre de 25 e 45% dependendo da especificação do queijo a ser processado, com design sanitário e conexões assépticas, capacidade de produção variando de 400 a 4.500kg/h conforme tamanho do tambor de separação composto por: motor trifásico controlado por inversor de frequência sem embreagem com transmissão direta ou por correia plana, sistema de alimentação com selo hidro hermético sem selos mecânicos, sistema de descarga através de bomba centrípeta com pressão reguladas através de válvula de contrapressão, sistema de ajuste manual ou automático de extrato seco através de controles de vazões e densidade de entrada e saída da máquina, sistema de limpeza CIP (clean in place), controlado por CLP com “software”. | Resolução Gecex nº 322, de 4 de abril de 2022 | I | 2025-12-31 | Resolução Gecex nº 427, de 01 de dezembro de 2022 | 2022-12-12
8421.19.90 | 102 | Separadores centrífugos de alta velocidade para separação contínua de líquidos (fase oleosa e fase aquosa) e outros contaminantes sólidos de óleos sujeitos a degomagem e/ou neutralização e desparafinação, com alimentação através de sistema fechado, com opções de isolamento IP54 até IP65, com rotação máxima do tambor de 5.800rpm, com design de pilha de disco especial para produtos com alta viscosidade, bombas centrípetas incorporadas na saída de fase líquida leve e sistema “fine tunner” de ajuste fino da saída da fase pesada (Goma), descarga variável (total e parcial) totalmente ajustável, acionamento por engrenagem mecânica, direto sem embreagem (acionado por VFD) de alta precisão, lavagem de água da bacia de lodo, sob a tampa, câmara de fase pesada e vidro espião de fase pesada, com sensores e monitor de velocidade e vibração, equipados com motor principal com potência de 22kW, partes em contato com o produto e partes rotativas com fabricação opcional em aço inoxidável duplex de alta resistência a corrosão, sistema à prova de explosão com certificação “ATEX II”, e com controle por PLC e “software”. | Resolução Gecex nº 322, de 4 de abril de 2022 | I | 2025-12-31 | Resolução Gecex nº 427, de 01 de dezembro de 2022 | 2022-12-12
8421.19.90 | 103 | Centrífugas horizontais para separação contínua da água de lama de aciaria, fabricadas com aço inoxidável 14469, para trabalho com lama contendo alta concentração de cloretos (9.000mg/l) e alta temperatura, com capacidade de fluxo de alimentação inferior ou igual a 30m³/h, dimensão aproximada 4.800 (C) x 1.770 (L) x 1.260mm (A), relação comprimento/diâmetro 1:4, 125L de volume interno; dotadas de tambor cilindro-cônico com velocidade de rotação inferior ou igual a 2.200rpm e rosca transportadora para descarga do material sólido. | Resolução Gecex nº 322, de 4 de abril de 2022 | I | 2025-12-31 | Resolução Gecex nº 460, de 20 de março de 2023 | 2023-03-28
8421.21.00 | 224 | Equipamentos cilíndricos verticais fabricados em polietileno com reforço mecânico em fibra de vidro (poly glass) com base SMC, sendo utilizado para armazenamento de meios filtrantes e fluidos em operações de filtração, desmineralização e abrandamento de fluidos residenciais, comerciais e industriais podendo ser: dotados ou não de tampas redutoras, tampas fechadas, válvulas de controle e crepinas (distribuidoras/agitadores) para uniformização de fluidos dentro dos equipamentos, com revestimento interno em polietileno de alta densidade, altura do equipamento com base de 431mm (17 polegadas) a 2.477mm (97,5 polegadas), capacidade de armazenamento de 10,5 a 3.600 litros, pressão máxima de operação de 8 a 10bar, com bocal rosqueado interno de 2,5 polegadas NPSM ou 4 polegadas UN ou bocal flangeado de 6 polegadas FLG , e temperatura de operação de 1 a 50 graus Celsius. | Resolução Gecex nº 322, de 4 de abril de 2022 | I | 2025-12-31 | Resolução GECEX nº 338, de 09 de maio de 2022 | 2022-05-16
8421.21.00 | 225 | Unidades de membranas tipo mangas tubulares flexíveis com microperfuração tipo “split” das para recobrimento em unidades difusoras para fornecimento de ar em sistemas de reatores oxidação de carga orgânica com dimensões diametrais internas entre 60 e 91mm, e extensão de comprimento entre 500 e 1.800mm e com material de fabricação de silicone, EPDM ou poliuretano. | Resolução Gecex nº 322, de 4 de abril de 2022 | I | 2025-12-31 | Resolução GECEX nº 338, de 09 de maio de 2022 | 2022-05-16
8421.21.00 | 226 | Combinações de máquinas para tratamento de água instaladas em trailer, para geração de água desmineralizada, mediante integração das tecnologias de membranas de osmose reversa com múltiplos estágios de filtração por meio de membranas, compostas de: filtros cartucho e elementos filtrantes em polipropileno, tubulação de alta pressão em aço inox 316; tubulação de baixa pressão em PVC "Schedule 80"; painel elétrico de controle com controlador lógico programável (CLP) e interface homem-máquina (IHM); 4 bombas do tipo centrífuga, 20 vasos de pressão de 8 polegadas de diâmetro, em plástico reforçado com fibra de vidro para armazenamento dos elementos de membranas de osmose reversa, manômetros; medidores de vazão; transmissores de pressão; pressostatos; medidor de pH; medidor de ORP; montados sob estrutura de aço-carbono pintado sistemas de dosagem químico e montadas dentro um trailer. | Resolução Gecex nº 322, de 4 de abril de 2022 | I | 2025-12-31 | Resolução GECEX nº 338, de 09 de maio de 2022 | 2022-05-16
8421.21.00 | 227 | Módulos de membrana de ultrafiltração de fibras ocas de fluoreto de polivinilideno (PVDF), com reforço interno, de diâmetro nominal interno de 0,8mm e diâmetro nominal externo de 1,9mm, com um tamanho nominal de poro de 0,04 mícron, fixadas em coletores de permeado nas extremidades inferior e superior, com área de filtração de 27,9m²/módulo, com sentido de fluxo de filtração de fora para dentro e operação submersa, trabalhando com uma faixa de pressão transmembrana entre -55 a 55kPa para tratamento de efluentes e entre -90 a 90kPa para tratamento de água/tratamento terciário. | Resolução Gecex nº 322, de 4 de abril de 2022 | I | 2025-12-31 | Resolução GECEX nº 338, de 09 de maio de 2022 | 2022-05-16
8421.21.00 | 229 | Sistemas de tratamento por ultrafiltração para a depuração de águas ou efluentes, montados em estrutura de aço, com tubo coletor de permeado na parte superior e com saída de ar na parte inferior para a aeração de até 96 módulos de membranas de ultrafiltração de fibras ocas confeccionadas em fluoreto de polivinilideno (PVDF) e resistente até 1.000ppm de cloro por limpeza, de diâmetro nominal interno de 0,47mm e diâmetro nominal externo de 0,8 a 0,95mm, com um tamanho nominal de poro de 0,02mm, fixadas horizontalmente entre um cabeçote de material plástico e outro cabeçote coletor de permeado, com área de filtração de 41,8 a 65m2/módulo para tratamento de água ou efluentes, com sentido de fluxo de filtração de fora para dentro e operação submersa trabalhando com uma faixa de pressão transmembrana entre 0 a 90kPa. | Resolução Gecex nº 322, de 4 de abril de 2022 | I | 2025-12-31 | Resolução GECEX nº 338, de 09 de maio de 2022 | 2022-05-16
8421.21.00 | 231 | Módulos de membranas de ultrafiltração de fibras ocas de fluoreto de polivinilideno (PVDF), com reforço interno e resistente a até 1.000ppm de exposição ao cloro, com diâmetro nominal interno de 0,8 a 1,1mm e diâmetro nominal externo de 1,9 a 2,2mm, com um tamanho nominal de poro de 0,04 mícron fixadas em coletores de permeado nas extremidades inferior e superior, com área de filtração de 27,9 a 40,9m²/módulo para tratamento de água e efluentes, com sentido de fluxo de filtração de fora para dentro e operação submersa em concentrações de sólidos suspensos de até 50.000mg/l, trabalhando com uma faixa de pressão a transmembrana entre -55 a 55kPa para tratamento de efluentes entre -90 a 90kPa para tratamento de água. | Resolução Gecex nº 322, de 4 de abril de 2022 | I | 2025-12-31 | Resolução GECEX nº 338, de 09 de maio de 2022 | 2022-05-16
8421.21.00 | 243 | Sistemas de tratamento por membranas de ultrafiltração em container, para a filtração pressurizada de água ou tratamento terciário de efluentes, compostos de: módulos com membranas de ultrafiltração, bombas de transferência pneumáticas, tanques para armazenamento de produtos químicos, painel elétrico, painel de controle, sistema de controle e monitoramento remoto montado em container de 40 pés com revestimento interno e externo de zinco com espessura de 50 micra. | Resolução Gecex nº 322, de 4 de abril de 2022 | I | 2025-12-31 | Resolução Gecex nº 406, de 22 de setembro de 2022 | 2022-09-30
8421.21.00 | 244 | Combinações de máquinas de comando lógico programável para tratamento contínuo de água com vazão variável de 300 a 600m3/h a uma pressão média de 20mca (2bar), por filtração com mídias regenerativas de perlita para retenção de partículas maiores que 5 micras, desinfecção por radiação ultravioleta (UV), desinfecção química por cloro e correção do pH por adição de produto alcalino, compostas de: 2 pré-filtros com capacidade de 75 litros; 1 "skid" metálico contendo um pré-filtro, 1 bomba centrífuga monobloco, equipada com motor trifásico assíncrono de 55kW, grau de proteção IP55 e eficiência energética "premium IE3", 1 filtro de mídias regenerativas de perlita de 4.000 litros com capacidade de filtração de 2,38m3/h/m2, 1 unidade geradora de raios ultravioleta (UV) com 3 lâmpadas UV de 3kW, vaso de pressão de 50 litros, válvulas automáticas de controle de fluxo com atuadores pneumáticos, sensores de fluxo, manômetros, sistema de controle analítico da qualidade da água com monitoramento dos parâmetros de pH, cloro livre, cloro combinado, ORP (potencial de oxidação/redução), temperatura, turbidez e condutividade; 1 compressor de ar comprimido com pressão máxima de 10bar e volume de 200 litros; 2 painéis para dosagem de produtos químicos contendo 2 bombas dosadoras cada, com vazão de 45L/h em contrapressão de 2bar. | Resolução Gecex nº 322, de 4 de abril de 2022 | I | 2025-12-31 | Resolução Gecex nº 406, de 22 de setembro de 2022 | 2022-09-30
8421.21.00 | 245 | Conjuntos de filtração de separação de fluxo cruzado com membranas espirotálicas para processar 6.000kg/h de claras de ovos, com alimentação de 6.000L/h de forma contínua, sendo 3.000L/hora de taxas de fluxos retido, (produto concentrado) e 3.000l/h de permeado da fração do produto que passa através das membranas controlado, automaticamente, pelo "software", com controle automático de produção e operações CIP (Processo de limpeza Clear-in-place), com sistema de controle para obter a concentração desejada antes do produto concentrado, com sistema de controle para evitar a diluição excessiva do produto no final da produção, com instrumentos para medição e controle dos parâmetros do processo, com seção de alimentação/pressurização composto por tanque de equilíbrio com medição de nível contínuo, com porta de inspeção e esfera de pulverização, com válvula moduladora para regulagem do nível do produto, com seção de filtração/concentração composto por bombas de circuito centrífugas equipadas com conversor de frequência, com transmissor de temperatura e válvula pneumática, com trocador de calor para soluções CIP, com sistema de dosagem automático, com sistema de controle de concentração de detergente com transmissor de fluxo e transmissor de condutividade, com sistema de coleta de permeado e de envio composto por um tanque de equilíbrio com interruptor de nível, com sistema automático controlado pelo CLP/Microprocessador com painel com tela de toques. | Resolução Gecex nº 322, de 4 de abril de 2022 | I | 2025-12-31 | Resolução Gecex nº 406, de 22 de setembro de 2022 | 2022-09-30
8421.21.00 | 246 | Centrifugadores automáticos para filtragem iônica de alumínio, no processo de anodização, dotados de: 4 reservatórios especiais para resinas, sendo: 2 unidades com diâmetro de 650 x 1.750mm (500 litros); 1 unidade com diâmetro de 770 x 2.050mm (712 litros); 1 unidade com diâmetro de 800 x 1.750mm (750 litros). | Resolução Gecex nº 322, de 4 de abril de 2022 | I | 2025-12-31 | Resolução Gecex nº 406, de 22 de setembro de 2022 | 2022-09-30
8421.21.00 | 247 | Equipamentos automáticos para filtração de água bruta proveniente de rio, pré-tratamento de água para uso industrial (ultrafiltração), em módulos e com contra lavagem de fonte externa, discos ranhurados em material não metálico e com grau de filtragem de 200micrometros, range de vazão de 355 a 1.422m3/h, pressão de operação de 1,5bar(g), pressão de projeto de 6bar(g), fabricados em polipropileno. | Resolução Gecex nº 322, de 4 de abril de 2022 | I | 2025-12-31 | Resolução Gecex nº 406, de 22 de setembro de 2022 | 2022-09-30
8421.21.00 | 026 | Geradores de água purificada, de alta eficiência, operando em circuito fechado com equipamentos localizados em ambiente controlado para instalações farmacêuticas, utilizados na purificação de água em qualidade predeterminada e pronta para utilização na produção de insumos farmacêuticos, controlados localmente por computadores tipo PC industrial para controle de processo e armazenagem de informações, acompanhados de seus respectivos reservatórios, filtros, sistemas de dosagem, trocadores de calor, bombas, tubulações e válvulas controladoras. | Resolução Gecex nº 322, de 4 de abril de 2022 | I | 2025-12-31 |  | 2022-05-01
8421.21.00 | 031 | Módulos de filtração submergíveis para tratamento de efluentes, dotados de estrutura em aço inoxidável e divididos por um compartimento inferior, constituídos por difusores de bolha grossa tipo "centopeia" com furos de 4mm de diâmetro e compartimento superior, dotados de cartuchos plásticos ABS montados paralelamente a uma distância de 7,5 a 8mm cada e altura de 1,02 ou 1,56m, com área de filtração efetiva de 0,8 ou 1,45m² e pressão transmembrana de 0 a 0,2bar cada cartucho, conectados independentemente a um coletor feito de plástico ABS e PVC por tubos transparentes de poliuretano de diâmetro 10,5mm, compondo cada cartucho membranas de polietileno clorado com poros médios de 0,2 a 0,4 micrometros. | Resolução Gecex nº 322, de 4 de abril de 2022 | I | 2025-12-31 |  | 2022-05-01
8421.21.00 | 033 | Depuradores e condicionadores eletrônicos de água, por meio de ondas eletromagnéticas induzidas na água através de 1 gerador de sinal tipo transdutor energizado em 127 ou 220V (AC), cujo invólucro poderá ser fabricado, sob encomenda, para os diversos tipos de classificação de grau de proteção "IP", inclusive para áreas à prova de explosão e transmitido à água sem qualquer contato direto, por meio de anéis de ferrite de altíssimo grau de pureza que são agregados ao equipamento principal e fixados de forma conjunta externamente à tubulação de água. | Resolução Gecex nº 322, de 4 de abril de 2022 | I | 2025-12-31 |  | 2022-05-01
8421.21.00 | 040 | Difusores de bolha ultrafina com membrana em poliuretano em formato de painel, tamanhos de 1.500 a 2.000mm, com válvula de retenção contra a entrada de água e lodo, para aplicação em estações de tratamento de efluentes industriais e municipais. | Resolução Gecex nº 322, de 4 de abril de 2022 | I | 2025-12-31 |  | 2022-05-01
8421.21.00 | 047 | Equipamentos para ultrafiltração de esgoto doméstico por membranas, para produção de água para reuso, por processo de aeração e nitrificação, com capacidade total do processo compreendida entre 20 e 75m3/dia, demanda biológica final de oxigênio <10mg/L, sólidos totais suspensos <5mg/L, coliformes fecais <5unid/100ml, NTU = 2mg/L, com ou sem bomba de alimentação, compostos por: tanque em aço inox, unidades de membranas, soprador, bomba de sucção de permeado e unidade de controle com controlador lógico programável (CLP). | Resolução Gecex nº 322, de 4 de abril de 2022 | I | 2025-12-31 |  | 2022-05-01
8421.21.00 | 059 | Equipamentos de filtração gravitacional contínua para remoção de sólidos finos suspensos em esgotos e águas residuais, montados em tanque de aço inoxidável ou para ser instalados em tanques de concreto, com capacidade de processamento de até 2.000m3/h, contendo até 35 discos filtrantes com diâmetro de 2.230mm, posicionados verticalmente em eixo horizontal, sendo cada filtro dotado de 12 segmentos individuais de plástico ou aço inoxidável, com diâmetro de orifício do filtro compreendido entre 2 e 100 micrômetros, fluxo de filtragem de dentro para fora com perda de carga máxima de 10cm, sem necessidade de bombeamento do efluente por meio do filtro, com sistema de lavagem dos discos por meio de barras de bicos aspersores sem interrupção do processo de filtração e sem necessidade de fonte externa de água, com bomba de pressurização e sistema de medição e controle integrados. | Resolução Gecex nº 322, de 4 de abril de 2022 | I | 2025-12-31 |  | 2022-05-01
8421.21.00 | 060 | Equipamentos cilíndricos verticais fabricados em fibra de vidro (poly glass), para o sistema de controle do fluxo em operações de filtração e abrandamento de águas residenciais e comerciais, dotados ou não de tampas redutoras, tampas fechadas, válvulas de controle e crepinas (distribuidores/agitadores) para uniformização de água dentro dos equipamentos, com revestimento interno em polietileno em alta densidade, altura do equipamento com base de 1.641mm (64,6 polegadas), capacidade de armazenamento de 154 a 185 litros, pressão máxima de operação 150psi, com bocal rosqueado de 2,5 polegadas, e temperatura máxima de operação de 48,8 graus Celsius. | Resolução Gecex nº 322, de 4 de abril de 2022 | I | 2025-12-31 |  | 2022-05-01
8421.21.00 | 062 | Cartuchos pressurizados de filtragem de água ou efluentes, com feixes de membranas de fibras ocas de polivinildifluor (PVDF), suportadas em um cordão de poliéster e fixadas na extremidade superior do cartucho e livres na extremidade inferior, para operação de fora para dentro, com poros de tamanho nominal de 0,03µm, diâmetro externo da fibra de 2,6mm, com área de membrana igual ou superior à 51m². | Resolução Gecex nº 322, de 4 de abril de 2022 | I | 2025-12-31 |  | 2022-05-01
8421.21.00 | 063 | Equipamentos cilíndricos verticais fabricados em fibra de vidro (poly glass), para o sistema de controle do fluxo em operações de filtração e abrandamento de águas residenciais e comerciais, dotados ou não de tampas redutoras, tampas fechadas, válvulas de controle e crepinas (distribuidoras/agitadores) para uniformização de água dentro dos equipamentos, com revestimento interno em polietileno em alta densidade, altura do equipamento com base de 478mm (18,8 polegadas) a 1.387mm (54,6 polegadas), capacidade de armazenamento de 12 a 104 litros, pressão máxima de operação 150psi, com bocal rosqueado de 2,5 polegadas, e temperatura máxima de operação de 48,8 graus Celsius. | Resolução Gecex nº 322, de 4 de abril de 2022 | I | 2025-12-31 |  | 2022-05-01
8421.21.00 | 065 | Combinações de máquinas com sistema que combina, no mesmo equipamento, flotação e filtração, com esteira plástica coberta com material filtrante tecido-não-tecido para tratamento de águas residuais em geral e para a pré-filtração antes de filtração de areia ou osmose reversa, pode atingir a remoção de até 95% de sólidos suspensos totais e a remoção de 90% de óleo, feitas de aço inoxidável AISI 316. | Resolução Gecex nº 322, de 4 de abril de 2022 | I | 2025-12-31 |  | 2022-05-01
8421.21.00 | 070 | Sistemas de tratamento de água por filtração, adaptável a sistemas hidráulicos de água em geral, dotados de: 1 controlador eletrônico eletromagnético com emissão de ondas de ultrabaixa frequência para restruturação das moléculas da água, com software, sistema de filtragem modular dotados por 1 até 4 filtros com dimensões de 32mm de diâmetro por 436mm de comprimento ou de 63mm de diâmetro por 804mm de comprimento. | Resolução Gecex nº 322, de 4 de abril de 2022 | I | 2025-12-31 |  | 2022-05-01
8421.21.00 | 073 | Módulos de membrana para ultrafiltração contínua de líquidos em regime submerso, através de membranas de placas planas em polietersulfona (PES), com camada suporte em poliéster, estrutura do módulo construída em policloroeteno (PVC), ou polietileno (PE), ou aço inoxidável, área de filtração compreendida de 10 a 1.920m2, pressão máxima na retrolavagem de 150mbar e poros de 0,04 micrômetros. | Resolução Gecex nº 322, de 4 de abril de 2022 | I | 2025-12-31 |  | 2022-05-01
8421.21.00 | 077 | Módulos com membranas de ultrafiltração em fibra oca para filtração pressurizada de águas ou tratamento terciário de efluentes, dotados de: módulos confeccionados em policloreto de vinil não plastificado (PVC-U), com área de filtração das membranas instaladas igual ou superior a 0,5m², mas inferior ou igual a 80m², com fechamento com resina epóxi, com ou sem cabeçotes plásticos com vedações em EPDM para conexão em tubos e instalações hidráulicas; e Membranas confeccionadas em polietersulfona (PES) com filtração de dentro para fora, possuindo 07 capilares em cada fibra, com diâmetros interno de capilar igual ou superior a 0,9mm, mas inferior ou igual a 1,5mm, com diâmetro nominal dos poros de 0,02 micrometros. | Resolução Gecex nº 322, de 4 de abril de 2022 | I | 2025-12-31 |  | 2022-05-01
8421.21.00 | 079 | Equipamentos de tratamento de água para geração de água desmineralizada, por meio de tecnologia de troca iônica, para uso em leito compactado, dotados de vasos de fibra de vidro reforçado, resinas poliméricas, bomba interna, ejetores, eletrodos de condutividade, transmissores de pressão e vazão, painel de controle com controle lógico programável (CLP) e interface homem-máquina (HMI), montados em estrutura de aço carbono revestido com pintura epóxi, tubulações e conexões em “PVC Schedule 80”, dimensionados para as vazões de 2,5 a 60m³/h, capazes de produzir água desmineralizada com concentração inferior a 1 ou 0,2mg/l de sólidos totais dissolvidos e condutividade menor do que 2 a 0,1μS/cm. | Resolução Gecex nº 322, de 4 de abril de 2022 | I | 2025-12-31 |  | 2022-05-01
8421.21.00 | 080 | Combinações de máquinas para tratamento de água, para remoção de sólidos suspensos, algas, precipitação de metais, material inorgânico e orgânico através da utilização de microareia, compostas de: câmara de floculação, câmara de coagulação, câmara de decantação, agitadores, lamelas, bombas de microareia, hidrociclones e sistemas de dosagem; capacidade de produzir água clarificada entre 3 e 1.781m³/h, aptas a trabalhar com grande variação de turbidez (até 2.000NTU) e sólidos suspensos (até 5.000ppm); operação automática e monitoramento online através de controlador lógico programável. | Resolução Gecex nº 322, de 4 de abril de 2022 | I | 2025-12-31 |  | 2022-05-01
8421.21.00 | 090 | Filtros de água de drenagem que operam em gravidade, feitos de polímeros oleofílicos e hidrofóbicos que permitem a captura de água de chuva e de compostos de hidrocarbonetos, incluindo óleos de origem mineral, vegetais e ésteres, para assegurar uma quantidade de hidrocarbonetos inferior a 5ppm (5mg/L) na água, com vazão de água de 3, 5 e 15L/min, com sistema de selagem imediata em caso de vazamento ou saturação do filtro. | Resolução Gecex nº 322, de 4 de abril de 2022 | I | 2025-12-31 | Resolução Gecex nº 442, de 27 de dezembro de 2022 | 2023-01-05
8421.21.00 | 091 | Sistemas de tratamento por ultrafiltração para a purificação de água ou efluentes, montados em estrutura de aço com saídas de ar na parte inferior para aeração de até 80 módulos de membranas de ultrafiltração de fibras ocas 100% confeccionadas em politetrafluoretileno (PTFE) resistente a 100.000ppm de cloro/h; e resistente a 240.000ppm de Hidróxido de Sódio/h por um período de 10 dias, podendo operar em uma faixa de pH de 0 a 14; resistente a óleos e graxas; o sistema total possui resistência ao calor até 50 graus Celsius e as fibras ocas de PTFE possuem resistência de até 200 graus Celsius; possui resistência à tração de 63N / fibra sem o uso de qualquer fibras de reforço e/ou material diferente ao PTFE, as fibras ocas possuem até 1,0mm de diâmetro nominal interno e externo de até 2,3mm e o comprimento exposto de até 3.220mm, com um tamanho de poro nominal de 0,01 a 0,1micrômetros, coletores fixos de água filtrada na parte superior e/ou inferior com área de filtração de 6,0 a 2.736,0m² / módulo, com fluxo de filtração de fora para dentro e operação submersa em concentrações de sólidos suspensos de até 50.000mg/L, trabalhando com uma faixa de pressão transmembrana entre -60 e 60kPa para tratamento de efluentes e pressão transmembrana entre -60 e 60kPa para água. | Resolução Gecex nº 322, de 4 de abril de 2022 | I | 2025-12-31 |  | 2022-05-01
8421.21.00 | 128 | Combinações de máquinas para tratamento de chorume, para filtrar a substância líquida resultante do processo de decomposição de resíduos em aterros de resíduos urbanos, utilizando tecnologia de membrana de osmose reversa, fluxo de tratamento variável compreendido entre 100 a 250m³/dia, através de 2 etapas de tratamento, montadas em contêiners marítimo de 40' e ou 20', compostas de: módulos específicos para lixiviados, bombas, instrumentação, sistema de pré-filtração, tubos de alta e baixa pressão, filtros de cesto; filtros de areia, filtros de segurança, bombas centrífugas, bombas de pistão de alta pressão, bomba em linha, módulos de osmose reversa de primeiro e segundo estágio, bombas de dosage, válvulas reguladoras de pressão, trocador de íons, torre de desgaseificação, soprador, compressor, válvulas de diafragma, válvulas motorizada, PLC, software para o controle, quadro elétrico, conversores de frequência sensores de pressão, pressostatos, manômetros, fluxômetros, rotâmetro, interruptores de fluxo, pH metros, medidores de condutividade, sensores de temperatura, tubos de baixa pressão em PVC, tubos de aço de alta pressão e tubos flexíveis. | Resolução Gecex nº 322, de 4 de abril de 2022 | I | 2025-12-31 |  | 2022-05-01
8421.21.00 | 132 | Aparelhos para tratamento de água, com filtragem da água em 3 camadas (filtro mecânico, carvão ativado e sulfito de cálcio) que retém aproximadamente 99% de cloro, com ionização da água para consumo humano pelo processo de eletrólise contínua através de placas de titânio maciça com revestimento com platina e placa controladora com programação, para produção de água com 5 tipos de pH (na faixa de 2,3 a 11,7pH) e redução no potencial de oxidação (ORP) variando de nível na faixa de -650 a +1.200mV, com desagrupamento de moléculas de H20 alterando a tensão superficial, com sistema de potencialização de eletrólise com introdução de catalisador de eletrólise (solução de cloreto de sódio e hipoclorito de sódio) para produzir água para limpeza e desinfecção com pH extremamente baixo, aproximadamente (2,3), ou extremamente alto, aproximadamente (11,7), com sensor de temperatura da água, sensor de fluxo da água (baixo ou alto), sistema de limpeza automática, sensor de aquecimento, sistema de contagem de quantidade de água (em litros) e tempo de uso, com aviso para troca de refil por tempo ou quantidade de água tratada. | Resolução Gecex nº 322, de 4 de abril de 2022 | I | 2025-12-31 |  | 2022-05-01
8421.21.00 | 137 | Equipamentos de filtração gravitacional contínua para remoção de sólidos finos suspensos em esgoto sanitário, efluente industrial e águas residuais, montados em tanque de aço inoxidável ou instalados em tanques de concreto, com capacidade de processamento de até 197m², dotadas de até 35discos filtrantes com diâmetros de 1.900 ou 2.400mm, posicionados verticalmente em eixo horizontal, sendo cada filtro dotado de 8 a 10 segmentos individuais de plástico ou aço inoxidável, com diâmetro de orifício do filtro compreendido entre 6 a 100 micrômetros, fluxo de filtragem de dentro para fora com perda de carga máxima de 30cm, sem necessidade de bombeamento do efluente, com sistema de lavagem dos discos por meio de barras de bicos aspersores oscilantes sem interrupção do processo de filtração e sem necessidade de fonte externa de água, com bomba de pressurização, sistema de medição e controle integrados. | Resolução Gecex nº 322, de 4 de abril de 2022 | I | 2025-12-31 |  | 2022-05-01
8421.21.00 | 138 | Sistemas de filtração de água por meio de discos, com design compacto e capacidade hidráulica a partir de 30L/s com grau de filtração de 10 a 1.000micrômetros, capazes de tratar água com sólidos suspensos, dotados de: um sistema de retrolavagem completo com bombas, filtro de água de retrolavagem, tubulações e bocais de spray de retrolavagem retrátil, bocais autolimpantes, tanques e tambor feito de aço inoxidável ou aço a prova de ácido (316L). | Resolução Gecex nº 322, de 4 de abril de 2022 | I | 2025-12-31 |  | 2022-05-01
8421.21.00 | 140 | Células de diálise para revestimento de pintura por eletro imersão com capacidade de fluxo até 2.000L/h podendo ser tubular, plana, semicircular ou para imersão, com comprimento até 6.000mm, dotadas de um ou mais anodos de AÇO INOX 316 TI (1.4571) ou revestidos de titânio. | Resolução Gecex nº 322, de 4 de abril de 2022 | I | 2025-12-31 |  | 2022-05-01
8421.21.00 | 141 | Estações para filtragem de águas residuais em ambientes confinados, por meio da separação, transporte vertical, desaguamento, compactação e descarte de matérias sólidas, totalmente automáticas, com fluxo de água compreendido entre 46 e 230L/s, dotadas de tambor filtrante com diâmetro compreendido de 300 a 700mm, malha perfurada com orifícios de diâmetro compreendido de 3 a 20mm, sensor de nível, extravasor de emergência, rosca transportadora vertical com escova, zona de compactação para secagem dos sólidos até 60% de umidade, motor redutor, rampa de descarga e painel de controle. | Resolução Gecex nº 322, de 4 de abril de 2022 | I | 2025-12-31 |  | 2022-05-01
8421.21.00 | 142 | Sistemas de filtragem da água para produção de cerveja, por meio de: filtro de quartzo (areia: 0,5 - 1), com tanque de fibra de vidro - FRP, dimensões: diâmetro de 750 x 2.200mm, válvula de controle automático; filtro de carvão ativado (carvão: 05 - 07), com tanque de fibra de vidro - FRP, dimensões: diâmetro de 750 x 2.200mm, válvula de controle automático; suavizador, com tanque de fibra de vidro - FRP, dimensões: diâmetro de 750 x 2.200mm, caixa de solvente: diâmetro de 400 x 1.100, resina de íon positivo 001 - 7, válvula de controle automático; filtro de membrana de precisão; processador de reverse de osmose, r > ou = 97% primeiro nível: 1.0, taxa de recuperação: 65%; bomba de alta pressão, motor de 5,5kW; tanque de armazenamento de água, capacidade de 5.500L, dimensão: diâmetro de 1.800 x 3.000mm, espessura: 3mm, conexão soldada 100% TIG; tanque de armazenamento de água purificada, capacidade de 11.000L, dimensão: diâmetro de 2.000 x 4.200mm, espessura: 3mm, conexão soldada 100% TIG; 1 x painel de controle. | Resolução Gecex nº 322, de 4 de abril de 2022 | I | 2025-12-31 |  | 2022-05-01
8421.21.00 | 144 | Módulos de membranas de folhas planas em fluoreto de polivinilideno (PVDF), base de poliéster (PET), projetadas para a ultrafiltração contínua de água, em regime submerso, com vazão de 26 a 420m³/dia, de 50 a 600 elementos por membrana de área de 0,7 a 35m², poros superficiais na membrana de 0,08mícrons e área de filtração de 35 a 560m², dotados de difusores de ar, quadros coletores de água permeada, blocos de elemento e blocos de aeração. | Resolução Gecex nº 322, de 4 de abril de 2022 | I | 2025-12-31 |  | 2022-05-01
8421.21.00 | 146 | Membranas de ultrafiltração, com fibras ocas de polietersulfona (PES), tecnologia SevenBore (7 furos), de diâmetro nominal interno de 0,8mm, com área de filtração de 40m² com sentido de fluxo de filtração de dentro para fora, operando a uma pressão transmembrana < 1bar e máximo 2,5bar. | Resolução Gecex nº 322, de 4 de abril de 2022 | I | 2025-12-31 |  | 2022-05-01
8421.21.00 | 152 | Equipamentos para filtração fina de águas residuais urbanas ou industriais, para instalação em canais de concreto ou em tanques de inox incluídos ou não, com filtragem de dentro para fora através de um tambor horizontal de tela coberta por fios de cunha com tamanho compreendido de 0,5 a 3mm ou placa perfurada com orifícios de diâmetro compreendido de 1 a 3mm ou malha com espaçamentos compreendidos de 0,15 a 1mm, com capacidade de produção de até 10.000m3/h, com todas as peças estruturais de aço inoxidável 304 ou 316 com tratamento anticorrosivo, contendo tambor com diâmetro de até 2.200mm e comprimento de até 4.000mm, sistema rotativo intermitente de limpeza automática de alta pressão, sistema contínuo de limpeza de baixa pressão com possibilidade de aproveitamento do próprio efluente tratado, sistema de vedação de poliuretano, motor com unidade de rolamento auto ajustável e transmissão por corrente, sistema de controle elétrico incluindo painel de comando, com ou sem sistema de limpeza com ar, com ou sem bombas hidráulicas para os sistemas de lavagem contínua e intermitente, e com ou sem compressor de ar para limpeza pneumática. | Resolução Gecex nº 322, de 4 de abril de 2022 | I | 2025-12-31 |  | 2022-05-01
8421.21.00 | 154 | Módulos de membranas de ultrafiltração de fibras ocas de fluoreto de polivinilideno (PVDF), resistente a até 1.000ppm de exposição ao cloro por limpeza, de diâmetro nominal interno de 0,47mm e diâmetro nominal externo de 0,80 a 0,95mm e comprimento exposto de 691mm, com um tamanho nominal de poro de 0,02µm, fixadas horizontalmente entre um cabeçote de material plástico e outro cabeçote coletor de permeado, com área de filtração de 41,8 a 65m²/módulo para tratamento de água ou efluentes, com sentido de fluxo de filtração de fora para dentro e operação submersa trabalhando com uma faixa de pressão transmembrana entre 0 a 90kPa. | Resolução Gecex nº 322, de 4 de abril de 2022 | I | 2025-12-31 |  | 2022-05-01
8421.21.00 | 156 | Sistemas centralizados de purificação e de distribuição de água, com capacidade de purificação de 30 a 120litros/h de distribuição entre 2 e 4litros/min com controle automático do fluxo, construído em uma unidade única com reservatório interno e integrado com capacidade de 50 litros de armazenamento, com tecnologia de troca iônica, resultando água purificada com as característica de resistividade a 25ºC >10MΩ-cm, níveis de TOC <30ppb, níveis bacteriológicos <1UFC/ml, partículas <0,05 micrometros e níveis de sílica <0,05mg/L. | Resolução Gecex nº 322, de 4 de abril de 2022 | I | 2025-12-31 |  | 2022-05-01
8421.21.00 | 157 | Sistemas de tratamento de efluentes sanitários, compostos de: 1 reator biológico com 83 a 415 bio-discos giratórios em um tanque de 2,5 a 12,5m3, que podem ser construídos em polipropileno, aço inoxidável ou aço carbono e um decantador secundário composto por um clarificador lamelar com capacidade de 0,6 até 12,5m3/h ou de um filtro disco composto por 5 até 15 painéis de filtro de 1.200 x 400mm ou por meio de "wetlands", formando uma estação com capacidade de tratamento de 10 até 10.000PE (população equivalente). | Resolução Gecex nº 322, de 4 de abril de 2022 | I | 2025-12-31 |  | 2022-05-01
8421.21.00 | 158 | Geradores de água purificada, com ultra eficiência para processo em linhas farmacêuticas e cosméticas, composto de tanque multipropósito, bombas, instrumentação, válvulas, trocador de calor, sistema de osmose reversa e controle de temperatura e pH automático durante a fase de recirculação, lâmpada UV, operando em circuito fechado com equipamentos e ambiente controlado, comandado através de PLC. | Resolução Gecex nº 322, de 4 de abril de 2022 | I | 2025-12-31 |  | 2022-05-01
8421.21.00 | 161 | Combinações de máquinas para tratamento de chorume por sistema de osmose reversa, para filtrar substância líquida resultante do processo de putrefação (apodrecimento), procedente de aterro sanitário mediante tecnologia de membranas, montadas em contêiner marítimo de 40', compostas de: módulos espirais específicos para chorume; bombas; instrumentações; sistema de pré-filtração; tubulação de baixa e alta pressão e sistema de controle, com capacidade de tratamento de 200m3/dia; 1 unidade de filtro de saco; 2 unidades de filtro de areia, dotadas de 2 filtros em fibra de vidro reforçado; 1 bomba centrífuga, caudal / pressão nominal 11,3m3/h - 63,5m; 2 unidades de filtro de cartucho; 3 unidades de bombas em linha, volume nominal de 30m3/h, altura manométrica de 38m; módulos espirais de membranas montados em um total de 8 tubos de pressão, dos quais 6 tubos na 1ª etapa para 1.200PSI (com 30 unidades de módulos espirais específicos para chorume), 1 tubo na 2ª etapa para 600PSI (com 5 módulos); 1 tubo na 3ª etapa 450PSI (com 5 módulos); 2 unidades de dosificação, sendo 1 unidade de dosificação , com 1 bomba de dosificação de ácido sulfúrico, caudal máximo/pressão máxima de 30L/h - 4bar 1 bomba de dosificação de ácido sulfúrico, caudal máximo/pressão máxima de 7,5L/h - 16bar; uma 2ª unidade de dosificação interna com tanque de 100L e 1 bomba de dosificação de "antiscalant", caudal máximo/pressão máxima de 6L/h - 10bar; 1 unidade de bomba de pistão; pressão/caudal de operação de 80bar 90 – 180L/min; 1 unidade de bomba circular de alta pressão, caudal nominal de 6,5m3/h, altura manométrica de 348m; 1 unidade de bomba circular de alta pressão, caudal nominal de 7,68m3/h, altura manométrica de 199m; 3 unidades de válvulas de regulação de caudal; 5 unidades de condutivímetros; 3 unidades de pH-metros; 13 unidades de caudalímetro eletromagnético; linha de ar comprimido com filtros e com regulador de pressão 0-10bar e ilha de válvulas eletropneumáticas para atuação das válvulas de processo; 1 unidade de controlador lógico programável (CLP) com PC industrial para visualização e registro de dados com respectivo software; 1 unidade de quadro elétrico com 3 portas e com os respectivos equipamentos elétricos de potência para acionamento do sistema; 1 bomba de drenagem do contêiner, caudal/pressão máxima de 12m3/h – 1,5bar; manômetros; válvulas de corte com acionadores pneumáticos e manuais em aço inoxidável e em plástico; transmissores de pressão; válvula antirretorno de alta e baixa pressão; válvulas de mantimento de pressão; 3 medidores de fluxo , tubulação em PVC; tubulação de pressão em aço inoxidável; 2 tanques em PEAD de 1.100 e 2.500L, incluindo 1 bomba de mistura, caudal/pressão máxima de 12m3/h – 1,5bar, filtro de carvão ativado para montagem exterior com ventilador incorporado; um ventilador mural para ventilação da sala das máquinas, com unidade externa sendo torre de lavador de gases em PEAD contendo suporte ventilador, material de enchimento, “nozzle” lavador de gases, ventilador de lavador de gases, e mangueiras de ligação ao container | Resolução Gecex nº 322, de 4 de abril de 2022 | I | 2025-12-31 |  | 2022-05-01
8421.21.00 | 163 | Sistemas automáticos para gerenciamento de resíduos na produção de lentes oftálmicas, com capacidade para até 6 geradores de lentes, para materiais orgânicos, dotados de centrífuga autolimpante, sistema PLC e serpentinas de refrigeração. | Resolução Gecex nº 322, de 4 de abril de 2022 | I | 2025-12-31 |  | 2022-05-01
8421.21.00 | 164 | Equipamentos para flotação por ar dissolvido, com capacidade de tratamento máxima de 480m³/h por módulo e máxima superfície de separação de 208m², compostos por: tanque de saturação e flotação em aço inox 304 ou 316/L, bombas de recirculação em aço inox 316L, bomba de descarte de lodo em aço inox 316/L, ejetores de ferro fundido com inox 316L, sensores de níveis em aço inox 316L, coletor de lodo, raspadores e agitadores estáticos 304L e 316L. | Resolução Gecex nº 322, de 4 de abril de 2022 | I | 2025-12-31 |  | 2022-05-01
8421.21.00 | 165 | Combinações de máquinas para tratamento de chorume por sistema de osmose reversa, montadas em contêiner próprio, para filtrar substância líquida resultante do processo de putrefação (apodrecimento), procedente de aterro sanitário mediante tecnologia de membranas por processo de filtração “cross flow” em três estágios, com capacidade nominal de tratamento de 270m³/dia, composta de: controlador lógico programável (CLP), PC industrial e quadros elétricos, sistema de pré-filtração, módulos de membranas espirais, bombas em linha, bomba centrífuga, bomba pistão, bomba de drenagem do contêiner, bombas circulares de alta pressão, uma ou mais unidades de dosificação com bombas de dosificação de ácido sulfúrico, unidade de dosificação com tanque e bomba de dosificação de "antiscalant", linha de ar comprimido com filtros e com regulador de pressão, válvulas, medidores, reguladores, sensores, tubulações de baixa e alta pressão, tanque de recepção do chorume, tanque CIP, filtro de carvão ativado para montagem exterior com ventilador incorporado, purgas de ar e ventiladores, torre externa de lavador de gases e mangueira de ligação. | Resolução Gecex nº 322, de 4 de abril de 2022 | I | 2025-12-31 |  | 2022-05-01
8421.21.00 | 168 | Equipamentos destinados a remoção de sólidos suspensos totais em efluentes após o tratamento terciário, através de filtração, com capacidade nominal de 6.807m³/h e vazão máxima hidráulica de 7.454m3/h, para recebimento de efluente contendo carga de sólidos suspensos totais de até 30mgTSS/L, composto por: filtros de discos; equipamento filtrante automático para remoção de sólidos suspensos para garantir uma concentração menor que 15mgTSS/L no efluente filtrado, que sai do sistema. | Resolução Gecex nº 322, de 4 de abril de 2022 | I | 2025-12-31 |  | 2022-05-01
8421.21.00 | 169 | Unidades estacionárias de geração e controle de água purificada (PW) para uso fármaco, por meio de filtração, abrandamento, ultrafiltração, desinfecção e purificação de água PW, equipadas com pré-tratamento, sistema de cloração e ultrafiltração por membranas com eficiência de remoção dos sólidos em suspensão e bactérias igual ou superior a 98%, abrandador duplo com tanques de regeneração; dotadas de sistema de geração de água PW por osmose reversa de duplo passo, com sistema de sanitização térmica (à quente 85 graus Celsius), com capacidade nominal de 3.000L/h, tanques de dosagem e regeneração, trocador de calor para controle da temperatura da água PW, com funcionalidade de recuperação do concentrado instalado em série com o primeiro passo para a recuperação de 60% da água descartada, processo de limpeza química (CIP), painel de comando central com controlador lógico programável (CLP) e interface homem-máquina (IHM). | Resolução Gecex nº 322, de 4 de abril de 2022 | I | 2025-12-31 |  | 2022-05-01
8421.21.00 | 170 | Máquinas para produção de água purificada, com redução da dureza da água, osmose reversa e eletrodeionização, dotadas de: 1 ou mais unidades SF (“softener”); 1 ou mais unidades RO (osmose reversa); 1 unidade EDI (eletrodeionização); filtros “bag”; bombas verticais centrífugas; bombas de dosagem; 1 ou mais filtros cartuchos; aquecedor elétrico; transmissores de pressão; medidores de condutividade; 1 ou mais controladores lógicos programáveis e painel elétrico. | Resolução Gecex nº 322, de 4 de abril de 2022 | I | 2025-12-31 |  | 2022-05-01
8421.21.00 | 171 | Aparelhos com filtros dissecantes para captação e desumidificação do ar, placa controladora de circuito integrado juntamente com solenoide, injetor venturi e sensor de fluxo que desliga a geração de ozônio se não houver vácuo, suprimento de água entre 30 e 65psi para geração ozônio aquoso, utilizados para limpeza de ambientes e superfícies com pH entre 3 e 6, potencial de oxidação (ORP) entre 650 e 1.200mV e gerado na faixa de 6 a 12L/min, dependendo da pressão de entrada de água. | Resolução Gecex nº 322, de 4 de abril de 2022 | I | 2025-12-31 |  | 2022-05-01
8421.21.00 | 173 | Módulos para ultrafiltração de água, por meio de membrana de fibra oca, confeccionada em fluoreto de polivinilideno (PVDF) com material da carcaça em policloreto de vinila não plastificado (uPVC), resistente até 200.000ppm/h de exposição a cloro, diâmetro interno nominal da fibra de 0,7mm, diâmetro externo nominal da fibra de 1,3mm, tamanho nominal de poro de 0,07 micrometro; área efetiva de filtração compreendida entre 30 e 70m², capacidade de filtração (vazão) compreendida entre 1 e 8,4m³/h, com fluxo de filtração de fora para dentro, trabalhando com faixa de pressão transmembrana (PTM) entre 0 e 3bar. | Resolução Gecex nº 322, de 4 de abril de 2022 | I | 2025-12-31 |  | 2022-05-01
8421.21.00 | 174 | Módulos de membrana de fibra oca, em regime submerso, destinados a estações de tratamento de água e efluentes, confeccionados em fluoreto de polivinilideno (PVDF) com material da carcaça em acrilonitrila butadieno estireno (ABS), resistente até 300.000ppm/h de exposição a cloro, diâmetro interno nominal da fibra de 0,9mm e diâmetro externo nominal da fibra de 2,2mm, tamanho nominal de poro de 0,1 micrometro; área efetiva de filtração compreendida entre 10 e 20m²; fluxo de permeado (vazão) compreendido entre 12,5 e 35LMH, com fluxo de filtração de fora para dentro, trabalhando com faixa de pressão transmembrana (PTM) entre 0,05 e 0,4bar. | Resolução Gecex nº 322, de 4 de abril de 2022 | I | 2025-12-31 |  | 2022-05-01
8421.21.00 | 175 | Módulos de aeração, dotados de: 155 unidades (grids) com 12m de comprimento, parte estrutural metálica para montagem dos difusores tubulares compostos por 3.492 unidades totalizando 2.200mm final de largura (membranas + estrutura tubular); com membranas fabricadas em silicone com resistência a alta temperatura (até 120 Graus Celsius) e abrasão, perfuradas em toda sua desenvoltura com furos menores que 1,4mm de diâmetro, permitindo ocorrer formação de bolhas finas de ar através do insuflamento do ar para dentro dos módulos de aeração; estrutura tubular fabricada de polipropileno para fixação e acondicionamento das membranas na parte estrutural; com 1 barra transversal para içamento (remoção); sistema de içamento (T-Transverse) dos módulos de aeração. | Resolução Gecex nº 322, de 4 de abril de 2022 | I | 2025-12-31 |  | 2022-05-01
8421.21.00 | 176 | Membranas de ultrafiltração pressurizada para remoção de materiais particulados, bactéria e vírus, com fibras ocas de polietersulfona (PES), tecnologia de 7 furos, de diâmetro nominal interno da fibra de 3,6mm, com área de filtração de 85m² com sentido de fluxo de filtração de dentro para fora (inside-out), pressão máxima 5bar (72,5psi), operando a uma pressão transmembrana (TMP) menor que 1bar (14,5psi) e máxima (TMP) 2,5bar (36psi), diâmetro externo do vaso de 10 polegadas, conexão de ligação 6 polegada, fluxo de retrolavagem máximo 250L/m²/h. | Resolução Gecex nº 322, de 4 de abril de 2022 | I | 2025-12-31 |  | 2022-05-01
8421.21.00 | 177 | Geradores de ozônio usados como desinfetantes e oxidantes em águas e efluentes em geral, de largura de 2.900mm, profundidade de 1.100 até 1.400mm, altura máxima do gabinete de 2.000 até 2.080mm, e peso sem água de 1.950 até 3.200kg, tensão nominal do sistema de alimentação de 380 a 480Vac, equipados com um ou mais módulos dielétricos de cerâmica de tecnologia avançada, resistentes a choques, com propriedades otimizadas para a geração de ozônio na faixa de 0 a 13% em peso e produção variada de ozônio na faixa de 3,41 a 20,53kgO3/h na concentração de 8%wt. | Resolução Gecex nº 322, de 4 de abril de 2022 | I | 2025-12-31 |  | 2022-05-01
8421.21.00 | 178 | Equipamentos de filtração por discos autolimpantes constituídos por baterias de 1 a 12 filtros, diâmetro de 2 e 4 polegadas, com discos de 5 a 400 mícron de grau de filtração, com 1.620 a 3.240cm2 de superfície filtrante por filtro, e volume de 2.430 a 4.860cm³ de filtragem do filtro, instalados em linha nos coletores de entrada e saída, estrutura de suporte monobloco em polipropileno reforçado, com 4 colunas que incorporam os bicos de limpeza, defletor anti-entupimento de polipropileno reforçado, pistão hidráulico com mola de aço inoxidável AISI 302 e ou AISI316L, corpo e tampas em poliamida reforçada, módulo de abertura em aço inoxidável AISI 304 e ou 316L, válvulas de retrolavagem em Corpo: poliamida reforçada; Eixo: aço inoxidável AISI 303; Assento: aço inoxidável AISI 304; Mola: aço inoxidável AISI 302. | Resolução Gecex nº 322, de 4 de abril de 2022 | I | 2025-12-31 |  | 2022-05-01
8421.21.00 | 179 | Filtros injetados para instalação em piscinas, dotados de bomba de aspiração de água com filtração extremamente fina de 6, 15, 20 ou 30 micras, "skimmer", bico de descarga e projetores de iluminação com potência total de 450 a 2.410W | Resolução Gecex nº 322, de 4 de abril de 2022 | I | 2025-12-31 |  | 2022-05-01
8421.21.00 | 180 | Sistemas compactos de purificação e distribuição de água, capazes de produzir entre 7 e 15L/h e distribuir até 1,8L/min a partir de uma fonte de água potável, com controle do fluxo e reservatório externo com capacidade entre 25 e 75L de armazenamento, com capacidade de recircular a água purificada do “loop” e reservatório pelas tecnologias de troca iônica, lâmpada UV e filtro <0,2 micrometros, para produção de água purificada com as seguintes características: resistividade a 25ºC >10 megaohm-cm, níveis de TOC <30ppb, níveis bacteriológicos <1UFC/ml, partículas <0,2 micrometros e níveis de sílica <0,05mg/l. | Resolução Gecex nº 322, de 4 de abril de 2022 | I | 2025-12-31 |  | 2022-05-01
8421.21.00 | 181 | Sistemas centralizados de purificação e distribuição de água, capazes de produzir até 200 litros/h e distribuir entre 16 e 38 litros/min a partir de uma fonte de água potável, com controle automático do fluxo, construído em uma unidade única com reservatório interno e integrado com capacidade de 350 litros de armazenamento, sendo capaz de recircular a água purificada do "loop" e reservatório pelas tecnologias de troca iônica, lâmpada UV e filtro 0,2mm e é capaz de produzir água purificada com as seguintes características: Resistividade a 25 Graus Celsius >10MW-cm, níveis de TOC <30ppb, níveis bacteriológicos <10UFC/ml, partículas <0,mm. | Resolução Gecex nº 322, de 4 de abril de 2022 | I | 2025-12-31 |  | 2022-05-01
8421.21.00 | 182 | Sistemas centralizados de purificação e distribuição de água, capazes de produzir entre 60 e 120 litros/h e distribuir até 10 litros/min a partir de uma fonte de água potável, com controle automático do fluxo, construído em uma unidade única com reservatório interno e integrado com capacidade de 50 litros de armazenamento, sendo capaz de recircular a água purificada do "loop" e reservatório pelas tecnologias de troca iônica, lâmpada UV e filtro 0,2mm e é capaz de produzir água purificada com as seguintes características: Resistividade a 25 Graus Celsius >10MW-cm, níveis de TOC <20ppb, níveis bacteriológicos <1UFC/mL e partículas <0,2mm. | Resolução Gecex nº 322, de 4 de abril de 2022 | I | 2025-12-31 |  | 2022-05-01
8421.21.00 | 183 | Sistemas de ultrapurificação e distribuição de água construídos em uma unidade modular com reservatório (opcional) de 15 a 100L e de 1 a 4 dispensadores, equipados com as tecnologias de duplo cartucho de troca iônica, lâmpada ultravioleta de duplo comprimento de onda (185 e 254nm) e um ultrafiltro final de porosidade 0,01 ou 0,05 micrometro, com capacidade de produção de 120L/h (2L/min) de água ultrapurificada com as seguintes características: resistividade a 25 Graus Celsius de 18,2MW-cm, níveis de TOC entre 1 e 3ppb, níveis bacteriológicos < 0,001UFC/ml, partículas entre 0,2 e 0,01mm, níveis de endotoxinas < 0,001UE/ml, níveis de RNAse < 1pg/ml, níveis de DNAse < 5pg/ml e pH efetivamente neutro. | Resolução Gecex nº 322, de 4 de abril de 2022 | I | 2025-12-31 |  | 2022-05-01
8421.21.00 | 184 | Sistemas de purificação e distribuição de água construído em uma unidade modular com reservatórios de 15 a 100L e opcional de até 4 dispensadores, equipados com filtros de pré-tratamento para remoção de cloro e partículas, osmose reversa, troca iônica ou módulo EDI (opcional), lâmpada ultravioleta, filtro de ventilação do reservatório e filtro de 0,2 micrometro (opcional), com ou sem filtro "degasser" para remoção de gases dissolvidos, com produção de água purificada com as seguintes características: resistividade a 25 Graus Celsius entre 1 e > 15MW-cm, com rejeição iônica > 95%, rejeição orgânica > 95%, níveis de TOC entre < 10 e < 50ppb, níveis bacteriológicos entre 0,001 e < 50UFC/ml, rejeição de partículas > 99% e pH efetivamente neutro. | Resolução Gecex nº 322, de 4 de abril de 2022 | I | 2025-12-31 |  | 2022-05-01
8421.21.00 | 185 | Sistemas de ultrapurificação e distribuição de água construído em uma unidade modular com reservatórios de 15 a 100L e com opcional de até 3 dispensadores, equipados com filtro de pré-tratamento, osmose reversa, módulo de desgaseificação opcional, lâmpada ultravioleta e tecnologia de troca iônica, com filtro de ventilação do reservatório e filtro opcional com porosidade de 0,2mm, com capacidade de produção entre 10 ou 20L/h e distribuição mais 90L/h ( > 1,5L/min) de água ultrapurificada com as seguintes características: resistividade a 25 Graus Celsius 18.2MW-cm, níveis de TOC < 5ppb, níveis bacteriológicos < 0,001UFC/ml, partículas < 0,2 micrometro, níveis de endotoxinas < 0,001UE/ml, níveis de RNAse de até < 1pg/ml, níveis de DNAse de até < 5pg/ml e pH efetivamente neutro. | Resolução Gecex nº 322, de 4 de abril de 2022 | I | 2025-12-31 |  | 2022-05-01
8421.21.00 | 186 | Equipamentos automáticos para filtração de água bruta proveniente de rio, pré-tratamento de água para uso industrial (ultrafiltração), em módulos e com contra lavagem de fonte externa, discos ranhurados em material não metálico e com grau de filtragem de 100micrometros, range de vazão 500/2.700m3/h, pressão de operação 1,5bar(g), pressão de projeto 6bar(g), material de fabricação polipropileno. | Resolução Gecex nº 322, de 4 de abril de 2022 | I | 2025-12-31 |  | 2022-05-01
8421.21.00 | 187 | Sistemas de filtragem de água; compostos de cartucho de pré-filtragem, feito de polipropileno ou membrana plissada; e cartuchos de filtragem, feitos de blocos de carvão ou membrana plissada de carvão; apresenta retenção mínima de partículas entre 0,2 e 0,65 mícron; fluxo nominal máximo entre 7,57 e 56,8Lpm; saturação de filtragem entre 11.360 e 757.000L; pressão operacional entre 10 e 125psi; temperatura ambiente entre 2 e 38 Graus Celsius; com ou sem manômetro para monitoramento da pressão; com ou sem sistema ultravioleta para esterilização. | Resolução Gecex nº 322, de 4 de abril de 2022 | I | 2025-12-31 |  | 2022-05-01
8421.21.00 | 189 | Equipamentos compactos de tratamento de águas e efluentes, para produção de água para reuso em processo de reciclagem de politereftalato de etileno (PET), baseado em flotação e filtração, através de tambor rotativo filtrante em aço inoxidável AISI 304 de 680mm de diâmetro e comprimento igual ou superior a 900mm, dotados de: peneira tipo espiral L em alumínio, com tamanho do poro de 0,25mm, vazão igual ou superior a 60m³/h, com braço raspador, sistema autolimpante por bicos aspersores sem interrupção do processo de filtração, com fluxo de fora para dentro através de bocais flangeados de alumínio, quadro de comando elétrico e dispositivo de segurança, controlado por motoredutor com variador de velocidade. | Resolução Gecex nº 322, de 4 de abril de 2022 | I | 2025-12-31 |  | 2022-05-01
8421.21.00 | 190 | Sistemas compactos de purificação de água capazes de ultra purificar e dispensar até 2 litros/min de água Tipo I, no ponto de uso, de forma automática e volumétrica através do dispenser flexível é construído em uma unidade única com as tecnologias de cartucho de troca iônica, lâmpada UV, recirculação da água purificada do "loop interno" e dispensador pelas tecnologias de troca iônica e lâmpada UV, monitora em linha e em tempo real os valores de carbono orgânico total (TOC), resistividade, condutividade e temperatura e é capaz de produzir água purificada com as seguintes características: Resistividade a 25 Graus Celsius de 18,2 megaohm.cm, níveis de TOC <5ppb, níveis bacteriológicos 0,001UFC/ml, endotoxinas <0,001UE/ml, DNAse <5pg/ml e RNAse <1pg/ml. | Resolução Gecex nº 322, de 4 de abril de 2022 | I | 2025-12-31 |  | 2022-05-01
8421.21.00 | 191 | Sistemas compactos de purificação de água capazes de ultra purificar e dispensar até 2 litros/min de água Tipo I, no ponto de uso, de forma automática e volumétrica através do dispensador flexível, é construído em uma unidade única com as tecnologias de osmose reversa de 10 litros/h, troca iônica, lâmpada UV, reservatório de sete litros, recirculação da água purificada do reservatório, "loop interno" e dispensador pelas tecnologias de troca iônica e lâmpada UV, monitora em linha e em tempo real os valores de carbono orgânico total (TOC), resistividade, condutividade e temperatura e é capaz de produzir água purificada com as seguintes características: resistividade a 25 Graus Celsius de 18,2 megaohm.cm, níveis de TOC <5ppb, níveis bacteriológicos <0,001UFC/ml, endotoxinas <0,001UE/ml, DNAse <5pg/ml e RNAse <1pg/ml. | Resolução Gecex nº 322, de 4 de abril de 2022 | I | 2025-12-31 |  | 2022-05-01
8421.21.00 | 192 | Sistemas compactos de purificação de água construído em único gabinete com as tecnologias de duplo estágio de filtração (filtro de polipropileno de 10 polegadas e 10 micrometros e filtro de carvão ativado de 10 polegadas), tecnologia de osmose reversa, cartucho de troca iônica e reservatório de 25 litros com filtro de ar integrado, possui controle automático de enchimento, monitoramento da temperatura e qualidade da água através de um painel luminoso e alarmes visuais pré-definidos de qualidade da água purificada, o equipamento é capaz de produzir até 8 litros/hora de água purificada com as seguintes características: resistividade entre >2 e >10 megaohm.cm e níveis de TOC <50ppb. | Resolução Gecex nº 322, de 4 de abril de 2022 | I | 2025-12-31 |  | 2022-05-01
8421.21.00 | 193 | Sistemas compactos de purificação e distribuição de água, capazes de produzir entre 15 e 30L/h e distribuir até 1,5L/min a partir de uma fonte de água potável, com controle do fluxo e reservatório externo com capacidade entre 25 e 75L de armazenamento, com capacidade de recircular a água purificada do "loop" e reservatório pelas tecnologias de eletrodeionização, lâmpada UV e filtro 0,2 micrometro, para produção de água purificada com as seguintes características: resistividade a 25 Graus Celsius >10 megaohm-cm, níveis de TOC <30ppb, níveis bacteriológicos <1UFC/ml, partículas 0,2 micrometro e níveis de sílica <0,05mg/l. | Resolução Gecex nº 322, de 4 de abril de 2022 | I | 2025-12-31 |  | 2022-05-01
8421.21.00 | 194 | Módulos de aeração compostos por 57 unidades (grids), sendo 43 grids com 18m de comprimento, 2 grids com 16m de comprimento, 8 grids com 13 metros de comprimento e 4 grids com 6 metros de comprimento, parte estrutural metálica para montagem dos difusores tubulares compostos por 2.066 unidades totalizando 2.200mm final de largura (membranas + estrutura tubular); contém membranas fabricadas em silicone com resistência a alta temperatura (até 120 Graus Celsius) e abrasão, perfuradas em toda sua desenvoltura com furos menores que 1,4mm de diâmetro, permitindo ocorrer o processo de formação de bolhas finas de ar, através do insuflamento do ar para dentro dos módulos de aeração; estrutura tubular dos difusores fabricada de polipropileno para fixação e acondicionamento das membranas na parte estrutural; contém 1 barra transversal para içamento (remoção) (T-Transverse) dos módulos de aeração. | Resolução Gecex nº 322, de 4 de abril de 2022 | I | 2025-12-31 |  | 2022-05-01
8421.21.00 | 195 | Filtros antimicrobianos de água do tipo cartucho, em material polipropileno, contendo compostos químicos anticorrosivos e agente antimicrobiano biocida (benzotiazol e bethaborato de sódio di-hidratado), de 5mícrons, diâmetro 6,2cm, diâmetro interno 2,54cm, vazão máxima 3GPM, altura 25cm, peso aproximado 0,23kg, destinados a utilização no sistema de refrigeração interna dos aceleradores lineares de partículas. | Resolução Gecex nº 322, de 4 de abril de 2022 | I | 2025-12-31 |  | 2022-05-01
8421.21.00 | 196 | Sistemas compactos de purificação de água construídos em uma unidade única com reservatório interno e integrado com capacidade de 7 litros de armazenamento e as tecnologias de osmose reversa, filtro de ventilação do reservatório, cartucho de troca iônica, lâmpada UV, monitoramento dos níveis de carbono orgânico total (TOC) em linha e em tempo real, possui com opcionais um filtro de ponto de uso e reservatório externo entre 15 e 30 litros de armazenamento, o equipamento é capaz de ultra purificar e dispensar até 1,2 litros/min de água Tipo I, no ponto de uso, de forma automática e volumétrica; e capaz de recircular a água purificada do "loop interno", reservatório e dispensador pelas tecnologias de troca iônica e lâmpada UV e produzir água purificada com as seguintes características: Água Tipo I com resistividade a 25 graus Celsius de 18,2 Megaohms.cm, níveis de TOC &lt;5ppb, níveis bacteriológicos &lt;0,1UFC/ml, endotoxinas &lt; 0,001UE/ml, DNAse &lt; 5pg/ml e RNAse &lt;1pg/ml; água Tipo II com resistividade a 25 graus Celsius de &gt;1 MegaOhm.cm, níveis de TOC &lt; 50ppb e níveis bacteriológicos &lt;100UFC/ml; água tipo III com condutividade a 25 graus Celsius de &lt;20mS/cm, níveis de TOC &lt;200ppb e níveis bacteriológicos &lt;1.000UFC/ml. | Resolução Gecex nº 322, de 4 de abril de 2022 | I | 2025-12-31 |  | 2022-05-01
8421.21.00 | 197 | Equipamentos para tratamento de esgoto residual através de oxidação química, hidromaceração e separação "cross flow", com tanque de retenção, bomba de transferência com pressão máximo de 7 ft h2o (207mbar), sistema de condicionamento de esgoto e montagem de filtro de efluente, controlado por painel de comando 230vac 60Hz, destinados a utilização em embarcação. | Resolução Gecex nº 322, de 4 de abril de 2022 | I | 2025-12-31 |  | 2022-05-01
8421.21.00 | 198 | Desarenadores de águas residuais domésticas ou industriais, para estações de tratamento novas, remodelação de caixas de areia existentes, pré-tratamento para biorreatores de membranas e pré-tratamento de águas fluviais e águas de abastecimento, por processo de sedimentação gravitacional lamelar de alta taxa, compostos por 1 a 12 módulos de 11,16m² cada, com taxas de aplicação entre 48 e 13m/h, para instalação em tanques de concreto ou de aço inox, incluídos ou não, com capacidade para reter, no mínimo, 95% das partículas com diâmetro nominal de até 75micrometros, vazão compreendida entre 44 e 876 l/s, contendo câmara de aeração com soprador e difusores e câmara com conjunto de lamelas, e com ou sem vertedores de distribuição de vazão, placas defletoras de vazão, conjunto de lamelas com suporte, parafusos transportadores de areia, bomba de recalque de areia, raspador de óleos e graxas, bomba de recalque de óleos e graxas, classificador de areia, lavador de areia e quadro elétrico de automação e controle. | Resolução Gecex nº 322, de 4 de abril de 2022 | I | 2025-12-31 |  | 2022-05-01
8421.21.00 | 199 | Filtros de ar para resíduos de café pré-torrado com dutos de conexão ao torrador, 2 unidades de células coletoras eletrostáticas e 1 compartimento com filtro de carvão ativado para COV a ser trocado a cada 100kg de café torrado. | Resolução Gecex nº 322, de 4 de abril de 2022 | I | 2025-12-31 |  | 2022-05-01
8421.21.00 | 200 | Purificadores de água, instalados em mala rígida, com mobilidade de utilização e com produção máxima de 1,2L/min, com processo de pré-filtragem: filtro de 5 mícrons, purificação por carvão ativado, e filtragem fina de 1 mícron processo de purificação: filtragem molecular de alta tecnologia com pressão de operação de 9,5bar, reduzindo a quantidade de partículas sólidas e a condutividade elétrica abaixo de 20 microsiemens, neutralização de odor e otimização do Ph (6,4 a 7,4) por carvão ativado, antibactericida (lâmpada UVC - radiação ultra violeta) e processo biocerâmico, com componentes produzidos em aço inoxidável tipo v4a como segue: filtro de carvão ativado, elemento biocerâmico, lâmpada UVC, tubo flexível em aço inox cirúrgico. | Resolução Gecex nº 322, de 4 de abril de 2022 | I | 2025-12-31 |  | 2022-05-01
8421.21.00 | 201 | Purificadores de água, com produção máxima de 1,2L/min, com processo de pré-filtragem: filtro de 5 mícrons, purificação por carvão ativado, e filtragem fina de 1 mícron processo de purificação: filtragem molecular de alta tecnologia com pressão de operação de 9,5bar, reduzindo a quantidade de partículas sólidas e a condutividade elétrica abaixo de 20 microsiemens, neutralização de odor e otimização do Ph (6,4 a 7,4) por carvão ativado, antibactericida (lâmpada UVC - radiação ultra violeta) e processo biocerâmico, com componentes produzidos em aço inoxidável tipo v4a como segue: filtro de carvão ativado, elemento biocerâmico, lâmpada UVC, tubo flexível e torneira. | Resolução Gecex nº 322, de 4 de abril de 2022 | I | 2025-12-31 |  | 2022-05-01
8421.21.00 | 202 | Sistemas para depurar água através de oxigenação com capacidade para dosagem de até 4.500kg/dia de oxigênio, composto por 2 conjuntos de injeção montados em um contêiner padrão de 20 pés (comp. 6,1m x larg. 2,4m x alt. 2,9m) com as seguintes unidades: 2 painéis de controle redundantes completos com PLC, IHM e I/O necessários para a automação da operação dos sistemas em modo local, automático e via internet, 2 conjuntos moto bombas de 100CV integrados e operados pelo PLC, sala elétrica dedicada e climatizada, com isolamento dos demais equipamentos operacionais, 2 conjuntos de injeção específicos projetados para fornecer as condições operacionais mais adequadas para misturas eficientes de solução oxigenada dentro no corpo hídrico. | Resolução Gecex nº 322, de 4 de abril de 2022 | I | 2025-12-31 |  | 2022-05-01
8421.21.00 | 203 | Equipamentos para tratamento biológico de efluentes sanitários, com área de até 3.120m², com sistema modular podendo trabalhar com 1 ou mais tanques em polipropileno com paredes em aço inoxidável e com opcionais como decantador lamelar, filtro tambor em polipropileno e painel de malhas de filtração de até 20 micrometros. | Resolução Gecex nº 322, de 4 de abril de 2022 | I | 2025-12-31 |  | 2022-05-01
8421.21.00 | 205 | Blocos drenantes de câmaras duplas fabricados em resina plástica PEAD ou aço inoxidável, com dimensões de comprimento: 950 a 960mm, largura: 415 a 430mm e altura: 200 a 210mm, com taxa de filtração entre 5 a 14,7m/h em estações de tratamento de água ou efluentes, com seus acessórios compostos de anéis “oring”, tampas de fechamento e pontes de montagem no flume, com valor unitário CIF não superior a R$ 286,11. | Resolução Gecex nº 322, de 4 de abril de 2022 | II | 2025-12-31 |  | 2022-05-01
8421.21.00 | 206 | Módulos de ultrafiltração para tratamento de água e efluentes de origem doméstica ou industrial, de 10 a 60 elementos com área superficial entre 5 e 40m2, de membranas de fibras ocas de fluoreto de polivinilideno (PVDF) com tamanho nominal de poro de 0,05 micrometros micron, faixa de temperatura operacional de 1 a 40 Graus Celsius, pH para limpeza de 1 a 11, que podem ser armazenadas em condições secas, para operação submersa, com sentido de vazão de fora para dentro e dotados de dispositivo para introdução de ar no módulo e saída de filtrado, tubo para condução do ar, dispositivo de introdução de ar para geração de pulsos irregulares e conjunto de elementos para montagem e conexão do módulo. | Resolução Gecex nº 322, de 4 de abril de 2022 | I | 2025-12-31 |  | 2022-05-01
8421.21.00 | 207 | Equipamentos para tratamento de chorume por sistema de osmose reversa, montados em container, para filtrar substância líquida resultante do processo de putrefação (apodrecimento), procedente de aterro sanitário mediante tecnologia de membranas, compostos de: módulos espirais específicos para chorume; bombas; instrumentações; sistema de pré-filtração; tubulação de baixa e alta pressão e sistema de controle, com capacidade de tratamento de 130m3/dia; unidade de filtro de saco; unidades de filtro de areia, dotadas de filtros em fibra de vidro reforçado; bomba centrífuga; unidades de filtro de cartucho; unidades de bombas em linha; módulos espirais de membranas montados em tubos de pressão; unidades de dosificação, com bombas de dosificação de ácido sulfúrico pré-montado em caixa para montagem exterior, com tanque de dosificação de 100L e bomba de dosificação de "antiscalant"; unidade de bomba de pistão; bombas circulares de alta pressão; válvulas de regulação de caudal automática; condutivímetros; unidades de pH-metros; caudalímetros eletromagnéticos; linha de ar comprimido com filtros e com regulador de pressão e válvulas de corte com acionadores pneumáticos e manuais em inox e PVC; controlador lógico programável (CLP) com PC industrial para visualização e registro de dados com respectivo “software”; quadro elétrico com os respectivos equipamentos elétricos de potência para acionamento do sistema; bomba de drenagem do contêiner; manômetros; transmissores de pressão; válvulas anti-retorno; válvulas de mantimento de pressão; sondas de caudal térmico; tubulação em PVC; tubulação em aço inoxidável; tanques em "PEAD" de 1.100 e 2.500L, incluindo bomba de mistura; filtro de carvão ativado para montagem exterior com ventilador incorporado; purgas de ar e ventiladores; unidade externa sendo torre de lavador de gases em "PEAD" contendo suporte ventilador, material de enchimento, "nozzle" lavador de gases, ventilador de lavador de gases, e mangueiras de ligação. | Resolução Gecex nº 322, de 4 de abril de 2022 | I | 2025-12-31 |  | 2022-05-01
8421.21.00 | 208 | Placas de membranas submersíveis para tratamento de esgotos residenciais, de material polietileno clorado(CPE), com poro máximo de 0,4nmicrometros (média de 0,2nmicrometros), retangulares, com área superficial de 320mm x 297mm, ou 220mm x 210mm, revestidas com material não tecido, capazes de filtrar sólidos presentes de tamanho igual ou maior a 0,01nmicrometros, com capacidade por placa de 40 a 60L/dia, para filtração com fluxo ascendente suave, e temperatura máxima de operação a 28 Graus Celsius, com pH do liquido entre 3-12. | Resolução Gecex nº 322, de 4 de abril de 2022 | I | 2025-12-31 |  | 2022-05-01
8421.21.00 | 209 | Geradores de água purificada por osmose reversa, utilizados na purificação de água em qualidade predeterminada e pronta para utilização na produção de insumos farmacêuticos, com capacidade produtiva igual a 650 ou 2.000L/h, sistema de pré-tratamento (abrandamento de água), sistema de sanitização feito por gerador de ozônio eletrolítico, lâmpadas de esterilização UV (ultra violeta), analisador de TOC (Carbono Orgânico Total), controlados localmente por computadores tipo PC industrial para controle de processo e armazenagem de informações, acompanhados de seus respectivos reservatórios, filtros, sistemas de dosagem, trocadores de calor, bombas, tubulações e válvulas controladoras. | Resolução Gecex nº 322, de 4 de abril de 2022 | I | 2025-12-31 |  | 2022-05-01
8421.21.00 | 210 | Sistemas de tratamento por filtragem e depuração de águas ou efluentes, dotados de até 12 módulos de membranas de ultrafiltração retro laváveis de fibras ocas de fluoreto de polivinilideno (PVDF), montadas em estrutura de aço inox, diâmetro nominal interno de 1,2mm, diâmetro nominal externo de 2,6mm e comprimento exposto de 2.150mm, com um tamanho nominal de poro de 0,04 até 0,08mícron, fixadas em coletores de permeado nas extremidades inferior e superior, com área de filtração de 1.000m² trabalhando com uma faixa de pressão de -30kPa a -50kPa, e dotado de: 3 medidores de OD, 1 medidor de SST, 2 transmissores de níveis, 5 bombas de sucção do permeado, 2 bombas de retrolavagem, 2 bombas de CIP, 3 sopradores de ar, 15 válvulas motorizadas, 4 transmissores de pressão, 4 medidores de pressão, 4 medidores de fluxo eletromagnético, 5 medidores de fluxo rotativo, 4 medidores de turbidez, 1 interruptor de pressão, 1 instrumento de condutividade, 1 instrumento de pH, 1 instrumento medidor de cloro, 2 bombas de NaCLO, 1 agitador de tanque, 15 chaves de níveis, 2 interruptores de níveis e PLC automático. | Resolução Gecex nº 322, de 4 de abril de 2022 | I | 2025-12-31 |  | 2022-05-01
8421.21.00 | 211 | Equipamentos de aeração tipo "orbal" de discos de rotação de diâmetro 66 polegadas e espessura ½ polegada em plástico moldado, instalados no tanque do reator para tratamento biológico de esgoto doméstico, com as funções de aportar oxigênio para permitir a eliminação da matéria orgânica, nitrificação, desnitrificação, eliminação do fósforo e estabilização do lodo dentro do próprio processo, com velocidade nominal 1.800rpm e motor 45kW, 60Hz. | Resolução Gecex nº 322, de 4 de abril de 2022 | I | 2025-12-31 |  | 2022-05-01
8421.21.00 | 212 | Equipamentos de filtração gravitacional contínua para remoção de sólidos finos suspensos em meios líquidos, esgoto sanitário, efluente industrial e águas brutas, residuais ou não potáveis, montados em tanque de aço inoxidável ou instalados em tanques de concreto, com capacidade de processamento inclusive entre 2,8 e 197m² de área efetiva de filtração, contendo inclusive entre 1 e 35 discos filtrantes com diâmetro de 1.900 ou 2.400mm, posicionados verticalmente em eixo horizontal, sendo cada disco dotado de 8 ou 10segmentos individuais de plástico ou aço inoxidável, com tela de diâmetro de orifício compreendido inclusive entre 6 e 100 micron, com fluxo de filtragem de dentro para fora e com sistema de contra lavagem dos discos por meio de barras oscilantes com bicos aspersores. | Resolução Gecex nº 322, de 4 de abril de 2022 | I | 2025-12-31 |  | 2022-05-01
8421.21.00 | 213 | Equipamentos cilíndricos verticais fabricados em polietileno com reforço mecânico em fibra de vidro (poly glass) com base SMC, tanque na pigmentação azul, sendo utilizado para armazenamento de meios filtrantes e fluidos em operações de filtração, desmineralização e abrandamento de fluidos residenciais, comerciais e industriais podendo ser: dotados ou não de tampas redutoras, tampas fechadas, válvulas de controle e crepinas (distribuidoras/agitadores) para uniformização de fluidos dentro dos equipamentos, com revestimento interno em polietileno de alta densidade, altura do equipamento com base de 431,8mm (17 polegadas) a 1.676,4mm (66 polegadas), capacidade de armazenamento de 10,5 a 188 litros, pressão máxima de operação 150psi, com bocal rosqueado interno de 2,5 polegadas 8-NPSM ou 4 polegadas 8-UN , e temperatura de operação de 1 a 50 graus celsius. | Resolução Gecex nº 322, de 4 de abril de 2022 | I | 2025-12-31 |  | 2022-05-01
8421.21.00 | 214 | Equipamentos cilíndricos verticais fabricados em polietileno com reforço mecânico em fibra de vidro (poly glass) na pigmentação azul, utilizados para armazenamento de meios filtrantes e fluidos em operações de filtração, desmineralização e abrandamento de fluidos residenciais, comerciais e industriais, com ou sem tampas redutoras, tampas fechadas, válvulas de controle e crepinas (distribuidoras/agitadores) para uniformização de fluido dentro dos equipamentos, com revestimento interno em polietileno em alta densidade, altura do equipamento com base TRIPOD ou SMC de 1.651,00mm (65 polegadas) a 2.465mm (97,1 polegadas), capacidade de armazenamento de 257 a 3.092 litros, pressão máxima de operação 150psi, com bocal rosqueado de 4 polegadas 8-UN ou 6 FLG, e temperatura de operação de 1 a 50 graus celsius. | Resolução Gecex nº 322, de 4 de abril de 2022 | I | 2025-12-31 |  | 2022-05-01
8421.21.00 | 215 | Combinações de máquinas para tratamento de chorume por sistema de osmose reversa, para filtrar substância líquida resultante do processo de putrefação (apodrecimento) procedente de aterro sanitário mediante tecnologia de membranas, montadas em contêiner marítimo de 40 pes, compostas de: módulos espirais de osmose reversa específicos para chorume; bombas; instrumentações; sistema de pré-filtração; tubulação de baixa e alta pressão e sistema de controle, com capacidade de tratamento de 130m3/dia; unidade de filtro de saco; unidades de filtro de areia executados em fibra de vidro reforçado; bomba centrífuga; unidades de filtro de cartucho; unidades de bombas em linha; módulos espirais de membranas de osmose reversa montados em tubos de pressão; unidades de dosificação, com bombas de dosificação de ácido sulfúrico pré-montado em caixa para montagem exterior, bomba de dosificação de "antiscalant" com tanque em PEAD de 100L; unidade de bomba de pistão; bombas circulares de alta pressão; válvulas de regulação de caudal automática; condutivímetros; unidades de pH-metros; caudalímetros eletromagnéticos; linha de ar comprimido com filtros e com regulador de pressão e válvulas de corte com acionadores pneumáticos e manuais em inox e PVC; controlador lógico programável (CLP) com PC industrial para visualização e registro de dados com respectivo “software”; quadro elétrico com 3 portas e com os respectivos equipamentos elétricos de potência para acionamento do sistema; bomba de drenagem do contêiner; manômetros; transmissores de pressão; válvulas anti-retorno; válvulas de mantimento de pressão; sondas de vazão térmico; tubulação em PVC; tubulação em aço inoxidável; tanque em PEAD de 1.100L com ventilador e tanque em PEAD de 2.500L incluindo bomba de mistura; filtro de carvão ativado para montagem exterior com ventilador incorporado; purgas de ar e ventiladores; unidade externa sendo torre de lavador de gases em PEAD contendo suporte ventilador, material de enchimento, “nozzle” lavador de gases, ventilador de lavador de gases, e mangueiras de ligação. | Resolução Gecex nº 322, de 4 de abril de 2022 | I | 2025-12-31 |  | 2022-05-01
8421.21.00 | 216 | Equipamentos para tratamento de chorume por sistema de osmose reversa, montadas em contêiner próprio, para filtrar substância líquida resultante do processo de putrefação (apodrecimento), procedente de aterro sanitário mediante tecnologia de membranas por processo de filtração "cross flow" em três estágios, com capacidade nominal de tratamento de 250m³/dia, compostos por: controlador lógico programável (CLP), PC industrial e quadros elétricos, sistema de pré-filtração, módulos de membranas espirais, bombas em linha, bomba centrífuga, bomba pistão, bomba de drenagem do contêiner, bombas circulares de alta pressão, uma ou mais unidades de dosificação com bombas de dosificação de ácido sulfúrico, unidade de dosificação com tanque e bomba de dosificação de "antiscalant", linha de ar comprimido com filtros e com regulador de pressão, válvulas, medidores, reguladores, sensores, tubulações de baixa e alta pressão, tanque de recepção do chorume, tanque CIP, filtro de carvão ativado para montagem exterior com ventilador incorporado, purgas de ar e ventiladores, torre externa de lavador de gases e mangueira de ligação. | Resolução Gecex nº 322, de 4 de abril de 2022 | I | 2025-12-31 |  | 2022-05-01
8421.21.00 | 217 | Aparelhos de tratamento de água com funções especiais de fornecimento de água para consumo humano com filtragem através de três camadas (filtro mecânico, carvão ativado e sulfito de cálcio), com ionização da água por processo de eletrólise contínua, através de placas de titânio com revestimento com platina e placa controladora com programação, produz 5 tipos de água com pH na faixa de 2,3 a 11,7 e com potencial de oxidação-redução (ORP) que varia na faixa de -850 a +1.130mV, com reagrupamento de moléculas de H20 alterando a tensão superficial, com sistema de potencialização de eletrólise com a introdução do catalisador de eletrólise (solução de cloreto de sódio e hipoclorito de sódio) para produzir dois tipos de água com pH extremamente baixo aproximadamente 2,3 e com pH extremamente alto 11,7, indicadas para limpeza e desinfecção, com sensor de temperatura de água (5 a 40 graus Celsius), sensor de fluxo de água (baixa ou alta), sistema de limpeza automática (programada), sensor de superaquecimento, sistema de contagem de quantidade de água (em litros), e em tempo de para monitoramento da troca de refil do filtro. | Resolução Gecex nº 322, de 4 de abril de 2022 | I | 2025-12-31 |  | 2022-05-01
8421.21.00 | 218 | Removedores de lodo do tipo raspador de corrente não metálica de 3 eixos, com comprimento de 114m, para raspagem e remoção de lodo de fundo, composto de: raspadores de correntes e lâminas não metálicos, com largura de raspagem de 8m, espaçamento entre lâminas de 4,7m, velocidade de raspagem de 1,5cm/s, com unidade de acionamento. | Resolução Gecex nº 322, de 4 de abril de 2022 | I | 2025-12-31 |  | 2022-05-01
8421.21.00 | 219 | Módulos de membranas hidrofílicas de ultrafiltração para filtração de efluentes industriais e municipais, aplicados em biorreator de membrana com modo de operação combinado com drenagem, retrolavagem regular e quimicamente melhorada, com membranas compostas por mistura de polietersulfona e polivinilpirrolidona (PES/PVP), com estrutura assimétrica/microporosa, diâmetro da membrana de 3mm, área de filtração da membrana de 32m², conexão de alimentação de 220mm, comprimento do módulo de 3.000mm, conexão do permeado de 42,6mm, carcaça em PVC, com distribuidor de fluxo em PVC/PP, isolamento em resina PU, para operação de filtração com fluxo de dentro para fora, com resistência a solventes como ácidos, bases, óleos, entre outros, resistência ao hipocloreto de sódio de 250.000ppm-hrs, dióxido de cloro de 90.000ppm-hrs e peróxido de hidrogênio de 350.000ppm-hrs, com vazão tangencial de 29,3 x v m³/h a 20 graus Celsius e temperatura máxima de operação de até 40 graus Celsius. | Resolução Gecex nº 322, de 4 de abril de 2022 | I | 2025-12-31 |  | 2022-05-01
8421.21.00 | 220 | Módulos de membranas hidrofílicas de ultrafiltração para operação de filtração com fluxo de dentro para fora, com membranas com porosidade de 20 até 30nm, área de filtração de 27 até 75m² e vazão máxima de até 121,6m³/h, com fibras ocas de polímero composto de mistura de polietersulfona e polivinilpirrolina (PES/PVP) com diâmetro interno de 0,72 até 1,5mm ou tubular de fluoreto polivinilideno (PVDF) com diâmetro interno de 5,2 a 8,0mm com reforço externo de poliéster, com ou sem dispositivo tecnológico de deflexão em hélice para aprimoramento de fluxo com desempenho de até 100% e redução do consumo de energia em até 50%, com suporte das membranas em resina epóxi ou de poliuretano, carcaça em PVC-C ou GRE, resistentes a solventes como ácidos, bases, óleos, álcoois alifáticos, entre outros e temperatura máxima de operação de 40 até 60 graus Celsius. | Resolução Gecex nº 322, de 4 de abril de 2022 | I | 2025-12-31 |  | 2022-05-01
8421.21.00 | 221 | Blocos drenantes de câmaras duplas (primária e secundária) para direcionamento do fluxo de água para contra lavagem e filtragem, construídos em polietileno de alta densidade (PEAD), dotados de orifícios de controle e orifícios de distribuição de ar e água, com tecnologia independente do uso de "crepinas", design de perfil baixo, sem peças móveis ou de desgaste, suportam temperatura máxima de 93,3 graus Celsius e taxa de filtração de 5 a 14,7m/h, com certificação mundial de qualidade (NSF), próprios para utilização em estações de tratamento de água ou efluentes. | Resolução Gecex nº 322, de 4 de abril de 2022 | I | 2025-12-31 |  | 2022-05-01
8421.21.00 | 222 | Combinações de máquinas, montadas em contêiner próprio, para tratamento de água utilizada na refrigeração de grupos eletrogêneos em usinas termelétricas, com tratamento majoritário por filtro de areia + microfiltragem + osmose reversa de água salobra (BWRO), compostas de: filtro multimeios; microfiltro; sistema de autolimpeza CIP (Clean-in-place) com filtro, bombas e tanques específicos; unidade de osmose reversa, bombas para osmose reversa; unidade para dosagem de reagentes químicos com bomba e reservatório específicos; painel de controle; válvulas e instrumentos de medição de pressão, vazão e pH e reservatório de água externo. | Resolução Gecex nº 322, de 4 de abril de 2022 | I | 2025-12-31 |  | 2022-05-01
8421.21.00 | 223 | Decantadores automáticos para drenagem dos tanques de tratamento de efluentes que funcionam em velocidade constante ou variável; vazão máxima de 1.050m³/h; fabricados em aço Inox 304L; atuador elétrico com velocidade variável de 1,5kW; painel de controle; comprimento da calha vertedora 6.100mm; tubo principal diâmetro 600mm, com 7 tubos dos ramais com diâmetro de 10 polegadas. | Resolução Gecex nº 322, de 4 de abril de 2022 | I | 2025-12-31 |  | 2022-05-01
8421.21.00 | 230 | Membranas circulares flexíveis destinadas à composição, por meio de encaixe especial, em difusores de ar do tipo dispersão de bolhas finas menores ou iguais a 3mm, de alta eficiência, para introdução de oxigênio dissolvido (OD) em sistemas de reator biológico aeróbio, aplicados em processos de tratamento de efluentes domésticos ou industriais, sendo compostas de corpo monobloco flexível fabricado em EPDM, poliuretano, ou silicone industrial, diâmetro dos furos de até 1mm, espessura da membrana mínima de 1,9mm e temperatura de trabalho inferior a 100 Graus Celsius, com formato circular, para encamisar (montagem por maquinário de prensagem), de valor unitário (CIF) não superior a R$ R$48,53. | Resolução Gecex nº 322, de 4 de abril de 2022 | II | 2025-12-31 | Resolução GECEX nº 338, de 09 de maio de 2022 | 2022-05-16
8421.21.00 | 232 | Células de eletrodeionização para geração de água desmineralizada, com células/eletrodos de carbono, dimensionadas para uma pressão de alimentação máxima de 3,1 a 6,9bar, operando a uma faixa de corrente elétrica de 0 a 5,2A, tensão de 0 a 300V e faixa de vazão de 1,7 a 7,8m³/h. | Resolução Gecex nº 322, de 4 de abril de 2022 | I | 2025-12-31 | Resolução Gecex nº 344, de 19 de maio de 2022 | 2022-05-26
8421.21.00 | 233 | Módulos de eletrodiálise reversa (EDR) construídos com tubulações de PVC Schedule 80, contendo 398 placas de membranas catiônicas e 400 membranas aniônicas, montados em um tanque com dimensões totais de 51,33" x 28,08" x 77,99" (polegadas). | Resolução Gecex nº 322, de 4 de abril de 2022 | I | 2025-12-31 | Resolução Gecex nº 344, de 19 de maio de 2022 | 2022-05-26
8421.21.00 | 234 | Equipamentos para tratamento de água, para geração de água desmineralizada mediante tecnologia de eletrodeionização, dotados de células/eletrodos de carbono, tubulação/conexões de PVC Schedule 80, montados sob estrutura de aço-carbono pintado, dimensionados para uma pressão de alimentação máxima de 3,1 a 6,9bar, operando a uma faixa de corrente elétrica de 0 a 5,2A/célula e tensão de 0 a 400V. | Resolução Gecex nº 322, de 4 de abril de 2022 | I | 2025-12-31 | Resolução Gecex nº 344, de 19 de maio de 2022 | 2022-05-26
8421.21.00 | 235 | Desconcentradores à turbina estática, para filtração de vidro e minerais fragmentados carregados eletricamente, desidratação automática do lodo no reuso de água, controlados por comando lógico programável (CLP), com capacidade entre 20 a 250.000L/h, fluxo de lodo entre 20 a 200m³/h e pressão de trabalho entre 2 a 3bar. | Resolução Gecex nº 322, de 4 de abril de 2022 | I | 2025-12-31 | Resolução Gecex nº 344, de 19 de maio de 2022 | 2022-05-26
8421.21.00 | 236 | Equipamentos de tratamento por filtragem e depuração de águas ou efluentes, montados em estrutura de aço com saídas de ar na parte inferior para aeração de até 68 módulos de membranas de ultrafiltração retrolaváveis de fibras ocas de fluoreto de polivinilideno (PVDF), com reforço interno e resistente a até 1.000ppm de exposição ao cloro, de diâmetro nominal interno de 0,8 a 1,1mm e diâmetro nominal externo de 1,9 a 2,2mm, com um tamanho nominal de poro de 0,04 mícron, fixadas em coletores de permeado nas extremidades inferior e superior, com área de filtração de 27,9 a 40,9m² por módulo, com sentido de fluxo de filtração de fora para dentro e operação submersa em concentrações de sólidos suspensos de até 50.000mg/l, trabalhando com uma faixa de pressão a transmembrana entre -55 a 55kPa para tratamento de efluentes entre -90 a 90kPa para tratamento de água. | Resolução Gecex nº 322, de 4 de abril de 2022 | I | 2025-12-31 | Resolução Gecex nº 344, de 19 de maio de 2022 | 2022-05-26
8421.21.00 | 237 | Módulos de membranas de ultrafiltração de fibras ocas de fluoreto de polivinilideno (PVDF), resistente a até 1.000mg/l de exposição ao cloro, de diâmetro nominal interno de 0,66mm e diâmetro nominal externo de 1,1 a 1,2mm com um tamanho nominal de poro de 0,01 a 0,02 mícron, com área de filtração de 55,7m²/módulo para tratamento de águas e para o tratamento terciário de efluentes, com sentido de fluxo de filtração de fora para dentro e operação pressurizada, trabalhando com uma faixa de pressão transmembrana entre 0 e 276kPa, com pressão máxima admissível no casco de 379kPa. | Resolução Gecex nº 322, de 4 de abril de 2022 | I | 2025-12-31 | Resolução Gecex nº 356, de 20 de junho de 2022 | 2022-06-28
8421.21.00 | 238 | Equipamentos para inativação de vírus e bactérias com risco de contaminação em efluentes farmacêuticos (BIOKILL) incluindo pós-tratamento biológico compostos de: sistema de inativação com vazão diária de 4,5m³/d; utilizando 65kg/h vapor e 0,6m³/h de água de resfriamento; tanque pulmão de 10m³ e 2 esterilizadores em linha de dupla camisa para inativação sendo operados de forma alternada; filtro com sistema de aquecimento elétrico com temperatura de até 140 graus celsius para a inativação com tempo de 30min; agitador magnético dos reatores de inativação; eliminação da carga orgânica em um reator biológico com misturador em formato de Toróide hiperbólico para evitar a sedimentação de lodo; peneira de tambor rotativo autolimpante com malha de 1 mm para separar os sólidos provenientes; filtro-prensa; filtros multicamadas; bomba centrífuga controlada por inversor de frequência; tubos para interligação e CLP. | Resolução Gecex nº 322, de 4 de abril de 2022 | I | 2025-12-31 | Resolução Gecex nº 356, de 20 de junho de 2022 | 2022-06-28
8421.21.00 | 239 | Equipamentos próprios para desidratação de lodo e resíduos sólidos despejados por estações tratadoras de efluentes, com capacidade de desidratação máxima de 20.000kg/dia e capacidade máxima hidráulica de 65m3/h, dotados de condicionador de lodo (floculador) com potência de 0,75kW, mesa adensadora e filtro prensa com tela filtrante. | Resolução Gecex nº 322, de 4 de abril de 2022 | I | 2025-12-31 | Resolução Gecex nº 356, de 20 de junho de 2022 | 2022-06-28
8421.21.00 | 240 | Estações de flotação por ar dissolvido para tratamento de águas e efluentes, combinando separação de sólidos por flotação e por sedimentação lamelar, contendo alimentador de tubos com sistema “pipe-in-pipe”, raspador de superfície com profundidade ajustável, funil de coleta de lodo flotado com válvula pneumática para descarte automático, separador de lamelas plásticas inclinadas anti-entupimento, sistema de saturação de água com bomba centrífuga até pressão nominal mínima de 6 bar e válvula de alívio de pressão para geração de microbolhas de ar com diâmetro compreendido entre 20 e 40 micrômetros, funil de sedimentos com válvula pneumática para remoção automática de lodo sedimentado, podendo incluir compressor de ar, painel de controle, bomba parafuso para remoção do lodo, bomba de alimentação de efluente, estação de dosagem de produtos químicos, estação de preparo e dosagem de polímero e sistema de análise da carga de poluentes com sensores para medição simultânea de condutividade e absorbância. | Resolução Gecex nº 322, de 4 de abril de 2022 | I | 2025-12-31 | Resolução Gecex nº 375, de 26 de julho de 2022 | 2022-08-04
8421.21.00 | 241 | Combinações de máquinas montadas em “skids”, para geração de 1.500litros/h de água destilada com qualidade injetável (WFI) por termo compressão e 1.000kg/h de vapor puro apirogênico (PS) a partir de água tratada, utilizadas nas indústrias farmacêuticas para produção de medicamentos injetáveis, compostas de: sistema de pré-tratamento de água, com capacidade de geração de 3.000litros/h de água purificada (PW), dotado de bomba de pressurização para controle de pressão da água de alimentação, trocador de calor resfriador para controle da temperatura da água de alimentação; sistema de dosagem de NaClO com misturador em linha; tanque de alimentação de água com bomba dosadora; filtro multimedia; abrandador duplex automático; unidade de microfiltração; sistema de dosagem de metabisulfito de sódio; rede de tubulações, válvulas e instrumentação de controle; destilador termocompressor a vapor, dotado de sistema de descontaminação; sistema de desgaseificação; soprador centrifugo; cabine do soprador para redução de ruído; sistema de armazenamento e distribuição de água PW dotado de tanque em aço inoxidável, cilíndrico, vertical para armazenamento de água purificada, com bombas centrifugas; sistema de geração de ozônio; sistema de sanitização térmica e resfriamento; sistema de armazenamento e distribuição de água WFI dotado de tanque em aço inoxidável, cilíndrico, vertical para armazenamento de água injetável, com bombas centrifugas; trocadores de calor para resfriamento e aquecimento; rede de tubulações, válvulas, filtros e instrumentação; painéis elétricos de controle e monitoramento da produção e armazenamento de água WFI, de operação totalmente automática, controladas por CLP com interface IHM; sistema de sanitização térmica e resfriamento; Gerador de vapor ultrapuro livre de pirogênios, com aquecimento a vapor, dotado de bomba centrifuga de múltiplos estágios, em aço inoxidável, com motor elétrico, acessórios, válvulas e instrumentação; medidor de condutividade com célula, transmissor e porta amostras; tanque depósito de dejetos em aço inoxidável com válvula pneumática; sistema de redução de gases; kit de teste de qualidade de vapor; painel elétrico com operação totalmente automática, controlada por CLP com interface. | Resolução Gecex nº 322, de 4 de abril de 2022 | I | 2025-12-31 | Resolução Gecex nº 394, de 30 de agosto de 2022 | 2022-09-07
8421.21.00 | 242 | Combinações de máquinas, montadas em corpo único - "skid", para geração, monitoramento, sanitização e distribuição de água purificada (PW) com condutividade (a 25 Graus Celsius) menor ou igual a 0,2micro-Siemens/cm, contagem total de germes aeróbicos menor ou igual a 10UFC/ml, quantidade máxima de metal pesado menor ou igual a 0,1ppm, quantidade máxima de nitrato (NO3) menor ou igual a 0,2ppm e níveis de TOC (Carbono Orgânico Total) menor ou igual a 50ppb, a partir de uma fonte de água potável com parâmetros pré-estabelecidos e com equipamentos localizados em ambiente controlado para instalações farmacêuticas, de cosméticos e de biotecnologia, compostas de: “skid” em aço inoxidável para geração de água purificada (PW), com capacidade máxima de 3.000 litros/h e através dos processos de filtragem, resfriamento, abrandamento, dosagem, sanitização, osmose reversa, eletrodeionização e medição de Carbono Orgânico Total (TOC), equipado com bomba de alimentação de água potável, filtros de cartucho de 5 e 1 micron, trocador de calor de placas, abrandador duplo em aço inoxidável, bloco de válvulas em aço inoxidável, reservatório de sal, reservatórios de resinas e medidor de dureza residual da água, dosador de NaHSO3, dosador de NaOH, sanitização térmica do sistema por resistência elétrica com potência de 45kW, equipamento de osmose reversa de duplo passo com bombas de pressão e membranas de osmose reversa, eletrodeionizador com dosador de NaHCO3, medidor de TOC, sistema de recuperação de concentrado para otimizar o consumo de água, válvula para saída de água purificada (PW), tubulação, instrumentação de medição e painel de controle em aço inoxidável com CLP, painel IHM de 15 polegadas e conexão USB, com exibição gráfica, registro, monitoramento e exportação de dados dos processos para atendimento dos requisitos GAMP5 e CFR 21 Parte 11; “skid” compacto em aço inoxidável para monitoramento, sanitização e distribuição de água purificada (PW), com capacidade de circulação máxima de 35 m3/h e através de processos contínuos, em “loop” (circuito fechado) e em regime turbulento de dissolução de ozônio, resfriamento, medição de Carbono Orgânico Total (TOC) e sanitização, equipado com bomba de alimentação de água purificada (PW), lâmpada ultravioleta (UV), trocador de calor do tipo DTS para uso sanitário, medidor de TOC, medidor de vazão da água purificada (PW), gerador de ozônio por eletrólise da água purificada (PW) e medidor de ozônio, válvulas em aço inoxidável para pontos de uso, tubulação, instrumentação de medição e painel de controle em aço inoxidável com CLP, visualização do processo no IHM do painel de controle do “skid” para geração de água purificada (PW) e registro, monitoramento e exportação de dados dos processos para atendimento dos requisitos GAMP5 e CFR 21 Parte 11. | Resolução Gecex nº 322, de 4 de abril de 2022 | I | 2025-12-31 | Resolução Gecex nº 394, de 30 de agosto de 2022 | 2022-09-07
8421.21.00 | 248 | Unidades funcionais para tratamento de chorume procedente de aterro sanitário, montadas em contêiner(es) próprio(s), com capacidade de tratamento de efluentes de até 500m³/dia, processo de filtração em três estágios em módulos de membranas espirais por osmose reversa, para separação do permeado e concentrado, equipadas com: sistema de filtros, soprador para filtro de areia, tubulações de baixa e alta pressão, módulos espirais de membranas instalados em tubos de pressão, com ou sem bomba(s) de retrolavagem, bombas centrífugas, uma ou mais bombas de pistão, bombas tambor, transmissores de pressão, instrumentação de medida e controle, medidores de vazão eletromagnéticos, medidores de condutividade, medidores de PH e temperatura, manômetros, rotâmetros, válvulas de pressão, sensores, compressor para ar comprimido, tanques de lavagem/permeado, unidade de dosificação de produto "antiscaling", unidade de dosificação de produto químico, unidade de dosificação de soda caustica, armários elétricos, controlador lógico programável (CLP) com computador industrial para visualização e registro de dados. | Resolução Gecex nº 322, de 4 de abril de 2022 | I | 2025-12-31 | Resolução Gecex nº 415, de 27 de outubro de 2022 | 2022-11-07
8421.21.00 | 249 | Unidades de tratamento de chorume procedente de aterro sanitário por osmose reversa, por processo de filtração "cross flow" em 3 etapas com módulos de membranas espirais, para separação do permeado e concentrado com vazão nominal menor ou igual a 500m³/dia de chorume, montadas em 1, 2 ou 3 contêineres próprios, com sistema de ventilação com ou sem filtro de carvão ativado; bombas centrífugas de alimentação do chorume, pré-tratamento com filtro(s) de malha, filtro(s) de areia em fibra de vidro e carcaças com filtro(s) cartuchos; estações de dosificação com bombas de dosagem para injeção de produtos químicos, ácido sulfúrico, e "anti- scaling" e com ou sem recipientes para armazenamento destas substâncias; tubos de alta pressão com membranas espirais; bombas de alta pressão; tanques; válvulas, medidores, reguladores; sensores; armários elétricos e sistema de controle e comando com CLP e computador. | Resolução Gecex nº 322, de 4 de abril de 2022 | I | 2025-12-31 | Resolução Gecex nº 415, de 27 de outubro de 2022 | 2022-11-07
8421.21.00 | 250 | Equipamentos para desinfecção de água ou efluentes com capacidade igual ou superior a 50m³/h por tecnologia de radiação ultravioleta por meio de lâmpadas 80 ou 320W, do tipo baixa pressão e alta intensidade, de modulação variável por meio de reatores eletrônicos, dotados de sistema de limpeza automático pneumático, controlados por microprocessador ou PLC. | Resolução Gecex nº 322, de 4 de abril de 2022 | I | 2025-12-31 | Resolução Gecex nº 415, de 27 de outubro de 2022 | 2022-11-07
8421.21.00 | 251 | Conjuntos forjados especiais, de revolução, com alto grau de confiabilidade em aço inox 1.4462 (duplex), aplicados na fabricação nacional de centrifugas de alta performance, com alta velocidade periférica acima de 120m/s submetidas a regimes contínuos, com corrosão química e abrasiva, com pesos entre 70 a 700kg, diâmetros externos de 500 a 1.700mm e alturas de 150 a 1.000mm. | Resolução Gecex nº 322, de 4 de abril de 2022 | I | 2025-12-31 | Resolução Gecex nº 415, de 27 de outubro de 2022 | 2022-11-07
8421.21.00 | 252 | Sistemas de filtração de limpeza automática, para vazões de até 450lpm e velocidade na entrada de até 4m/s, dotados de 4 a 7 elementos filtrantes cônicos fabricados em aço inoxidável 1.4571, com tratamento superficial antiaderente 'SuperFlush', podendo ser fabricados na tecnologia 'Wedge Wire' de 50 a 1.000 micrometros ou malha de arame sinterizada em três camadas, de 25, 40 ou 60 micrometros, válvula de retrolavagem, painel elétrico e controle de ciclo eletropneumático ou controle elétrico de circulação; com pressão diferencial mínima de 1,5bar entre a saída do filtro e a linha de retrolavagem, pressão de operação de até 16bar, perda de carga máxima para acionamento automático da retrolavagem de 0,5bar, temperatura de operação máxima de 80 graus Celsius. | Resolução Gecex nº 322, de 4 de abril de 2022 | I | 2025-12-31 | Resolução Gecex nº 427, de 01 de dezembro de 2022 | 2022-12-12
8421.21.00 | 253 | Equipamentos para desinfecção de efluentes (água pura ou esgoto tratado) através de radiação ultravioleta, emitida por lâmpadas germicidas UV, com 4 até 36 módulos UV, potência de cada lâmpada UV 320W, cada módulo UV com 4 até 8 lâmpadas UV, com as estruturas fabricadas em aço inox AISI 304 ou aço inox AISI 316, painel elétrico com as funções de distribuição elétrica, reatores das lâmpadas UV, controlador lógico programável e, “interface” homem máquina, equipados com sensor de nível de efluente e sensor de intensidade da radiação UV, com ou sem sistema de limpeza automática. | Resolução Gecex nº 322, de 4 de abril de 2022 | I | 2025-12-31 | Resolução Gecex nº 442, de 27 de dezembro de 2022 | 2023-01-05
8421.21.00 | 254 | Combinações de máquinas de pré-tratamento de osmose para remoção da dureza e turbidez da água, compostas de: abrandadores para remoção da dureza da água (cálcio e magnésio) com capacidade de 25m³/h, com tubulações em PVC; válvulas de controle; filtro cascata “BWT” com elementos filtrantes de 25 micron para remover partículas; bomba de reforço de água de alimentação; duplo filtro multimídia para remoção de partículas e impurezas acompanhados de seus respectivos reservatórios; filtros; sistemas de dosagem e válvulas controladoras; controlados por computadores tipo PC industrial para controle de processo e armazenagem de informações; controlador lógico programável (CLP); medição de dureza residual; gabinete de controle com painel de toque com “display” de 9 polegadas e “interface” homem máquina (IHM). | Resolução Gecex nº 322, de 4 de abril de 2022 | I | 2025-12-31 | Resolução Gecex nº 460, de 20 de março de 2023 | 2023-03-28
8421.21.00 | 255 | Módulos de ultrafiltração para sistemas biorreatores de membrana de fibra oca de fluoreto de polivinilideno (PVDF) com tamanho nominal de poro 0,04 micrômetros, área nominal de filtração de 40m2, com exposição máxima ao cloro de até 1.000.000mg.h/L, faixa de temperatura operacional de 0 a 40 graus célsius, pH típico para limpeza de 2 a 10,5, direção do fluxo de filtração de fora para dentro e operação submersa trabalhando com faixa de pressão transmembrana (PTM) entre -110 e 75kPa. | Resolução Gecex nº 322, de 4 de abril de 2022 | I | 2025-12-31 | Resolução Gecex nº 460, de 20 de março de 2023 | 2023-03-28
8421.21.00 | 256 | Sistemas de filtração de limpeza automática, para vazões de até 220 lpm e velocidade na entrada de até 4m/s, dotados de 4 elementos filtrantes cônicos fabricados em aço inoxidável 1.4571, com tratamento superficial antiaderente “SuperFlush”, podendo ser fabricado na tecnologia “Wedge Wire”, de 30 micrometros a 1.000 micrometros ou malha de arame sinterizada em 3 camadas, de 25, 40 ou 60 micrometros, dotado de válvula de retrolavagem, painel elétrico e controle de ciclo eletropneumático ou controle elétrico de circulação; com pressão diferencial mínima de 1,5bar entre a saída do filtro e a linha de retrolavagem, pressão de operação de até 16bar, perda de carga máxima para acionamento automático da retrolavagem de 0,5bar, temperatura de operação máxima de 80 graus célsius. | Resolução Gecex nº 322, de 4 de abril de 2022 | I | 2025-12-31 | Resolução Gecex nº 460, de 20 de março de 2023 | 2023-03-28
8421.22.00 | 002 | Módulos de microfiltração para clarificação de cerveja, com membranas hidrofílicas compostas de mistura de polivinilpirrolidona (PVP) e poliétersulfona (PES) de diâmetro 1,5mm e área de 9,8m2, tamanho do poro de 0,5µm, comprimento do módulo de 1.172mm e diâmetro de 200mm. | Resolução Gecex nº 322, de 4 de abril de 2022 | I | 2025-12-31 |  | 2022-05-01
8421.22.00 | 004 | Filtros tangenciais inteiramente automáticos para vinhos, espumantes e borras, dotados de, no máximo, 10 módulos de filtração, equipados com membranas (capilares) de polímero orgânico hidrófilo (polietersulfona) de 1,5mm ou 3mm de espessura e poro de 0,2micra, assimétricas, que possibilitam a inertização, descolmatagem por retro filtração, fabricado em aço inoxidável AISI 304, dotados de módulos suplementares e pré-filtro rotativo automático com grelha de 500 micra, controlados e programados por controlador lógico programável (CLP). | Resolução Gecex nº 322, de 4 de abril de 2022 | I | 2025-12-31 |  | 2022-05-01
8421.22.00 | 014 | Filtros tangenciais dinâmicos rotativos automáticos para vinhos, borras de fundo do tanque e outros resíduos com alto teor de sólidos, controlado e programado por um Controlador Lógico Programável (CLP), constituídos de no mínimo 1 e no máximo 4 módulos, equipados com eixos rotativos com membranas de cerâmica em formato de disco com superfície filtrante de 5m², com tanque de trabalho e sistema de lavagem automático, com controle de vazão de no mínimo 125L/h e no máximo 2.000L/h. | Resolução Gecex nº 322, de 4 de abril de 2022 | I | 2025-12-31 |  | 2022-05-01
8421.22.00 | 018 | Filtros tangenciais automáticos para vinhos e espumantes, dotados de no máximo 8 módulos de filtração, equipados com membranas (capilares) de polímero orgânico (polipropileno) de 1,2mm de espessura e poro de 0,2 micra nominal, que possibilitam a inertização, descolmatagem por retrofiltração em aço inoxidável AISI 304, dotados de pré-filtro de cartucho metálico removível de 150 micra e pré-filtro de cartucho removível em polipropileno de 1 micra, com tanque pulmão do produto filtrado em aço inox AISI 304, com tanque pulmão para solução de lavagem em aço inox AISI 304, controlados e programados por controlador lógico programável (CLP). | Resolução Gecex nº 322, de 4 de abril de 2022 | I | 2025-12-31 |  | 2022-05-01
8421.22.00 | 019 | Filtros rotativos a vácuo, para filtração de fundos de decantação de mostos e sucos de uva, com superfície de filtração de 2,7, 4, 5,4, 10, 20, 30 ou 40m², com quadro de comando elétrico centralizado, com tambor rotativo totalmente em aço inoxidável controlado por motorredutor com variador de velocidade, com eletrobomba de alimentação do tipo volumétrica reversível, com eletrobomba para recirculação do tipo centrífuga em aço inoxidável, com sistema de extração de mosto/suco filtrado dotado de 1 ou 2 eletrobombas do tipo submersível instaladas no interior no tambor rotativo em aço inoxidável com controle de nível máximo/mínimo, com ou sem tanque misturador do coadjuvante de filtração, com conjunto de vácuo dotado de 1 ou 2 bombas de vácuo por anel líquido, com válvula termostática e vacuostato, com lâminas de corte intercambiáveis, com ou sem esteira transportadora. | Resolução Gecex nº 322, de 4 de abril de 2022 | I | 2025-12-31 |  | 2022-05-01
8421.22.00 | 023 | Máquinas de filtragem e separação de mosto liquefeito das partículas insolúveis, com capacidade máxima de 17t de matéria prima/filtro, com placas híbridas de polipropileno de 2 x 1,8m, sistema de compressão das membranas por ar comprimido, capacidade de até 14fabricos/dia, turbidez de até 5ml/L, aspersão até 2,2L água/kg de malte, densidade igual ou superior a 17 platos de mosto frio, composto por: 1 filtro de mosto, 1 caixa descarga, 1 tanque pulmão, 1 sistema hidráulico de acionamento do filtro de prensa, bombas, acessórios, instrumentos de controle e sistema de acionamento. | Resolução Gecex nº 322, de 4 de abril de 2022 | I | 2025-12-31 |  | 2022-05-01
8421.22.00 | 024 | Unidades de filtração tangencial com membranas, para filtrar ou depurar bebidas, exceto água, composto por:- membranas cerâmicas construídas em óxido de alumínio (Al2O3) no formato cilíndrico, com comprimento de 1.200mm, diâmetro externo do cilindro de 52mm, diâmetro interno dos canais de 8mm, montadas em módulos “DualFlow” com fluxos de líquido ascendentes e descendentes. trocador de calor casco e tubo, construído em aço inoxidável AISI316L com isolamento térmico em poliuretano expandido, motobomba centrífuga sanitária, construída com as partes em contato com o produto em aço inoxidável AISI316L, para recirculação do fermento, motobomba centrífuga sanitária, construída com as partes em contato com o produto em aço inoxidável AISI316L, para bombeamento de água desaerada para diafiltração, módulo de limpeza química (CIP), composto por tanque de preparo da solução de limpeza, trocador de calor tubular para aquecimento da solução de limpeza, motobomba centrífuga sanitária para bombeamento da solução de limpeza, todas as partes em contato com o produto em aço inoxidável AISI 316L- conjunto de sensores e transmissores para operação automática da planta (dois transmissores de vazão magnéticos, dois transmissores de temperatura, um transmissor de condutividade, dois transmissores de pressão, um transmissor de nível, um sensor de proximidade- conjunto de válvulas sanitárias automáticas, tubulações, curvas, conexões, em aço inoxidável, painéis elétricos e de controle, montados em armários construídos em aço inoxidável AISI 304, para operação automática da unidade. | Resolução Gecex nº 322, de 4 de abril de 2022 | I | 2025-12-31 |  | 2022-05-01
8421.22.00 | 025 | Filtros automáticos tangenciais de vinhos e espumantes em aço inoxidável, com membrana cerâmica de 25mm de diâmetro, com módulos de filtração, com área de filtração de 167m2, com bomba de alimentação, de recírculo e dosificadora productos de limpeza, com 2 saídas e 2 entradas, dispositivo de retrolavagem, controlado por um controlador numérico computadorizado (CLP) com tela "touchscreen". | Resolução Gecex nº 322, de 4 de abril de 2022 | I | 2025-12-31 |  | 2022-05-01
8421.22.00 | 026 | Filtros tangenciais, totalmente automáticos, em aço inoxidável com capacidade 20 ou 30 ou 50 ou 85 ou 130 ou 170 ou 260 ou 340 ou 510 ou 680m2 de área filtrante, com membranas cerâmicas, porosidade nominal de 0,2 ou 0,45micras, para filtrar ou depurar bebidas como cerveja e/ou vinho, espumantes, sucos de frutas, suco de uva e vinagres, controlados por um PLC com tela “touchscreen”, com temperatura tolerada de filtração entre -5 e +75 Graus Celsius, com bomba de alimentação de recírculo, bomba dosadora de produtos de limpeza e dispositivo de retrolavagem. | Resolução Gecex nº 322, de 4 de abril de 2022 | I | 2025-12-31 |  | 2022-05-01
8421.22.00 | 027 | Filtros automáticos tangenciais para vinhos, fermentados e ou sucos de frutas, dotados de 2 cartuchos de filtragem, com superfície de filtragem de 160m² cada, de membrana cerâmica, temperatura de trabalho de -5 a 70 graus Celsius e capacidade do tanque de 500 litros. | Resolução Gecex nº 322, de 4 de abril de 2022 | I | 2025-12-31 |  | 2022-05-01
8421.22.00 | 029 | Filtros tangenciais automáticos para vinhos e/ou espumantes, fabricados em aço inoxidável e equipados com membranas capilares assimétricas de polipropileno e/ou polietersulfona de 0,2micra, com 10m2 de área filtrante cada, que possibilitam a inertização e descolmatagem por retro filtração, controlados e programados por controlador lógico programável (CLP), equipados com válvulas pneumáticas e com eletroválvula de carga e descarga do ar, com vazão máxima de filtração de 600L/h por membrana. | Resolução Gecex nº 322, de 4 de abril de 2022 | I | 2025-12-31 |  | 2022-05-01
8421.22.00 | 030 | Equipamentos para reduzir o O² nos vinhos antes do engarrafamento para manter a qualidade do vinho com maior longevidade, podendo de chegar a 5 anos na garrafa, 3 anos bag- box e 2 anos e na garrafa pet, elimina defeitos ou aromas não característicos da fermentação alcoólica, reduz o álcool até 95% obtendo um vinho desalcoolizado, preservando as características da variedade e ou também fazer a carbonatação para vinhos frizantes até 4bar de pressão a 20 graus Celsius. | Resolução Gecex nº 322, de 4 de abril de 2022 | I | 2025-12-31 | Resolução Gecex nº 375, de 26 de julho de 2022 | 2022-08-04
8421.22.00 | 031 | Módulos de microfiltração para clarificação de cerveja, com membranas hidrofílicas compostas de mistura de polivinilpirrolidona (PVP) e poliétersulfona (PES) de diâmetro 1,5mm e área de 11m2, tamanho do poro de 0,6 micron, comprimento do módulo de 1.172mm e diâmetro de 200mm. | Resolução Gecex nº 322, de 4 de abril de 2022 | I | 2025-12-31 | Resolução Gecex nº 406, de 22 de setembro de 2022 | 2022-09-30
8421.22.00 | 032 | Módulos de membranas hidrofílicas de microltrafiltração para filtração e clarificação de cervejas, com modo de operação permitindo altas concentrações de levedura no fluxo de alimentação, para aplicação em “skids” de filtragem por membranas, com tecnologia de filtragem pelo princípio de operação contínua de purga e alimentação tipo “feed and bleed” em fluxo cruzado (cross flow filtration) com retrolavagem regular, com fluxo de permeado de 200 até 2.500L/h, área de filtração da membrana de 5 até 27m² e tamanho do poro de 0,2 até 0,8 micrômetro, compostas de polietersulfona (PES) e polivinilpirrolidona (PVP), com estrutura assimétrica/microporosa, diâmetro da membrana de 1,5 até 3mm, módulo com comprimento de 1.020 até 1.500mm e diâmetro de 160 até 250mm, permitindo limpeza CIP (clean in place), com operação anti-incrustante, com pressão de operação de até 10bar e temperatura máxima de operação de até 80 graus Celsius. | Resolução Gecex nº 322, de 4 de abril de 2022 | I | 2025-12-31 | Resolução Gecex nº 415, de 27 de outubro de 2022 | 2022-11-07
8421.22.00 | 033 | Combinações de máquinas para filtração e clarificação de cerveja por membranas com capacidade máxima de até 900hl/h, com 1 até 6 “skids” e com 6 até 18 módulos de microfiltração por membranas hidrofílicas em polietersulfona e polivinilpirrolidona (PES/PVP) por skid (até 108 módulos de membranas), com tecnologia de filtragem pelo princípio de operação contínua de purga e alimentação tipo “feed and bleed” em fluxo cruzado ("cross flow filtration") com retrolavagem regular, e com perda de cerveja de 0,2 até 2%, com remoção de células de fermento e de componentes com tamanho de 0,5micron ou superior, operando com cerveja de -2 até 2 graus Celsius, compostas de: unidade de filtragem com 1 até 6 “skids” e com 6 até 18 módulos de membranas hidrofílicas de microltrafiltração, com modo de operação permitindo altas concentrações de levedura no fluxo de alimentação, com tecnologia de filtragem pelo princípio de operação contínua de purga e alimentação tipo “feed and bleed” em fluxo cruzado (cross flow filtration) com retro lavagem regular, com fluxo de permeado de 200 até 2.500L/h, área de filtração da membrana de 5 até 27m² e tamanho do poro de 0,2 até 0,8micrometros, com estrutura assimétrica/microporosa, diâmetro da membrana de 1,5 até 3mm, módulo com comprimento de 1.020 até 1.500mm, diâmetro de 160 até 250mm e com operação anti-incrustante, com estruturação da unidade em “manifolds” de interligação com válvulas de assento duplo, válvulas borboleta, dispositivos de controle e monitoramento de válvulas com módulo eletrônico com comunicação em 24VDC, As-i, DeviceNet, 110VAC e/ou IO-link e graus de proteção IP65, IP67 e IP69K combinados com "Ex-zone" II 3G e 3D, tubos SS 304, com “skid” para CIP (clean in place), com cada “skid” acompanhado de transmissores de pressão e temperatura, válvulas, dispositivos de controle e monitoramento com módulo eletrônico, bomba de circulação de cerveja, bombas de armazenamento de cerveja, filtro de segurança, chave de fluxo, medidor de condutividade, chaves de nível, visor, filtro, carcaças, “skid” da válvula de amostra, indicadores de pressão, tubulação e acompanhados de redutores, acessórios de montagem, curvas e componentes de fixação, com tubulações e conexões com rugosidade Ra de 0,8micrometros ou superior; com ou sem unidade de refrigeração de cerveja não filtrada com resfriamento até -1 grau Celsius com unidade de armazenamento de 50 até 450hl, acessórios de abastecimento de CO2 e pré misturador; no mínimo 1 unidade de dosagem de hidrogel com tanque de dosagem com capacidade de até 50hl e “skid”; unidade de armazenamento de cerveja filtrada com capacidade de armazenamento de 50 até 450hl e acessórios CIP; no mínimo 1 unidade de dosagem pós-filtragem com capacidade de 1 até 10 ingredientes, tanque com capacidade de armazenamento de até 30hl, tanques de dosagem e “skid” de dosagem; unidade de carbonatação com taxa de dosagem de CO2 de até 6 g/l de cerveja e diluição de cerveja, com vazão de entrada de até 900hl/h e de saída de até 1.350hl/h; dispositivo de filtragem tipo “trap filter”; unidade de refrigeração de cerveja filtrada com resfriamento até -1 grau Celsius; unidade de limpeza CIP com tanque, medidores, válvulas, dispositivos de controle e monitoramento, bomba, filtro de água, acessórios para controle de temperatura e unidade de armazenamento de produtos químicos; unidade de drenagem de CO2; sistema automático de garantia de adsorção e estabilização de cerveja com mínimo 1 skid adsorvedor, “skid” CIP, tubulações, painel CCM, painel de campo, cabeamento e mangueiras; controladas por painel de controle MCP com CLP, painéis de campo com sistema de E/S remoto com módulo de “interface” e placas digitais e analógicas, acompanhados de acessórios como cabeamento, mangueiras, bombas, válvulas, instrumentos, entre outros. | Resolução Gecex nº 322, de 4 de abril de 2022 | I | 2025-12-31 | Resolução Gecex nº 427, de 01 de dezembro de 2022 | 2022-12-12
8421.22.00 | 034 | Filtros automático tangenciais para vinhos, fermentados e/ou sucos de frutas com baixos teores de sólidos, equipados com um sistema PLC, com cartuchos de filtragem, podendo ter entre 1 e 4 módulos de filtragem com 160m2 cada, de membrana cerâmica, com um sistema de reversão de fluxo programável (Back-wash), temperatura de trabalho de -5 a 70 graus célsius, com tanque com capacidade de 500 litros. | Resolução Gecex nº 322, de 4 de abril de 2022 | I | 2025-12-31 | Resolução Gecex nº 460, de 20 de março de 2023 | 2023-03-28
8421.29.20 | 003 | Combinações de máquinas para dessalinização de água do mar por osmose reversa para produção de água potável e industrial, por múltiplos estágios de filtração, por meio de membranas semipermeáveis, compostas de: filtros para retirada dos detritos da água; bomba de transferência de água, recuperador de energia, sistema de limpeza, sistema de dosagem de produtos químicos e painel de energia e controle, montadas em “skid”, com capacidade de produção de 24 a 888m³/dia. | Resolução Gecex nº 322, de 4 de abril de 2022 | I | 2025-12-31 |  | 2022-05-01
8421.29.20 | 005 | Combinações de equipamentos para dessalinização de água do mar por osmose reversa para produção de água potável e industrial, por múltiplos estágios de filtração, por meio de membranas semipermeáveis, com capacidade nominal de produção de 44 a 1.200m³/dia, compostas de : filtros para retirada dos detritos da água; bomba de transferência de água, recuperador de energia e opcionalmente com sistema de limpeza, sistema de dosagem de produtos químicos e painel de energia e controle. | Resolução Gecex nº 322, de 4 de abril de 2022 | I | 2025-12-31 |  | 2022-05-01
8421.29.20 | 007 | Sistemas de tratamento de água por osmose reversa, com construção completa em aço inoxidável 316, contendo filtro de 5 micrômetros com entrada de alta pressão de até 22bar/319psi, velocidade no circuito primário de 0,5m/s, constituídos de uma membrana semipermeável de poliamida com 8 polegadas de diâmetro e tubulação de aço inox, podendo configurar de 1 até 4 membranas por estágio, com fluxo de 700 a 3.600L/h e pressão final no circuito de 2,5bar/145psi sob consumo máximo na temperatura de 0 a 40 graus Celsius, com duplo passo e sistema de desinfecção térmica. | Resolução Gecex nº 322, de 4 de abril de 2022 | I | 2025-12-31 |  | 2022-05-01
8421.29.20 | 008 | Sistemas de filtração por membranas de osmose inversa (Osmose Reversa – RO) para concentração de permeado de soro de leite proveniente tanto da fabricação de WPC80 como WPI em quaisquer proporções/combinação, com padrão sanitário e para alto fluxo, com absorção de uma variação de teor de sólidos totais na entrada (alimentação) entre 3,4 a 13%, com vazões de entrada de aproximadamente 78.000kg/h a aproximadamente 8% T.S (teor de sólidos) e concentração do permeado de soro de leite a uma taxa de aproximadamente 30.631kg/h a aproximadamente 20% de teor de sólidos (T.S) alcançado sem adição de ácidos e/ou CO2 para ajuste de pH, proporcionando uma operação contínua de 20h (dependendo da composição do produto), permeando a uma taxa aproximada de 47.369kg/h, compostos principalmente de tubos sanitários de alojamento de membranas, 6.983m² de superfície de membranas de osmose inversa (reversa) em “skid” de 7 estágios, bombas sanitárias, válvulas sanitárias, tanques, trocadores de calor e instrumentações como refratômetros, medidores/sensores de vazão, pressão, temperatura, condutividade, nível e fluxo. | Resolução Gecex nº 322, de 4 de abril de 2022 | I | 2025-12-31 |  | 2022-05-01
8421.29.20 | 009 | Equipamentos para produção de água pura através da osmose reversa, com múltiplos estágios de filtração por meio de membranas semipermeáveis de osmose reversa de baixa energia, com capacidade nominal de produção de 5 a 139m³/h, compostas de: filtros para retirada dos detritos da água fabricados em carcaça de aço inoxidável e elementos filtrantes em polipropileno, bomba de transferência de água de alta pressão fabricadas em aço inoxidável controlada por inversor de frequência, montado em skid de aço carbono com revestimento epóxi, com opção de painel de energia e controle, sistema de limpeza química em “skid”, sistema de dosagem de produtos químicos, linhas e válvulas de “flush” e limpeza automática. | Resolução Gecex nº 322, de 4 de abril de 2022 | I | 2025-12-31 |  | 2022-05-01
8421.29.20 | 010 | Equipamentos para produção de água desmineralizada aplicada a diversos setores da indústria, principalmente setores de energia, através da osmose reversa com múltiplos estágios de filtração, por meio de membranas de poliamida, semipermeáveis de osmose reversa de baixa energia e sistema de eletrodeionização contínua - CEDI. Com capacidade nominal de produção de 5 a 53m³/h, dotados de: filtros para retirada dos detritos da água, fabricados em carcaça de aço inoxidável e elementos filtrantes em polipropileno, bomba de transferência de água de alta pressão fabricadas em aço inoxidável com motor de alta eficiência controlado por inversor de frequência, montados em "skid" de aço carbono com revestimento epóxi, com opção de membrana desgaseificada para remoção de CO2 a montante do CEDI, painel de energia e controle, sensor de pH na linha de alimentação, sistema de limpeza química em "skid", linhas e válvulas de "flush" automático. | Resolução Gecex nº 322, de 4 de abril de 2022 | I | 2025-12-31 |  | 2022-05-01
8421.29.20 | 011 | Equipamentos para purificação industrial por membrana de osmose inversa, dotados de 2 bombas, sem ionizador nem outros recursos, para torre de resfriamento, rendimento de água pura 3t/h, potência da bomba de água quente 2 x 22kW. | Resolução Gecex nº 322, de 4 de abril de 2022 | I | 2025-12-31 |  | 2022-05-01
8421.29.20 | 012 | Equipamentos para produção de 50 a 10.000kg/h de vapor limpo, dotados de: trocador de calor, bomba de água de alimentação, sistema de refrigeração de drenagem e painel de controle IP 54 o equipamento é revestido em aço inoxidável com rugosidade média inferior a 0,6 micrometro, com ponto de amostragem de vapor condensado em conformidade com as normas europeias de esterilização, como opcionais, poderão ser previstos para o equipamento, um tanque de água de alimentação, válvula automática para verificação de saída de vapor limpo, desgaseificador térmico integrado ao sistema para remoção de gases não condensáveis e membrana desgaseificadora. | Resolução Gecex nº 322, de 4 de abril de 2022 | I | 2025-12-31 |  | 2022-05-01
8421.29.20 | 013 | Combinações de máquinas de ultrafiltração de água para tratamento biológico de efluentes sanitários através de osmose reversa para a remoção de sólidos suspensos e bactérias, com 4-log de inativação dos vírus presentes com uma configuração compacta em "skids" de capacidade nominal de produção de 5,8 a 54m³/h, compostas de: válvula para controle de entrada da água de alimentação, teste de integridade, "skid" com bombas de dosagem e "Kit" de dosagem incluindo tanque químico, sensor de nível, linha de sucção, bandeja de coleta e como opcional painel de controle. | Resolução Gecex nº 322, de 4 de abril de 2022 | I | 2025-12-31 |  | 2022-05-01
8421.29.20 | 014 | Equipamentos para tratamento de água através da osmose inversa (Osmose Reversa – RO), montados em “skid” e compostos por múltiplos estágios de filtração por meio de filtros para remoção de sólidos suspensos da água e sistema de filtração por membranas semipermeáveis (osmose reversa), com bombas de transferência de água, linhas e válvulas de controle de fluxo, painel de energia e controle e instrumentações como medidores e/ou sensores de pressão, vazão e condutividade, com capacidade de dessalinização superior a 95% de taxa de rejeição de sais dissolvidos, capacidade nominal de produção de 0,2 a 20m3/H e qualidade da água de entrada de concentração igual ou inferior a 10.000ppm de sólidos dissolvidos totais (TDS), temperatura da água de 5 a 45 graus celsius, PH de 6 a 8 e concentração de cloro residual inferior a 0,1mg/l, com opção de sistema de filtração para remoção de sólidos grosseiros, sistema de limpeza química (Clean in Place - CIP) e sistema de dosagem de produtos químicos, de valor unitário (CIF) não superior a R$ 57.215,97. | Resolução Gecex nº 322, de 4 de abril de 2022 | II | 2025-12-31 | Resolução Gecex nº 356, de 20 de junho de 2022 | 2022-06-28
8421.29.30 | 008 | Filtros prensas verticais, automáticos, para processamento de espodumênio, com área de filtração de 37,8m², dotados de 24 placas com dimensão de 900 x 1.750mm cada, sistema de descarga das tortas, estação de compressão de água, unidade hidráulica e painel de controle. | Resolução Gecex nº 322, de 4 de abril de 2022 | I | 2025-12-31 |  | 2022-05-01
8421.29.30 | 009 | Filtros-prensa tipo filtração direta, sem pré-separação, para filtração de fluido de usinagem proveniente de processo de retificação de tubos de aço, visando a produção de tubos-base para eixo e comando de válvulas; superfície de filtração de 0,9m² com capacidade de filtração de 650L/min; pressão de filtração de até 2,5bar com pressão de vedação de 8,0bar; porosidade melhor que 10 micras; dotados de tanque de emulsão com volume operacional de 5.500L com 2 compartimentos separados para coleta do líquido, com sistema de bombeamento de alimentação do filtro com desempenho de 650L/min a 2,7bar e sistema de bombeamento para o processo com desempenho de 600L/min a 6,5bar; sistema de controle de temperatura com capacidade de arrefecimento de 45kW a 42 graus Celsius, temperatura ambiente, e estabilidade da temperatura de 0,5K/30min e 2K/24h; e mecanismo de inclinação para saída de bolo de material filtrado. | Resolução Gecex nº 322, de 4 de abril de 2022 | I | 2025-12-31 |  | 2022-05-01
8421.29.30 | 010 | Sistemas de filtração de rejeitos provenientes do beneficiamento do minério de ferro, compostos de: 2 filtros-prensa, operando pelo sistema de vigas superiores laterais com placas especiais suspensas e fechamento hidráulico do tipo tração integral por meio de 4 pistões, incluindo unidade hidráulica de alta performance e bomba de lavagem de tecidos em alta pressão, cada filtro com volume total de 12.444,3L, superfície filtrante total de 620,4m², operando por meio de 67 placas com dimensões de 2.640 x 3.050mm, sendo 1 placa tipo câmara-cabeceira fixa, 32 placas tipo câmara instaladas, 33 placas tipo membrana e 1 placa tipo câmara-cabeceira móvel, com 132 meias-lonas de filtragem emborrachadas e reforçadas e membranas pressurizadas a 15bar, para filtração nominal de 150t/h de matéria seca, considerando uma concentração de sólidos na alimentação de 35%, com humidade residual na torta filtrada entre 15 e 17%. | Resolução Gecex nº 322, de 4 de abril de 2022 | I | 2025-12-31 |  | 2022-05-01
8421.29.30 | 011 | Filtros prensa de membranas para filtração de soluções com sólidos característicos de cítricos, com capacidade total de aprox. 4.940L, área total de filtração de 366m2, pressão de filtragem (a 70 Graus Celsius) de 6bar e pressão de inflação da membrana (a 23 Graus Celsius) de 15bar, dotados de placas de 1.500mm de lado com 101 unidades; compostos de unidade hidráulica acoplada para fechamento das placas no momento da operação; conjunto de flaps de descarga instalados abaixo do filtro para drenagem; sistema de descarga da torta feito por dispositivo de deslocamento de placa individualmente, com posterior raspagem com raspador e controle de peso das placas para assertividade; sistema de lavagem dos filtros acoplado, com movimentos de cima para baixo e da esquerda para direita com posicionamento realizado por sensores elétricos. | Resolução Gecex nº 322, de 4 de abril de 2022 | I | 2025-12-31 |  | 2022-05-01
8421.29.30 | 012 | Sistemas de filtragem de rejeitos provenientes do beneficiamento de minério de ferro, dotados de 3 filtros-prensa, operando pelo sistema de vigas laterais e fechamento hidráulico por meio de cilindro, incluindo uma unidade hidráulica de alta performance e sistema de lavagem de tecido ou lonas de alta pressão, cada filtro com volume total de até 12.600 L, superfície filtrante total de até 700m², operando com 107 placas com dimensões de 2.000 (largura) x 2.000 (altura) à 2.600 (largura ) x 2100 (altura) mm, dotadas ou não de guias laterais, sendo 1 placa tipo câmara-cabeceira fixa, 52 placas tipo câmara, 53 placas tipo membrana e 1 placa tipo câmara-cabeceira móvel, com lonas de filtragem reforçadas e membranas pressurizadas até 16bar, com capacidade de filtragem nominal total do sistema de até 88t/h de matéria seca, considerando uma concentração de sólidos na alimentação a partir de 35%, e com humidade residual na torta filtrada de no máximo 21%, com valor unitário CIF não superior a R$ 6.199.446.43. | Resolução Gecex nº 322, de 4 de abril de 2022 | II | 2025-12-31 |  | 2022-05-01
8421.29.30 | 013 | Filtros-prensa tipo filtração direta, para filtração de lama de resíduos , com volume por câmara de filtração de 4,2 a 234L e com capacidade de filtração de 0,05TPH a 259TPH, com sistema de fechamento hidráulico testado com pressão de até 700bar, com sistema de alimentação do filtro com bombas centrífugas de corpo duplo seladas mecanicamente e pressão de alimentação de até 21bar, com de sistema de batimento das placas feito por cilíndrico pneumático mecanismo de abertura rápida “TT2 fast”, 2 com sistema cilíndrico hidráulico e correntes de tração para movimentar o pacote de placas, abertura de até 200 placas em até 4min, tortas com mínima umidade residual menor que 15%. | Resolução Gecex nº 322, de 4 de abril de 2022 | I | 2025-12-31 |  | 2022-05-01
8421.29.30 | 014 | Filtros prensa automáticos para separação de líquido-sólido, utilizados no processamento de polpa de mandioca para fabricação de farinha, por método de filtragem por pressão através de deslocamento de placas, com área de filtragem 120m² e 45 placas de 1.250 x 1.250mm, câmaras de filtragem com volume de 2.391L, pressão de filtragem menor ou igual a 0,8MPA, motor com 5,5kWde potência, compostos de reservatório de polpa, bomba de alimentação, válvula de retorno, válvula de alimentação, medidor de pressão e cilindro para movimentação das placas, de valor unitário (CIF) não superior a R$ 160.536,00. | Resolução Gecex nº 322, de 4 de abril de 2022 | II | 2025-12-31 |  | 2022-05-01
8421.29.30 | 015 | Filtros prensa para soluções sólido-líquido provenientes do beneficiamento de minerais, dotados de 1 filtro-prensa, com funcionamento por sistema de barras laterais e fechamento hidráulico por meio de cilindro, incluindo uma unidade hidráulica de alta performance, sistema de pressurização central de membranas com tanque de 8m³ e sua respectiva bomba, instrumentação de tubos e válvulas, sistema de lavagem de panos de alta pressão com tanque de 8m³ e suas respectivas bombas, instrumentação de tubos e válvulas, com volume total de até 14.756L, superfície filtrante total de até 815m², operando com 125 placas com dimensões de 2.000mm (largura) x 2.000mm (altura), e 40mm de profundidade, sendo 1 placa tipo câmara-cabeceira fixa, 61 placas tipo câmara, 62 placas tipo membrana e 1 placa tipo câmara-cabeceira móvel, com panos de filtragem em PP e membranas pressurizadas até 16bar, conjunto de válvulas de processo e bandeja coletora de respingos com capacidade de filtragem do sistema de até 81,5t/h de matéria seca, considerando uma concentração de sólidos na alimentação a partir de 45%, e com umidade residual no bolo filtrado de até 20%. | Resolução Gecex nº 322, de 4 de abril de 2022 | I | 2025-12-31 |  | 2022-05-01
8421.29.30 | 016 | Filtros-prensas automáticos para separação de líquido-sólido, dotados de reservatório de polpa, bomba de alimentação, válvula de retorno, válvula de alimentação, medidor de pressão e cilindro para movimentação das placas e filtragem por pressão menor ou igual a 0.8MPA através de deslocamento de placas, com área de filtragem 120m² e câmaras com 2.391L, 45 placas de 1.250 x 1.250mm e motor com 5.5kW de potência, de valor unitário (CIF) não superior a R$ 219.980,34. | Resolução Gecex nº 322, de 4 de abril de 2022 | II | 2025-12-31 |  | 2022-05-01
8421.29.30 | 017 | Sistemas de filtração em pressão para produção de etanol celulósico específico para separação de lignina do processo de pré-tratamento de bagaço da cana de açúcar, com área de filtragem total de 2.461m² para separar um fluxo de 316,8t/dia com 10 a 12% de concentração de sólidos, em 2 correntes, sendo uma, a torta de lignina com menos de 50% de água residual e a segunda, o caldo clarificado com menos de 0,3% de peso de sólido, contendo dispositivo de lavagem de filtros, central hidráulica de compressão, sistema de controle e automação, sistema alimentação com bomba centrífuga, sistema secagem adicional das tortas por compressores, sistema coleta de tortas por transportadores correia e painel elétrico com os devidos controles. | Resolução Gecex nº 322, de 4 de abril de 2022 | I | 2025-12-31 | Resolução Gecex nº 415, de 27 de outubro de 2022 | 2022-11-07
8421.29.30 | 018 | Equipamentos de filtragem à pressão para separação líquido-sólido de lama vermelha proveniente do beneficiamento de bauxita, a uma vazão de 164m³/h de lama e capacidade de produção de 110t/h de resíduo (base seca), dotados de: 3 filtros-prensa automáticos operando pelo sistema de vigas superiores, com placas especiais suspensas com 2 posições de alimentação de lama e 6 posições de saída do filtrado que permitem a realização do “squeezing”; 4 cilindros para fechamento hidráulico do tipo tração integral; unidades hidráulicas de alta performance, com pressão máxima de operação de 15bar; unidades de alimentação de lama vermelha por bombas centrífugas; unidades de lavagem automática dos filtros; unidades de pesagem de resíduo filtrado (torta); coleta de resíduo filtrado, através de transportadores de correia. | Resolução Gecex nº 322, de 4 de abril de 2022 | I | 2025-12-31 | Resolução Gecex nº 427, de 01 de dezembro de 2022 | 2022-12-12
8421.29.90 | 185 | Filtros de óleo para sistemas de lubrificação da caixa multiplicadora de velocidades (gearbox) de aerogeradores, dotados de motor elétrico com tensão de 400Vac, trifásico, com frequência de 60Hz, corrente elétrica de 1,5A, classe de proteção IP 54, 4 cabos com comprimento de 5,5m +0/-0,05m e área transversal de 1,5mm2 (14 AWG); bomba hidráulica; elemento filtrante; válvulas para conexão na caixa de engrenagens (gearbox); adaptadores para montagem; medidor de pressão analógico para indicar a condição do elemento filtrante, uma válvula para amostragem do óleo antes de ser filtrado e uma válvula de dreno; mangueiras de sucção e de descarga com comprimento de 1,4m +/-0,05m, com diâmetro interno mínimo de 15,8mm, adaptador G1.5 E G1 para conexão com a caixa de engrenagens (gearbox); massa máxima de 70kg; temperatura de operação de -30 a 50 Graus Celsius. | Resolução Gecex nº 322, de 4 de abril de 2022 | I | 2025-12-31 |  | 2022-05-01
8421.29.90 | 189 | Elementos filtrantes, com função de filtrar óleo e reter umidade, fabricados em corpo externo de aço com acabamento em filme capaz de resistir a 500 horas em câmara maresia (água e sal), dotados de conexão de entrada O-ring 1 polegada-14 UNS-2A e conexão de saída O-ring 0,81 polegada-16 UNS 2A, com comprimento de 239mm e diâmetro de 93mm, próprios para utilização em equipamentos de refrigeração. | Resolução Gecex nº 322, de 4 de abril de 2022 | I | 2025-12-31 | Resolução GECEX nº 338, de 09 de maio de 2022 | 2022-05-16
8421.29.90 | 190 | Filtros separadores de óleo, fabricados com corpo externo em aço laminado a frio, tubo capilar em cobre e pescador de óleo em aço carbono, dotados de conexão de entrada e saída tipo macho ½ polegada ORS 13/16 THD e conexão de saída do óleo tipo macho ¼ polegada ORS 9/16 THD, com comprimento de 167mm e diâmetro de 76mm, próprios para aplicação em tubulações de descarga de fluido refrigerante em equipamentos de refrigeração. | Resolução Gecex nº 322, de 4 de abril de 2022 | I | 2025-12-31 | Resolução GECEX nº 338, de 09 de maio de 2022 | 2022-05-16
8421.29.90 | 191 | Cabeçotes de aspiração com função de filtrar combustível, com carcaça em plástico (POM) e filtro em polietileno natural sinterizado com porosidade de 80 mícrons, devem suportar testes de estanqueidades do tipo “bubble point” a pressões maiores ou iguais a 16 ou 30mbar, próprios para aplicação em ferramentas de uso manual acionadas por motor de ignição por centelha. | Resolução Gecex nº 322, de 4 de abril de 2022 | I | 2025-12-31 | Resolução GECEX nº 338, de 09 de maio de 2022 | 2022-05-16
8421.29.90 | 192 | Sistemas de filtração por membranas, com capacidade de produção de WPC (concentrado proteico de soro de leite) com 80% de concentração de proteína no produto final, compostos de sistema de UF (ultrafiltração) projetado para receber como matéria prima WPC de 35 a 40% de concentração de proteína com um teor de sólidos de 24 a 26% de TS (sólidos totais) e entregar para processamento no sistema de NF (nanofiltração) WPC80 com aproximadamente 28% de TS para concentração final de aproximadamente 36% de TS, composto por 252 membranas de UF, 117 membranas de NF, bombas, válvulas, tanques, vasos, trocadores de calor e instrumentações como refratômetros, medidores/sensores de vazão, pressão, temperatura, condutividade, nível e proximidade. | Resolução Gecex nº 322, de 4 de abril de 2022 | I | 2025-12-31 | Resolução GECEX nº 338, de 09 de maio de 2022 | 2022-05-16
8421.29.90 | 193 | Equipamentos de filtragem contínua de óleo, montadas em uma única estrutura, com capacidade total de filtragem de até 300L/mim, emissão de ruido <70dB (A), pressão máxima do filtro 3,5bar, temperatura máxima do óleo 60 graus Celsius, tanque com capacidade total de 2.500L, para aplicações em maquinas de afiação de metal duro e similares, dotadas de: tanque escada com várias câmaras dividido em óleo limpo, óleo sujo e transportador de arrasto, bombas com pressão mínima de 0,8 e máxima de 3,5bar, grupo de filtros para filtragem do óleo sujo, sistema de tratamento de sedimentos automático, sistema de resfriamento com capacidade de refrigeração de 18,2kW, separador magnético de partículas ferríticas, separador de nevoa do óleo eletrostático e monitor de controle "touchscreen". | Resolução Gecex nº 322, de 4 de abril de 2022 | I | 2025-12-31 | Resolução GECEX nº 338, de 09 de maio de 2022 | 2022-05-16
8421.29.90 | 019 | Filtros automáticos rotativos para monômeros e/ou polímeros fundidos, para obtenção de fibras, filmes e granulados, constituídos por disco giratório de tela, com pressão operacional entre 5 e 500bar e temperatura de operação entre 80 e 400ºC. | Resolução Gecex nº 322, de 4 de abril de 2022 | I | 2025-12-31 |  | 2022-05-01
8421.29.90 | 073 | Equipamentos para filtração fina da solução de molha, utilizada em máquinas impressoras offset, operando por princípio de filtragem progressiva, com elementos filtrantes de fibras acrílicas, podendo dispor de filtração principal progressiva profunda, performance de filtração igual ou superior a 400 litros/hora. | Resolução Gecex nº 322, de 4 de abril de 2022 | I | 2025-12-31 |  | 2022-05-01
8421.29.90 | 103 | Filtros de discos para recuperação de celulose com possibilidade de utilizar até 7 discos filtrantes e área de filtragem de até 125,4m², com discos com diâmetro de 3.800mm e rotação compreendida entre 0,4 e 1,8rpm, desprovidos de motor elétrico principal. | Resolução Gecex nº 322, de 4 de abril de 2022 | I | 2025-12-31 |  | 2022-05-01
8421.29.90 | 107 | Flotadores de mosto de uva descontínuo, com capacidade máxima de 500hl/h, dotados de: 1 bomba centrifuga para introduzir o CO2 e clarificante (gelatina), eclusa ajustável de saída, tanque de lodo flotado, drenagem do lodo, sistema de recirculação dotado de bomba multifásica, painel elétrico. | Resolução Gecex nº 322, de 4 de abril de 2022 | I | 2025-12-31 |  | 2022-05-01
8421.29.90 | 109 | Filtros para fluídos, formato tubular PTFE- e com diâmetro externo entre 9 e 17,6mm, montados em cabeça de CPVC, com comprimento típico do tubo de 1.905mm, com uma área de filtragem efetiva de 0,95m², e eficiência de retenção superior a 99% a 0,5 mícron. | Resolução Gecex nº 322, de 4 de abril de 2022 | I | 2025-12-31 |  | 2022-05-01
8421.29.90 | 111 | Equipamentos de contenção e filtro de areia para poços de petróleo dotados de tubo perfurado com roscas nas extremidades, encamisado por tela metálica com trama de 100 a 350 mícra. | Resolução Gecex nº 322, de 4 de abril de 2022 | I | 2025-12-31 |  | 2022-05-01
8421.29.90 | 112 | Equipamentos para preparação, filtragem e resfriamento de emulsão lubrificante para prensas horizontais para fabricação por estiramento de corpos de latas de alumínio, montados em “skid”, com capacidade igual ou superior a 830litros/minuto, com controlador lógico programável (CLP) e protocolo de comunicação Ethernet. | Resolução Gecex nº 322, de 4 de abril de 2022 | I | 2025-12-31 |  | 2022-05-01
8421.29.90 | 119 | Equipamentos para filtragem de ovos integrais, claras ou gemas por meio de tubos perfurados de aço inoxidável com capacidade por linha de até 12.000 litros de ovos integrais ou claras por hora ou 6.000 litros de gemas por hora, podendo ser composto por até 3 linhas horizontais de filtragem, com sistema automático de limpeza através de êmbolos pressurizados e jatos de agua, controlado por controlador lógico programável e "display" tipo "touch screen". | Resolução Gecex nº 322, de 4 de abril de 2022 | I | 2025-12-31 |  | 2022-05-01
8421.29.90 | 121 | Equipamentos de filtragem de óleo solúvel por gravidade, montados em uma única estrutura, com capacidade total de filtragem entre 2.000 a 3.000galões/min, compostos de: 1 ou 2 tanques sujos com placa magnética e 3 a 4 filtros tambores de mídia permanente com grau de filtragem de 70 mícrons e área filtrante de 3,48m², 1 tanque limpo autolimpante por meio de arrastador por corrente com 14m de comprimento e 2,1m de altura, 1 tanque de filtragem a vácuo com mídia filtrante de papel descartável gramatura 80g/m² e área filtrante de 8,9m², 1 conjunto de filtros secundários de retrolavagem automáticos com grau filtragem de 30 mícrons e capacidade de filtragem de 330m³/h, trocador de calor a placas com capacidade de troca entre 462.000 e 561.700kcal/h, um conjunto de bombas com vazão máxima de 4,7m³/h e tubulações, painel elétrico principal com ar condicionado, tela de operação "touch screen" de 12 polegadas e painéis elétricos de bombas. | Resolução Gecex nº 322, de 4 de abril de 2022 | I | 2025-12-31 |  | 2022-05-01
8421.29.90 | 128 | Equipamentos de filtragem para matérias adesivas “hotmelt” em fluxo contínuo, dotados de trocador de telas de 2 pistões comandados alternativamente por cilindro hidráulico, diâmetro das telas 2 x 116,3mm, área de filtragem 106cm², pressão de fusão máxima 7.250psig, 2 placas de disjuntor, pressão máxima 1.450psi, 6 cartuchos de aquecimento de 1.600W cada, 2 zonas de aquecimento; unidade hidráulica com motor de 5HP, volume de 5 galões, capacidade de vazão 1,8gpm, pressão máxima de operação 4.000psig contínuos. | Resolução Gecex nº 322, de 4 de abril de 2022 | I | 2025-12-31 |  | 2022-05-01
8421.29.90 | 129 | Filtros para depurar e filtrar tinta líquida de impressão, de uso exclusivo em impressoras digitais gráficas, dotados de mídia filtrante com capacidade de filtrar partículas indesejadas na tinta de 0,5 a 10 mícron, fabricados com sílica gel, celulose, dotados de fibra de vidro e/ou outros materiais semissintéticos. | Resolução Gecex nº 322, de 4 de abril de 2022 | I | 2025-12-31 |  | 2022-05-01
8421.29.90 | 130 | Máquinas desaguadoras utilizadas na separação entre sólidos e líquidos oriundos do processo de obtenção do etanol de milho, fabricadas em aço inox com capacidade de desaguar 50.000 a 450.000L/h, equipadas com peneira cilíndrica com furos de diâmetro igual ou inferior a 1.000 mícrons, providas internamente de pás rotatórias e tubo para admissão de água para lavação dos sólidos e limpeza da tela, motor não incluso de 75 a 125HP e com velocidade de 1.800rpm. | Resolução Gecex nº 322, de 4 de abril de 2022 | I | 2025-12-31 |  | 2022-05-01
8421.29.90 | 131 | Filtros de discos aplicados em processos de filtração à vácuo de alta velocidade, utilizados para a filtragem de líquidos em mineração, contendo área de filtração igual ou superior a 40m², constituídos de discos de 48 ou 60 setores dotados de tecidos filtrantes de matéria plástica (polipropileno, poliéster, nylon ou poliamida), diâmetro dos discos variando entre 5,4 e 7,5m, velocidade máxima de rotação igual ou inferior a 5rpm, e montados em eixo de diâmetro igual ou superior a 1.400mm. | Resolução Gecex nº 322, de 4 de abril de 2022 | I | 2025-12-31 |  | 2022-05-01
8421.29.90 | 132 | Sistemas de filtragem de óleo de corte integral a 1 mícron absoluto, para aplicações de usinagem, afiação, retífica, polimento e brunimento, de metal duro e similares, com a área de filtragem de 7 a 147m², vazão de óleo limpo de 105 a 2.100L/min, e capacidade total de óleo de 700 a 6.400L. | Resolução Gecex nº 322, de 4 de abril de 2022 | I | 2025-12-31 |  | 2022-05-01
8421.29.90 | 136 | Equipamentos de contenção e filtro de areia ou cascalhos para poços de petróleo e gás, dotados de tubo base com diâmetro externo entre 2,375 e 7,000 polegadas perfurado com roscas nas extremidades, com elemento filtrante formado por : fio de aço com perfil "keystone" 90k e nervuras 90H e anel de ajuste de contração. | Resolução Gecex nº 322, de 4 de abril de 2022 | I | 2025-12-31 |  | 2022-05-01
8421.29.90 | 140 | Filtros rotativos, construídos em aço inoxidável, para filtração de polpa de milho, com produção igual ou superior a 30m³/h, pressão de trabalho igual ou superior a 0,20MPa, potência do motor igual ou superior a 0,25kW. | Resolução Gecex nº 322, de 4 de abril de 2022 | I | 2025-12-31 |  | 2022-05-01
8421.29.90 | 141 | Peneiras de pressão para filtrar o leite de amido de milho, com separação das fibras, através de telas curvas, pressão de trabalho igual ou maior 0,2Mpa, capacidade de produção igual ou superior 40m³/h, bitola do furo da peneira igual ou superior que 50 micra. | Resolução Gecex nº 322, de 4 de abril de 2022 | I | 2025-12-31 |  | 2022-05-01
8421.29.90 | 142 | Peneiras por gravidade, para filtração e peneiramento do leite de amido de milho com separação das fibras com capacidade de produção, igual ou superior de 20m³/h, com comprimento igual ou superior a 800mm, largura igual ou superior a 600mm, raio igual ou superior a 760mm. | Resolução Gecex nº 322, de 4 de abril de 2022 | I | 2025-12-31 |  | 2022-05-01
8421.29.90 | 143 | Unidades Funcionais para desaguamento de minério e resíduos, com capacidade de processamento de até 30t/h e umidade na saída de até 12%, dotadas de espessadores, agitadores, bombas de polpa, filtros de prensa, filtro de disco, transportadores de correia, sistema de controle e estruturas metálicas. | Resolução Gecex nº 322, de 4 de abril de 2022 | I | 2025-12-31 |  | 2022-05-01
8421.29.90 | 144 | Separadores centrífugos de alta rotação em aço inoxidável “super duplex” 1.4501 para separação do "tall oil" cru dos sedimentos e água ácida pelo uso da força centrífuga, rotação máxima de 7.200rpm, vazão de alimentação máxima de 7.500kg/h, capacidade nominal total para produção de "tall oil" cru de 1.364kg/h, com variação mínima de 699kg/h e máxima de 1.364kg/h, dotados de: dispositivo de entrada/saída, com 3 conexões: entrada da mistura "tall oil” cru, bacia, pilha de discos, dispositivo de controle de rotação, ciclone, motor elétrico (acionador) acionado por VFD, módulo compacto de água de operação (OWMC), descarga de sólidos intermitente e automática sem interrupção da entrada de fluido no separador. | Resolução Gecex nº 322, de 4 de abril de 2022 | I | 2025-12-31 |  | 2022-05-01
8421.29.90 | 145 | Filtros totalmente automáticos com capacidade de filtração de 850L/min, pressão do filtro máxima de 2,5bar com pressão de vedação de 8bar; alimentação em grupo; desempenho de filtração NAS9; esteira com pré-cobertura de celulose como meio filtrante; tanque com volume total de retenção de aproximadamente 7.200L, com 2 compartimentos separados, um com sistema automático de lavagem para o refrigerante sujo, outro para o refrigerante limpo; sistema de controle de temperatura com capacidade de refrigeração de 60kW, estabilidade da temperatura de 0,5K/30min e 2K/24h. | Resolução Gecex nº 322, de 4 de abril de 2022 | I | 2025-12-31 |  | 2022-05-01
8421.29.90 | 146 | Filtros para caustificação de licor branco gerado no processo "kraft" de fabricação de celulose, constituídos de: vaso horizontal pressurizado, com discos rotativos de 4.000mm de diâmetro com 12 a 16 discos instalados, discos estes rotativos divididos em setores de telas filtrantes, operando com diferencial de pressão de 0,5 a 1,5bar e estocagem na consistência de 30 a 40%. | Resolução Gecex nº 322, de 4 de abril de 2022 | I | 2025-12-31 |  | 2022-05-01
8421.29.90 | 147 | Filtros de disco para lavagem e desaguamento de lama de cal no processo de fabricação de celulose, dotados de discos segmentados rotativos com diâmetro de 4.500mm, montados em tina (única ou dupla) com limpeza contínua de camada, acoplados a um eixo central de vácuo, visando extrair o filtrado e manter os discos em movimento rotativo constante gerando lama de cal com alto teor de sólidos secos e baixo teor de álkali para alimentação de fornos de cal. | Resolução Gecex nº 322, de 4 de abril de 2022 | I | 2025-12-31 |  | 2022-05-01
8421.29.90 | 148 | Filtros de soluções líquidas para remoção de sais ácidos de geradores de dióxido de cloro, tipo tambor rotativo a vácuo, fabricados em titânio com estrutura de apoio em aço inoxidável, equipados com tela de filtração em titânio ou tântalo, com área de filtração de até 15 pés quadrados, com rotação entre 8 e 30rpm. | Resolução Gecex nº 322, de 4 de abril de 2022 | I | 2025-12-31 |  | 2022-05-01
8421.29.90 | 149 | Filtros para absorção de partículas, água e arla 32, em aço e ou corpo em acrílico ou polipropileno, com elemento filtrante, lavável ou não, vazão livre de até 300L/min, entrada e saída de até 3 polegadas, pressão de trabalho de até 400psi e micragem de até 300 micra. | Resolução Gecex nº 322, de 4 de abril de 2022 | I | 2025-12-31 |  | 2022-05-01
8421.29.90 | 150 | Filtros pressurizados de discos rotativos para filtração de leite de cal, com capacidade nominal de filtragem igual ou superior a 3.400m³/d, área total de filtragem nominal igual ou superior a 50m², contendo: 4 ou mais discos rotativos segmentados com revestimento filtrante de polipropileno e diâmetro igual ou superior a 3.500mm cada; eixo central para fixação dos discos e extração de licor branco; dispositivos para lavagem de lama de cal; raspadores automáticos para remoção de lama de cal; e sistema de diluição e mistura de lama de cal. | Resolução Gecex nº 322, de 4 de abril de 2022 | I | 2025-12-31 |  | 2022-05-01
8421.29.90 | 151 | Filtros a vácuo de discos rotativos para lavagem e desaguamento de lama de cal no processo de fabricação de celulose, com capacidade nominal de filtragem igual ou superior a 3.400m³/d, área total de filtragem nominal igual ou superior a 40m², contendo: 4 ou mais discos rotativos segmentados com diâmetro igual ou superior a 3.000mm e revestimento filtrante de polipropileno; sistema de lavagem de lama de cal; eixo central a vácuo para fixação dos discos e extração de filtrado; raspadores para remoção de lama; unidade para renovação contínua da pré-camada de lama de cal; capota de acesso para manutenção; e misturador de alimentação do filtro. | Resolução Gecex nº 322, de 4 de abril de 2022 | I | 2025-12-31 |  | 2022-05-01
8421.29.90 | 152 | Peneiras rotativas para separação de fibras de pectina em meio líquido, com fluxo de entrada entre 16,31 e 18,4t/h, fluxo de saída de sólidos entre 4,76 e 5,285t/h, rotação de 10rpm com variador de velocidade para ajuste da velocidade de rotação, diâmetro 1.500mm e comprimento 2.800mm, design sanitário, dotadas de sistema ATEX interno para Zona 1, grupo IIA, e de sistema de CIP automático em bicos aspersores sobre a tela, motor elétrico de 3kW/440V/60Hz, estrutura em aço INOX 304L. | Resolução Gecex nº 322, de 4 de abril de 2022 | I | 2025-12-31 |  | 2022-05-01
8421.29.90 | 153 | Peneiras rotativas utilizadas para separação de sólidos em meio líquido, fabricadas em aço INOX 304L em design sanitário, dotadas de sistema ATEX interno para Zona 1, grupo IIA, temperatura classe T2, equipamento classe II/categoria 2G com inertização com nitrogênio permitindo que seja possível processar produtos com atmosferas explosivas e/ou inflamáveis e ATEX externo Zona 2, grupo IIA, temperatura classe T2, equipamento classe II/categoria 3G; com capacidade máxima de entrada de 26,4t/h e saída de sólidos máxima a 3,52t/h, temperatura de operação de 15 graus Celsius com temperatura de design de projeto de 0 a 70 graus Celsius, pressão interna de +60mbarg/-20mbarg, peneira com área de 13m² com abertura de 0,5mm (500microns) conferindo 18,5% de área aberta, diâmetro da peneira de 1.500mm e comprimento de 2.800mm suportadas em 6 anéis radiais e 10 barras axiais para suportação da peneira, dotadas de sistema de CIP automático em bicos aspersores sobre a tela, compostas de motor elétrico de 3kW/440V/60Hz, rotação da peneira de 10rpm com variador de velocidade para ajuste da velocidade de rotação, redutor Atex classe II2G Ex h IIC T4 Gb, motor Atex classe II2G Ex h IIC T4 Gb. | Resolução Gecex nº 322, de 4 de abril de 2022 | I | 2025-12-31 |  | 2022-05-01
8421.29.90 | 154 | Equipamentos para separação de correntes gasosas e líquidas no processo de purificação e remoção de impurezas (enxofre), provenientes de petróleo processado, com capacidade de acomodar produtos sólidos e contaminantes, capacidade de limpeza para remoção das impurezas, porta de visão para inspeção visual, pressão de operação 3,5Kgf/Cm²g, temperatura de operação 220 graus Celsius. | Resolução Gecex nº 322, de 4 de abril de 2022 | I | 2025-12-31 |  | 2022-05-01
8421.29.90 | 155 | Máquinas para filtrar e separar partículas solidas da massa de fibrocimento em seu estado líquido de vazão maior que 250m3/h, com corpo principal em aço carbono, impulsor rotativo de massa de 4 lâminas verticais, unidade pneumática de manutenção, tela estática em aço inox com furos de 6mm de diâmetro e válvula de drenagem de rejeitos, controlada por PLC. | Resolução Gecex nº 322, de 4 de abril de 2022 | I | 2025-12-31 |  | 2022-05-01
8421.29.90 | 156 | Equipamentos para filtragem por meio de fluxo tangencial, de proteínas, monoclonais e vacinas, com bombas diafragmas e com bombas peristálticas com capacidade de operar em modo automático e manual, com gerador de receitas de operação, lavagem, concentração e diafiltração, dotado da capacidade de leitura e alarme das seguintes grandezas físicas: pH, condutividade, temperatura e pressão, com ou sem tanque de armazenagem de solução à ser filtrada e com ou sem tanque misturador. | Resolução Gecex nº 322, de 4 de abril de 2022 | I | 2025-12-31 |  | 2022-05-01
8421.29.90 | 158 | Equipamentos controladores de filtragem de líquidos, utilizados na indústria de farmacêutica de biomedicamentos de alta complexidade, automáticos, com controle por tela sensível ao toque das fases típicas de filtragem de vírus com indicador de status visual (VSI), com 5 entradas (ar limpo, WFI, tampão, alimentação de bomba, alimentação de pressão), com faixa de taxa de fluxo de sistema operacional de 0,08 a 8,00L/min, faixa de taxa de fluxo de bomba operacional de 0,1 a 8,0L/min, com ou sem tanques pressurizados. | Resolução Gecex nº 322, de 4 de abril de 2022 | I | 2025-12-31 |  | 2022-05-01
8421.29.90 | 159 | Equipamentos de troca iônica utilizados para suavização do suco de pectina ao promover a redução de cálcio por extração ácida, capacidade de projeto da planta é 62,8m³/h de suco de pectina (68,5m³/h máx.), pressão de operação 4,5bar, dotados de: 2 colunas cilíndricas verticais de 3.600mm de diâmetro, 3.000mm de altura, revestimento interno com 4mm de borracha dura, pintura externa com 2 camadas de epóxi primer; dotados de uma rede de distribuição (inferior e intermediária) de suco, água ou químicos; uma rede de distribuição (superior) de água e suco; tubulação frontal; conjunto de válvulas; instrumentos; sensores e filtros. | Resolução Gecex nº 322, de 4 de abril de 2022 | I | 2025-12-31 |  | 2022-05-01
8421.29.90 | 160 | Sistemas hidrostáticos de filtragem, com tecido filtrante, com filtro magnético combinado com caudal mínimo 500L/min e máx. 3.500L/min. | Resolução Gecex nº 322, de 4 de abril de 2022 | I | 2025-12-31 |  | 2022-05-01
8421.29.90 | 161 | Sistemas para depuração de fibra de celulose, com capacidade nominal de depuração e produção de fibras de celulose solúvel de 1.670MDt/d a 92%, polpa com pH em torno de 3,5 a 4,5 e viscosidade entre 400 a 550dm3/kg, contendo 7 estágios para remoção de impurezas, sendo: depuradores hidro ciclônicos de fluxo convencional para depuração de contaminantes pesados; depuradores hidro ciclônicos de fluxo reverso para depuração de contaminantes leves. | Resolução Gecex nº 322, de 4 de abril de 2022 | I | 2025-12-31 |  | 2022-05-01
8421.29.90 | 162 | Sistemas de secagem autônomos, contínua de transformadores energizados, sem parada dos transformadores; com vazão de 60 a 90L/h; com classe de proteção IP55; com ou sem monitoramento de umidade e controle remotos; dotados de filtros moleculares para extração de umidade do óleo. | Resolução Gecex nº 322, de 4 de abril de 2022 | I | 2025-12-31 |  | 2022-05-01
8421.29.90 | 163 | Sistemas de tratamento por membranas nanocerâmica para depuração de águas ou efluentes, montados em estrutura de aço inox, com um sistema de dispersão através do coletor na parte superior, confeccionados em polipropileno, com 4 pulverizadores radial com defletor rotativo, com tolerância de partículas de até 10mm e com saída de ar na parte superior e inferior para aeração natural dos 60 pares de membranas nanocerâmicas montados e confeccionadas através de um substrato de engenharia com impregnação cerâmica, recomenda-se que a água ou efluente apresente valores menores que 300mg/L de sólidos em suspensão, valores menores que 3mm de partículas sólidas, valor de temperatura maior que 18 Graus Celsius, valor de temperatura menor que 40 Graus Celsius, valor de pH maior que 6 e valor de pH menor que 9, com largura de 1,155m, comprimento de 1,155m e altura de 2,252m, as membranas nanocerâmicas são fixadas verticalmente na estrutura de aço inox, com área de superfície de membrana de 230m2/módulo para tratamento de águas ou efluentes, com fluxo de cima para baixo e operação por escoamento sobre a membrana nanocerâmica trabalhando com uma faixa de pressão na membrana entre 40 a 150g/cm2. | Resolução Gecex nº 322, de 4 de abril de 2022 | I | 2025-12-31 |  | 2022-05-01
8421.29.90 | 165 | Equipamentos de contenção e filtro de areia para poços de petróleo, dotados de camadas de trama metálica, variando de 110 até 400 micras, envolvidos por polímero especial de alta expansão, alta porosidade e permeabilidade sobre um tubo perfurado de diâmetro de até 5½ polegadas com conexões enroscadas nas extremidades. | Resolução Gecex nº 322, de 4 de abril de 2022 | I | 2025-12-31 |  | 2022-05-01
8421.29.90 | 166 | Filtros secadores utilizados para separação de sólidos e líquidos através de filtragem, do tipo "nutsche", por meio de processos de compressão por pressurização com nitrogênio e vácuo, de agitação com movimentos ascendentes, descendentes e de rotação nos sentidos horário e anti-horário, e secagem por aquecimento e vácuo, com meio filtrante constituído por tela sinterizada "multilayer" (5 camadas) com abertura de 20 micrômetros, com câmara com capacidade de 12.500 litros, com área de filtragem de 8m2, com válvula de descarga lateral para extração do sólido do tipo "clean seal", com controlador lógico programável (CLP). | Resolução Gecex nº 322, de 4 de abril de 2022 | I | 2025-12-31 |  | 2022-05-01
8421.29.90 | 167 | Filtros contínuos para processamento de polímeros termoplásticos, constituídos por 2 cilindros e 4 cavidades porta telas (2 cavidades em cada cilindro), sistema automático de retrolavagem das telas, capacidade de produção entre 600 e 1.400kg/h, dependendo do grau de contaminantes, dotados de unidade hidráulica com acionamento elétrico para troca das telas sem parada da máquina, permanecendo sempre 3 cavidades em operação no momento da troca (mínimo de 75% de área de filtragem garantida durante a operação), sistema "delta p" para avaliação de variação de pressão e sensor para indicar momento da troca de telas, temperatura com controle PID, painel elétrico, área total de filtragem de 976cm², cilindros com sulco para pré-inundação e saída de gases durante a troca dos filtros, temperatura máxima de trabalho de 450 graus celsius, pressão máxima de trabalho de 500bar, tensão elétrica 380V trifásico. | Resolução Gecex nº 322, de 4 de abril de 2022 | I | 2025-12-31 |  | 2022-05-01
8421.29.90 | 168 | Telas de peneira com malha retangular com 3 camadas, fabricadas em aço inox, com fios, malhas e borda de medidas seguindo proporções de 1,6:1 (largura x altura), compatíveis com as especificações de API RP 13C e tecido com espaçamento entre 41 a 390 mícrons de abertura para passagem de fluidos e remoção de sólidos oriundos do processo de perfuração de poços de petróleo e gás. | Resolução Gecex nº 322, de 4 de abril de 2022 | I | 2025-12-31 |  | 2022-05-01
8421.29.90 | 169 | Módulos para tratamento de águas e efluentes, constituídos de estrutura e conexões de ar em aço inoxidável, membranas de fibras ocas densas de silicone polidimetilsiloxano (PDMS) com área de superfície de 1.452m², que operam com pressão transmembrana máxima de 0,45bar. | Resolução Gecex nº 322, de 4 de abril de 2022 | I | 2025-12-31 |  | 2022-05-01
8421.29.90 | 170 | Módulos para tratamento de águas e efluentes, constituídos de estrutura e conexões de ar em aço inoxidável, membranas de fibras ocas densas de silicone polidimetilsiloxano (PDMS) com área de superfície de 2.200m², que operam com pressão transmembrana máxima de 0,45bar. | Resolução Gecex nº 322, de 4 de abril de 2022 | I | 2025-12-31 |  | 2022-05-01
8421.29.90 | 171 | Filtros centrífugos contínuos para óleo submetido a aquecimento proveniente da pré-fritura de produtos empanados de origem animal e/ou vegetal, com capacidade de filtragem compreendida de 76 a 114L/min, capazes de filtrar partículas no óleo de fritura com tamanho igual ou superior a 5 mícrons; com bomba de alimentação, com bomba de descarga e recirculação para o ciclone, com ou sem bomba de alimentação, e com motor de acionamento, todos projetados para operação com o óleo de fritura em temperatura de processamento; com sistema de acúmulo para resíduos sólidos; com ou sem ventilador de exaustão; com sistema para monitoramento e supressão de incêndio. | Resolução Gecex nº 322, de 4 de abril de 2022 | I | 2025-12-31 |  | 2022-05-01
8421.29.90 | 172 | Filtros automáticos para uso em polímeros termoplásticos altamente contaminados, dotados de filtro cilíndrico com diâmetro 250mm e orifícios micro cônicos, área de filtragem de 1.570cm², eixo rotativo equipado com lâminas raspadoras para limpeza contínua, com capacidade de produção entre 500 e 1.500kg/h, acionados por eletricidade, conversor de frequência para definição de velocidade, saída de descarga com conexão de refrigeração a óleo, com sistemas de controle lógico programável (PLC), registro de dados do processo e manutenção remota, com temperatura máxima de trabalho de 320 graus Celsius, pressão máxima de trabalho de 350bar. | Resolução Gecex nº 322, de 4 de abril de 2022 | I | 2025-12-31 |  | 2022-05-01
8421.29.90 | 173 | Filtros automáticos de câmaras múltiplas com autolavagem por ar pressurizado, dotados de motoredutor de giro para isolamento das câmaras e ativação da autolavagem, depósito de ar com válvula, indicador de diferença de pressão e válvula de lavagem com acionador, elementos filtrantes do tipo velas cilíndricas rosqueáveis ou em estrela com malha metálica, 4 a 10 câmaras de filtração com 32 a 210 elementos filtrantes compostos por cartuchos de alta resistência a pressões diferenciais, com grau de filtração até 6 mícrons absolutos, pressão de operação de 6bar, temperatura de operação até 160 graus Celsius, volume de enchimento de 44 a 664L, superfície de filtração em operação de 8.832 a 102.672cm² e corpo do filtro construído em ferro fundido nodular. | Resolução Gecex nº 322, de 4 de abril de 2022 | I | 2025-12-31 |  | 2022-05-01
8421.29.90 | 174 | Filtros bolsa (bag filter) construídos de vaso em aço inox, composto de 4 ou 5, ou 6, ou 7, ou 8 ou 9 ou 10 ou 11 ou 12 elementos filtrantes internos, com dimensões entre 550 e 950mm de diâmetro e entre 1.400 e 1.600mm de altura, para a separação de partículas sólidas dos banhos de pré-tratamento e “E-Coat” no processo de pintura automotiva. | Resolução Gecex nº 322, de 4 de abril de 2022 | I | 2025-12-31 |  | 2022-05-01
8421.29.90 | 175 | Interruptores rotativos completos com proteção de corrente máxima de 14A e tensão de alimentação de até 230V em corrente alternada, com cobertura feita em plástico, compostos de material polipropileno e botão para acionamento do interruptor feito em material poliamida, para uso em lavadoras de alta pressão. | Resolução Gecex nº 322, de 4 de abril de 2022 | I | 2025-12-31 |  | 2022-05-01
8421.29.90 | 176 | Sistemas de lavagem e beneficiamento de níquel em separado, motor trifásico com até 1.6kW e de até 500VAC, painel de controle de 55 polegadas, 15 células de resina fixas de até 1m3 e válvula ISEPSB indexada a um servo motor. | Resolução Gecex nº 322, de 4 de abril de 2022 | I | 2025-12-31 |  | 2022-05-01
8421.29.90 | 177 | Equipamentos de bombeamento, para redução do teor de umidade de "sinter feed", abaixo de 5%, através do processo de sucção a vácuo e bombeamento de água, dotados de: 4 bombas interligadas de duplo estágio, com capacidade máxima de 84m3/h por bomba, potência de 7,5kW e alimentação de 440V; mangueiras de plástico flexível reforçadas com acessórios e pressão de ruptura de 1,6MPA, válvulas borboleta com atuador, coletores de ferro fundido, transmissores de pressão a vácuo e folhas de membrana de polietileno, dispostos numa geometria específica para realizar a sucção da água livre do aglomerado. | Resolução Gecex nº 322, de 4 de abril de 2022 | I | 2025-12-31 |  | 2022-05-01
8421.29.90 | 179 | Ferramentas de filtragem para completação de poços de petróleo, com filtro interno, com elementos internos elastoméricos de material “Chemraz” ou HNBR, fabricadas de aço carbono, com diâmetro externo de 1,065 polegadas e comprimento de 11,6 polegadas de face a face. | Resolução Gecex nº 322, de 4 de abril de 2022 | I | 2025-12-31 |  | 2022-05-01
8421.29.90 | 180 | Dispositivos oxigenadores de membranas polimetilpenteno microporoso (PMP), próprios para filtragem do dióxido de carbono (CO2) do sangue, descartável, não pirogênico, esterilizado com oxido de etileno, com fluxo de sangue máximo recomendado de 500ml/min e mínimo de 100ml/min, taxa de fluxo de gás mínimo recomendada de 100ml/min e máxima de 7,5L/min, proporção de fluxo de gás/sangue máxima recomendada de 15:1, pressão de sangue máxima 80kPa (600mmHg), pressão de gás máxima 2kPa (15mmHg), área de superfície da membrana 1,81m² e volume da escorva estática do modulo oxigenador + linhas de sangue de 148 ml (+/-10% ). | Resolução Gecex nº 322, de 4 de abril de 2022 | I | 2025-12-31 |  | 2022-05-01
8421.29.90 | 181 | Equipamentos de filtragem de óleo solúvel, por 2 carcaças de filtro de aço carbono, com capacidade total de 52 filtros em cada cartucho , montados em uma única estrutura, capacidade de refrigerante filtrado 2.490 galões (9.430L), reservatório de refrigerante não filtrado com capacidade de até 3.420 galões (12.950L), expansão de 330GPM, válvula de controle da taxa de fluxo, válvula de controle de pressão, 3 bombas centrífugas, capacidade para fornecer fluido refrigerante para 12 “bodymaker”, 2 aquecedores elétricos de imersão de 50kW, centro de controle de motor de 480V, 60Hz, painel de controle resfriado por um ar condicionado. | Resolução Gecex nº 322, de 4 de abril de 2022 | I | 2025-12-31 |  | 2022-05-01
8421.29.90 | 182 | Flotadores de mosto de uva e sucos de fruta, contínuo, com capacidade máxima de 300hL/h, dotados de: sistema de dosagem automática com bombas peristálticas de velocidade variável, sistema de medição de vazão automática, 1 bomba de alimentação, 1 bomba de pressurização dotado de unidade de pressurização, 1 sistema de dosagem de CO2 ou N2, com tanque de flotação com parede dupla e armadilha para separação da parte líquida e parte sólida do produto, com sistema automático de nível de produto flotado, com sistema de extração automático de borra, com sistema automático de lavagem com sprays rotativos, com quadro elétrico com controlador lógico programável e display para operação automática do equipamento. | Resolução Gecex nº 322, de 4 de abril de 2022 | I | 2025-12-31 |  | 2022-05-01
8421.29.90 | 183 | Equipamentos hidráulicos para teste e depuração do fluído de freio e desobstrução das tubulações do sistema de freios de trens de monotrilho, composto por painel de controle, medidores de pressão, dispositivo de exibição e controle da unidade de fluído, duas bombas hidráulicas (uma com uma vazão de 16L/min com uma pressão de saída entre 15-40bar e outra com uma vazão de 3L/min com uma pressão de saída de 160bar), motor elétrico trifásico de corrente alternada de 380V com frequência de 60Hz (hertz) e potência de 1,5kW, tanque de armazenamento de fluído com capacidade efetiva de 60 litros, e controle de limpeza de tubulação compatível com a norma ISO 4406. | Resolução Gecex nº 322, de 4 de abril de 2022 | I | 2025-12-31 |  | 2022-05-01
8421.29.90 | 184 | Tanques filtrantes de emulsão com estrutura reforçada, soldagem testada por meio de líquidos penetrantes e à prova de vazamentos, camada interna com epóxi de dois componentes (tinta + endurecedor) com todas as aberturas e flanges de conexão necessárias para o modo automático. composto por; tanque sujo com sistema de filtragem hidrostática, estrutura de placa coalescente com um grau de filtração de 25mícrons e uma superfície filtrante de 207m², tambor giratório oleofílico para filtração de óleos não solúveis com uma superfície filtrante de 0,25m², sistema de limpeza autolimpante para o tanque sujo por meio de um arrastador de “cadena” de 15,4 e 2,7m de altura, sistema de limpeza autolimpante para lâminas de arraste de “la cadena” por meio de um raspador, mecânico, sistema de limpeza autolimpante para placas coalescentes por meio de injeção de ar pressurizado com sistema tubular de 180 bicos, pressão de limpeza 6bar, sistema de limpeza autolimpante de tambor rotativo oleofílico com raspador de plástico e canal de coleta de óleo, painel de controle elétrico com “display” operacional. | Resolução Gecex nº 322, de 4 de abril de 2022 | I | 2025-12-31 |  | 2022-05-01
8421.29.90 | 186 | Sistemas para depuração de fibra de celulose, com capacidade nominal de depuração e produção de fibras de celulose solúvel entre 1.670 a 1.702t/d a 92%, polpa com pH em torno de 3,5 a 4,5 e viscosidade entre 400 a 550dm³/kg, contendo até 7 estágios para remoção de impurezas podendo ser montados em configuração satélite para otimizar a área de instalação, dotados de: depuradores hidrociclones de fluxo convencional para depuração de contaminantes pesados; depuradores hidrociclones de fluxo reverso para depuração de contaminantes leves. | Resolução Gecex nº 322, de 4 de abril de 2022 | I | 2025-12-31 |  | 2022-05-01
8421.29.90 | 187 | Filtros automáticos rotativos para monômeros e/ou polímeros fundidos, para obtenção de fibras, filmes e granulados, constituídos por disco giratório de tela, com pressão operacional entre 5 e 500bar e temperatura de operação entre 80 e 400 graus Celsius, acoplada com motobomba de engrenagens. | Resolução Gecex nº 322, de 4 de abril de 2022 | I | 2025-12-31 |  | 2022-05-01
8421.29.90 | 188 | Filtros automáticos autolimpantes, fabricados em aço inoxidável (AISI 304), especialmente concebidos para filtragem, em linhas de produção, de salmouras ou marinados de viscosidade baixa ou média, dotados de 4 ou 6 filtros de cartucho de polietileno e pré-filtro com malha de 0,35 a 0,60mm. | Resolução Gecex nº 322, de 4 de abril de 2022 | I | 2025-12-31 |  | 2022-05-01
8421.29.90 | 194 | Filtro a vácuo para filtragem e recuperação de líquido refrigerante aplicado na usinagem, moagem, polimento afiação, lapidação, recuperação de líquido refrigerante, rebarbamento e escovamento com caixa de vácuo autolimpante, freio de vácuo positivo e bombas de vazão 10 a 100 galões/min. | Resolução Gecex nº 322, de 4 de abril de 2022 | I | 2025-12-31 | Resolução Gecex nº 344, de 19 de maio de 2022 | 2022-05-26
8421.29.90 | 195 | Estruturas filtrantes siteirizadas, em formato cilíndrico, com telas filtrantes de 75 mícrons, fabricadas em aço inoxidável, partes de ferramentas de subsuperfície, utilizadas em atividades de exploração de poços de petróleo. | Resolução Gecex nº 322, de 4 de abril de 2022 | I | 2025-12-31 | Resolução Gecex nº 344, de 19 de maio de 2022 | 2022-05-26
8421.29.90 | 196 | Equipamentos de filtragem por membranas do tipo fibra oca, de fluoreto de polivinilideno (PVDF), com dimensões de até 2.000 x 1.250 x 30mm, com área efetiva de até 25m², capacidade de reter partículas de até 0,4 micron, temperatura de operação até 40 graus Celsius, faixa de pH de operação entre 3 e 9 e fluxo de filtragem de 0,6 ±0,2 m³/m²/dia. | Resolução Gecex nº 322, de 4 de abril de 2022 | I | 2025-12-31 | Resolução Gecex nº 344, de 19 de maio de 2022 | 2022-05-26
8421.29.90 | 197 | Telas Filtrantes do tipo 72G com área útil de até 3.000mm, montadas sobre “skids” com dimensões de até 3.100 x 1.850mm e profundidade de até 1.170mm, construídas em aço inox 304, pesando até 450kg, com capacidade de 250m³/h, com tramas do tipo fio reto e abertura de 0,75M/M. | Resolução Gecex nº 322, de 4 de abril de 2022 | I | 2025-12-31 | Resolução Gecex nº 344, de 19 de maio de 2022 | 2022-05-26
8421.29.90 | 198 | Desgaseificadores para eliminação de gases e impurezas no alumínio líquido, por meio dos gases argônio e cloro com capacidade de vazão máxima de metal líquido de até 1.500kg/min, vazão de argônio de até 520 litros/min, vazão de cloro de até 26 litros/min, dotados de: estrutura metálica de suporte, 4 rotores, 4 resistências elétricas para controle de temperatura, estação de mistura e controle de gases, painel de “interface” operador-equipamento e CLP. | Resolução Gecex nº 322, de 4 de abril de 2022 | I | 2025-12-31 | Resolução Gecex nº 356, de 20 de junho de 2022 | 2022-06-28
8421.29.90 | 199 | Combinações de máquinas para tratamento de cinzas oriundas da caldeira de recuperação química do processo de produção de celulose, próprios para remoção de cloreto e potássio, recuperação de sódio e sulfato e, consequentemente, aumento da eficiência térmica do ciclo de recuperação, com capacidade de processamento de aproximadamente 308t/dia de cinzas, eficiência de remoção de até 68% de potássio e até 68% de cloreto, eficiência de recuperação de até 79% de sódio e até 83% de sulfato, compostas de: sistema de transporte de cinzas com dutos transportadores, válvula rotativa e válvula guilhotina, válvulas automáticas para ajuste de nível, bomba para transporte de lama e centrífugas de único ou múltiplos estágios. | Resolução Gecex nº 322, de 4 de abril de 2022 | I | 2025-12-31 | Resolução Gecex nº 356, de 20 de junho de 2022 | 2022-06-28
8421.29.90 | 200 | Máquinas de filtrar de azeite de oliva, com o corpo em aço inox, equipada com placas de polipropileno “Moplen” com tamanho de 400 x 400mm, com válvulas de regulação na entrada e saída, com capacidade máxima de 500L/h. | Resolução Gecex nº 322, de 4 de abril de 2022 | I | 2025-12-31 | Resolução Gecex nº 356, de 20 de junho de 2022 | 2022-06-28
8421.29.90 | 201 | Máquinas desaguadoras utilizadas na separação entre sólidos e líquidos oriundos do processo de obtenção do etanol de milho, fabricadas em aço inox com capacidade de desaguar até 1200.000L/h, capacidade de filtragem de até 1.200m³/h, e área total de filtragem de até 2,5m² equipadas com peneira cilíndrica de diâmetro de até 400mm, com furos de diâmetro igual ou inferior a 1.000 mícrons, providas internamente de pás rotatórias e tubo para admissão de água para lavação dos sólidos e limpeza da tela, motor elétrico de 125hp e 890rpm. | Resolução Gecex nº 322, de 4 de abril de 2022 | I | 2025-12-31 | Resolução Gecex nº 356, de 20 de junho de 2022 | 2022-06-28
8421.29.90 | 202 | Filtros rotativos, construídos em aço inoxidável, para filtração de polpa de milho, capacidade de filtragem nominal de até 110m3/h com produção igual ou superior a 30m³/h, pressão de trabalho igual ou superior a 0,20MPa, motor elétrico de 50HP, potência de 45kW, e velocidade de até 1.750rpm. | Resolução Gecex nº 322, de 4 de abril de 2022 | I | 2025-12-31 | Resolução Gecex nº 356, de 20 de junho de 2022 | 2022-06-28
8421.29.90 | 203 | Difusores de membrana, estruturados em módulos com dimensões de até 1.530 x 2.650mm, com fluxo de ar entre 50 e 210m³/módulo, com tubos de mistura de borracha de etileno (EPDM), com diâmetro de 30 ± 2mm, resistência à tração mínima de 10MPa e alongamento percentual de 400%., de valor unitário (CIF) não superior a R$ 11.562,47 | Resolução Gecex nº 322, de 4 de abril de 2022 | II | 2025-12-31 | Resolução Gecex nº 375, de 26 de julho de 2022 | 2022-08-04
8421.29.90 | 204 | Combinações de máquinas para produzir, estocar e distribuir água para injetáveis, com capacidade de 1,0 a 2,5m3/h de água, constituída por: 2 (dois) módulos para o pré-tratamento da água (por redução da dureza), osmose reversa, eletrodeionização (EDI) e ultrafiltração (UF), com painel de controle; 1 (um) tanque de estocagem, feito em aço inoxidável, com capacidade de 10.000 litros, contendo medidor de nível, dreno e filtro estéril para ventilação; 1 (um) módulo para distribuição, por bombeamento, sanitização, por ultravioleta, e monitoração da água purificada, contendo trocador de calor para recirculação da água purificada a temperatura constante, dispositivos para medida do fluxo de água, pressão, condutividade, temperatura e medida do carbono orgânico total (total organic carbon measuring), com painel de controle; 1 (um) reservatório com capacidade para 4.000 litros; e 1 (um) reservatório com capacidade de 12.000 litros. | Resolução Gecex nº 322, de 4 de abril de 2022 | I | 2025-12-31 | Resolução Gecex nº 375, de 26 de julho de 2022 | 2022-08-04
8421.29.90 | 205 | Equipamentos desidratadores de lodo sanitário, de alta performance com corpo único, com elemento filtrante para desague de lodo para tratamento de água (ETA), de esgoto (ETE) e de efluentes industriais (ETEI), utilizando parafuso e anéis de filtração (fixos e móveis), com vazão de matéria seca compreendida entre 40 e 260kg/h, em concentrações de entrada de mínimo 0,2% de sólidos secos, e taxa de captura de sólidos superior a 95% de sólidos secos (considerando a concentração de sólidos voláteis no lodo úmido de até 80%),composto com dois cilindros de diâmetro 300×2.270mm,dois motores da rosca de prova de agua IP55 220V-230VAC /50Hz0.37kW, tanque de Floculação medindo L 700×W 700×H 1005 mm, com, capacidade máxima 375L, motor do agitador do tanque de floculação 220V-230VAC /50Hz0.37kW, duas válvulas Solenoides 24VDC, sensores de nível, painéis de controle com “touchscreen”. | Resolução Gecex nº 322, de 4 de abril de 2022 | I | 2025-12-31 | Resolução Gecex nº 375, de 26 de julho de 2022 | 2022-08-04
8421.29.90 | 206 | Unidades funcionais para purificação de ingredientes farmacêuticos ativos (IFA) constituídas de: 3 células de cromatografias montadas sequencialmente e divididas em; 3 colunas cromatográficas por afinidade; 2 colunas cromatográficas para troca iônica catiônica; 2 colunas cromatográficas troca iônica aniônica; preenchedores automáticos de resinas (um para cromatografia de afinidade e um para catiônica); medidores de eficiência das colunas de cromatografia; 1 sistema para medição e separação de frações dos eluentes; 1 conjunto de bombas, sensores, válvulas e tubulações. | Resolução Gecex nº 322, de 4 de abril de 2022 | I | 2025-12-31 | Resolução Gecex nº 375, de 26 de julho de 2022 | 2022-08-04
8421.29.90 | 207 | Filtros de pressão em linha para aplicações na indústria de óleo e gás, com capacidade de fluxo de 10L/min, filtragem de elementos até 3 mícrons, e pressão até 1.379bar, fabricados de aço inoxidável, com vedação por materiais nitrilicos, e conexões de entrada e saída tipo fêmea de 9/16 polegadas-18UNF para diâmetro de tubos de 3/8 polegadas. | Resolução Gecex nº 322, de 4 de abril de 2022 | I | 2025-12-31 | Resolução Gecex nº 375, de 26 de julho de 2022 | 2022-08-04
8421.29.90 | 208 | Equipamentos para processamento de partículas magnéticas para automatizar a purificação ou isolamento de DNA, RNA, proteínas e células através das etapas de preparação da amostra - ligar, lavar, eluir, capacidade de amostra: de 24 até 96 poços, até 96amostras/execução, processamento de volume (métrico) placa de 96 KF 50 a 150 microlitros, 96DW placa 50 a 1.000 microlitros, para uso genômica e proteômica, identificação de alvos, ensaios veterinários, descoberta de biomarcadores, controle de qualidade, ensaios forenses, descoberta de biomarcadores, controle de qualidade, perícia forense. | Resolução Gecex nº 322, de 4 de abril de 2022 | I | 2025-12-31 | Resolução Gecex nº 375, de 26 de julho de 2022 | 2022-08-04
8421.29.90 | 209 | Unidades funcionais para filtração de medicamentos biológicos, com a função de separação de células do ingrediente farmacêutico ativo (IFA), dotadas de: filtros-tanques, feitos em aço inoxidável 316, com painel de transferência; filtros de ventilação, com capacidade de 252m³/ e elemento filtrante PTFE (Teflon), com porosidade de 0.2 mícron e capacidade de filtração de 168m³/h; dispositivos de agitação para os tanques encamisados, do tipo magnético, com velocidade máxima de 490rpm; controlador lógico programável com “interface” para controle remoto; tubulações, feitas em aço inoxidável 316 e instrumentação de controle. | Resolução Gecex nº 322, de 4 de abril de 2022 | I | 2025-12-31 | Resolução Gecex nº 394, de 30 de agosto de 2022 | 2022-09-07
8421.29.90 | 210 | Combinações de máquinas para filtração estéril utilizada na fabricação de medicamentos, montadas em corpo único – plataforma metálica, com vazão de filtrado de 30litros/h, a pressão de 0,2bar, compostas de: 2 filtros estéreis; protetor de filtro estéril, do tipo "boundary guard"; filtro de base (Blowdown); dispositivo para teste da integridade dos filtros; plataforma metálica; painel de transferência; conjunto da válvulas; conjunto de instrumentação e roteamento; conjunto de tubulações em aço inoxidável; e painel de controle. | Resolução Gecex nº 322, de 4 de abril de 2022 | I | 2025-12-31 | Resolução Gecex nº 394, de 30 de agosto de 2022 | 2022-09-07
8421.29.90 | 211 | Equipamentos separadores magnéticos e filtros à vácuo do sistema de emulsão da laminação de tiras a frio, com capacidade total de 9.900L/min. | Resolução Gecex nº 322, de 4 de abril de 2022 | I | 2025-12-31 | Resolução Gecex nº 394, de 30 de agosto de 2022 | 2022-09-07
8421.29.90 | 212 | Equipamentos de filtração por fluxo tangencial alternante (ATF) para concentração celular de processos biotecnológicos, compostos por diafragma em silicone com bomba para alternar entre vácuo e pressão com capacidade máxima nominal de 20 ou 90L/min, controlador, montado em carrinho, com “chips” eletrônicos para recuperação dos sistemas, filtro de ar, conjuntos de válvulas em aço inoxidável para exaustão e conexão com biorreator, unidade de filtração reutilizável com carcaça externa em aço inoxidável e cartuchos de fibra oca em polietersulfona (PES) 0,2 mícron, e/ou unidade de filtração de uso único (single-use), com tubos de conexão asséptica e cartuchos de fibra oca em polietersulfona (PES) 0,2 mícron para uso único em suporte de aço inoxidável e distribuidor. | Resolução Gecex nº 322, de 4 de abril de 2022 | I | 2025-12-31 | Resolução Gecex nº 415, de 27 de outubro de 2022 | 2022-11-07
8421.29.90 | 213 | Equipamentos para purificação de ácido clorídrico, com escala industrial, dotados de uma membrana aniônica para realização de diánalise por difusão, com capacidade de operação máxima de 114L de ácido/ia, potência de 115VAC, corrente elétrica de 15A, com recuperação ácida de 80 a 90%, remoção de 70 a 90% dos metais dissolvidos. | Resolução Gecex nº 322, de 4 de abril de 2022 | I | 2025-12-31 | Resolução Gecex nº 427, de 01 de dezembro de 2022 | 2022-12-12
8421.29.90 | 214 | Filtros pressurizados de licores, fabricados em aço inoxidável ou equivalente, próprios para a recuperação de fibras em fluxo de licores pressurizados de até 1000 m³/h, usados em plantas de cozimento e branqueamento de celulose. | Resolução Gecex nº 322, de 4 de abril de 2022 | I | 2025-12-31 | Resolução Gecex nº 427, de 01 de dezembro de 2022 | 2022-12-12
8421.29.90 | 215 | Equipamentos de contenção e filtro de areia ou cascalhos para poços de petróleo e gás, tipo metal "mesh" dotados de tubo base com diâmetro externo entre 2,375 e 7 polegadas perfurado com roscas nas extremidades, com elemento filtrante dotado de 175 a 400mic, com conexões superior e inferior nas extremidades, metalurgia Cr-13 e demais componentes com metalurgia AISI 316L. | Resolução Gecex nº 322, de 4 de abril de 2022 | I | 2025-12-31 | Resolução Gecex nº 442, de 27 de dezembro de 2022 | 2023-01-05
8421.29.90 | 216 | Filtros de licores, próprios para separar e recuperar as fibras do branqueamento, dotados de motor com potência igual ou superior a 0,25kW, tambor, cuba e coifa de aço inoxidável, com tamanho de 0 a 4mm, capacidade de 24 a 42m³/h. | Resolução Gecex nº 322, de 4 de abril de 2022 | I | 2025-12-31 | Resolução Gecex nº 460, de 20 de março de 2023 | 2023-03-28
8421.29.90 | 217 | Filtros verticais para desaguamento e engrossamento de polpa de celulose, próprios para operação com polpa com consistência nominal de entrada de 3 a 8%, para engrossamento de polpa à consistência nominal de aceite de 25 a 35%, com área nominal de filtragem de 2 a 27m2, equipados com rosca helicoidal de prensagem com eixo cônico e passo decrescente com diâmetro nominal de 320 a 1.400mm e anel pneumático de contrapressão para controle de consistência da polpa. | Resolução Gecex nº 322, de 4 de abril de 2022 | I | 2025-12-31 | Resolução Gecex nº 460, de 20 de março de 2023 | 2023-03-28
8421.29.90 | 218 | Prensas desaguadoras de folha de papel úmida, próprias para utilização com cilindros tipo “yankee”, com aplicação de cargas variáveis nominais de até 150kN/m, velocidade nominal de operação de 1.000 a 2.500m/min e rolo de diâmetro externo nominal entre 1.000 e 1.200mm, equipadas com manta de pressão flexível de superfície ranhurada e sapata de pressão com mecanismo de carga composto de 2 mangueiras flexíveis. | Resolução Gecex nº 322, de 4 de abril de 2022 | I | 2025-12-31 | Resolução Gecex nº 460, de 20 de março de 2023 | 2023-03-28
8421.29.90 | 219 | Separadores tipo filtro rotativo para filtragem de digestão em plantas de biogás, com base de 780mm em aço inox, caixa de entrada para tubo mangote e abertura para inspeção, anel guia da peneira com função de corte, caixa da peneira com diâmetro de 780mm com 2 aberturas de inspeção, dreno do filtrado em mangote, cesto do filtro com malha de filtragem selecionável, carcaça da prensa com diâmetro de 150mm, cesto da peneira de pressão com folga selecionável, regulador de ejeção com mecanismo de mola, parafuso da prensa em aço inoxidável com armadura em carboneto de tungstênio, adaptador de acionamento com selo mecânico e câmara de amortecimento e motorredutor de eixos paralelos de 7,5kW. | Resolução Gecex nº 322, de 4 de abril de 2022 | I | 2025-12-31 | Resolução Gecex nº 460, de 20 de março de 2023 | 2023-03-28
8421.39.10 | 003 | Equipamentos verticais para circulação e filtragem de gases de secadores de partículas de madeira, com capacidade de 704.400m³/h, com lavador de gases e precipitador eletrostático úmido integrados, com bombeamento, filtragem e recirculação de água; centrífuga para separação de sólidos e resinas, com recuperação de água, com painéis de controle e automação - PLC e sistema de supervisão | Resolução Gecex nº 322, de 4 de abril de 2022 | I | 2025-12-31 |  | 2022-05-01
8421.39.10 | 004 | Precipitadores eletrostáticos para coleta de partículas utilizando energia elétrica; composto por duas placas ajustáveis de aço carbono ou inoxidável para distribuição de gás cujo fluxo pode variar entre 50 a 500metros cúbicos/segundo, eletrodos de descarga, placas de coleta que se expandem individualmente através das barras de “rapping”, funis e sistema responsável pela remoção das partículas coletadas, removidas por meio de rosca transportadora ou corrente de arrasto, trava de ar rotativa, porta de dupla aba e porta deslizante; possui sistema próprio de controle no teto por meio de sistema de aço. | Resolução Gecex nº 322, de 4 de abril de 2022 | I | 2025-12-31 | Resolução Gecex nº 375, de 26 de julho de 2022 | 2022-08-04
8421.39.90 | 194 | Equipamentos isoladores herméticos, denominados “glovebox”, para manipulação de insumos farmacêuticos ativos de alta potência, em “sala limpa”, com nível OEB 4 de exposição ocupacional (>10µg/m3), dotados de sistema de ventilação com nitrogênio e de filtração absoluto, tipo HEPA- H14; com sensor de pressão de saturação, sistema automático de controle de pressão negativa ajustada em -30Pa na câmara e -15Pa na antecâmara “pass through”; sistema de intertravamento das portas; interior em aço inox 316L, totalmente soldado e com cantos arredondados e lisos; janelas frontais em vidro temperado; luvas antiestáticas contendo vedação hermética de segurança; iluminação interna de 300 lux, sistema de limpeza “spray ball” e com gatilho manual, tanque de coleta de resíduos, painel de controle em aço inox 304 IP-65, com PLC e painel de operação local, com ou sem moinho e acessório de manuseio de produtos. | Resolução Gecex nº 322, de 4 de abril de 2022 | I | 2025-12-31 |  | 2022-05-01
8421.39.90 | 201 | Elementos filtrantes de ar, fabricados com material plástico nas extremidades, dotados de papel filtrante, tela de proteção em alumínio e conexão de saída com diâmetro de 48mm, possuem comprimento de 178mm e diâmetro externo de 89mm, próprios para utilização em equipamentos de refrigeração. | Resolução Gecex nº 322, de 4 de abril de 2022 | I | 2025-12-31 | Resolução GECEX nº 338, de 09 de maio de 2022 | 2022-05-16
8421.39.90 | 202 | Elementos filtrantes, para filtragem de óleo e retenção de umidade, com corpo externo fabricado em aço com acabamento em filme capaz de resistir a 700h em câmara maresia (água e sal), dotados de conexão de entrada e saída O-ring 1,25 polegada-12 UNF-2A rota lock, com comprimento de 248mm e diâmetro máximo de 89mm, aplicados em evaporadores de equipamentos de refrigeração. | Resolução Gecex nº 322, de 4 de abril de 2022 | I | 2025-12-31 | Resolução GECEX nº 338, de 09 de maio de 2022 | 2022-05-16
8421.39.90 | 203 | Caixas para filtragem de ar em sistema de climatização predial, com dimensões mínimas de 900 x 270 x 280mm, com capacidade de filtragem mecânica do ar para retenção de partículas e aplicação de raios de luz ultravioleta (UV-C) através de LED UVnano, com comprimento de onda 275nm, próprios para eliminação de vírus e bactérias. | Resolução Gecex nº 322, de 4 de abril de 2022 | I | 2025-12-31 | Resolução GECEX nº 338, de 09 de maio de 2022 | 2022-05-16
8421.39.90 | 207 | Aparelhos para purificação e higienização do ar com remoção de até 99% de patógenos, partículas finas, compostos orgânicos voláteis e outros contaminantes através da tecnologia TPA (Ação de Dois Polos) responsável pela geração de um plasma não térmico através de fios emissores de alta tensão e um campo iônico, CADR 18 até 24.000m3. | Resolução Gecex nº 322, de 4 de abril de 2022 | I | 2025-12-31 | Resolução Gecex nº 406, de 22 de setembro de 2022 | 2022-09-30
8421.39.90 | 208 | Separadores de gotas compostos de módulos de chapas dobradas, em aço inoxidável AISI 304, para aplicação em evaporadores Efeito 8 e Efeito 2AB, próprios para impedir o carregamento de gotículas de licor negro e geração de calor para concentração do licor negro (evaporação). | Resolução Gecex nº 322, de 4 de abril de 2022 | I | 2025-12-31 | Resolução Gecex nº 406, de 22 de setembro de 2022 | 2022-09-30
8421.39.90 | 209 | Filtros automáticos para limpeza de gases de expansão de silos piro metalúrgico de minério laterítico, autolimpantes, de capacidade volumétrica horária de 4.250 a 5.250Nm³/h, pressão de entrada de -150Pa entre 10 e 100 graus celsius; com cilindros metálicos com mangas de polyester alojadas em gaiolas, válvulas rotativas, moega, sistema de limpeza de mangas, sistema de exaustão com ventilador centrífugo acionado por motor elétrico, tubo de exaustão e sistema de proteção de explosão. | Resolução Gecex nº 322, de 4 de abril de 2022 | I | 2025-12-31 | Resolução Gecex nº 406, de 22 de setembro de 2022 | 2022-09-30
8421.39.90 | 039 | Aparelhos para filtrar ou depurar gases refrigerantes, estrutura metálica com conexões de solda ou rosca em cobre, com núcleos filtrantes, dotados de: molecular “sieves” (peneiras moleculares) e alumina ativada, retendo resíduos de 25µm, herméticos e/ou intercambiáveis, com capacidade para 1, 2, 3 ou 4 núcleos de 48 polegadas cúbicas, pressão máxima 46bars e conexões de entrada e saída de 1/4 a 25/8". | Resolução Gecex nº 322, de 4 de abril de 2022 | I | 2025-12-31 |  | 2022-05-01
8421.39.90 | 049 | Filtros de ar, próprios para a filtração de ar de sistema de ventilação refrigerados, com estrutura de polímero ABS, meio filtrante de membrana microporosa expandida de ePTFE e envasamento e vedação de poliuretano, para operar em temperaturas entre -40 e +65oC, faixa de umidade relativa de 0 a 100%, com eficiência de filtração de, pelo menos, 99% ao nível de 0,3µm/1cm/s. | Resolução Gecex nº 322, de 4 de abril de 2022 | I | 2025-12-31 |  | 2022-05-01
8421.39.90 | 056 | Filtros de ar com membrana de politetrafluoretileno expandido (ePTFE) hidrofóbico de alto fluxo, para filtragem de bactérias e bacteriófago aerossolizados para bioprocessamento industrial em grande escala, com retenção de bactérias em aerossol maior ou igual a 1 x 109 unidades de formação de colônias (CFU) de bactérias (brevundimonas diminuta) aerossolizada por cartucho de 10 polegadas para condição superior de 90% de umidade relativa, e com valores inferiores a 1cfu posterior e retenção de vírus em aerossol maior ou igual a 1 x 1011 unidades formadoras de placa (pfu) de bacteriógrafos MS-2 aerossolizados (vírus) por cartucho de 10 polegadas para condição superior de 90% de umidade relativa, com valores inferiores a 1pfu posterior, considerando o desempenho de retenção de micro-organismos em aerossol aprovado após a exposição a 200 ciclos de esterilização a vapor (SIP) de 30 minutos a 142 graus Celsius. | Resolução Gecex nº 322, de 4 de abril de 2022 | I | 2025-12-31 |  | 2022-05-01
8421.39.90 | 058 | Combinações de máquinas para controle da atmosfera em câmaras frigoríficas, por meio da análise e controle de fluorescência, de forma dinâmica, utilizadas em conservação de frutas, compostas de: 1 a 5 analisadores eletrônicos para gases O2 (oxigênio) e CO2 (dióxido de carbono); 1 a 3equipamentos geradores de gás N2 (nitrogênio); 1 a 10 equipamentos depurados de gás CO2 (dióxido decarbono); 1 sistema de análise e controle de fluorescência em frutas; 1 a 10 controladores lógicosprogramáveis (CLP) para controle do sistema de atmosfera controlada dinâmica. | Resolução Gecex nº 322, de 4 de abril de 2022 | I | 2025-12-31 |  | 2022-05-01
8421.39.90 | 059 | Condensadores de umidade (“water trap”) para analisadores de gases respiratórios, com filtro de 0,8 micrômetros, tubo de interligação com conexão luer fêmea/macho, corpo livre de látex e com baixo volume de espaço morto, capacidade de 0,025 litro. | Resolução Gecex nº 322, de 4 de abril de 2022 | I | 2025-12-31 |  | 2022-05-01
8421.39.90 | 062 | Filtros para vapor para filtração livre de contaminação do vapor, com membranas filtrantes em trama de aço inox, entre os discos segmentados para evitar contaminação, desperdício e perda de produto em diversos setores, com capacidade de filtração mínima de 25kg/h e máxima de 4.000kg/h a 121ºC, com ou sem manômetro com glicerina e válvulas para drenagem de condensado, com poros de tamanhos de 3 a 100 micrometros, interligados por conexões de DN15 até DN80 (diâmetro nominal básico em milímetros). | Resolução Gecex nº 322, de 4 de abril de 2022 | I | 2025-12-31 |  | 2022-05-01
8421.39.90 | 063 | Filtros para ar ou gás para filtração estéril eficiente para evitar contaminação, desperdício e perda de produto no processo de produção de água, cerveja, bebidas, alimentos, laticínios e outros, com membranas filtrantes em PTFE (politetrafluoroetileno) entre os discos segmentados de aço inoxidável com taxa de retenção absoluta de 0,20µm e eficiência da membrana de 100%, com material do filtro em aço inox, interligados por conexões de até DN80 (diâmetro nominal básico em milímetros), com capacidade de filtração de 40 até 5.440Nm3/h e pressão de trabalho de 1 a 16barg. | Resolução Gecex nº 322, de 4 de abril de 2022 | I | 2025-12-31 |  | 2022-05-01
8421.39.90 | 064 | Filtros de ar comprimido, dióxido de carbono (CO2) e outros gases para préfiltração livre de partículas, aplicados em todas as industrias, com membranas filtrantes em trama de aço inox entre os discos segmentados, com capacidade de filtração mínima de 40Nm3/h e máxima de 5.440Nm3/h a 7barg,com manômetro com glicerina, com ou sem válvulas para drenagem de condensado, com poros de tamanhos de 3 a 200µm, pressão de trabalho de 1 a 16 barg, interligados por conexões de DN15até DN80 (diâmetro nominal básico em milímetros). | Resolução Gecex nº 322, de 4 de abril de 2022 | I | 2025-12-31 |  | 2022-05-01
8421.39.90 | 065 | Unidades Funcionais para remoção de siloxano contido em gases gerados pela decomposição de lixo urbano (biogás), para aplicações de bioenergia, compostas de: 4 tanques de inox com conteúdo filtrante, cada um com capacidade de até 8m3; 1 soprador de ar com vazão nominal de 1.500 a 3.200m3/h; 1 aquecedor elétrico de ar com vazão nominal de 3.000kg/h e temperatura nominal de 185 graus Celsius; 1 termoreator para eliminação do ar com siloxano com caminho de saída do ar regenerado; 2 filtros de cartucho para pré e pós tratamento do ar; CLP e 1 PC para controle e supervisão; estruturas metálicas, tubulações, cabeamentos e válvulas. | Resolução Gecex nº 322, de 4 de abril de 2022 | I | 2025-12-31 |  | 2022-05-01
8421.39.90 | 067 | Combinações de máquinas para dessulfurização biológica de biogás, através do princípio microbiológico com adição de ar e absorção e oxidação ocorrendo no mesmo reator/tanque, com capacidade de carga de enxofre de até 2.500kgH2S/h, vazão de biogás (0ºC e 1bar) compreendida entre 100 e 3.000Nm³/h, temperatura do biogás na admissão de até 65ºC e pressão na admissão de biogás compreendida entre -100 e 1.000mbar, compostas de: 1 unidade técnica de processamento (PTU) montada em “skid” de plástico reforçado com fibra de vidro (ou aço) ou em invólucro de plástico reforçado com fibra de vidro ou aço ou ainda em container marítimo de 20 ou 40 pés, equipada com 1 sistema de circulação e drenagem contendo uma ou mais bombas de capacidade máxima 150m³/h e potência máxima de 45kW, válvulas manuais, válvulas atuadas automaticamente (preferencialmente elétricas), válvulas de retenção, medidor(es) e/ou totalizadores de vazão, tubulações, conexões, flanges de conexão do sistema a outros componentes e sistemas, filtros, material plástico (PP, PEAD ou PVC), 1 sistema de injeção ar atmosférico contendo 1 ou mais sopradores com capacidade máxima de 800Nm³/h e potência máxima de até 15kW com velocidade controlada por inversor de frequência, válvulas manuais, válvulas atuadas automaticamente (preferencialmente elétricas), válvulas de retenção, medidor(es) e/ou totalizadores de vazão, tubulações, conexões, flanges de conexão do sistema a outros componentes e sistemas, filtros, material plástico (PP, PEAD ou PVC), 1 sistema de abastecimento de líquido contendo uma ou mais bombas de abastecimento de líquido com capacidade máxima de 20m³/h e potência máxima de até 7,5kW, válvulas manuais, válvulas atuadas automaticamente (preferencialmente elétricas), válvulas de retenção, medidor(es) e/ou totalizadores de vazão, tubulações, conexões, flanges de conexão do sistema a outros componentes e sistemas, filtros, material plástico (PP, PEAD ou PVC), 1 sistema de proteção à explosão conectado ao painel externo, dotado de detector de gás, alarme sonoro e mecanismo de corte de energia; 1 painel elétrico de controle com finalidade de receber e processar sinais de entrada da operação de produção e dessulfurização de biogás e comandar a operação do sistema de dessulfurização pelo acionamento de bombas, sopradores, válvulas e demais componentes contendo gabinete, disjuntores, contatores, “soft starters”, variadores de velocidade (inversores de frequência), CLP (Controlador Lógico Programável), IHM (Interface Homem Máquina), módulos de entrada e saída digitais e analógicos, bornes de conexão, fusíveis, fios, cabos, botões, seletores, indicadores, sirenes e dispositivos de montagem dos componentes; 1 painel elétrico remoto dotado de gabinete, disjuntores, multiplicadores de sinais, contadores, fusíveis, fios, cabos, botões, seletores, indicadores e dispositivos de montagem dos componentes; material de enchimento dos tanques de dessulfurização específicos para proliferação das colônia de bactérias afetas ao processo, constituído de polipropileno, com volume equivalente entre 8 a 2.000m³; 1 ou mais tanques de reposição de líquido (MUW), usualmente cilíndricos, constituídos de polipropileno (PP), polietileno de alta densidade (PEAD) ou fibra de vidro, com capacidade de 2m³ a 60m³; e 1 ou mais sopradores de biogás por tanque de dessulfurização.” | Resolução Gecex nº 322, de 4 de abril de 2022 | I | 2025-12-31 |  | 2022-05-01
8421.39.90 | 068 | Combinações de máquinas para dessulfurização biológica de biogás, através do princípio microbiológico com adição de ar e absorção e oxidação ocorrendo no mesmo reator/tanque, com capacidade de carga de enxofre de até 2.500kgH2S/h, vazão de biogás (0ºC e 1bar) compreendida entre 100 e 3.000Nm³/h, temperatura do biogás na admissão de até 65ºC e pressão na admissão de biogás compreendida entre -100 e 1.000mBar, compostas de: 1 unidade técnica de processamento (PTU) montada em “skid” de plástico reforçado com fibra de vidro (ou aço) ou em invólucro de plástico reforçado com fibra de vidro ou aço ou ainda em container marítimo de 20 ou 40 pés, equipada com 1 sistema de circulação e drenagem contendo uma ou mais bombas de capacidade máxima 150m³/h e potência máxima de 45kW, válvulas manuais, válvulas atuadas automaticamente (preferencialmente elétricas), válvulas de retenção, medidor(es) e/ou totalizadores de vazão, tubulações, conexões, flanges de conexão do sistema a outros componentes e sistemas, filtros, material plástico (PP, PEAD ou PVC), 1 sistema de injeção ar atmosférico contendo 1 ou mais sopradores com capacidade máxima de 800Nm³/h e potência máxima de até 15kW com velocidade controlada por inversor de frequência, válvulas manuais, válvulas atuadas automaticamente (preferencialmente elétricas), válvulas de retenção, medidor(es) e/ou totalizadores de vazão, tubulações, conexões, flanges de conexão do sistema a outros componentes e sistemas, filtros, material plástico (PP, PEAD ou PVC), 1 sistema de abastecimento de líquido contendo uma ou mais bombas de abastecimento de líquido com capacidade máxima de 20m³/h e potência máxima de até 7,5kW, válvulas manuais, válvulas atuadas automaticamente (preferencialmente elétricas), válvulas de retenção, medidor(es) e/ou totalizadores de vazão, tubulações, conexões, flanges de conexão do sistema a outros componentes e sistemas, filtros, material plástico (PP, PEAD ou PVC), 1 sistema de proteção à explosão conectado ao painel externo, dotado de detector de gás, alarme sonoro e mecanismo de corte de energia; 1 painel elétrico de controle com finalidade de receber e processar sinais de entrada da operação de produção e dessulfurização de biogás e comandar a operação do sistema de dessulfurização pelo acionamento de bombas, sopradores, válvulas e demais componentes contendo gabinete, disjuntores, contatores, “soft starters”, variadores de velocidade (inversores de frequência), CLP (Controlador Lógico Programável), IHM (Interface Homem Máquina), módulos de entrada e saída digitais e analógicos, bornes de conexão, fusíveis, fios, cabos, botões, seletores, indicadores, sirenes e dispositivos de montagem dos componentes; 1 painel elétrico remoto dotado de gabinete, disjuntores, multiplicadores de sinais, contadores, fusíveis, fios, cabos, botões, seletores, indicadores e dispositivos de montagem dos componentes; 1 ou mais tanques de dessulfurização, constituído de plástico reforçado com fibra de vidro ou aço carbono com revestimento à prova de ácido, com dimensões entre 1.500mm a 12.000mm de diâmetro e, 4.500mm a 17.000mm de altura, com volumes de 8 a 2.000m³, contendo conexões para tubulações de biogás (entrada e saída) com diâmetro compreendido entre 50 a 750mm, outros bocais, válvulas, escadas e acessórios; material de enchimento dos tanques de dessulfurização específicos para proliferação das colônia de bactérias afetas ao processo, constituído de polipropileno, com volume equivalente aos tanques (de 8 a 2.000m³); 1 ou mais tanques de reposição de líquido (MUW), usualmente cilíndricos, constituídos de polipropileno (PP), polietileno de alta densidade (PEAD) ou fibra de vidro, com capacidade de 2m³ a 60m³; e 1 ou mais sopradores de biogás por tanque de dessulfurização.” | Resolução Gecex nº 322, de 4 de abril de 2022 | I | 2025-12-31 |  | 2022-05-01
8421.39.90 | 075 | Unidades funcionais para remoção de siloxano contido em gases gerados pela decomposição de lixo urbano (biogás), para aplicações de bioenergia, dotadas de: sopradores de ar com vazão nominal individual de 250 a 4.000m³/h; aquecedores elétricos de ar com vazão nominal individual de 250 a 4.000m³/h e temperatura nominal individual de 100 a 185 graus Celsius; filtros de cartucho para pré-tratamento de biogás; analisador de CO2 e CH4 para monitorar o ar de regeneração fora do processo; CLP e 1 PC para controle e supervisão; estruturas metálicas, tubulações, cabeamentos e válvulas; podendo ou não conter: trocador de calor de gases de escape, com válvula termorreguladora ou termostática; termoreator para eliminação do ar com siloxano com seus respectivos ventiladores auxiliares, 1 de ar e 1 de gás, com caminho de saída do ar regenerado; tanques de inox com conteúdo filtrante, com capacidade individual de até 15m³; conteúdo filtrante até 60m³ para o processo de filtração; gerador de nitrogênio para produção de até 80m³/h, com armário para suporte e tanque com capacidade individual de até 1m³. | Resolução Gecex nº 322, de 4 de abril de 2022 | I | 2025-12-31 |  | 2022-05-01
8421.39.90 | 086 | Ciclones para separação do germe da polpa diluída do milho moído, pressão de trabalho igual ou superior a 0,4Mpa e produção igual ou superior a 6t/h. | Resolução Gecex nº 322, de 4 de abril de 2022 | I | 2025-12-31 |  | 2022-05-01
8421.39.90 | 087 | Combinações de máquinas para produção de formaldeído com capacidade de bombeamento de 51.413kg/h de gases de processo, compostas de: um sistema de ventiladores de alta pressão para alimentação de atmosfera reativa do reator catalítico em aço inoxidável; tubulações de interligação do sistema; chaminé; válvulas de controle com comunicação com controlador lógico programável por módulos I/O; conjunto de válvulas manuais e; instrumentação de controle de temperatura, pressão e fluxo. | Resolução Gecex nº 322, de 4 de abril de 2022 | I | 2025-12-31 |  | 2022-05-01
8421.39.90 | 088 | Combinações de máquinas para purificação e produção de dióxido de carbono liquido com pureza máxima de 99,9985% (v/v), com tecnologia de purificação do gás por solução de monoetanolamina (MEA) de alta concentração, com coleta de dióxido de carbono a partir de gases resultantes da queima de combustíveis fósseis, para as indústrias de alimentos e bebidas, com capacidade máxima de produção de dióxido de carbono liquido superior a 12.000kg/h, temperatura de saída de -23 graus Celsius e pressão de saída aproximada de 18bar(a) de dióxido de carbono, montadas em estrutura de aço, compostas de: 1 unidade de extração equipada com unidade de remoção de NOx (NO + NO2) presente no gás com temperatura média de operação de 350 graus Celsius, 1 purificador de gases de combustão em aço inoxidável AISI 316 para limpeza, resfriamento de gás e condensação de água, 1 exaustor para condução do gás em aço inoxidável AISI 316, 1 torre de absorção do CO2 do gás de combustão por reação química na solução monoetanolamina (MEA), 1 sistema de bombeamento para transferência da solução monoetanolamina (MEA) entre a torre de absorção e a torre de dessorção, 1 unidade de resfriamento da solução monoetanolamina (MEA), filtro de carvão ativado na solução monoetanolamina (MEA) para remoção de partículas sólidas com capacidade de filtração de 10% do fluxo principal, 1 sistema de resfriamento para arrefecimento da solução monoetanolamina (MEA), 1 torre de dessorção em aço inoxidável AISI 304/316 para liberação de dióxido de carbono puro altamente concentrado de aproximadamente 99% de pureza da solução monoetanolamina (MEA) operando com pressão de 0,8bar(g), 1 reboiler para fornecimento do calor necessário à torre de dessorção e assim garantir o desprendimento entre o CO2 e a solução monoetanolamina (MEA), 1 recuperador automático para remoção de sais que se formam na solução monoetanolamina (MEA) dentro da torre de dessorção, 1 sistema para redução do O2 e benzeno (Sistema NOxFlash); e 1 unidade de recuperação equipada com purificador de água, sistema de compressão de CO2 com pressão de operação média de 20bar(g), 1 desumidificador para pré-resfriamento do CO2 por meio de Amônia (NH3), 1 desidratador para secagem do gás a um ponto de orvalho de aproximadamente -60 graus Celsius (10ppm de água v/v @ 1bar ABS) e remoção de acetaldeído com ciclo de operação total de 16h, filtro de carvão ativado de segurança para remoção de possíveis odores, 1 coluna de destilação (Purificação) para eliminação de gases inertes (N2 e O2) com redução de até 5ppm do teor de O2 no produto final e obtenção de pureza máxima de 99,9985% (v/v) de CO2, sistema de armazenamento de CO2, 1 condensador de CO2 com operação por Amônia (NH3), sistema de compressão de NH3, 1 sistema de resfriamento da água de arrefecimento dos equipamentos, sistema de condensação do NH3, condensador de CO2 para condensá-lo a uma temperatura de aprox. -27°/-21 graus Celsius e para a eliminação de gases não condensados, 1 receptor de NH3 líquido, 1 economizador para recuperação de energia e expansão do NH3 líquido para até 1bar, sistema de medição de vazão de CO2 líquido e gasoso, controladas por sistema de controle CLP e Centro de Controle de Motores (CCM), Unidades de velocidade variável (VSDs) com inversores de pulsos e filtros EMC, 1 unidade de abastecimento de cilindros com capacidade de 600kg/h e pressão de entrada de 13 a 23bar(g) e de saída máxima de 96bar(g), Unidade de abastecimento (carga e descarga) de CO2 líquido para o tanque de armazenamento com capacidade de 40t/h e pressão diferencial máxima de 1,5bar, 1 unidade evaporadora de CO2 e pressão de trabalho aproximada de 16 bar(g), sistema de monitoramento de qualidade de CO2 com base no registro de até 22 impurezas e sistema de segurança de detecção de gás, podendo dispor de filtro de coalescência e resfriador posterior. | Resolução Gecex nº 322, de 4 de abril de 2022 | I | 2025-12-31 |  | 2022-05-01
8421.39.90 | 089 | Combinações de máquinas para tratamento de emissões atmosféricas com vazão de até 17.360kg/h, compostas de: trocador de calor tubo-aleta com separador de condensado; resistências elétricas com capacidade de aquecimento de 110kW; reator catalítico em aço inoxidável; tubulações de interligação do sistema; chaminé; válvulas de controle com comunicação com controlador lógico programável por módulos I/O; conjunto de válvulas manuais e; instrumentação de controle de temperatura, pressão e fluxo. | Resolução Gecex nº 322, de 4 de abril de 2022 | I | 2025-12-31 |  | 2022-05-01
8421.39.90 | 090 | Filtros tipo ciclone para remoção de sedimentos e partículas metálicas do amido do milho, montados em baterias paralelas, pressão de trabalho igual ou superior a 0,3MPa e produção igual ou superior de 25m³/h por unidade individual, filtros tipo ciclone para remoção de sedimentos e partículas metálicas do amido do milho, montados em baterias paralelas, pressão de trabalho igual ou superior a 0,3MPa e produção igual ou maior de 25m³/h por unidade individual. | Resolução Gecex nº 322, de 4 de abril de 2022 | I | 2025-12-31 |  | 2022-05-01
8421.39.90 | 091 | Filtros tipo ciclone, para remoção de impurezas contidas após a imersão do milho em água, no processo de preparação do milho para obtenção do amido, com capacidade de processamento igual ou superior a 25m³/h e pressão de alimentação igual ou superior a 0.2Mpa e quantidade para a remoção igual ou superior a 220kg. | Resolução Gecex nº 322, de 4 de abril de 2022 | I | 2025-12-31 |  | 2022-05-01
8421.39.90 | 093 | Filtros com carvão ativado por processos de alteração química industrial para filtragem e processamento do ar, com 546mm de diâmetro de corpo, com ou sem sistema de filtragem por pressurização instalados ao ar condicionado de cabines de maquinários agrícolas e industriais, com ações de filtragem em 3 estágios de tratamento, impedindo a passagem de aditivos químicos, poeiras e agrotóxicos, com medidor da pressão diferencial (DPG) da cabina acoplado, utilizado em pulverizadores agrícolas auto propelidos. | Resolução Gecex nº 322, de 4 de abril de 2022 | I | 2025-12-31 |  | 2022-05-01
8421.39.90 | 094 | Filtros para limpeza de névoa e fumaça de óleo, com volume de ar máximo admissível de 4.000m³/h, superfície de filtro de 105,9m², 3 estágios de filtragem e coleta de 99,97% em partículas de até 0,3 micrômetro de diâmetro. | Resolução Gecex nº 322, de 4 de abril de 2022 | I | 2025-12-31 |  | 2022-05-01
8421.39.90 | 098 | Incineradores catalíticos, para tratamento de emissões atmosféricas com vazão variando de 5.000 a 20.000Nm³/h, dotados de, leito catalítico em 304L no interior e aço aluminizado no exterior, trocador de calor casco e tubo em aço inoxidável AISI 304, resistências elétricas com capacidade de aquecimento de 150KW, catalisador de 980Kg, bocais de entrada e saída para ventilação do equipamento, válvulas de controle com comunicação com CLP por módulos I/O, conjunto de válvulas manuais e instrumentação de controle de temperatura e pressão. | Resolução Gecex nº 322, de 4 de abril de 2022 | I | 2025-12-31 |  | 2022-05-01
8421.39.90 | 099 | Equipamentos isoladores herméticos, integrados com câmara de ar de transferência asséptica de materiais; com sistema de descontaminação de ação química por vapores de peróxido de hidrogênio (H2O2), utilizados para a transferência, manipulação e carregamento de materiais na realização dos testes de esterilidade de lotes de medicamentos, próprios para uso em laboratório farmacêutico, fabricados em aço inoxidável e vidro, dotados de câmara de trabalho com portas seladas pneumaticamente, sistema de filtração através de filtros tipo HEPA; filtros de retorno tipo FIBO; conjunto de luvas e mangas automatizadas para realização de teste de vazamento, com capacidade de pressurização de até 3.500Pa e sistema de controle automatizado com IHM e tela de toque. | Resolução Gecex nº 322, de 4 de abril de 2022 | I | 2025-12-31 |  | 2022-05-01
8421.39.90 | 100 | Filtros preparadores de ar, em alumínio, com ou sem válvula reguladora de ar, com entrada e saída de 1/2 polegadas a 1/4 polegadas, com ou sem suporte para parede, indicador de 0 a 150lbs com vazão máxima de até 3.500L. | Resolução Gecex nº 322, de 4 de abril de 2022 | I | 2025-12-31 |  | 2022-05-01
8421.39.90 | 102 | Equipamentos isoladores modulares para envase de produtos estéreis farmacêuticas, construídas em aço inoxidável e vidro, com ambiente de processamento asséptico para o trabalho de acordo com os requisitos GMP Grau A (EU) e ISO Classe 5, com portas dotadas de fechamento hermético com juntas pneumáticas; sistema integrado de descontaminação por ação química através de vaporização de peróxido de hidrogênio (H2O2) com fluxo de ar unidirecional turbulento para descontaminação e laminar para modo produção na câmara de trabalho; sistema de descontaminação totalmente automatizado e integrado dotado de controle lógico programável (PLC); teste de estanqueidade automático; capacidade de pressurização de até 250Pa e sistema de controle automatizado com IHM (tela de toque); porta de transferência intermediária e saída de resíduos; operação sob pressão positiva ou negativa de 60Pa; contador de partículas integrado; amostrador de ar integrado; projetado para operação ergonômica de trabalho. | Resolução Gecex nº 322, de 4 de abril de 2022 | I | 2025-12-31 |  | 2022-05-01
8421.39.90 | 103 | Equipamentos isoladores modulares automatizados e integrados para envase de produtos estéreis farmacêuticos, com sistema de descontaminação através de vaporização de peróxido de hidrogênio (H2O2) e sistema composto por filtros que garantem fluxo de ar unidirecional para modo de produção em ambiente asséptico para operação de acordo com os requisitos de boa prática de fabricação (BPF) grau A (EU) e ISO classe 5, equipamento dotado de portas com fechamento hermético e juntas pneumáticas e luvas para acesso operacional dentro da câmara durante as operações; presença de porta de transferência de materiais estéreis e saída de resíduos; teste de estanqueidade automático com capacidade de pressurização de até 250Pa; operação sobe pressão positiva e negativa de 60Pa; contador de partículas e amostrador de ar integrados; controle lógico programável (PLC) e sistema de controle automatizado com IHM (tela de toque), projetado para operação ergonômica de trabalho | Resolução Gecex nº 322, de 4 de abril de 2022 | I | 2025-12-31 |  | 2022-05-01
8421.39.90 | 104 | Filtros para limpeza de névoa e fumo de óleo provenientes de retificação, com volume de ar máximo admissível de 1.000m³/h, com três estágios de filtragem e coleta de 99,97% em partículas de até 0,3 micrometro de diâmetro. | Resolução Gecex nº 322, de 4 de abril de 2022 | I | 2025-12-31 |  | 2022-05-01
8421.39.90 | 109 | Filtros totalmente automáticos em painéis de aço galvanizado com tratamento depintura ante corrosão salina para limpeza do ar, dotados de 189 mangas autolimpantes com ar comprimento, continuo, controlado por um controlador logico programável (PLC), equipados com 1 motor de 44,5kW, ou 3 motores (2 motores de 22kW e 1 motor de 1,5kW), com capacidade total de ar de 24.500m³/h, com emissão máxima de 15mg/Nm³, com superfície filtrante de 312m², com válvulas certificadas sem retorno ante explosão com ciclo automático ajustáveldde auto regulação com dispositivo de controle delimpeza, com dispositivo de frequência de reversão do ar, com sistema de portas ante explosão,com sistema de circuito fechao da expulsão do pó, com sistema de aspiração assistido comsistema ante incêndio, com barreira perimetral permanente ante deflagração, com válvula rotativa. | Resolução Gecex nº 322, de 4 de abril de 2022 | I | 2025-12-31 |  | 2022-05-01
8421.39.90 | 110 | Filtros para limpeza de ar impregnado contendo partículas de pó e fibras de celulose pulverizadas misturadas com pó e partículas de gel absorvente oriundo do processo de fabricação de fraldas descartáveis, com entrada de ar em alta velocidade de 500m3/min, totalizando 30.000m3/h, para reaproveitamento de polpa de celulose e gel absorvente à base de poliacrilato de sódio, atuando em 4 estágios de filtragem, com eficiência de pureza de ar de 99%, para partículas de até 3 a 5 mícrons, dotados de coletor com válvula desviadora para limpeza de secções determinadas do filtro de tambor rotativo contendo elemento filtrante (manta com sistema de troca rápida zipper) e selo de vedação especial no painel de pressurização, sistema de alívio com intensidade seletiva contra explosão e mecanismo de vácuo com controle diferencial para o transporte do ar limpo e do ar com partículas e fibras via comando remoto de regulagem para maior segurança da operação. | Resolução Gecex nº 322, de 4 de abril de 2022 | I | 2025-12-31 |  | 2022-05-01
8421.39.90 | 111 | Catalisadores industriais fabricados em cerâmica ou fibra de vidro em formato de colmeia, com adição de metais pesados e/ou preciosos, destinados a redução de emissão de gases nocivos para a atmosfera tipo óxidos de nitrogênio (NO, NO2), acondicionados ou não em módulos metálicos, próprios para serem instalados em equipamentos de controle de emissões industriais. | Resolução Gecex nº 322, de 4 de abril de 2022 | I | 2025-12-31 |  | 2022-05-01
8421.39.90 | 112 | Depuradores de gás hélio denominados recuperadores de gás hélio para reaproveitar o gás utilizado na execução das provas dos bancos de ensaio com eficiência entre 85 a 95%, com faixa de vazão de 100 a 150nL/min, pressão de hélio em saída máxima de 60bar (ajustável), pressão de hélio em ingresso mínimo 1,3bar absoluto e pressão de recarga de hélio no máximo 6bar, capazes de tornar o gás hélio novamente utilizável para testes sucessivos, dotados de cilindros reservatórios e bomba de vácuo com pressão máxima de saída regulável por manômetros manuais e reservatórios de armazenagem providos de válvulas mecânicas de segurança; com painel IHM para programação e visualização do sistema gerenciado por um PLC. | Resolução Gecex nº 322, de 4 de abril de 2022 | I | 2025-12-31 |  | 2022-05-01
8421.39.90 | 113 | Combinações de máquinas para purificação e produção de dióxido de carbono gasoso com pureza máxima de 99% (v/v), com tecnologia de purificação do gás por solução de monoetanolamina (MEA) de baixa concentração, com redução de compostos como benzeno (sem o uso de filtros), absorventes, solução KMnO4 (permanganato de potássio), gases inertes, hidrocarbonetos aromáticos, NOx e consumo de monoetanolamina (MEA), com coleta de dióxido de carbono a partir de gases resultantes da queima de combustíveis fósseis, para as indústrias de alimentos e bebidas, com capacidade máxima de produção de dióxido de carbono gasoso de 2.000kg/h, temperatura de saída de 40 Graus Celsius e pressão de saída aproximada de 500mm H2O de dióxido de carbono, compostas de: purificador de gases de combustão em aço inoxidável AISI 316 para limpeza, resfriamento de gás e condensação de água, exaustor para condução do gás em aço inoxidável AISI 316, torre em aço carbono para absorção do CO2 do gás de combustão por reação química na solução monoetanolamina (MEA), sistema de bombeamento para transferência da solução monoetanolamina (MEA) entre a torre de absorção e a torre de dessorção, unidade de resfriamento da solução monoetanolamina (MEA), filtro de carvão ativado na solução monoetanolamina (MEA) para remoção de partículas sólidas com capacidade de filtração de 10% do fluxo principal, sistema de resfriamento para arrefecimento da solução monoetanolamina (MEA), torre de dessorção em aço carbono para liberação de dióxido de carbono puro altamente concentrado de aproximadamente 99% de pureza da solução monoetanolamina (MEA) operando com pressão de 0,8bar(g), “reboiler” para fornecimento do calor necessário à torre de dessorção e assim garantir o desprendimento entre o CO2 e a solução monoetanolamina (MEA), sistema de resfriamento da água de arrefecimento dos equipamentos, sistema (NOxFlash) para redução do O2 em até 90% e redução de compostos como benzeno (sem o uso de filtros), absorventes e solução de KMnO4 (permanganato de potássio), com otimização da qualidade de CO2 com quantidades muito baixas de gases inertes, hidrocarbonetos aromáticos, NOx e consumo de monoetanolamina (MEA); com ou sem sistema purificação de dióxido de carbono composto de: unidade de recuperação com purificador de água, sistema de compressão de CO2 com pressão de operação média de 20bar(g), desumidificador para pré-resfriamento do CO2 por meio de Amônia (NH3), desidratador para secagem do gás a um ponto de orvalho de aprox. -60 Graus Celsius (10ppm de água v/v @ 1bar ABS) e remoção de acetaldeído com ciclo de operação total de 16h, até 2 filtros de carvão ativado de segurança, coluna de destilação (purificação) para eliminação de gases inertes (N2 e O2) com redução de até 5ppm do teor de O2 no produto final e obtenção de pureza máxima de 99,9985% (v/v) de CO2, sistema de armazenamento de CO2, condensador de CO2 com operação por Amônia (NH3), sistema de compressão de NH3, sistema de condensação do NH3, condensador de CO2 para condensá-lo a uma temperatura de aprox. -27 a-21 Graus Celsius e para a eliminação de gases não condensados, receptor de NH3 líquido, unidade evaporadora de CO2 e pressão de trabalho aproximada de 16bar(g); controladas por sistema de controle CLP e centro de controle de motores (CCM), unidades de velocidade variável (VSDs) com inversores de pulsos e filtros EMC. | Resolução Gecex nº 322, de 4 de abril de 2022 | I | 2025-12-31 |  | 2022-05-01
8421.39.90 | 116 | Cabines para pesagem e fracionamento de insumos farmacêuticos (ativos e excipientes) nas formas sólidas e líquidas não inflamáveis, para instalação de balança com capacidade de peso de até 60kg, com função principal de gerar barreira de ar por meio da criação de perfil de velocidade de fluxo na área de manipulação com parte do ar filtrado e direcionado para a sala limpa e parte para o insuflamento de ar da cabine, para criação do perfil de velocidade dotadas de grelhas nas portas do equipamento para impedir a saída do material particulado da área de manipulação; cabine com mesa pantográfica para elevação dos pallets até a altura de trabalho e bancadas em inox para a instalação de balanças de pesagem; botoeiras localizadas na parte frontal e traseira do equipamento para abertura/fechamento da porta automática, elevação/abaixamento da mesa pantográfica, reset de alarmes e liga/desliga do equipamento; painel elétrico para comando da cabine, composto por uma IHM; e barreira adicional em vidro de proteção móvel, e luvas para a manipulação de materiais de maior toxicidade; projetadas para atendimento a zona 22 para áreas a prova de explosão com manipulação de pós. | Resolução Gecex nº 322, de 4 de abril de 2022 | I | 2025-12-31 |  | 2022-05-01
8421.39.90 | 117 | Filtros à base de enzima sintética, com catalisadores biológicos desodorizantes, com propriedades antibacterianas, com núcleo de células de 22cm2, apresentados em forma de folhas onduladas de porfirina, próprios para filtrar o ar do sistema de circulação de refrigeradores domésticos. | Resolução Gecex nº 322, de 4 de abril de 2022 | I | 2025-12-31 |  | 2022-05-01
8421.39.90 | 118 | Filtros de esterilização foto-catalisadora, com agentes antimicrobianos e antimofo, constituídos em poliéster modacrílico e tecido não tecido, resistente a produtos como ácido acético, álcool ou cloro, com performance de 90% ou mais, próprios para filtrar o ar do sistema de circulação de refrigeradores domésticos. | Resolução Gecex nº 322, de 4 de abril de 2022 | I | 2025-12-31 |  | 2022-05-01
8421.39.90 | 119 | Filtros secadores com função dissecante, em cobre, com absorção de umidade entre 18 e 20%, livres de rebarbas ou deformações nas pontas, dotados de telas anti-vazamento interna, próprios para reter líquidos de retorno de evaporadores em refrigeradores domésticos. | Resolução Gecex nº 322, de 4 de abril de 2022 | I | 2025-12-31 |  | 2022-05-01
8421.39.90 | 120 | Separadores de nitrogênio por membrana típico com fibras que são agrupadas e encapsuladas em ambas as extremidades em uma resina epóxi, acondicionadas em carcaça de ABS de alto desempenho, alumínio ou aço inoxidável e tampas de alumínio ou aço inoxidável, utilizando ar comprimido entre 5 e 15barg e temperatura de 55 Graus Celsius para alimentação, esse separador promove a permeação seletiva para separar moléculas de nitrogênio com pureza entre 95 a 99,5% do oxigênio, argônio, dióxido de carbono e vapor de água contidos no ar comprimido. | Resolução Gecex nº 322, de 4 de abril de 2022 | I | 2025-12-31 |  | 2022-05-01
8421.39.90 | 121 | Filtros de exaustão utilizados em turbinas eólicas, feitos a partir de injeção de termoplástico, autoextinguível, UL94VO; dimensões da armação do filtro 320 x 320 x 45,72mm (C x L x A); dimensões do filtro 291 x 291mm; sistema de proteção (EN60529) IP54, sistema de proteção (UL50) NEMA Tipo 12; Eficiência de filtração de 91%, classe de qualidade do material do filtro G4 (DIN EN779); massa máxima de 0,7kg; temperatura de operação -15 a 55 Graus Celsius. | Resolução Gecex nº 322, de 4 de abril de 2022 | I | 2025-12-31 |  | 2022-05-01
8421.39.90 | 123 | Filtros de ar, montados em um suporte plástico, compostos de diferentes tipos de filtros (pré-filtro, filtros eletrostáticos, ultrafinos e desodorizantes), com capacidade de purificação de até 19,6m3/min, próprios para serem utilizados nos subconjuntos plásticos e/ou metálicos montados das unidades internas (evaporadoras) de aparelhos de ar condicionado do tipo “split-system” (sistema com elementos separados). | Resolução Gecex nº 322, de 4 de abril de 2022 | I | 2025-12-31 |  | 2022-05-01
8421.39.90 | 124 | Unidades funcionais para remoção de siloxano contido em gases gerados pela decomposição de resíduo urbano (biogás), compostas de: 1 ou mais sopradores de ar com vazão individual maior ou igual a 250m3/h mas menor ou igual a 4.000m3/h, aquecedor elétrico, tanques com ou sem conteúdo filtrante, gerador de nitrogênio, 1 ou mais tanques de armazenamento de nitrogênio, controlador lógico programável (CLP), computador e quadros elétricos, todos montados internamente em contêiner próprio; 1 ou mais filtros de cartucho, termorreator com painel elétrico, chaminé para saída do ar regenerado, com ou sem soprador para gás, montados externamente ao contêiner. | Resolução Gecex nº 322, de 4 de abril de 2022 | I | 2025-12-31 |  | 2022-05-01
8421.39.90 | 125 | Aparelhos para purificação e filtragem do ar em 360o, podendo ser operado através de 1 ou 2 filtros mecânicos do tipo “HEPA” (High Efficiency Particulate), de potência de até 70W, com área de filtragem de até 100m2, indicador luminoso da qualidade do ar, e com capacidade de conexão à rede sem fio (Wi-Fi) para controle remoto através de aplicativos. | Resolução Gecex nº 322, de 4 de abril de 2022 | I | 2025-12-31 |  | 2022-05-01
8421.39.90 | 126 | Equipamentos aspiradores de ar utilizados para a extração de fumos gerados por impressora de codificação a laser, funcionamento por meio de sucção gerada por uma turbina com capacidade de até 380m3/h movidos por motor elétrico controlado eletronicamente, com 2 filtros internos para retenção dos fumos com eficiência de 99,9%. | Resolução Gecex nº 322, de 4 de abril de 2022 | I | 2025-12-31 |  | 2022-05-01
8421.39.90 | 127 | Combinações de máquinas para purificação e produção de dióxido de carbono líquido com pureza máxima de 99,998%v/v, com tecnologia de purificação e remoção de impurezas no gás por solução “CO2 Scrub” em processos de fermentação para produção de cervejas, etanol e podendo ser utilizadas para carbonatação de bebidas, que remove componentes como hidrocarboneto aromático, oxigenados, hidrocarboneto alifático C5+, mercaptanos, sulfureto de dimetilo (DMS), dissulfeto de carbono, acetato de etilo, acetato de isoamilo, etanol, isopropanol, t-butanol, acetaldeído, entre outros componentes com alto ponto de ebulição, com eficiência de remoção de componentes de até 99,999%, tolerante a flutuações de cada contaminante, livre de resíduos químicos e efluentes, permitindo uma recuperação de CO2 com pureza =< 90% v/v (eficiência de 80% a 92%) e recuperação de CO2 com pureza >=95% (eficiência mínima de 96%), com capacidade máxima de produção de 6.000kg/h de gás carbônico líquido, pressão de operação de 18 a 50bar(g) e temperatura de operação de 10 a -27 Graus Celsius aproximadamente, pressão de armazenamento de 15 a 18bar(g) e temperatura de armazenamento de -27 a -21 Graus Celsius, com tecnologia para purificação do gás carbônico final em até 99,998% v/v e máximo 3ppm v/v de oxigênio, com operações até 100% livres de água com economia entre 10.500 e 82.800m³/ano de água e 100% livres de Permanganato de Potássio (KmnO4), garantindo um incremento do volume de CO2 recuperado de até 15%, compostas de: unidades compressoras de CO2 de primeiro, segundo e terceiro estágios, de tipos parafuso ou alternativos, elevando a pressão do gás de 0 a 5bar(g), 5 a 18bar(g) e 18 a 50bar(g) respectivamente, para formação de 3 estágios de compressão; filtro de carvão ativado para filtragem de sulfeto de hidrogênio e conjunto de 2 filtros regeneráveis de segurança compostos de 2 camadas de recheio para remoção da umidade e remoção de traços de odores; com ou sem separador de espuma; com ou sem dispositivo de bombeamento (booster) de gás bruto; com ou sem resfriador do gás bruto; com ou sem tambor vazado para remoção da água condensada; com ou sem torre lavadora de água com demister com distribuidor de agua, chiller, válvulas e medidores; com ou sem balão inflável para armazenamento de CO2; com tecnologia única e completa de purificação do gás por solução “CO2 Scrub” composta de purificador de CO2 líquido operando com pressão entre 48 e 50bar(g) para remoção de componentes como hidrocarboneto aromático, oxigenados, hidrocarboneto alifático C5+, mercaptanos, sulfureto de dimetilo (DMS), dissulfeto de carbono, acetato de etilo, acetato de isoamilo, etanol, isopropanol, t-butanol, acetaldeído, entre outros componentes com alto ponto de ebulição, e jogados na atmosfera por meio de evaporação, sem gerar resíduos químicos ou efluentes e com recuperação de até 90% do CO2 líquido utilizado; condensador de CO2 com temperatura aproximada de CO2 líquido de 10/0 Graus Celsius e pressão de 48/50bar(g), condensado com etanol/glicol com temperatura entre -4 e 0 Graus Celsius, sem uso de sistema próprio de refrigeração com NH3 ou Freon; coluna de destilação para obtenção de pureza de CO2 de até 99,998% e teor de oxigênio correspondente máximo de 3 ppm, operando com pressão entre 18 e 20bar(g); sistema de arrefecimento dos compressores de CO2 de circuito fechado composto por radiador de ar forçado por ventiladores e bomba de circulação de água com motores de corrente alternada; unidade de recondensação de CO2 para tanque de armazenamento de CO2 líquido; com ou sem sistema de armazenamento de CO2 a aproximadamente 15bar(g)/-27 Graus Celsius, com tanque, indicadores de nível, válvulas e conexões; com ou sem evaporador de CO2 utilizando etanol/glicol/água como fluido para recuperação da energia liberada pela evaporação do CO2 líquido, com economia de energia elétrica >= 20 kWh/1.000kg de CO2 evaporado no sistema principal de refrigeração do etanol/glicol/água, composto por trocadores de calor, sistema de circulação de etanol/glicol/água com bomba, válvula de segurança e sistema de expansão, painel de controle com entradas, fusíveis e sistema de controle para operação automática, sistema de controle de pressão, manômetro e transmissor de temperatura, com temperatura de etanol/glicol/água com ∆t de até 10 Graus Celsius entre a entrada e a saída do fluido e temperatura do CO2 líquido de entrada de -27 Graus Celsius e do CO2 gasoso de saída de aproximadamente -15/-20 Graus Celsius; com ou sem unidade evaporadora de superaquecimento de CO2 composta por trocadores de calor, tubulações, válvulas, instrumentos e painel de controle; com ou sem analisadores de O2 em linha do gás bruto de entrada de CO2 e de CO2 liquefeito; com ou sem estação de abastecimento de CO2 composta por bomba de CO2 de alta pressão, válvulas e painel de controle dedicado, utilizada para carga/descarga e transferência de CO2 líquido entre os tanques de armazenamento e caminhões; controladas e acionadas por Centro de Controle de Motores (CCM), sistema de controle CLP e sistema IHM/SCADA. | Resolução Gecex nº 322, de 4 de abril de 2022 | I | 2025-12-31 |  | 2022-05-01
8421.39.90 | 130 | Respiradores dessecantes utilizados em sistemas de lubrificação da caixa multiplicadora de velocidades de turbinas eólicas; possuem 2 dessecantes responsáveis por reter toda a água do sistema; 1 filtro de elemento filtrante de 2 micrometros; temperatura de operação de -30 a 100 Graus Celsius; material do invólucro constituído de plástico (PA, PC e POM); material do elemento filtrante: papel com resina fenólica impregnada; capacidade de retenção de 0,75L de água; dimensões máximas de diâmetro de 136 x 384mm; massa máxima de 3kg. | Resolução Gecex nº 322, de 4 de abril de 2022 | I | 2025-12-31 |  | 2022-05-01
8421.39.90 | 131 | Equipamentos para remoção de materiais particulados presentes nos gases de exaustão dos geradores de vapor em planta de produção de celulose, mediante a captação de partículas pelo processo de filtros eletrostáticos, denominados de precipitadores eletrostáticos, para tratamento de gases de caldeira de recuperação com vazão de vapor superior a 450.000kg/h e consumo de combustível superior a 110.000kg/h, nas condições de 70% de carga e 85% de licor negro; e de caldeira de força com vazão de vapor superior a 130.000kg/h e consumo de biomassa superior a 50.000kg/h; sendo: caldeira de recuperação com três módulos em paralelo com quatro campos cada, temperatura de projeto dos gases 250 graus celsius e concentração de material particulado após tratamento menor ou igual 20mg/nm³ a 8% do volume de oxigênio, base seca; caldeira de força com um módulo com três campos, temperatura de projeto 250 graus celsius e concentração de material particulado após tratamento menor ou igual a 50mg/nm³ a 8% do volume de oxigênio, base seca. | Resolução Gecex nº 322, de 4 de abril de 2022 | I | 2025-12-31 |  | 2022-05-01
8421.39.90 | 132 | Respiradores dessecantes utilizados em sistemas de lubrificação da caixa multiplicadora de velocidades de turbinas eólicas, com diametro de 104mm e comprimento de 257,2mm; com rosca múltipla de 1 polegada (NPT, BSPT, NPSM); quantidade de sílica gel: 0,84kg; capacidade de adsorção de 333ml; vazão máxima de 453L/min @ 1psid; eficiência do filtro: 3 micra absoluta (com fator beta maior ou igual a 200); temperatura de operação de -29 a 93 Graus Celsius; material do invólucro de policarbonato, nylon, polipropileno, PVC, Buna-N. | Resolução Gecex nº 322, de 4 de abril de 2022 | I | 2025-12-31 |  | 2022-05-01
8421.39.90 | 166 | Filtros tipo ciclone, para remoção de impurezas contidas no processo de produção de fertilizantes de origem orgânica. | Resolução Gecex nº 322, de 4 de abril de 2022 | I | 2025-12-31 |  | 2022-05-01
8421.39.90 | 167 | Unidades de serviço com sistema automático de desidratação de gás durante a operação com sensor de presença de gás SF6 por infravermelho e sistema duplo de segurança SIL2 PLd, capaz de reduzir o teor de umidade dos equipamentos isolados a gás SF6, montado sobre rodízios de borracha sólida e freios de estacionamento com fonte de alimentação alternada de 190 à 400Vac, 3- fases 50/60Hz, com faixa de pressão admissível de entrada/saída de até 11bar absoluto, com 4 conexões traseiras no padrão DN8, uma mangueira acoplada, dotado de interface para o usuário operável através de tela sensível ao toque de 7 polegadas com botão seletor de funções e interface USB; com tanque de armazenamento de gás com capacidade de 15L ; pode ou não conter módulo GSM para transmissão de dados para dispositivos móveis; com ou sem modulo de segurança de monitoramento de densidade de gás; com compressores de fluxo de gás SF6 de 4,4m³/h @ 50Hz ou 5,3m³/h @ 60Hz; com compressor de vácuo de SF6 3,6m³/h @ 50Hz ou 4,3m³/h @ 60Hz; com bomba de vácuo de 6m³/h @ 50Hz ou 7,2m³/h @ 60Hz; com sistema de filtragem composto de: peneira molecular, óxido de alumínio, filtro de partícula de 1micrometro, absorção de sólidos, umidade (2 unidades com capacidade de absorção de 75g) e produtos de decomposição (capaz de filtrar os gases HF, SO₂, SOF₂, SO₂F₂, SF₄ se forem originados no processo). | Resolução Gecex nº 322, de 4 de abril de 2022 | I | 2025-12-31 |  | 2022-05-01
8421.39.90 | 168 | Combinações de máquinas para depurar gás metano à uma concentração mínima de 96,5% de pureza, automatizadas e controladas por CLP (controlador lógico programável), compostas de: sistema de compressão e desidratação do gás bruto com compressor de parafuso com motor de 450kW, bloco do compressor, trocador de calor e filtro separador com drenagem do condensado; sistema de vácuo com 3 bombas com motores de 37,3kW cada; 12 vasos purificadores de fluxo contínuo, controlados por 2 válvulas rotativas de baixa fricção; conjuntos de válvulas operacionais, inversores de frequência, instrumentos de controle e segurança, tubulações, cabos e painéis elétricos. | Resolução Gecex nº 322, de 4 de abril de 2022 | I | 2025-12-31 |  | 2022-05-01
8421.39.90 | 169 | Conjuntos elementos de folga anelar (ag - “annular gap”), com controle de pressão do topo de 0,5 a 3,5bar, área de “gasflow” aproximada de 0,025 a 0,382m2, vazão de gás de 150.000 a 280.000nm³/h, curso de 300 a 600mm, dureza maior que 1.200hv, próprios para depuração de gases em alto forno, cada conjunto, consistindo de: 1 parte superior, com venturi exterior, cone interno, haste guia superior e feixe de desmontagem; 1 parte média, com hastes de apoio; 1 parte inferior, com conjunto de porta gaxeta, para a ligação à unidade de acionamento (não incluída). | Resolução Gecex nº 322, de 4 de abril de 2022 | I | 2025-12-31 |  | 2022-05-01
8421.39.90 | 170 | Captadores e separadores de pó gerado no processo de fabricação de fertilizantes orgânicos, utilizando o princípio de separação centrífuga com cortina de água para saturação de poeira, com fluxo volumétrico de ar máximo maior ou igual a 13m³/s, com 1 ou mais cones de separação de partículas de pó, com unidade de captação, filtragem e recirculação da água, eficiência de filtragem do ar de 95%. | Resolução Gecex nº 322, de 4 de abril de 2022 | I | 2025-12-31 |  | 2022-05-01
8421.39.90 | 171 | Equipamentos isoladores modulares automatizados e integrados para envase de produtos estéreis farmacêuticos, com sistema de descontaminação através de vaporização de peróxido de hidrogênio (H2O2) e sistema composto por filtros que garantem fluxo de ar unidirecional para modo de produção em ambiente asséptico para operação de acordo com os requisitos de boa prática de fabricação (BPF) grau A (EU) e ISO classe 5, equipamento dotado de portas com fechamento hermético e juntas pneumáticas e luvas para acesso operacional dentro da câmara durante as operações; presença de porta de transferência de materiais estéreis e saída de resíduos; teste de estanqueidade automático com de pressurização de até 250Pa; operação sob pressão positiva de até 60 ±5Pa; contador de partículas e amostrador de ar integrados; controle lógico programável (PLC) e sistema de controle automatizado com IHM (tela de toque), projetado para operação ergonômica de trabalho. | Resolução Gecex nº 322, de 4 de abril de 2022 | I | 2025-12-31 |  | 2022-05-01
8421.39.90 | 172 | Aparelhos portáteis para purificação e filtragem do ar, operando através de um sistema de filtragem mecânica do ar, do tipo “HEPA”(High Efficiency Particulate), com bateria interna e carregamento via cabo usb, de potência de até 12W, com área de filtragem de até 1,8m², indicador luminoso da qualidade do ar, e com capacidade de conexão “bluetooh” para controle remoto através de aplicativos. | Resolução Gecex nº 322, de 4 de abril de 2022 | I | 2025-12-31 |  | 2022-05-01
8421.39.90 | 173 | Filtros para limpeza do ar totalmente automáticos em painéis de aço galvanizado com tratamento de pintura ante corrosão salina, autolimpante, com ar comprimido de 270 ou 351 mangas, contínuo, controlados por um controlador lógico programável (PLC), equipados com 1 motor de 30kW, com capacidade total de ar de 35.300m³/h ou 50.300m³/h, com emissão máxima de 15mg/Nm³, com superfície filtrante de 445,1m² ou 579 m², com válvulas certificadas sem retorno ante explosão com ciclo automático ajustável de autogestão com dispositivo de controle de limpeza, com dispositivo de frequência de reversão do ar, com portas ante explosão, com sistema de circuito fechado da expulsão do pó, com sistema de aspiração assistida com sistema ante incêndio, com barreira perimetral permanente ante deflagração, com válvula rotativas. | Resolução Gecex nº 322, de 4 de abril de 2022 | I | 2025-12-31 |  | 2022-05-01
8421.39.90 | 174 | Filtros para limpeza do ar totalmente automáticos em painéis de aço galvanizado com tratamento de pintura ante corrosão salina, autolimpante, com ar comprimido de no mínimo 243 e no máximo 712 mangas, contínuo, com ou sem um controlador lógico programável (PLC), equipados com 1 motor de 30 ou 37 ou 45kW, com capacidade total de ar de no mínimo 20.000m3/h e no máximo 64.000m³/h, com emissão máxima de 15mg/Nm3, com superfície filtrante de no mínimo 400m2 e no máximo 712m2, com válvulas certificadas sem retorno ante explosão, com ciclo automático ajustável de autogestão com dispositivo de controle de limpeza, com dispositivo de frequência de reversão do ar, com portas ante explosão, com sistema de circuito fechado da expulsão do pó, com sistema de aspiração assistida, com sistema ante incêndio, com barreira perimetral permanente ante deflagração, com válvula rotativas. | Resolução Gecex nº 322, de 4 de abril de 2022 | I | 2025-12-31 |  | 2022-05-01
8421.39.90 | 176 | Combinações de máquinas para redução química de óxidos de nitrogênio (NOX) dos gases gerados em fornos para produção de cimento, por meio de injeção de uma solução de aquamonia, compostas de: bomba para enchimento de tanque; bomba para agente redutor; bomba para água desmineralizada; sensor de vazamento, válvula de alívio de pressão, transmissor de nível, transmissor de pressão, proteção anti-transbordamento; sistema para mistura, distribuição e injeção do agente redutor e água desmineralizada; injetor; módulo de controle e gerenciamento. | Resolução Gecex nº 322, de 4 de abril de 2022 | I | 2025-12-31 |  | 2022-05-01
8421.39.90 | 177 | Filtros de gases para materiais particulados tipo manga com suporte mecânico de fibra de vidro ou poliéster (Tereftalato de Polietileno) aderido ao elemento filtrante tipo membrana de politetrafluoroetileno expandido (e-PTFE) com eficiência de no mínimo 97% para captura de partículas ultrafinas de tamanho a partir de 0,07 mícron. | Resolução Gecex nº 322, de 4 de abril de 2022 | I | 2025-12-31 |  | 2022-05-01
8421.39.90 | 178 | Oxidantes térmicos regenerativos (RTO) automáticos utilizados para o tratamento de emissão de compostos orgânicos voláteis (VOC), com trocadores de calor regenerativos de massa cerâmica, capacidade de fluxo máximo de 13.000Nm³/h, dotados de controlador lógico programável (PLC), câmara de combustão, torre para a liberação do gás tratado, escadas e plataforma em aço galvanizado, transmissores de temperatura e pressão. | Resolução Gecex nº 322, de 4 de abril de 2022 | I | 2025-12-31 |  | 2022-05-01
8421.39.90 | 179 | Filtros de mangas para resfriador de clínquer, com carcaça produzida em aço carbono, revestida com aço especial anti abrasão tipo "Hardox", com 4 compartimentos compostos por mangas de tecido de fibra de vidro e PTFE, com peso específico de 750g/m², capazes de suportar temperatura contínuas de 260 com picos de 280 Graus Celsius; consumo máximo de ar comprimido do filtro: 0,75Nm³/min, pressão necessária de ar comprimido para operação: 600kPa, emissão de poeira (seco) de 20mg/Nm³, taxa de fluxo de gás de 281.880m³/h, temperatura de entrada em operação: 120 Graus Celsius, sistema de limpeza das mangas através de ar comprimido, 4 unidades de válvulas rotativas de vedação de ar com acionamentos de potência de 0,12kW, de valor unitário (CIF) não superior a R$ 6.322.379,84. | Resolução Gecex nº 322, de 4 de abril de 2022 | II | 2025-12-31 |  | 2022-05-01
8421.39.90 | 180 | Filtros de poeira compostos de casco em aço carbono e elementos filtrantes internos em fibra de vidro, para remoção de particulados de corrente de ar úmido, com vazão de 104.100Nm³/h (0 grau Celsius, 1atm(a)), pressão de 386kPa(a) e temperatura de 245 Graus Celsius, com eficiência de 100% para partículas sólidas maiores ou iguais a 3 mícron e 99%, em massa, para partículas sólidas de tamanho entre 0,5 e 3 mícron. | Resolução Gecex nº 322, de 4 de abril de 2022 | I | 2025-12-31 |  | 2022-05-01
8421.39.90 | 181 | Filtros para limpeza de ar proveniente de processo de fabricação de fraldas contendo fibras de celulose pulverizadas misturadas com partículas de gel absorvente à base de poliacrilato de sódio, com vazão máxima de 900m³/min com 6 canais de filtragem, eficiência de filtragem de 3 a 5mg/m³, sensor de segurança de monitoramento de pressão, tambor estruturado de filtragem com manta filtrante de alta densidade e sistema de troca rápida tipo zíper, sistema de aspiração com válvula de desvio intermitente para limpeza da manta filtrante contendo 6 bocais de aspiração montados próximos ao tambor e interligados ao ventilador de alto vácuo, ventilador principal de alta eficiência e geração de alto vácuo, placa defletora de piso para evitar acumulo de partículas, sistema de proteção contra incêndio com “Splinkers” e painel elétrico de controle e proteção do sistema. | Resolução Gecex nº 322, de 4 de abril de 2022 | I | 2025-12-31 |  | 2022-05-01
8421.39.90 | 182 | Filtros para limpeza de névoa de fluido de corte providos de máquinas-ferramenta, com 3 estágios de filtragem, para filtrar o ar e condensar a névoa do fluido de corte, dotados de um filtro primário tipo “Chevron” com 4 placas de aço inox e eficiência de retenção de 72,95% para partículas maiores que 20 micrometros, 2 filtros secundários de malha de aço inox com eficiência de 97,42% para partículas maiores que 5micrometros e um dispositivo “skimmer” para remoção de partículas acima de 30 micrometros com eficiência de 91,36%, sucção através de turbo ventilador com capacidade de pressão de 250mmH2O. | Resolução Gecex nº 322, de 4 de abril de 2022 | I | 2025-12-31 |  | 2022-05-01
8421.39.90 | 184 | Aparelhos para purificação e filtragem do ar operando através de filtros mecânicos do tipo “HEPA” (High Efficiency Particulate) e filtros desodorizantes, com sensor de odores e material particulado e indicador luminoso em LED da qualidade do ar, para uma área de cobertura de até 158m² e fluxo de ar de 20CMM (m³/min), com capacidade de ser integrado a um sistema de automação de climatização e com conexão à rede sem fio (Wi-Fi) para controle remoto através de aplicativos. | Resolução Gecex nº 322, de 4 de abril de 2022 | I | 2025-12-31 |  | 2022-05-01
8421.39.90 | 185 | Subestações em depressão em limpeza de ar comprimido contrafluxo, com vazão de 40.000m³/h, com estrutura modular com corpo construído com chapa prensada, com moldura, escada e parapeito construído em chapa de aço, com câmara de decantação, com 364 mangas de polipropileno 500g/m², com superfície filtrante de 429m², com conexão de anel de pressão, com cestos de travamento construído em aço, com emissão máxima de 10mg/Nm³, com tanque de imersão total, com economizador para comando e controle automático de limpeza de mangas, com pressostato com display, com tremonha construída com vigias com “Plexiglass”, com fuso de extração de 300mm, com consumo de ar para limpeza máximo de 360Nl/min, com ventilador de aço acoplado a motor com juntas de borrachas antivibração e ruído, com potência de 55kW, com sistema de recirculação de ar, com ventilador de alta pressão construído em aço, com sistema de detecção e mitigação de faísca e chama por aspersor de água contínuo e automático. | Resolução Gecex nº 322, de 4 de abril de 2022 | I | 2025-12-31 |  | 2022-05-01
8421.39.90 | 186 | Filtros do tipo coalescente, autolimpantes, projetados para remoção de óleo e condensado em redes de ar comprimido com o mínimo de queda de pressão, capazes de remover 99,9% de todas partículas de óleo/água acima de 0,1mícron, dotados de: conexões de 8 polegadas (203,20mm) flangeadas, dreno de 2 polegadas (50,80mm) flangeado; carcaça em aço carbono; elemento filtrante em fibra de vidro; manômetro; e válvula de alívio de segurança configurada em 165psi; capacidade de 8.000cfm, temperatura normal de trabalho de 37 a 66 graus Celsius, temperatura máxima permitida de 104 graus Celsius, pressão máxima de operação de 150psig (10,2bar), queda de pressão menor que 0,5psi, com altura aproximada de 4.597,40mm e diâmetro de 984,25mm. | Resolução Gecex nº 322, de 4 de abril de 2022 | I | 2025-12-31 |  | 2022-05-01
8421.39.90 | 187 | Filtros de ar, próprios para separar tinta a pó do fluxo de ar do processo em cabines de pintura, com estrutura em poliuretano injetado e aço inox, meio filtrante corrugado em 100% poliéster termoconformado de 350g/m² com permeabilidade de 130m³/m²/h (200pa), com camada adicional de nano fibra em revestimento antiestático, para operar em temperaturas entre 0 e 60 graus Celsius, faixa de umidade de 0 a 100%, dimensão do filtro de 937 x 1.550mm, fabricado sem a utilização de silicone. | Resolução Gecex nº 322, de 4 de abril de 2022 | I | 2025-12-31 |  | 2022-05-01
8421.39.90 | 188 | Filtros têxtil tipo mangas para captação de particulados arrastados pelo gás de processo metalúrgico de desgaseificação a vácuo, com área de filtragem de aproximadamente 311m², alcance de pressão normal de operação 760÷ 0,1 torr, temperatura de trabalho dos vapores na entrada de 130 graus Celsius, dotados de 155 mangas de poliéster agulhado com feltro de microfibra, as quais possuem as seguintes dimensões (diâmetro x altura): 160 x 4.000mm, dispostas em um ambiente fechado ligadas a um mecanismo de inertização e vibração. | Resolução Gecex nº 322, de 4 de abril de 2022 | I | 2025-12-31 |  | 2022-05-01
8421.39.90 | 190 | Filtros para tratamento de gases residuais provenientes de forno vertical na produção de clínquer, composto por 960 mangas feitas em fibra de vidro “anti-condensação” e resistência a água, com densidade de 550g/m², divididas em 10 câmaras, capazes de suportar uma temperatura máxima de entrada de 280 graus celsius, pressão mínima de 900Pa e pressão máxima de 1.300Pa/câmara, com sistema automático de limpeza de mangas por vibração e jato de ar comprimido, volume total dos gases: 156.000m³/h, consumo de ar comprimido de no máximo 0,6m³/min, velocidade de filtragem de partículas: 0,43 a 0,5m/min, teor de poeira de entrada: inferior a 100g/Nm³, teor de partículas de saída: inferior a 30ng/Nm³, área de filtragem de 5.200,00m². | Resolução Gecex nº 322, de 4 de abril de 2022 | I | 2025-12-31 |  | 2022-05-01
8421.39.90 | 191 | Equipamentos para depurar gás metano (CH4) à uma concentração mínima de 94% de pureza por meio de adsorção por modulação de pressão (PSA), compostos por 12 vasos purificadores com ou sem materiais adsorventes como carvão ativado e alumina para remoção de gás carbônico (CO2), nitrogênio (N2) e oxigênio (O2) do biogás, controlados por uma ou mais de uma válvula rotativa, equipados com válvulas operacionais e instrumentos de medição e controle. | Resolução Gecex nº 322, de 4 de abril de 2022 | I | 2025-12-31 |  | 2022-05-01
8421.39.90 | 192 | Equipamentos aspiradores de ar utilizados para a extração de fumos gerados por impressora de codificação a laser, funcionamento por meio de sucção gerada por uma turbina com capacidade maior que 850m³/h movidos por motor elétrico controlado eletronicamente, com 2 filtros internos para retenção dos fumos com eficiência de 99,9%. | Resolução Gecex nº 322, de 4 de abril de 2022 | I | 2025-12-31 |  | 2022-05-01
8421.39.90 | 193 | Equipamentos para desgaseificação de cafés torrados e moídos, hermeticamente blindados, construídos em aço inoxidável AISI 304, silos individualizados cada qual com capacidade de armazenamento de 980kg, diâmetro de 1.200mm e potência de 7kW, dotados de receptor de 50mm, indicadores rotativos de nível, válvula de controle e dosagem de nitrogênio, válvulas de alívio de pressão, bomba de vácuo V200, bomba de vácuo V160, painel de controle com modulo de comunicação "profinet" (PLC-Cards). | Resolução Gecex nº 322, de 4 de abril de 2022 | I | 2025-12-31 |  | 2022-05-01
8421.39.90 | 195 | Combinações de máquinas para purificação e produção de dióxido de carbono com pureza máxima de 99,998%v/v, com tecnologia de purificação e remoção de impurezas no gás por solução “CO2 Scrub” em processos de fermentação para produção de cervejas, etanol e podendo ser utilizadas para carbonatação de bebidas, para remoção de componentes como hidrocarboneto aromático, oxigenados, hidrocarboneto alifático C5+, mercaptanos, sulfureto de dimetilo (DMS), dissulfeto de carbono, acetato de etilo, acetato de isoamilo, etanol, isopropanol, t-butanol, acetaldeído, entre outros componentes com alto ponto de ebulição, com eficiência de remoção de componentes de até 99,99% ou superior, tolerante a flutuações de cada contaminante, livre de resíduos químicos e efluentes, permitindo uma recuperação de CO2 com pureza >= 95% v/v, com capacidade máxima de produção de até 50.000kg/h de gás carbônico líquido, pressão de operação de 15 a 18bar(g) e temperatura de operação de -27 a -21 Graus Celsius aproximadamente, pressão de armazenamento de 15 a 18bar(g) e temperatura de armazenamento de -27 a -21 Graus Celsius, com tecnologia para purificação do gás carbônico final em até 99,998% v/v e máximo 3ppm v/v de oxigênio, com operações até 100% livres de água com economia de até 1,5m3/ton de CO2 recuperado e 100% livres de Permanganato de Potássio (KmnO4), com incremento do volume de CO2 recuperado de até 7%, compostas de: unidades compressoras de CO2 de primeiro e segundo estágios, tipos parafuso ou alternativos, elevando a pressão do gás de 0 a 5bar(g) e 5 a 18bar(g) respectivamente, para formação de 2 estágios de compressão, com ou sem sistema de filtros coalescentes de 2 estágios; filtro de carvão ativado para filtragem de sulfeto de hidrogênio; conjunto de 2 filtros regeneráveis de secagem compostos de camadas de recheio de dissecante para remoção da umidade; com ou sem filtro com camadas de recheios de carvão ativado para remoção de Sulfeto de Carbonila (COS) e traços de oxigenados, acetaldeídos, DMS, hidrocarbonetos aromáticos, H2S e CS2; com ou sem separador de espuma; com ou sem dispositivo de bombeamento (booster) de gás bruto; com ou sem resfriador de gases a base de glicol ou NH3; com ou sem tambor vazado para remoção da água condensada; com ou sem torre lavadora de gases com demister e distribuidor de agua, chiller, válvulas e medidores; com ou sem balão inflável para armazenamento de CO2; com tecnologia única e completa de purificação do gás por solução “CO2 Scrub” composta de purificador de CO2 líquido operando com pressão entre 15 e 18bar(g) para remoção de componentes como hidrocarboneto aromático, oxigenados, hidrocarboneto alifático C5+, mercaptanos, sulfureto de dimetilo (DMS), dissulfeto de carbono, acetato de etilo, acetato de isoamilo, etanol, isopropanol, t-butanol, acetaldeído, entre outros componentes com alto ponto de ebulição e jogados na atmosfera por evaporação, sem gerar resíduos químicos ou efluentes e com recuperação de até 90% do CO2 líquido utilizado; unidade de purificação com refervedor (“reboiler”); condensador de CO2 com temperatura aproximada de CO2 líquido de -27 a -21 Graus Celsius e pressão de 15 a 18bar(g), condensado com sistema próprio de refrigeração utilizando NH3 ou Freon com sistema de recondensação em circuito fechado composto de separador de óleo, filtro de óleo, resfriador de óleo a base de agua de resfriamento, um ou mais compressores de NH3 ou Freon, vaso reservatório, trocador de calor para condensação do NH3 ou Freon a base de agua de resfriamento e receptor; coluna de destilação para obtenção de pureza de CO2 de até 99,998% e teor de oxigênio correspondente máximo de 3 ppm, operando com pressão entre 18 e 20bar(g); com ou sem filtro para remoção de impurezas de NOx do CO2 liquido, composto de camadas de recheios de carvão ativado; com ou sem sistema de arrefecimento dos compressores de circuito fechado ou aberto, composto por radiador de ar forçado por ventiladores ou torre de resfriamento, e bomba de circulação de água com motores de corrente alternada; com ou sem unidade de recondensação de CO2 para tanque de armazenamento de CO2 líquido; com ou sem sistema de armazenamento de CO2 a aproximadamente 15bar(g)/-27 Graus Celsius, com um ou mais tanques, indicadores de nível, válvulas e conexões; com ou sem evaporador de CO2 utilizando etanol/glicol/água como fluido para recuperação da energia liberada pela evaporação do CO2 líquido, com economia de energia elétrica >=20kWh/1.000kg de CO2 evaporado no sistema principal de refrigeração do etanol/glicol/água, composto por trocadores de calor, sistema de circulação de etanol/glicol/água com bomba, válvula de segurança e sistema de expansão, painel de controle com entradas, fusíveis e sistema de controle para operação automática, sistema de controle de pressão, manômetro e transmissor de temperatura, com temperatura de etanol/glicol/água de até 5 Graus Celsius entre a entrada e a saída do fluido e temperatura do CO2 líquido de entrada de -27 Graus Celsius e do CO2 gasoso de saída de aproximadamente -15 a -20 Graus Celsius; com ou sem unidade evaporadora de superaquecimento de CO2 composta por trocadores de calor, tubulações, válvulas, instrumentos e painel de controle; com ou sem analisadores de O2 em linha do gás bruto de entrada de CO2 e de CO2 liquefeito; com ou sem estação de abastecimento de CO2 composta por bomba de CO2 de alta pressão, válvulas e painel de controle dedicado, para carga/descarga e transferência de CO2 líquido entre tanques e caminhões; controladas e acionadas por Centro de Controle de Motores (CCM), sistema de controle CLP e sistema IHM/SCADA. | Resolução Gecex nº 322, de 4 de abril de 2022 | I | 2025-12-31 |  | 2022-05-01
8421.39.90 | 196 | Oxidantes térmicos regenerativos (RTO) automáticos utilizados para o tratamento de emissão de compostos orgânicos voláteis (VOC), com trocadores de calor regenerativos de massa cerâmica, capacidade de fluxo máximo de 70.000Nm³/h, dotados de controlador lógico programável (PLC), câmara de combustão, torre para a liberação do gás tratado, escadas e plataforma em aço galvanizado, transmissores de temperatura e pressão. | Resolução Gecex nº 322, de 4 de abril de 2022 | I | 2025-12-31 |  | 2022-05-01
8421.39.90 | 197 | Filtros depuradores de ar constituídos por folha de carbono ativado, contendo elemento filtrante interno com carvão ativado, munidos de tecnologia de celulose fibrilada adsorvente, próprios para absorção de gases voláteis, utilizados na limpeza do ar, eliminação de micro-organismos e retenção do mau odor por adsorção em refrigeradores ou freezers de uso doméstico. | Resolução Gecex nº 322, de 4 de abril de 2022 | I | 2025-12-31 |  | 2022-05-01
8421.39.90 | 198 | Filtros de etileno com propriedade desinfetante, compostos por permanganato de potássio, água e argila, apresentados em forma de cilindros extrudados de cor violeta, próprios para absorção por reação química de etileno, SO2, SH2 e outros gases voláteis, para uso na limpeza do ar, eliminação de micro-organismos e preservação de frutas e vegetais em refrigeradores de uso doméstico. | Resolução Gecex nº 322, de 4 de abril de 2022 | I | 2025-12-31 |  | 2022-05-01
8421.39.90 | 199 | Separadores de biometano a partir de biogás comprimido, com pressão suportada entre 5 e 18barg, temperatura de operação suportada de 5,0 a 65,6 graus celsius para alimentação, destinados a promover a permeação seletiva e separação de moléculas de biometano, atingindo pureza de filtração entre 90 a 99,8%, compostos por membrana de fibras ocas que são agrupadas e encapsuladas em ambas as extremidades com resina epóxi, acondicionadas em carcaça de ABS de alto desempenho, alumínio ou aço inoxidável e tampas de alumínio ou aço inoxidável. | Resolução Gecex nº 322, de 4 de abril de 2022 | I | 2025-12-31 |  | 2022-05-01
8421.39.90 | 204 | Unidades funcionais para produção de metano por meio da purificação de biogás por processo de lavagem por água gelada destinada à separação (extração) de metano (CH4), compostas de: 2 "skids" de compressão (cada um composto de: 2 compressores para compressão do biogás, motor elétrico, bomba de água, tubulação, 2 separadores, 2 trocadores de calor de casco e tubo); 1 "skid" de processo (composto de: 1 secador-purificador com aquecedor elétrico para regeneração, tubulação, trocador de calor de placas, trocador de calor de casco e tubo, bombas de água, quadro elétrico com controlador lógico programável e interface homem-máquina (IHM)); 1 vaso de lavagem (scrubbing vessel); 1 vaso de regeneração de baixa pressão (flashing vessel); 1 vaso de regeneração (stripping vessel); tanques para controle de pressão e fluxo de água; 2 sopradores de ar; 6 inversores de frequência; tubulações; e painéis elétricos. | Resolução Gecex nº 322, de 4 de abril de 2022 | I | 2025-12-31 | Resolução Gecex nº 344, de 19 de maio de 2022 | 2022-05-26
8421.39.90 | 205 | Equipamentos coletores e para filtragem de névoa e fumaça de óleo, provenientes de processo de usinagem de maquinas ferramentas (operatrizes), com 2 estágios de filtragem e coleta, dotados de sistema com fluxo volumétrico nominal de 22.000 ou 24.000m3/h, potência de consumo de 39,2 ou 43,1kW, com eficiência na separação de 99,99% para tamanhos de partículas superiores a 1,0 mícron; 99,00% para tamanhos de partículas superiores a 0,5 mícron; 95,00% para tamanhos de partículas superiores a 0,2 mícron; pressão de 5.200 ou 5.380Pa. | Resolução Gecex nº 322, de 4 de abril de 2022 | I | 2025-12-31 | Resolução Gecex nº 356, de 20 de junho de 2022 | 2022-06-28
8421.39.90 | 206 | Equipamentos coletores para filtragem de névoa de combustível, explosivos, poeiras úmidas e adesivas, por meio de injeção de água no fluxo de ar; dotados de entrada de ar contaminado; zona de pulverização; carcaça do separador, eliminador de turbulência; ventilador radial, com potência de 4kW, tensão de 400/690V, frequência de 50Hz; peça de conexão de descarga; tanque de reabastecimento de água; abastecimento de água doce; caixa de descarte; válvula solenóide; sensor de nível; fluxo volumétrico nominal de 2.500m³/h, potência de acionamento 3,3kW, tanque de água aproximado 410 litros; pressão de operação +/- 50mbar; temperatura de operação 40 graus celsius. | Resolução Gecex nº 322, de 4 de abril de 2022 | I | 2025-12-31 | Resolução Gecex nº 356, de 20 de junho de 2022 | 2022-06-28
8421.39.90 | 210 | Aparelhos para purificação de ar com eliminação de poluentes, contaminantes e odores, com área de cobertura igual ou superior a 500 pés quadrados, por meio da tecnologia ActivePure ou IRC (Ionização Rádio catalítica) que utiliza luz ultravioleta de alta intensidade e fotocalizador para purificação do ar por meio oxidantes por meio da geração de Íons de superóxido e hidroperóxidos por processo de oxidação avançada. | Resolução Gecex nº 322, de 4 de abril de 2022 | I | 2025-12-31 | Resolução Gecex nº 415, de 27 de outubro de 2022 | 2022-11-07
8421.39.90 | 211 | Unidades funcionais para filtragem de biogás, com remoção preponderante de siloxanos, compostas de: um ou mais sopradores de ar com vazão máxima individual maior ou igual a 250m³/h mas menor ou igual a 4.000m³/h, um ou mais aquecedores elétricos, tanques para filtragem com ou sem conteúdo filtrante, um ou mais geradores de nitrogênio com tanques com ou sem material adsorvente, com ou sem “flare”, com ou sem termorreator, supervisório (computador, monitor, “software”), controlador lógico programável (CLP), quadros elétricos, quadro pneumático, quadro de análise de CO2, inversores, componentes elétricos e eletrônicos, estruturas e suportes, tubulações e válvulas | Resolução Gecex nº 322, de 4 de abril de 2022 | I | 2025-12-31 | Resolução Gecex nº 415, de 27 de outubro de 2022 | 2022-11-07
8421.39.90 | 213 | Combinações de máquinas para exaustão e tratamento de gases no processo de cromação, próprias para atender as regulações da EPA de emissões de cromo hexavalente de 0,006mg/dcsm, com sistema composto por capelas separadoras de Cromo, compostas de: 4 estágios para remoção das gotículas de líquido (cromo), com diâmetro de 10, 5 e 2 mícron, estágio de alta eficiência de filtração HEPA/ULPA (0,3 micron), com camadas filtrantes e barreira com malhas de monofilamentos de PVDF para retenção das partes líquidas, capelas construídas em PVDF e PVC, com capacidade de 4.000 pés cúbicos/min (113,2674 m3/min), exaustor construído em plástico com reforço de fibra de vidro (FRP) e capacidade de 38.000pés cúbicos/min (1076,04 m3/min), motor de alta eficiência de 75HP, dutos fabricados em PVC; painel automático de controle para execução da lavagem automática dos filtros; evaporador atmosférico horizontal fabricado em “Kynar” (PVDF) com capacidade de evaporação de 75galões/h (283,906litro/h), tanque de armazenamento para 350 galões (1.324,89 litros) fabricado em aço carbono com revestimento em “Kynar” (PVDF) para recuperação e tratamento da água gerada no enxágue das peças após a cromação | Resolução Gecex nº 322, de 4 de abril de 2022 | I | 2025-12-31 | Resolução Gecex nº 442, de 27 de dezembro de 2022 | 2023-01-05
8421.39.90 | 214 | Aparelhos de filtragem de gases nocivos à saúde resultantes da queima produzida pela marcação a laser em produtos e substratos diversos, dotados de “interface” humana para monitoramento e configurações gerais, dupla filtragem com filtro HEPA que remove 99,997% de partículas acima de 0,3 mícron, controle de fluxo de extração automático, monitoramento que detecta a presença de gases tóxicos na saída de exaustão, com capacidade máxima igual ou superior a 166m³/h. | Resolução Gecex nº 322, de 4 de abril de 2022 | I | 2025-12-31 | Resolução Gecex nº 442, de 27 de dezembro de 2022 | 2023-01-05
8421.39.90 | 215 | Filtros “Plenum” com gramatura mínima de 200 e máxima de 800g/m2, tela protetora EU-5/M-5, feita com 100% poliéster, com resina impregnante em um dos lados do filtro, para filtragem do ar na entrada da sala limpa e cabines de pintura tipo pressurizada. | Resolução Gecex nº 322, de 4 de abril de 2022 | I | 2025-12-31 | Resolução Gecex nº 442, de 27 de dezembro de 2022 | 2023-01-05
8421.39.90 | 216 | Combinações de máquinas para purificação e produção de dióxido de carbono líquido com grau de pureza 99,9998% v/v, com tecnologia de purificação e remoção de impurezas no gás, oriundo de processo de produção de biometano com remoção hidrocarbonetos aromáticos, oxigenados, hidrocarbonetos alifáticos C5+, mercaptanas, sulfureto dimetila (DMS), dissulfeto de carbono, acetato de etila, acetato de isoamila, etanol, isopropanol, t-butanol, acetaldeído, entre outros componentes orgânico-voláteis; é tolerante a flutuações de cada contaminante, é livre de resíduos químicos e efluentes, opera 100% livre de água e 100% livre de permanganato de sódio (KMnO4) e capacidade de produção de até 4.400kg/h de gás carbônico líquido, compostas de: filtro biológico HEPA para remoção de microrganismos; unidades compressoras de CO2 de múltiplos estágios, tipo parafuso ou alternativo, elevação de pressão do gás de 0 a 30barg, com ou sem sistema de filtros coalescentes; sistema de arrefecimento dos compressores de CO2 composto por radiador de ar forçado por ventiladores; filtro de carvão ativado para filtragem de sulfeto de hidrogênio e outras impurezas, seguido por filtro para retenção de poeira; unidade de retificação de pesados, dotado de coluna de destilação de pesados para remoção de hidrocarbonetos pesados C4+ e odores, refervedor (reboiler) e condensador, operando com pressão aproximada de 30barg; unidade de destilação de componentes leves e liquefação do CO2, dotada de coluna de destilação para obtenção de pureza de CO2 de 99,9998% v/v, condensador e refervedor (reboiler); sistemas de amônia (NH3), de alta e baixa pressão, os quais fornecem refrigeração para os processos de destilação e liquefação do CO2 em circuito fechado, dotados de compressores de NH3, separador de óleo, filtro de óleo, sistemas de arrefecimento dos compressores por radiador de ar forçado por ventiladores, vasos reservatórios, separadores, trocadores de calor para condensação do NH3; estação de abastecimento de CO2 dotada de tanques de armazenamento do CO2 líquido produto, bombas de CO2 de alta pressão, válvulas e painel de controle dedicado, utilizada para carga/descarga e transferência de CO2 líquido entre os tanques de armazenamento e caminhões, controladas e acionadas por Centro de Controle de Motores (CCM), sistema de controle CLP e sistema “Rockwell”. | Resolução Gecex nº 322, de 4 de abril de 2022 | I | 2025-12-31 | Resolução Gecex nº 460, de 20 de março de 2023 | 2023-03-28
8421.39.90 | 217 | Combinações de máquinas para purificação e produção de dióxido de carbono líquido com pureza mínima de 99,998% v/v e máximo de 5ppm v/v de oxigênio, com tecnologia de lavagem de alta pressão em processos de fermentação para produção de cervejas, com geração de CO2 autossuficiente para cervejarias de pequeno porte, com remoção de componentes como sulfeto de hidrogênio, sulfureto de dimetilo (DMS), etanol e outros álcoois, acetaldeído, acetatos, outros oxigenados voláteis, água, com balanceamento de nitrogênio + argônio + hélio e eliminação de emissões (odores) e gostos, permitindo recuperação de CO2 com pureza igual ou superior a 99,998% v/v, com redução de emissão de compostos orgânicos voláteis (VOC) para a atmosfera, com capacidade máxima de produção de 25 até 160kg/h de dióxido de carbono líquido, pressão de operação de 15 a 18bar(g) e temperatura de operação de -27 a -21 graus Celsius, com operação 100% livre de Permanganato de Potássio (KmnO4), tempo de atividade igual ou superior a 95%, com capacidade para instalação em +/- 10 dias, com estrutura principal em container climatizado compacto de 40 pés tipo “plug-and-play” para instalação interna de componentes não periféricos, compostas de: filtro de carvão ativado para filtragem de sulfeto de hidrogênio com capacidade de até 160kg/h de CO2; purificador de água de baixa pressão para remoção de etanol e sólidos, com torre lavadora, eliminador “demister”, bocal, selas, vedação, interruptor e alarme de nível, trocador de calor a placas refrigerado com glicol para redução de temperatura da água para até 15 graus Celsius, válvulas, filtro, interruptor de fluxo, medidores e conexões de CIP; balão inflável para armazenamento de CO2 em até 9m³ com suporte, dispositivo de controle, conexões e flanges; condensador de CO2 resfriado a glicol a 0 grau Celsius com temperatura de CO2 líquido de 0 a -4 graus Celsius e pressão de 46/48bar(g); coluna de destilação para obtenção de pureza de CO2 de até 99,998% e teor de oxigênio correspondente máximo de 5ppm; sistema de segurança de gás com unidade de controle, fonte de alimentação UPS, sirenes, detectores de CO2 e fumaça; dispositivo de prioridade “blow-off” com tubo, válvulas e sensor de espuma; unidade de compressão de CO2 de até 3 estágios para pressurização do gás em até 48barg e formação de até 3 estágios de compressão com válvula de controle “by-pass”, “intercoolers”, separadores de água, válvulas, transmissor de segurança de alta pressão, pressostato de óleo, interruptor, manômetros e termômetros; purificador de água de alta pressão para remoção de oxigenados como acetaldeído, acetato de acetil e álcoois, com torre lavadora para remoção de compostos de enxofre, eliminador “demister”, seção de empacotamento, interruptor e alarme de nível, indicador de pressão, bomba de água, válvulas, filtro, interruptor e medidor de fluxo, e medidor de temperatura; desidratador para secagem de CO2 por adsorção e remoção de traços de acetaldeído, com ponto de orvalho de -60 graus Celsius a 1 bar abs / 10ppm (v/v); com ou sem unidade de separação de espuma com conexões de limpeza CIP, com ou sem tanque de armazenamento vertical com capacidade de 20t e volume de 21,3m³ com indicador de nível, interruptor, válvulas, conexões e isolantes, com ou sem estação de enchimento de cilindros de até 600kg/h com pressão de entrada de 13 a 23bar(g), bomba, válvulas, sistema de pesagem e base em aço, com ou sem unidade evaporadora de CO2 com capacidade de até 500kg/h com pressão de trabalho de CO2 de aproximadamente 16bar(g) e pressão de saída de 6 a 9 bar(g), com trocadores de calor, tubulações, válvulas, instrumentos e painel de controle para operação automática, acompanhadas de compressor, válvulas, bomba, bandeja e bicos, sem uso de sistema próprio de refrigeração, com operações automáticas controladas e acionadas por centro de controle de motores (CCM), sistema de controle CLP com módulos I/O e sistema IHM. | Resolução Gecex nº 322, de 4 de abril de 2022 | I | 2025-12-31 | Resolução Gecex nº 460, de 20 de março de 2023 | 2023-03-28
8421.39.90 | 218 | Filtros secadores para retenção de partículas sólidas e umidade de gás refrigerante do tipo R134A ou R600, com corpo de cobre, telas metálicas de entrada e saída e peneira molecular, próprios para uso em sistemas herméticos de refrigeração. | Resolução Gecex nº 322, de 4 de abril de 2022 | I | 2025-12-31 | Resolução Gecex nº 460, de 20 de março de 2023 | 2023-03-28
8421.39.90 | 219 | Mantas tecidos filtrantes de ar, de fibra de vidro, para saída da sala limpa ou cabines, para absorção de tinta, gramatura mínima de 40g/m² e máxima de 340g/m², com espessura mínima de 40mm e máxima de 100mm. | Resolução Gecex nº 322, de 4 de abril de 2022 | I | 2025-12-31 | Resolução Gecex nº 460, de 20 de março de 2023 | 2023-03-28
8421.91.99 | 001 | Cones tipo monobloco, próprios para serem utilizados como tela de trabalho de centrífugas de açúcar de operação contínua, aplicadas para separação de cristais de açúcar do melaço ou do mel, fabricados em aço inoxidável grau alimentício, com espessura nominal de 3mm, com fendas contínuas horizontais inferiores ou iguais a 0,150mm. | Resolução Gecex nº 322, de 4 de abril de 2022 | I | 2025-12-31 |  | 2022-05-01
8421.91.99 | 002 | Conjuntos balanceados para centrifugas de pêndulo suspenso, contendo cesto patenteado de furos elípticos, com diâmetro do cesto compreendido entre 1.300 e 1.800mm e altura do cesto compreendido entre 1.000 e 1.300mm; cabeçote de acionamento; dispositivos de fechamento e descarregamento; dispositivos e sensores para medição de carga, controle e monitoramento de vibração. | Resolução Gecex nº 322, de 4 de abril de 2022 | I | 2025-12-31 |  | 2022-05-01
8421.91.99 | 003 | Rotores em aço forjado duplex com velocidade de trabalho entre 3.700 a 8.500rpm, diâmetro externo entre 240 a 613mm e diâmetro interno entre 192 a 554mm, uso em centrifuga para separação de fases liquida e solida. | Resolução Gecex nº 322, de 4 de abril de 2022 | I | 2025-12-31 | Resolução Gecex nº 344, de 19 de maio de 2022 | 2022-05-26
8421.91.99 | 004 | Conjuntos de telas especiais em material composto de níquel com revestimento localizado de cromo, aplicadas na fabricação nacional de centrifugas de alta performance, submetidas a corrosão química e abrasiva com dimensões de até 1.100 x 1.100mm e espessura abaixo de 0,50mm, contém furos específicos de precisão em formatos oblongos de abertura 0,05 a 0,10mm. | Resolução Gecex nº 322, de 4 de abril de 2022 | I | 2025-12-31 | Resolução Gecex nº 406, de 22 de setembro de 2022 | 2022-09-30
8421.99.10 | 008 | Controladores de fluxo de oxigênio para concentradores de oxigênio de uso médico, composto de 2 válvulas solenoides de elevação, tipo bala, obrigatoriamente sem uso de lubrificante interno, com 2 ou 3 vias, capacidade para suportar pressão de vácuo de até 120psi, filtragem de até 40microns e voltagem de 12V (2,5W), integradas a reservatório de oxigênio de ABS. | Resolução Gecex nº 322, de 4 de abril de 2022 | I | 2025-12-31 |  | 2022-05-01
8421.99.10 | 009 | Dispositivos de filtragem de ar para separação de oxigênio e nitrogênio para uso em concentrador de oxigênio medicinal, formados por 2 filtros moleculares compostos de partículas de zeólita com dimensões compreendidas de 0,4 a 0,6mm, capacidade de absorção de nitrogênio igual ou superior a 18Nl/kg e conjunto de 2 válvulas pneumáticas controladas por solenóides magnéticas. | Resolução Gecex nº 322, de 4 de abril de 2022 | I | 2025-12-31 |  | 2022-05-01
8421.99.10 | 014 | Módulos de membranas de fibra oca compostos por poli-imida e polímero de engenharia poli (éter éter cetona) - PEEK, módulos com diâmetro de 1 até 12 polegadas, e comprimento de 20 até 40 polegadas, pressão de operação das membranas de até 350psig a 50 graus Celsius. | Resolução Gecex nº 322, de 4 de abril de 2022 | I | 2025-12-31 |  | 2022-05-01
8421.99.10 | 026 | Cartuchos de membranas de fibra oca dotados de poli-imida, com diâmetro de aproximadamente 203mm (7.99 polegadas) comprimento de 1.576mm (62 polegadas), máxima pressão de operação 100bara (1.450psia), e temperatura operacional máxima de 70 graus célsius, utilizados nas unidades de tratamento de gás natural. | Resolução Gecex nº 322, de 4 de abril de 2022 | I | 2025-12-31 |  | 2022-05-01
8421.99.10 | 052 | Conversores catalíticos de metal, sendo catalisador de compostos orgânicos voláteis, constituído por ferro, cromo, alumínio, dióxido de alumínio, platina e paládio, para a purificação de poluentes, com variação de dimensão de comprimento entre 64 a 320mm, de largura entre 45 a 70mm e de espessura entre 15 a 35mm, para aplicação em fornos elétricos utilizado em cozinhas industriais. | Resolução Gecex nº 322, de 4 de abril de 2022 | I | 2025-12-31 | Resolução Gecex nº 375, de 26 de julho de 2022 | 2022-08-04
8421.99.99 | 154 | Módulos de membranas em fluoreto de polivinilideno (PVDF) de fibra oca de ultrafiltração com poro nominal de 0,025 mícrons, com área superficial de membrana de 60, 80 e 107m², com sentido de vazão de fora para dentro, temperatura de operação máxima de 40 graus celsius, pH de operação de 2 a 11, pressão máxima de entrada de 6,4bar a 20 graus celsius, quantidade máxima de hipoclorito de sódio aceitável 2.000mg/L, destinados para sistemas de filtração para tratamento de águas e efluentes. | Resolução Gecex nº 322, de 4 de abril de 2022 | I | 2025-12-31 | Resolução Gecex nº 406, de 22 de setembro de 2022 | 2022-09-30
8421.99.99 | 155 | Vasos de pressão padrão para membranas de ultrafiltração, nanofiltração, osmose reversa ou outras membranas espirais; diâmetros de 8, 4 ou 2,5 polegadas; classe de pressão de 300 a 2.000PSI; temperatura de operação de 10 a 49 graus celsius; pH de operação de 3 a 11; Material de fabricação: FRP; configurações de conexão tipo "end-port" ou "multi-port", capacidade de membranas de 1 a 7 unidades. | Resolução Gecex nº 322, de 4 de abril de 2022 | I | 2025-12-31 | Resolução Gecex nº 406, de 22 de setembro de 2022 | 2022-09-30
8421.99.99 | 012 | Cartuchos de membranas cerâmicas instaladas em carcaças de aço inoxidável, com suporte em alumina, com porosidade de 12 mícrons, com formato de secção hexagonal, com canais múltiplos, pressão máxima de operação de 10bar(g) e temperatura máxima de operação de 95 graus Celsius. | Resolução Gecex nº 322, de 4 de abril de 2022 | I | 2025-12-31 |  | 2022-05-01
8421.99.99 | 013 | Cartuchos de membranas de fibras ocas em fluoreto de polivinilideno (PVDF) com carcaça em polisulfona (PS) translúcida, com suporte das membranas em resina epóxi, para operação de filtração tangencial, com porosidade de 0,1 a 0,2 mícrons, área de filtração de 21,5m², pressão máxima de operação de 3bar(g) e temperatura máxima de operação de 50 graus Celsius. | Resolução Gecex nº 322, de 4 de abril de 2022 | I | 2025-12-31 |  | 2022-05-01
8421.99.99 | 014 | Cartuchos de membranas ocas em poliestersulfona (PES), com extremidades de suporte em resina epóxi, para operação de filtração tangencial, com porosidade de 0,65 mícrons, área de filtração de 12m², pressão máxima de operação de 10bar(g) e temperatura máxima de operação de 80 graus Celsius. | Resolução Gecex nº 322, de 4 de abril de 2022 | I | 2025-12-31 |  | 2022-05-01
8421.99.99 | 038 | Membranas de nanofiltração com camadas de poliamida, polisulfona e polieter, com fluxo de operação entre 5 e 20 GFD (8 - 34LMH), pressão máxima de operação 600psi e operando a uma faixa de PH de 5 a 9. | Resolução Gecex nº 322, de 4 de abril de 2022 | I | 2025-12-31 |  | 2022-05-01
8421.99.99 | 041 | Módulos de filtragem de água ou efluentes, com feixes de membranas de fibras ocas de polivinildifluor (PVDF), suportadas em um cordão de poliéster e fixadas na extremidade inferior de um cabeçote com aeração central e livres na extremidade superior, para operação de fora para dentro com poros de tamanho nominal de 0,03µm, diâmetro externo da fibra de 2,6mm, com área de membrana igual ou superior a 31m². | Resolução Gecex nº 322, de 4 de abril de 2022 | I | 2025-12-31 |  | 2022-05-01
8421.99.99 | 045 | Placas filtrantes cerâmicas em alumina sinterizada com fixação em aço inox, espessura de 35 a 39mm, altura de 815 a 827mm e base de 775 a 783mm. | Resolução Gecex nº 322, de 4 de abril de 2022 | I | 2025-12-31 |  | 2022-05-01
8421.99.99 | 047 | Módulos para ultrafiltração de água, através de membranas de fibra oca em poliacrilonitrila modificada (PAN) com material da carcaça em polipropileno reforçado (PP), policloreto de vinila não plastificado (uPVC) ou acrilonitrila butadieno estireno reforçado (ABS) e fixação das fibras ocas (potting) com resina em epóxi, com área da superfície da membrana compreendida de 6 a 60m2 e poros com diâmetro de 0,025µm. | Resolução Gecex nº 322, de 4 de abril de 2022 | I | 2025-12-31 |  | 2022-05-01
8421.99.99 | 048 | Membranas de nanofiltração em poliamida, com pressão máxima de operação de até 800psi, faixa de temperatura de operação de 5 a 50 graus Celsius, faixa de ph permitida para operação contínua entre 4 e 10 e área de membrana entre 7,1 a 34,5m². | Resolução Gecex nº 322, de 4 de abril de 2022 | I | 2025-12-31 |  | 2022-05-01
8421.99.99 | 050 | Placas de filtragem em polipropileno, com dimensões de 800 x 800mm até 3.500 x 3.500mm, completas, para serem utilizadas em filtros- prensa. | Resolução Gecex nº 322, de 4 de abril de 2022 | I | 2025-12-31 |  | 2022-05-01
8421.99.99 | 051 | Membranas capilares de microfiltração de polímero orgânico hidrófilo (polietersulfone) de 1,5mm ou 3mm de espessura e porosidade de 0,2 micra, assimétricas, que possibilitam a inertização, descolmatagem por retrofiltração, para uso em filtros tangenciais, para filtração de bebidas, tais como, vinhos, sucos, espumantes e sidras, instaladas em uma estrutura de aço inoxidável. | Resolução Gecex nº 322, de 4 de abril de 2022 | I | 2025-12-31 |  | 2022-05-01
8421.99.99 | 057 | Membrana de osmose reversa para sistema DT, dotadas der 2 capas eletrosoldadas e uma almofada interna, diâmetro compreendido entre 182 e 186mm. | Resolução Gecex nº 322, de 4 de abril de 2022 | I | 2025-12-31 |  | 2022-05-01
8421.99.99 | 058 | Discos hidráulicos, para suporte de membranas de osmose reversa para sistema DT ou similar, diâmetro compreendido entre de 195 a 198mm. | Resolução Gecex nº 322, de 4 de abril de 2022 | I | 2025-12-31 |  | 2022-05-01
8421.99.99 | 059 | Membranas de folhas planas em fluoreto de polivinilideno (PVDF) e base de poliéster (PET), utilizadas para ultrafiltração contínua de água em regime submerso, com poros superficiais na membrana de 0,08mícrons e área de 0,7 a 35m², permitindo uma operação com vazão de até 420m³/dia em processos de filtração de baixo para cima e de difusão de ar de depuração por baixo. | Resolução Gecex nº 322, de 4 de abril de 2022 | I | 2025-12-31 |  | 2022-05-01
8421.99.99 | 060 | Módulos de membranas em fluoreto de polivinilideno (PVDF) de fibra oca de ultrafiltração em carcaça PVC com vedações em EPDM e colagem com resina epóxi, utilizados para tratamento de água, com sentido de vazão de fora para dentro, área superficial da membrana de 20 a 90m², diâmetro máximo de 216mm e pressão máxima de entrada entre 300 e 600kPa. | Resolução Gecex nº 322, de 4 de abril de 2022 | I | 2025-12-31 |  | 2022-05-01
8421.99.99 | 063 | Módulos de membranas em fluoreto de polivinilideno (PVDF) de fibra oca de ultrafiltração com poro nominal de 0,03mícrons, com área superficial de membrana de 51 e 77m2, com sentido de vazão de fora para dentro, temperatura de operação de 1 a 40 graus Celsius, pH de operação de 2 a 11, pressão máxima de entrada de 6,25bar a 20 graus Celsius, quantidade máxima de hipoclorito de sódio aceitável 2.000mg/l, destinados para sistemas de filtração vertical montados em forma de "skid" para tratamento de águas e efluentes. | Resolução Gecex nº 322, de 4 de abril de 2022 | I | 2025-12-31 |  | 2022-05-01
8421.99.99 | 064 | Módulos de lamelas para utilização em filtros pressurizados para licor verde, com estrutura metálica e 5 lamelas de aço inoxidável revestidas com tela filtrante em polipropileno, cada lamela com dimensões nominais iguais ou superiores a 3.000 x 500 x 15mm e área nominal de filtragem igual ou superior a 3m². | Resolução Gecex nº 322, de 4 de abril de 2022 | I | 2025-12-31 |  | 2022-05-01
8421.99.99 | 066 | Elementos filtrantes de fibras de vidro dispostas em multicamadas, malha com diâmetro de 10micrômetros, temperatura de trabalho de -30 a +100 Graus Celsius, razão beta (eficiência) de 350, parte própria para filtro de retorno de óleo para uso em escavadeiras e carregadeiras autopropulsadas. | Resolução Gecex nº 322, de 4 de abril de 2022 | I | 2025-12-31 |  | 2022-05-01
8421.99.99 | 067 | Membranas de osmose reversa para uso em sistemas de tratamento de lixiviados, (tratamento de chorume provenientes de aterros sanitários), com execução espiral modificada, diâmetro compreendido entre 198 e 200mm, altura compreendida entre 830 e 950mm, pressão máxima de trabalho compreendida entre 30 e 65bar. | Resolução Gecex nº 322, de 4 de abril de 2022 | I | 2025-12-31 |  | 2022-05-01
8421.99.99 | 068 | Módulos de reposição de osmose inversa para sistema DT ou similar, dotados de eixo, flange de conexão e acessórios, diâmetro compreendido entre 195 e 219mm; altura compreendida entre 1.200 e 1.450mm, pressão máxima de entrada até 90bar. | Resolução Gecex nº 322, de 4 de abril de 2022 | I | 2025-12-31 |  | 2022-05-01
8421.99.99 | 069 | Módulos de membranas em fluoreto de polivinilideno (PVDF) de fibra oca de ultrafiltração com poro nominal de 0,03mícrons, com área superficial de membrana de 51 e 77m², com sentido de vazão de fora para dentro, temperatura de operação de 1 a 40 graus Celsius, pH de operação de 2 a 11, pressão máxima de entrada de 6,25bar a 20 graus Celsius, quantidade máxima de hipoclorito de sódio aceitável 2.000mg/L, destinados para sistemas de filtração para tratamento de águas e efluentes. | Resolução Gecex nº 322, de 4 de abril de 2022 | I | 2025-12-31 |  | 2022-05-01
8421.99.99 | 070 | Vasos em aço inox ou aço carbono com diâmetro máximo 700mm x altura 2.000mm, sem partes móveis internamente, dotados de no máximo 12 ciclones internos, para a separação de partículas sólidas dos banhos de pré-tratamento para limpeza das peças da pintura automotiva e/ou industrial. | Resolução Gecex nº 322, de 4 de abril de 2022 | I | 2025-12-31 |  | 2022-05-01
8421.99.99 | 072 | Cápsulas plásticas com fechamento superior e seções de tratamento infernas para filtragem e tratamento de água comum, com conectores de acoplamento rotativos (macho e fêmea) para entrada e saída de água, com tubo de PVC interno para captação de agua externa entre 30 e 65psi, com duas fases de processamento, (1) ativado, (2) resina de troca catiônica com feltro limitador de passagem de impurezas e bandeja plásticas inferior plana com microfendas para barragem de resinas. | Resolução Gecex nº 322, de 4 de abril de 2022 | I | 2025-12-31 |  | 2022-05-01
8421.99.99 | 073 | Cartuchos elementos filtrantes absortivos aviação, formato cartucho cilíndrico; diâmetro externo: 44,5mm; diâmetro interno: 22,2mm; comprimento: 782,6mm; extremidade A fechada; extremidade B aberta com anel de vedação “o’ring” em Buna; extremidades fabricadas em “nylon”; meio filtrante fabricado em micro fibra de vidro, revestido em material polímero absorvente de água, moldados sobre tubo central metálico galvanizado. | Resolução Gecex nº 322, de 4 de abril de 2022 | I | 2025-12-31 |  | 2022-05-01
8421.99.99 | 074 | Cartuchos elemento filtrante coalescedor aviação - retenção de partículas sólidas ultrafinas; promove o coalescimento da água existente no combustível, permitindo a sua separação no segundo estágio da filtração, formato cartucho cilíndrico; diâmetro externo: 152,4mm; diâmetro interno: 88,9mm; comprimento: varia de 285,7 até 1.447,8mm – depende do modelo; extremidade A fechada, com parafuso de fixação; extremidade B aberta com anel de vedação “o’ring” em buna ou ponta de rosca para encaixe; extremidades fabricadas em “nylon”; meio filtrante fabricado em multicamadas de micro fibra de vidro, celulose plissada e revestido em material têxtil, moldado sobre tubo central metálico galvanizado. | Resolução Gecex nº 322, de 4 de abril de 2022 | I | 2025-12-31 |  | 2022-05-01
8421.99.99 | 075 | Membranas de ultrafiltração em polietersulfona (PES) concebida para rejeição de proteínas de 5.000 a 10.000 Daltons, com espaçadores de 0,076, 0,117 e 0,165cm, com área de membranas de 50 a 360ft² (4,6 a 33m²), com comprimento de 90,2 e 96,5cm e diâmetros de 9,6cm (3,78”), 10.9cm (4,28”), 16,2cm (6,38”) e 20,1cm (8”), tipo espiral, de configuração sanitária, para trabalhar em pressões máximas de até 10bar e temperatura menor que 55 Graus Celsius. | Resolução Gecex nº 322, de 4 de abril de 2022 | I | 2025-12-31 |  | 2022-05-01
8421.99.99 | 076 | Módulos membranas de ultrafiltração de fibras ocas, com orientação de fibras verticais confeccionadas em fluoreto de polivinilideno (PDVF) de alta permeabilidade com tolerância instantânea ao cloro de 5.000ppm com tamanho nominal de poro a partir de 0,04mícrons, para trabalhar em condições pressurizadas ou submersas, com área de elementos no módulo a partir de 15m² para tratamento de águas e efluentes, com fluxo de fora para dentro, trabalhando com uma faixa de pressão transmembrânica máxima inferior a 2bar. | Resolução Gecex nº 322, de 4 de abril de 2022 | I | 2025-12-31 |  | 2022-05-01
8421.99.99 | 077 | Sistemas para conexão de membranas de ultrafiltração pressurizada de 40, 60 ou 80 polegadas, modularmente expansível, combinando as linhas de alimentação, filtro de ar para trabalhar com pressões de até 4bar e compreendendo cabeçotes de material termoplástico, abraçadeiras de inox, vedações em EPDM e base para instalação em inox. | Resolução Gecex nº 322, de 4 de abril de 2022 | I | 2025-12-31 |  | 2022-05-01
8421.99.99 | 078 | Alojamentos para módulos de filtro de profundidade desenvolvido processo de produção de medicamento biológicos de alta complexidade, construídos em aço inoxidável, sendo a superfícies de contato com o produto em aço inoxidável AISI 316l, superfícies de contato que não sejam o produto aço inoxidável AISI 304/304l, conjunto adaptador interno em aço inoxidável AISI 316l, com capacidade de suportar a temperatura entre -10 e 150 Graus Celsius, com classe de pressão entre -14,5 e 150psig. | Resolução Gecex nº 322, de 4 de abril de 2022 | I | 2025-12-31 |  | 2022-05-01
8421.99.99 | 079 | Elementos filtrantes, confeccionados em polietileno clorado (Cl-PE) com folhas planas de membranas microporosas, com dimensões de 0,49 x 1m e 6,00mm e poros de 0,2 micrometros para aplicação de forma submersa para retenção de lodo biológico, coliformes, bactérias e vírus com garantia de estabilidade na qualidade da água tratada, atuação através da injeção de ar com pressão de 0,05 a 0,13bar por difusores de bolhas grossas aplicados na base do tanque, de modo a proporcionar oxigenação da biomassa | Resolução Gecex nº 322, de 4 de abril de 2022 | I | 2025-12-31 |  | 2022-05-01
8421.99.99 | 080 | Caixas de vácuo para separação de ácido fosfórico, constituídas em 85% de aço inoxidável resistente à corrosão e 15% de material plástico (UHMW), com diâmetro interno de 1.550mm, externo de 2.860mm e diâmetro do “overall” de 3.015mm, altura de 795mm, área de filtragem de 109m² e peso total de 4105kg. | Resolução Gecex nº 322, de 4 de abril de 2022 | I | 2025-12-31 |  | 2022-05-01
8421.99.99 | 081 | Caixas de filtro fabricadas de papelão para a separação de névoa de tinta com capacidade de até 25kg, dotadas de divisórias internas de papelão com fendas e uma camada fina de filtro sintético. | Resolução Gecex nº 322, de 4 de abril de 2022 | I | 2025-12-31 |  | 2022-05-01
8421.99.99 | 082 | Sistemas de filtros rotativos pressurizados, compostos por: tambores rotativos construídos em aço inoxidável 316L com elementos filtrantes e etapas de lavagem e secagem setorizadas, instalados dentro de vasos de pressão construídos em aço inoxidável 304L operando a temperatura de 148 Graus Celsius e pressão de 4barg; tambores de selagem, válvulas borboleta, potes de venteio e válvulas rotativas, obtendo uma torta na saída dos filtros que deverá conter no máximo 10%m/m de umidade, e um filtrado (licor mãe) com no máximo 1%m/m em sólidos. | Resolução Gecex nº 322, de 4 de abril de 2022 | I | 2025-12-31 |  | 2022-05-01
8421.99.99 | 083 | Cartuchos elemento filtrante, tipo separador de água para tratamento de combustível de aviação, fabricados em tela sintética hidrofóbica moldada sobre tubo metálico revestido em epóxi, fluxo de fora para dentro, vedação em Buna-N, com diâmetro externo de 3, 4 ou 6 polegadas, comprimento variando entre 400 e 1.500mm, qualificado pela norma EI1581 na sexta edição. | Resolução Gecex nº 322, de 4 de abril de 2022 | I | 2025-12-31 |  | 2022-05-01
8421.99.99 | 084 | Vasos para membranas de osmose reversa (Membrane Housing) para aplicação em skid de produção de água desmineralizada, material FRP (Filament Would, Epoxi FRP), tipo M-Side Port, material das portas em aço inox 316L, pressão de projeto 300PSI, com diâmetro interno 202mm (8in), diâmetro externo 211,5mm e comprimento total por tubo 7.587mm. | Resolução Gecex nº 322, de 4 de abril de 2022 | I | 2025-12-31 |  | 2022-05-01
8421.99.99 | 085 | Cartuchos elementos filtrantes absortivos para tratamento de combustíveis de aviação, formato cilíndrico, diâmetro externo de 152mm, diâmetro interno 89mm, comprimento variando de 200 até 700mm, extremidades abertas com vedação em "Buna-N", meio filtrante multicamadas do tipo absortivo fabricado em micro fibra de vidro e papel plissado, moldados sobre tubo central metálico galvanizado. | Resolução Gecex nº 322, de 4 de abril de 2022 | I | 2025-12-31 |  | 2022-05-01
8421.99.99 | 086 | Sistemas de filtragem compostos de 3 etapas sendo elas o filtro HEPA com eficiência de 99,98% para partículas de até 0,3micra; camada de carbono que adsorve compostos orgânicos voláteis e odores ruins e uma camada de algodão impregnada por óxido de cobre que filtra vírus, fungos e outros microrganismos. | Resolução Gecex nº 322, de 4 de abril de 2022 | I | 2025-12-31 |  | 2022-05-01
8421.99.99 | 088 | Rolos de filtro de nylon com malha de 15 micrometros, com aproximadamente 145mm de diâmetro externo e espessura de 37,5mm, aplicados em filtro de fluído obrigatório nos equipamentos de infusão das câmaras de gotejamento. | Resolução Gecex nº 322, de 4 de abril de 2022 | I | 2025-12-31 |  | 2022-05-01
8421.99.99 | 090 | Elementos filtrantes do tipo cartucho na forma de "refil", próprios para uso dentro de purificadores de água por pressão de uso doméstico, com bloco de carvão ativado e membrana de fibra de ultra filtragem, retenção de partículas de barro, ferrugem, areia, sedimentos particulados, algas e outras partículas com tamanhos de 0,5 a 1 micrômetros com eficiência igual ou maior que 97%, capacidade de inibir o desenvolvimento de bactérias (controle de nível microbiológico) e de redução do número de bactérias (eficiência bacteriológica), vida útil de 12 meses ou 3.000 litros, sem necessidade de pré-lavagem. | Resolução Gecex nº 322, de 4 de abril de 2022 | I | 2025-12-31 |  | 2022-05-01
8421.99.99 | 091 | Trituradores com removedor de sólidos filtrados verticalmente, dotados de sistema de lavagem e desidratação, com de vazão de 195 a 749m³/h, potência de 2 a 5HP, alimentação de energia compreendida entre 220 e 460V, frequência de 50 ou 60Hz, classe de proteção ip55 ou ip67. | Resolução Gecex nº 322, de 4 de abril de 2022 | I | 2025-12-31 |  | 2022-05-01
8421.99.99 | 092 | Elementos filtrantes do tipo cartucho na forma de “refil”, próprios para uso dentro de filtros purificadores de água por pressão de uso doméstico, com grânulos de carvão ativado, íons de prata e barreira de micro e nano-fibras extrudadas de polipropileno fundido, fabricados com tecnologia “Meltblown”, retenção de partículas com tamanhos de 5 a 15micrometros com eficiência maior que 85%, e redução de cloro livre com eficiência maior que 75%, capacidade de inibir o desenvolvimento de bactérias (controle de nível microbiológico), vida útil de 6 meses ou 2.500L. | Resolução Gecex nº 322, de 4 de abril de 2022 | I | 2025-12-31 |  | 2022-05-01
8421.99.99 | 093 | Trituradores com removedor de sólidos filtrados inclinadamente, dotados de sistema de lavagem e desidratação, com de vazão de 146 a 1.261m³/h, potência de 2 a 5HP, alimentação de energia compreendida entre 220 e 460V, frequência de 50 ou 60Hz, classe de proteção ip55 ou ip67. | Resolução Gecex nº 322, de 4 de abril de 2022 | I | 2025-12-31 |  | 2022-05-01
8421.99.99 | 094 | Esteiras filtrantes constituídas em borracha de butadieno 100B 40, estireno a serem utilizadas no filtro de esteira a vácuo, com largura de 4.210mm, comprimento de 58.600mm, espessura 35mm sem emenda, comprimento da área do sistema de drenas de 4.000mm, furo de drenagem de 10 x 30mm (oblongo) no centro da esteira, 1 furo de drenagem em cada ranhura, sendo cada ranhura de 22mm, desalinhamento de cada furo de +/-2mm, desalinhamento da esteira de +/-4mm para realizar o beneficiamento de minério de zinco em forma de solução de silicato. | Resolução Gecex nº 322, de 4 de abril de 2022 | I | 2025-12-31 |  | 2022-05-01
8421.99.99 | 095 | Elementos filtrantes do tipo cartucho na forma de "refil", próprios para uso dentro de filtros purificadores de água por pressão de uso doméstico, com grânulos de carvão ativado, íons de prata e barreira de micro e nano-fibras extrudadas de polipropileno fundido fabricada com tecnologia "Meltblown", retenção de partículas de barro, ferrugem, areia, sedimentos particulados, algas e outras partículas com tamanhos de 5 a 15 micrometros com eficiência maior que 85%, e redução de cloro livre com eficiência maior que 75%, capacidade de inibir o desenvolvimento de bactérias (controle de nível microbiológico), vida útil de 6 meses ou 3.000 litros. | Resolução Gecex nº 322, de 4 de abril de 2022 | I | 2025-12-31 |  | 2022-05-01
8421.99.99 | 096 | Mídias filtrantes descartáveis, para aplicação em tratamento biológico de águas e efluentes, dotadas de polietileno virgem ou reciclado, com diâmetro igual ou inferior a 30mm e espessura igual ou inferior a 1,1mm, concebidas em formato paraboloide ou outros para livre movimentação no meio líquido, anti-aglomeração e auto limpeza por cisalhamento. | Resolução Gecex nº 322, de 4 de abril de 2022 | I | 2025-12-31 |  | 2022-05-01
8421.99.99 | 097 | Elementos randômicos media PE 5, peça circular de parede externa ondular, fabricada em polietileno de alta densidade virgem na cor branca com desenho composto por 12 cavidades com arestas internas no diâmetro externo formado por ângulo originário de 30 Graus e 6 cavidades internas sem arestas no interno com ângulo originário de 60 Graus, e centro sextavado, todos com espessura de parede regular, formando um conjunto estruturado caracterizado por um diâmetro total de 25mm e altura entre 10 e 12mm, perfazendo um número total de 118mil peças/m³, utilizada para desenvolvimento de micro-organismos em reatores de leito móvel. | Resolução Gecex nº 322, de 4 de abril de 2022 | I | 2025-12-31 |  | 2022-05-01
8421.99.99 | 098 | Módulos de membrana contendo fibras ocas de politetrafluoroetileno (PTFE) com tamanho de poro variando de 0,01 a 0,1micrometros; resistente a óleo e graxa; podendo operar em uma faixa de pH de 0 a 14; resistente a 100.000ppm de cloro/h; 240.000ppm de soda cáustica por hora por um período de 10 dias; resistência mecânica de 63N / fibra sem uso de qualquer fibra de reforço; as fibras ocas são fixadas às extremidades dos cartuchos por cabeçotes de resina epóxi / poliuretano; os cartuchos podem ser confeccionados em material plástico ou material metálico; utilizado para filtração de águas residuais e água com direção de fluxo de fora para dentro; área de superfície de 25 a 100m²; comprimento de até 3.400mm; diâmetro de até 260mm; temperatura máxima de operação de 50 graus Celsius com cartucho comum e até 200 graus Celsius com cartucho resistente ao calor; pressão de operação usual inferior a 50kPa; pressão transmembrana inferior a 100kPa para filtração; pressão inferior a 200kPa para retro lavagem; e para cartuchos resistentes ao calor, pressão operacional superior a 50kPa; pressão transmembrana inferior a 100kPa para filtração; pressão inferior a 200kPa para retro lavagem. | Resolução Gecex nº 322, de 4 de abril de 2022 | I | 2025-12-31 |  | 2022-05-01
8421.99.99 | 099 | Cartuchos de membranas de ultrafiltração em carcaça (invólucro) de Cloreto de Polivinilo Clorado (PVC-C), com comprimento nominal do módulo de 3.000mm e diâmetro nominal de conexão para alimentação do módulo (D0) de 220mm, composto por membranas tubulares de ultrafiltração fabricados em fluoreto polivinilideno (PVDF) reforçado, moldadas sobre suporte (carrier) de Poliéster de diâmetro nominal de 8mm e tamanho nominal dos poros de 30 nanômetros, empregando tecnologia de fluxo aprimorado devido a saliência interna helicoidal (caracol), com área total de membrana 27m², pressão máxima de alimentação 800kPa em temperatura máxima de operação de 60 graus Celsius. | Resolução Gecex nº 322, de 4 de abril de 2022 | I | 2025-12-31 |  | 2022-05-01
8421.99.99 | 100 | Elementos filtrantes do tipo cartucho na forma de "refil", próprios para uso dentro de sistema de purificação de água por pressão para uso em refrigeradores ou purificadores doméstico, por grânulos ou bloco de carvão ativado para retenção de partículas de barro, ferrugem, areia, sedimentos particulados, algas e outras partículas com tamanhos de até 15 micrometros com eficiência maior que 85%, e redução de cloro livre com eficiência maior que 75%, capacidade de inibir o desenvolvimento de bactérias (controle de nível microbiológico). | Resolução Gecex nº 322, de 4 de abril de 2022 | I | 2025-12-31 |  | 2022-05-01
8421.99.99 | 101 | Cartuchos para filtragem de água, compostos de material de filtragem feito de fibras revestidas com carvão ativado; mídia de filtragem com retenção mínima de partículas entre 0,2 e 0,5 mícron; com fluxo nominal máximo entre 1,9 e 22,7 litros/min; saturação de filtragem entre 2.300 e 190.000 litros; pressão operacional de 10 a 125psi e temperatura entre 2 e 38 graus célsius. | Resolução Gecex nº 322, de 4 de abril de 2022 | I | 2025-12-31 |  | 2022-05-01
8421.99.99 | 102 | Cartuchos de tratamento anticalcário para água, compostos de polifosfatos como material de filtragem; com fluxo nominal máximo de 22,7litros/min; saturação média estimada de 6 meses; pressão operacional de 10 a 125psi e temperatura máxima da água de entrada até 65,5 graus célsius. | Resolução Gecex nº 322, de 4 de abril de 2022 | I | 2025-12-31 |  | 2022-05-01
8421.99.99 | 103 | Conjuntos de 27 cassetes de membranas planas de poliestersulfona (PES) para sistemas de ultrafiltração de líquidos, incluindo suportes de poliéster, sistema de aeração por difusores na limpeza, folhas com espessura de 2mm e porosidade de 38nm (nanômetros), distância entre as folhas de 8mm, pressão máxima na retro lavagem de 150mbar, pressão transmembrana compreendida de 30 a 400mbar, para operação em ambiente de pH compreendido entre 2 e 11 e temperatura compreendida entre 5 e 40 graus celsius, com resistência ao cloro de 500.000ppmh, totalizando área de filtração de 4.401m2. | Resolução Gecex nº 322, de 4 de abril de 2022 | I | 2025-12-31 |  | 2022-05-01
8421.99.99 | 104 | Placas filtrantes de Polietileno Sinterizado PE-matrix de lamela com 935 x 1.555 x 60mm para uso em sistema de cabina de pintura a pó com reaproveitamento do pó de pintura reciclado e recirculação de ar, resistente a disparos do Pulse Jet de 6.0bar de pressão; sequenciamento entre placas de 25s; frequência do motor de 70% de 60Hz e um tempo de disparo de 50ms; perda de carga inicial de 500Pa e perda de carga final entre 2.000 à 2.500Pa; temperatura de trabalho entre 12 à 70 graus Celsius; filtragem do pó entre 5 até 120 micras. | Resolução Gecex nº 322, de 4 de abril de 2022 | I | 2025-12-31 |  | 2022-05-01
8421.99.99 | 105 | Placas de filtragem em polipropileno, com dimensões de 800 x 800mm até 3.000 x 3.000mm, com ou sem membrana, do tipo recessa, de membrana ou mista, com furo central e/ou furos superiores e externos, com temperatura de transição vítrea (TG): <17 graus Celsius, completas, para serem utilizadas em filtros- prensa. | Resolução Gecex nº 322, de 4 de abril de 2022 | I | 2025-12-31 |  | 2022-05-01
8421.99.99 | 106 | Elementos filtrantes, confeccionados em polietileno clorado (Cl-PE) com folhas planas de membranas microporosas, com dimensões de 1,56 x 0,575m e 6mm de espessura e poros de 0,2 micrometros para aplicação de forma submersa para retenção de lodo biológico, coliformes, bactérias e vírus com garantia de estabilidade na qualidade da água tratada, atuação através da injeção de ar por difusores de bolhas grossas aplicados na base do tanque, de modo a proporcionar oxigenação da biomassa. | Resolução Gecex nº 322, de 4 de abril de 2022 | I | 2025-12-31 |  | 2022-05-01
8421.99.99 | 107 | Elementos de filtração, tipo placas rígidas (câmera) e membrana, placas inicial (cabeça) e final de dimensões 1.500 x 1.500mm completas para filtro-prensa, de polipropileno estabilizado com cobre, configuradas para torta das placas de 50mm, alimentação de canto, maior espessura da teia +2mm e com cabos aparafusados, temperatura de filtração de 75 graus Celsius e pressão de 7bar. | Resolução Gecex nº 322, de 4 de abril de 2022 | I | 2025-12-31 |  | 2022-05-01
8421.99.99 | 150 | Filtros de tecido em material tri-laminado SMS compostos de 3 mantas de filamentos unidos termicamente para uso em aspiradores de sólidos e líquidos, com densidade entre 110 e 135g/cm², com capacidade de vazão de ar igual ou superior a 30.000L/min, eficiência de retenção maior ou igual a 95% para partículas com dimensões iguais ou superiores a 2,5 micrometros, com junta de borracha vulcanizada não endurecida de diâmetro externo entre 293 e 315mm e dureza entre 70 e 80shore. | Resolução Gecex nº 322, de 4 de abril de 2022 | I | 2025-12-31 | Resolução Gecex nº 356, de 20 de junho de 2022 | 2022-06-28
8421.99.99 | 152 | Equipamentos de alimentação para vasos de garrafas de peneira molecular tipo matriz “sieve” laterais com diâmetro de até 2.750mm para rede de dutos dotadas por até 12 ramais em diferentes níveis para distribuir etanol hidratado superaquecido dentro dos vasos das garrafas de peneira molecular, com controle de fluxo para o distribuidor. | Resolução Gecex nº 322, de 4 de abril de 2022 | I | 2025-12-31 | Resolução Gecex nº 356, de 20 de junho de 2022 | 2022-06-28
8421.99.99 | 153 | Partes de filtro, sendo: elementos filtrantes tipo cartuchos micrônicos para tratamento de combustíveis de aviação na remoção de sólidos finos e ultrafinos, qualificados de acordo com a norma internacional EI 1590, construção em formato cilíndrico, moldados sobre tubo central fabricado em espiral e tampas suporte em aço revestido a pó, mídia filtrante em formato plissado, fabricadas em combinação própria de vidro e celulose, com capacidade de retenção 1, 2, 3 e 5 mícrons, pressão máxima de trabalho em 5,17bar, ideal para vazões entre 208 e 757LPM, com vedações em Buna-N, diâmetro externo de 6 polegadas, diâmetro interno de 3 ½ polegadas, comprimentos variados entre 14 e 44 polegadas. | Resolução Gecex nº 322, de 4 de abril de 2022 | I | 2025-12-31 | Resolução Gecex nº 375, de 26 de julho de 2022 | 2022-08-04
8421.99.99 | 156 | Elementos randômicos circulares de parede externa ondular, fabricados em polietileno de alta densidade virgem na cor branca com desenho, dotados de 38 cavidades sendo 18 cavidades sextavadas, 2 trapezoidais de bases retas e 18 trapezoidais de base onduladas, todos com espessura de parede regular, formando um conjunto estruturado caracterizado por um diâmetro total de 25 mm e altura de 10 mm, em quantidade maior que 118.000peças/m³, para utilização de desenvolvimento de micro organismos em reatores de leito móvel. | Resolução Gecex nº 322, de 4 de abril de 2022 | I | 2025-12-31 | Resolução Gecex nº 427, de 01 de dezembro de 2022 | 2022-12-12
8421.99.99 | 157 | Elementos filtrantes de óleo para caixas de transmissão de aerogeradores; filtro fino de 10 micron; com razão beta de 200 ou superior, para partículas de 10 micron; filtro grosso de 50 micron; massa seca de 5,25kg; comprimento de 744,7mm e diâmetro externo de 152,4mm. | Resolução Gecex nº 322, de 4 de abril de 2022 | I | 2025-12-31 | Resolução Gecex nº 427, de 01 de dezembro de 2022 | 2022-12-12
8421.99.99 | 158 | Cabeçotes de ABS para coletar e conter o fluxo de água com mangueira sobre injetada, próprios para sistema de depuração de água interno de uso em refrigeradores domésticos. | Resolução Gecex nº 322, de 4 de abril de 2022 | I | 2025-12-31 | Resolução Gecex nº 442, de 27 de dezembro de 2022 | 2023-01-05
8421.99.99 | 159 | Conjuntos tipo "rack" para fixação de 5 a 16 módulos de ultrafiltração para formação de sistemas biorreatores de membrana de fibra oca de fluoreto de polivinilideno (PVDF), dotados de dispositivo para introdução de ar no módulo e saída de filtrado, tubo para condução do ar, dispositivo de armazenagem do ar para geração de pulsos irregulares e elementos para montagem e conexão. | Resolução Gecex nº 322, de 4 de abril de 2022 | I | 2025-12-31 | Resolução Gecex nº 460, de 20 de março de 2023 | 2023-03-28
8421.99.99 | 160 | Eliminadores de névoa, em formato de losango, com duplo estágio, instalados em torre de lavagem de gases dessulfurizadoras, para remoção de gotículas de solução de gesso, fabricados em polipropileno tipo H (PP-H), resistentes a natureza corrosiva de gases, temperatura máxima de operação de 80 graus célsius, perda de carga menor que 1,5mbar, dotados de sistema automático de limpeza por “spray”. | Resolução Gecex nº 322, de 4 de abril de 2022 | I | 2025-12-31 | Resolução Gecex nº 460, de 20 de março de 2023 | 2023-03-28
8421.99.99 | 161 | Membranas de elastômero “thermoset” ou termoplástico de dimensões entre 3.300 x 2.300mm e 3.500 x 2.500mm para placas de polipropileno de dimensões de 3.500 x 2.590mm a serem aplicadas em filtros tipo prensa com pressão máxima de operação de 12bar. | Resolução Gecex nº 322, de 4 de abril de 2022 | I | 2025-12-31 | Resolução Gecex nº 460, de 20 de março de 2023 | 2023-03-28
8422.19.00 | 005 | Máquinas de lavar-louça industrial, em aço inox; 220-240V monofásica; 5 ciclos de lavagem programáveis; lava até 12pratos/ciclo; lavagem entre 30 e 300s; lavagem feita com água em 55 graus Celsius e o enxágue a 85 graus Celsius; sistema de segurança com o enxágue em 85 graus Celsius (a máquina só efetua o enxágue quando atinge a temperatura de 85 graus Celsius); dosadores de detergente e secante incorporados na máquina; utiliza 3L de água por ciclo de lavagem; potência de 3,25kW/h; rack de 40 x 40cm; bomba de lavagem de 0,5HP; cuba com 6,5L; sistema de partida suave; resistência na cuba 2.000W; resistência boiler de 3.000W; dimensões (Largura x Profundidade x Altura) 495 x 520 x 640mm. | Resolução Gecex nº 322, de 4 de abril de 2022 | I | 2025-12-31 | Resolução Gecex nº 375, de 26 de julho de 2022 | 2022-08-04
8422.19.00 | 006 | Máquinas de lavar-louça industrial, em aço inox; 220-240V monofásicas; 5 ciclos de lavagem programáveis; lava até 22 pratos/ciclo; lavagem entre 30 e 300s; lavagem feita com água em 55 graus Celsius e o enxágue a 85 graus Celsius; sistema de segurança com o enxágue em 85 graus Celsius (a máquina só efetua o enxágue quando atinge a temperatura de 85 graus Celsius); dosadores de detergente e secante incorporados na máquina; utiliza 3L de água/ciclo de lavagem; potência de 7kW/h; rack de 50 x 50cm; bomba de lavagem de 1,2HP; cuba com 27L; sistema de partida suave; resistência na cuba 3.000W; resistência boiler de 6.000W; filtro de superfície em aço inox; dimensões (Largura x Profundidade x Altura) 650 x 775 x 1.450mm. | Resolução Gecex nº 322, de 4 de abril de 2022 | I | 2025-12-31 | Resolução Gecex nº 375, de 26 de julho de 2022 | 2022-08-04
8422.19.00 | 007 | Máquinas de lavar-louça industrial em aço inox; 220-240V monofásica; 5 ciclos de lavagem programáveis; lava até 22 pratos por ciclo; lavagem entre 30 e 300s; lavagem feita com água em 55 graus Celsius e o enxágue a 85 graus Celsius; sistema de segurança com o enxágue em 85 graus Celsius (a máquina só efetua o enxágue quando atinge a temperatura de 85 graus Celsius); dosadores de detergente e secante incorporados na máquina; utiliza 3L de água/ciclo de lavagem; potência de 6,9kW/h; rack de 50 x 50cm; bomba de lavagem de 1HP; cuba com 21L; sistema de partida suave; resistência na cuba de 2.000W; resistência boiler de 6.000W; filtro de superfície em aço inox; dimensões (Largura x Profundidade x Altura) 600 x 600 x 825mm. | Resolução Gecex nº 322, de 4 de abril de 2022 | I | 2025-12-31 | Resolução Gecex nº 375, de 26 de julho de 2022 | 2022-08-04
8422.19.00 | 008 | Lavadoras de copos e xícaras para uso em cozinhas industriais, em aço inox com capacidade de até 36 copos/xícaras por ciclo, 220V/60Hz bifásico, potência 3,2kW. | Resolução Gecex nº 322, de 4 de abril de 2022 | I | 2025-12-31 | Resolução Gecex nº 415, de 27 de outubro de 2022 | 2022-11-07
8422.19.00 | 009 | Máquinas de lavar pratos para uso em cozinhas industriais, em aço inox com capacidade de até 1.080pratos/h, 220V/60Hz trifásico, potência de 5,7kW, de valor unitário (CIF) não superior a R$ 5.902,09. | Resolução Gecex nº 322, de 4 de abril de 2022 | II | 2025-12-31 | Resolução Gecex nº 415, de 27 de outubro de 2022 | 2022-11-07
8422.19.00 | 010 | Máquinas de lavar pratos para uso em cozinhas industriais, em aço inox com capacidade de até 1.170pratos/h, 220V/60Hz trifásico, potência 13,1kW. | Resolução Gecex nº 322, de 4 de abril de 2022 | I | 2025-12-31 | Resolução Gecex nº 415, de 27 de outubro de 2022 | 2022-11-07
8422.20.00 | 010 | Máquinas lavadoras de utensílios e peças de equipamentos, com capacidade superior a 28ciclos/hora, consumo de até 2 litros por ciclo, temperatura de enxague entre 70 e 95ºC, reservatório com capacidade entre 7 e 22 litros, acompanhado ou não de cestos/racks feitos sob medida para a correta alocação de utensílios e peças dentro da câmara de limpeza. | Resolução Gecex nº 322, de 4 de abril de 2022 | I | 2025-12-31 |  | 2022-05-01
8422.20.00 | 020 | Máquinas, tipo monobloco, de via simples, instaladas sobre o transportador de garrafas, com túnel protegido para secar o lado de fora das garrafas; com potência instalada de 23kW e capacidade de produção de até 55.000garrafas/h; com sopro de ar pressurizado. | Resolução Gecex nº 322, de 4 de abril de 2022 | I | 2025-12-31 |  | 2022-05-01
8422.20.00 | 022 | Máquinas lavadoras para a limpeza de recipientes a vapor tipo câmara vertical, dotadas de câmara de lavagem em aço inoxidável 316L, sistema de porta e vedação de carregamento frontal com porta deslizante automática horizontal com acionamento pneumático, sistema de travamento mecânico e pneumático, gabinete elétrico externo, sistema hidráulico e pneumático, com ou sem gerador de vapor ou permutador de calor externo, sistema de aditivos de dosagem, portas a montante e a jusante em filtros HEPA para realizar testes de eficiência, com ou sem carrinho interno e/ou externo e controlador de processo automático, com painel de operação integrado. | Resolução Gecex nº 322, de 4 de abril de 2022 | I | 2025-12-31 |  | 2022-05-01
8422.20.00 | 024 | Sistemas de secagens de latas litografadas, com capacidade máxima de 1.000 a 1.500latas/min, potência: 2,85kW, pressão de 160mbar, vazão máxima igual a 70m3/h, dotados de bicos de pulverização e distribuição de ar quente, túnel fechado de coleta de água medindo 500 x 2.000mm, sopradores de ar centrífugos de canal lateral com velocidade de 3.365rpm, acoplamento, válvula de entrada e de segurança, silenciador/filtro de saída de entrada | Resolução Gecex nº 322, de 4 de abril de 2022 | I | 2025-12-31 |  | 2022-05-01
8422.20.00 | 025 | Lavadoras de barris semiautomáticas com elevação elétrica com sistema de lavagem de rotação multidirecional em 90s por meio de um jato de água fria ou quente de alta pressão para barris de 225 a 600L, dotados de um motor elétrico para elevação e retorno do barril para posição de lavagem e de carga e descarga, com temporizador de lavagem programável por meio de painel elétrico de comando. | Resolução Gecex nº 322, de 4 de abril de 2022 | I | 2025-12-31 |  | 2022-05-01
8422.20.00 | 026 | Lavadoras termodesinfectoras multitarefas em aço inox , com 1 câmara com capacidade de 50 a 11.000L de aço 316L ou com possibilidade de até 5 câmaras em série de capacidade de 500 litros cada câmara de aço 316L, braços giratórios aspersores com sensores para identificar a rotação, temperatura de desinfecção máxima de 93 graus Celsius, com até 3 tanques internos para aquecer a água e diminuir o tempo de ciclo, ciclos com duração de até 35min, sistema de economia e recirculação de água, nível de sonoro de no máximo <70Db, sistema de conectividade porta ethernet para rastreabilidade total do processo, “no-break” interno, preparadas para receber o sistema de carregamento de descarregamento automatizado, portas de duplo vidro de alta resistência com acionamento elétrico e sistema anti-esmagamento, sistema de detecção automática dos racks de lavagem. | Resolução Gecex nº 322, de 4 de abril de 2022 | I | 2025-12-31 |  | 2022-05-01
8422.20.00 | 027 | Enxaguadores com água e/ou ar ionizado para limpeza de latas (alumínio, aço ou plástico), podendo operar com vasilhames de até 66mm de diâmetro e até 188mm de altura e com volumes de até 1L, onde a retenção das latas é realizada por sistema de vácuo através de esteira perfurada, independentemente de qualquer tipo de guias, potência instalada de até 25kW com capacidade de produção de até 90.000vasilhames/h. | Resolução Gecex nº 322, de 4 de abril de 2022 | I | 2025-12-31 |  | 2022-05-01
8422.20.00 | 028 | Lavadoras termodesinfectoras e desinfectoras de alto-nível, automáticas com capacidade para reprocessar 1 até 3 endoscópios flexíveis e até 2 broncoscópios de vídeo ou até 3/4 de broncoscópios de fibra, com 1 ou 2 portas sistema de barreira, consumo de água: (6L) por preenchimento de câmara, nível de som: menor que 40dB de configuração padrão 56,2dB, com sistema de secagem a ar forçado, câmara de lavagem construída em aço AISI 316L e porta de alta visibilidade com vidros duplo HST temperado, exterior construído em aço 304, sistema de travamento da porta durante a execução do ciclo, 2 circuitos hidráulicos separados com bombas dedicadas para canais endoscópicos e câmara de lavagem, 2 braços de aspersão rotativos, conexão de linha de água disponível para água fria/mista ou desmineralizada, bomba de 110W, fluxo de 90L/min a lavagem do canal do endoscópio e bomba de 110W, fluxo de 90L/min para lavar os braços de lavagem da câmara, 3 bombas de membrana para adicionar os agentes químicos líquidos, capacidade de armazenamento de produtos químicos de até 3 galões de 5L, elemento de aquecimento elétrico de 2,6kW, 2 sondas de temperaturas independentes PT1000, 3 quadros elétricos: mestre, escravo e redundância, com possibilidade de memorizar até 7 programas: 3 programas padrão, 4 definidos pelo usuário, ciclos de auto-desinfecção térmica a 80 Graus Celsius e químico a 55 Graus Celsius e secagem forçada de ar quente filtrado HEPA H14 para garantir uma secagem perfeita da superfície dos endoscópios, com resistência elétrica de 0,75kW. | Resolução Gecex nº 322, de 4 de abril de 2022 | I | 2025-12-31 |  | 2022-05-01
8422.20.00 | 030 | Lavadoras controladas eletronicamente com gerador interno de vapor e painel de controle, confeccionadas em aço inoxidável ou revestimento polimérico colorido, com controle de fase de desinfecção por tempo e temperatura entre 80 e 95 Graus Celsius, capacidade de lavagem de 64 a 108L, com recurso de desinfecção do sistema de tubos. | Resolução Gecex nº 322, de 4 de abril de 2022 | I | 2025-12-31 |  | 2022-05-01
8422.20.00 | 031 | Máquinas automáticas tipo túnel para lavar e secar assadeiras de dimensões aproximadas de 1.070 x 743 x 50mm (C x L x A), com capacidade máxima de lavar e secar até 27assadeiras/min, com controlador lógico programável (CLP), estrutura em aço inoxidável em parede dupla com isolamento térmico, sem uso de produtos químicos para lavagem e secagem das assadeiras, providas de ciclos de: pré-lavagem com pulverização de água recirculada filtrada, lavagem e pré-enxague com pulverização de água recirculada filtrada e aquecida por injeção direta de vapor, enxague com água quente, secagem por ar quente recirculado, filtro rotativo autolimpante, programa de auto lavagem CIP, túnel com elevação automática para inspeção e manutenção. | Resolução Gecex nº 322, de 4 de abril de 2022 | I | 2025-12-31 |  | 2022-05-01
8422.20.00 | 032 | Lavadoras termodesinfectoras de comadres, papagaio entre outros utensílios hospitalares que entram em contato diretamente com fluidos contaminantes, em aço inox, com descarte automático de fezes, urina e outros fluidos, temperatura externa da máquina menor ou igual a 42 Graus Celsius dotadas de câmara de lavagem forjada em peça única e os 6 bicos fixos e 4 giratórios feitos em aço 304, bomba de fluxo de 90ml/min e 9.000W de potência, gerador de vapor de 4kW incorporado, sensor de temperatura PT1000 de alta tecnologia, display LCD monocromático de 32 caracteres, filtro de ar hepa H14, 3 ciclos pré definidos (curto, padrão e intensivo), dispositivo de desinfecção automático, sistema de secagem e esfriamento dos itens, abertura automática da porta, deposito químico seguro. | Resolução Gecex nº 322, de 4 de abril de 2022 | I | 2025-12-31 |  | 2022-05-01
8422.20.00 | 033 | Máquinas automáticas para lavar e secar caixas plásticas retornáveis, capacidade para lavagem contínua de 2.000unidades/h com as dimensões de 706 x 598 x 165mm ou 660 x 568 x 145mm, dispondo de tanques em aço inoxidável AISI 304 com estrutura da parte inferior em dupla parede com isolamento de células fechadas de poliuretano, apresentando: seção de pré-lavagem com água de pressão de recirculação e filtro de parafuso; seção de lavagem, por água sob pressão à temperatura pré-ajustada, dispositivo de dosagem de detergente com sonda de condutividade relevante, filtro de parafuso, sistema de remoção de etiquetas; seção de pré-enxaguamento com temperatura controlada; seção de enxaguamento por meio de água quente limpa; seção de secagem por sopradores de ar quente. | Resolução Gecex nº 322, de 4 de abril de 2022 | I | 2025-12-31 |  | 2022-05-01
8422.20.00 | 034 | Combinações de máquinas automáticas para lavagem, secagem, empilhamento, desempilhamento e movimentação de bandejas plásticas para pães, com capacidade máxima de processar até 2.700bandejas/h, com controladores lógicos programáveis (CLP), Interface Homem Máquina (IHM), compostas de: lavadora e secadora em aço inox dotada de sistema de aquecimento de água por gás GLP, enxague com dosagem de detergente e limpeza automáticos, filtros rotativos para filtragem de água recirculada, spray de água doce, seção de secagem por ar quente em alta velocidade com conjunto de bicos de sopradores; empilhadores automáticos de bandejas plásticas com empilhamento de cima para baixo com posicionador automático de pilha para carrinhos tipo "dolly"; empilhadores e desempilhadores de alta velocidade para empilhamento aos pares de bandejas; esteiras transportadoras providas de dispositivos para orientação/reposicionamento da bandeja nas esteiras; transportadores e desviadores de linha para movimentação de bandejas plásticas. | Resolução Gecex nº 322, de 4 de abril de 2022 | I | 2025-12-31 |  | 2022-05-01
8422.20.00 | 035 | Lavadoras externas rotativas, projetadas especificamente para descontaminação de superfícies externas de frascos envasados, com velocidade máxima de 9.000unidades/h, dotadas de: circuito de lavagem, alimentação de frascos, com esteira de entrada, estrela de transferência; carrossel principal de lavagem e secagem dos frascos; sistema de transportes com estrela de transferência e esteira de saída com bandeja para coletar os frascos, com peças em aço inoxidável, borracha de silicone ou materiais equivalentes, paredes internas laváveis; portas de vidro hermeticamente fechadas, com luvas instaladas nas portas para acesso dos operadores a parte interna da máquina, atendendo aos requisitos da norma 21 CFR part 11 do FDA (Food and Drug Administration), PLC e IHM com sistema de senhas multinível. | Resolução Gecex nº 322, de 4 de abril de 2022 | I | 2025-12-31 |  | 2022-05-01
8422.20.00 | 036 | Lavadoras desinfectadoras de comadres e papagaios, fabricadas em aço inoxidável; painel “plug & play” a prova d'água; tela a cores de 7 polegadas e sensor de descarga 3D; pedal sem contato manual; abastecimento automático, com 2 ciclos de lavagem, com voltagem de 220V/60Hz. | Resolução Gecex nº 322, de 4 de abril de 2022 | I | 2025-12-31 |  | 2022-05-01
8422.20.00 | 037 | Lavadoras termodesinfectoras em aço inox, totalmente automáticas, multitarefas (limpeza, desinfecção e secagem) para instrumentais e demais produtos para a saúde, capacidade total da câmara de 225 ou 256 ou 492L, potência de 13 ou 24kW, tensão de 220/380V e frequência de 50/60Hz, sistema de aquecimento elétrico ou misto (elétrico + vapor de rede), 1 ou 2 portas com deslizamento para baixo ou do tipo basculante, com capacidade interna para 8, 12 ou 18 cestos DIN 1/1 480 x 250mm, podendo ter tela tátil de 7 polegadas, consumo de água de 12 a 25L/etapa de lavagem, tempo total de ciclo “standard” até 45min incluindo secagem, capacidade para até 40 diferentes programas de lavagem, duplo sistema de controle de parâmetros do ciclo por CLP (Controlador Lógico Programável), podendo ter sistema de carga/descarga automatizada mediante sistema de reconhecimento de carga por sensor de RFID, nível de ruído máximo de 58dB, sistema de dosagem com capacidade para até 4 bombas constituídas estas por bomba peristáltica e fluxômetros individuais de alta precisão, sistema de secagem de alta eficiência, acesso para conectividade em rede que permite suporte remoto e comunicação com “softwares” de gestão e rastreabilidade, podendo ter “racks” destinados à limpeza e desinfecção das pinças de cirurgia robóticas. | Resolução Gecex nº 322, de 4 de abril de 2022 | I | 2025-12-31 |  | 2022-05-01
8422.20.00 | 038 | Máquinas automáticas tipo túnel para lavar e secar assadeiras, com capacidade máxima de lavar e secar até 27assadeiras/min, com controlador lógico programável (CLP), estrutura em aço inoxidável em parede dupla com isolamento térmico, sem uso de produtos químicos para lavagem e secagem das assadeiras, providas de ciclos de: pré-lavagem, lavagem, pré-enxague, enxague e secagem, filtro rotativo autolimpante e programa de auto lavagem CIP. | Resolução Gecex nº 322, de 4 de abril de 2022 | I | 2025-12-31 |  | 2022-05-01
8422.20.00 | 039 | Lavadoras modulares, automáticas e multitarefas para lavar e secar formas (moldes) de chocolate de policarbonato "makrolon" e caixas plásticas, com capacidade para lavar entre 128 e 507formas/h ou entre 234 e 585caixas/h, com 2 faixas de limpeza ajustáveis e correia sem fim de transporte em aço inox, dotadas de: zona de entrada com caixa de respingo; zona de pré-lavagem com água pressurizada e temperatura de trabalho controlada entre 50 e 55 graus celsius; zona de lavagem em aço inox munida de regenerador de água para reaproveitamento, temperatura de trabalho entre 55 e 65 graus celsius e sistema de recuperação de calor; zona de enxague com água doce quente (75 - 92 graus celsius) com tanque coletor de água para reuso; 2 zona de secagem por sopro de ar pré-aquecido e caixa de respingo; zona de saída dos moldes; dispositivo de dosagem de detergente com sonda de condutividade indutiva; controlada por PLC e display HMI. | Resolução Gecex nº 322, de 4 de abril de 2022 | I | 2025-12-31 |  | 2022-05-01
8422.20.00 | 040 | Máquinas automáticas de secagem completa do cabeçote de motor de veículos automóveis de passageiros, com sistema a vácuo de pressão inferior a 10 torr, bomba de secagem com potência de 5,5kW, velocidade de exaustão de 3,22m³/min, pressão de alimentação de ar de 0,6MPa, fluxo de 8.000L/min, fonte de energia de 220V AC e sistema paletizado de alimentação de peças. | Resolução Gecex nº 322, de 4 de abril de 2022 | I | 2025-12-31 |  | 2022-05-01
8422.20.00 | 041 | Estações semiautomáticas para lavagem de “containers” “bins” e de acessórios para uso em laboratórios farmacêuticos montadas em “skid”, com ou sem detergentes, vazão igual ou inferior a 100L/min, pressão máxima de 6bar, dotadas de câmara de lavagem em aço inoxidável montada em rack com limpador interno a jato de água, com conexão para fornecimento de ar quente e pistão pneumático para levantamento da tampa, sistema de drenagem equipado com grade e funil em aço inoxidável com conexão para ar de escape e porta de saída para drenagem de água, limpador externo móvel de alta pressão para a limpeza externa dos containers (“bins”) com água fria, mangueira de alta pressão e lança de pulverização com suporte, mangueiras WIP, válvulas, tubulações e conexões, unidade de secagem por ar quente com manipulador de ar com filtro de ar de entrada, ventilador de ar de admissão, aquecedor de ar, ventilador de ar de exaustão, mangueiras integradas no rack; estação de limpeza autônoma de construção modular compacta com componentes, unidade de mistura, sistema de dosagem de detergentes com 2 tanques de 20L cada com rinsagem inicial e final através de água purificada com dosagem direta, unidade de elevação de temperatura, unidade de elevação de pressão, bomba de pressurização, tubulações e equipamentos de drenagem; sistema de controle descentralizado integrado no gabinete de controle montado diretamente no rack WIP, conectado ao sistema de controle mestre, painel de operação com tela tipo “touchscreen” e CLP com “software” dentro dos padrões de rastreabilidade para o controle do processo, manuseio de receitas, relatórios de lote, tendências e registros para auditoria. | Resolução Gecex nº 322, de 4 de abril de 2022 | I | 2025-12-31 |  | 2022-05-01
8422.20.00 | 042 | Lavadoras de contêineres/recipientes tipo “bins” de formatos variados utilizados pela indústria farmacêutica, com dispositivo de elevação de tampa e bocal de limpeza interna giratório multidirecional (360 graus), bomba dosadora de detergente, trocador de calor de vapor com controlador proporcional integral derivativo, gerenciador automático de diferentes receitas de limpeza (tempo de limpeza, quantidade de água, quantidade de detergente e temperaturas), receitas com até 4 estágios, pistola para limpeza externa, estação de secagem dos contêineres/recipientes com sistema de filtragem de ar, painel de “interface” homem-máquina (IHM) com tela sensível ao toque. | Resolução Gecex nº 322, de 4 de abril de 2022 | I | 2025-12-31 |  | 2022-05-01
8422.20.00 | 043 | Máquinas rotativas automáticas de movimento contínuo para lavagem interna e externa de ampolas, frascos de pequeno volume parenteral (SVP) e frascos maiores, compreendendo ampolas com volume igual ou superior a 1ml (diâmetro de 10,75mm) mas igual ou inferior a 20ml (diâmetro de 22,50mm) e frascos até 250ml (diâmetro de 66 mm), com capacidade de produção igual ou superior a 6.000unid/h mas igual ou inferior a 24.000unid/h, carregamento automático por cinta plástica sanitária motorizada, lavagem e secagem interna e externa, sequência de lavagem com sopro personalizável, tempos de lavagem programáveis, sistema de filtração e recirculação de água, controle de pressão de todos os meios de lavagem, curso de agulha parametrizável de acordo com a altura do frasco/ampola, descarregamento automático em bandeja ou em linha para o túnel de esterilização, com interface homem-máquina (IHM) com tela de interação em cristal líquido sensível ao toque e controlador lógico programável (CLP). | Resolução Gecex nº 322, de 4 de abril de 2022 | I | 2025-12-31 |  | 2022-05-01
8422.20.00 | 044 | Combinações de máquinas automáticas para lavagem, secagem, empilhamento, desempilhamento e movimentação de bandejas plásticas para pães, com capacidade máxima de processar até 2.700bandejas/h, com controladores lógicos programáveis (CLP), interface homem máquina (IHM), compostas de: lavadora e secadora em aço inox, enxague com dosagem de detergente e limpeza automáticos, filtros rotativos, “spray” de água doce, seção de secagem por ar quente; empilhadores automáticos de bandejas plásticas com posicionador automático de pilha para carrinhos tipo “dolly”; empilhadores e desempilhadores de alta velocidade; esteiras transportadoras providas de dispositivos para orientação/reposicionamento da bandeja nas esteiras; transportadores e desviadores de linha para movimentação de bandejas plásticas. | Resolução Gecex nº 322, de 4 de abril de 2022 | I | 2025-12-31 |  | 2022-05-01
8422.20.00 | 045 | Equipamentos de lavagem automática de contêineres (Bins) e acessórios utilizados na produção de misturas sólidas polivitamínicas, minerais e outros para nutrição humana, ciclo de lavagem em 4 etapas, capacidade de lavagem de 2Bins/h, próprios para operarem com água aquecida de até 80 Graus Celsius, dotados de: bomba centrífuga, 2 unidades de dosagem de detergentes contendo 2 tanques de 20L, com ou sem trocador de calor, mangueiras de acoplamento rápido/tri-grampo para águas e mangueira de ar comprimido flexível, dispositivo de levantamento para lança de lavagem interna e externa dos contêineres com ajuste automático de altura, bicos de lavagem da tremonha e da válvula montados para "levantar/abaixar" cilindros pneumáticos, munidos de rodas e alça ergonômica, impressora para registro de lotes de limpeza, sistema de limpeza exterior automático com suporte de bicos de lavagem ajustável, sistema de lavagem manual com pistola, controlados por painel de operação tela tipo “touchscreen” e CLP, com “software” para o controle do processo, manuseio de receitas, relatórios de lote, tendências e registros para auditoria. | Resolução Gecex nº 322, de 4 de abril de 2022 | I | 2025-12-31 |  | 2022-05-01
8422.20.00 | 046 | Unidades funcionais para lavagem semiautomática de “containers” “bins” para uso em laboratórios farmacêuticos montadas em “skid” com ou sem detergentes, vazão máxima de 6.000 litros/h, pressão máxima de 6bar , compostas de: Estação de lavagem em aço inoxidável, montada em “rack” com limpador interno a jato de água, com conexão para fornecimento de água quente, sistema de drenagem equipado com grade e funil em aço inoxidável com conexão para ar de escape e porta de saída para drenagem de água com mangueiras WIP, válvulas, tubulações e conexões, unidade de secagem por ar quente com manipulador de ar com filtros de ar de entrada, ventilador de ar de admissão, aquecedor de ar, ventilador de ar de exaustão, mangueiras integradas no rack, estação de limpeza autônoma de construção modular compacta com componentes, unidade de mistura, sistema de dosagem de até dois detergentes com rinsagem inicial e final através de água purificada com dosagem direta, unidade de elevação de temperatura, unidade de elevação de pressão, bomba de pressurização, tubulações e equipamentos de drenagem, sistema de controle descentralizado integrado no gabinete de controle montado diretamente no “rack WIP”, conectado ao sistema de controle mestre, painel de operação com tela tipo “touchscreen” e CLP com “software” dentro dos padrões de rastreabilidade para o controle do processo, manuseio de receitas, relatórios de lote, registros para auditoria. | Resolução Gecex nº 322, de 4 de abril de 2022 | I | 2025-12-31 |  | 2022-05-01
8422.20.00 | 047 | Lavadoras de receptáculos farmacêuticos do tipo "bins" utilizados pela indústria farmacêutica, com cabeçote de limpeza interna com ajuste de altura e dispositivo giratório multidirecional, sistemas de bombeamento controlado de água, água purificada e consumíveis (detergentes), trocadores de calor (vapor e água), gerenciador automático de diferentes receitas de limpeza (tempo de limpeza, quantidade de água, quantidade de detergente e temperaturas), pistola para limpeza externa, mesa de giro, estação de secagem dos receptáculos com sistema de aquecimento e filtragem de ar, cabeçote de secagem com ajuste de altura, com controlador lógico programável (CLP) e painel de “interface” homem-máquina (IHM). | Resolução Gecex nº 322, de 4 de abril de 2022 | I | 2025-12-31 |  | 2022-05-01
8422.20.00 | 048 | Máquinas automáticas para limpeza e higienização de potes vazios para envase posterior com molho de tomate, através de jato de vapor a aproximadamente 45 graus celsius; dotadas de: esteira com aletas plásticas laterais para sustentação até o tombamento total e rotação de 90 graus ocorrendo em um espaço superior a 2m, com aplicação contínua de vapor culinário, sistema despaletizador de “paletes” de potes de vidro com capacidade até 560frascos/min, mesa com funil de alinhamento; com esteiras e controlador lógico programável (CLP). | Resolução Gecex nº 322, de 4 de abril de 2022 | I | 2025-12-31 | Resolução Gecex nº 356, de 20 de junho de 2022 | 2022-06-28
8422.20.00 | 049 | Combinações de máquinas para lavar vidrarias e acessórios provenientes de equipamentos empregados no processamento farmacêutico de produtos biológicos, com água a 60 graus Celsius e câmara interna de capacidade igual a 576 litros, contendo: sistema para gerenciamento de ciclos, pré-programados e customizáveis, e registro de parâmetros críticos para operação; sistema de alarme; dispositivos de limpeza, internos, superior giratório de 360 graus e inferior com jatos multidirecionais; trocador de calor; bomba de recirculação; filtro HEPA; bombas dosadoras de detergente; e painel de interface homem-máquina (IHM). | Resolução Gecex nº 322, de 4 de abril de 2022 | I | 2025-12-31 | Resolução Gecex nº 375, de 26 de julho de 2022 | 2022-08-04
8422.20.00 | 050 | Máquinas para lavagem e secagem latas ou garrafas de alumínio de diâmetros entre de 35 e 66mm, comprimento entre 85 e 250mm, com velocidade de 200ciclos/min, capacidade de produção igual ou superior à 200peças/min, dotadas de: transportadores de corrente, unidade de lavagem por sistema de pulverização, secador à gás, alimentador para latas e garrafas , painel elétrico de comando com Controle Lógico Programável. | Resolução Gecex nº 322, de 4 de abril de 2022 | I | 2025-12-31 | Resolução Gecex nº 394, de 30 de agosto de 2022 | 2022-09-07
8422.20.00 | 051 | Cabines para lavagem e secagem automática de “bins” de produtos farmacêuticos sólidos de 60 a 1.500L com ciclos de lavagem em etapas de pré-lavagem com água potável, lavagem com água potável, rinsagem final com água purificada, drenagem das tubulações com ar comprimido e secagem com ar quente, ajustados conforme a receita a ser definida pelo usuário por meio de IHM, com ajustes de parâmetros de temperatura da água, tempo da etapa, dosagem de detergente, com vazão de 50L/min e pressão de 20bar; dotadas de grupo de dosagem de detergente, com drenagem por meio de sopro de ar comprimido a 6bar e secagem interna do “bin” com ar quente, cabeça de lavagem tipo “sprayball” com altura ajustável automaticamente e telescópica de acordo com a receita e tamanho do bin para sua lavagem interna, bicos pulverizadores, dispositivos para lavagem externa e lavagem das válvulas, “bins” e tampas, com drenagem da água de lavagem coletada, com 2 portas, sendo uma de entrada do bin sujo e outra para a saída do bin limpo de forma a permitir a montagem da cabine embutida numa parede ou divisória que separe os ambientes dos “bins” limpos dos “bins” a serem limpos, com plataforma rotativa para a limpeza externa automática do bin, trocador de calor para aquecer e controlar a temperatura da água de lavagem, sensores de verificação de abertura de tampa e posicionamento da válvula de saída de produto do bin, unidade de tratamento de ar de secagem com ventilador, filtro absoluto H13 F9 e trocador de calor; construídas em aço inox – estrutura e partes que não têm o contato direto com o fluido de lavagem em Aço Inox AISI 304 e partes em contato direto com o fluido de lavagem em Aço Inox AISI 316L, são controladas e supervisionadas pelo operador por meio de 2 IHMS, com tela tipo “touchscreen”, com painel elétrico remoto com circuito de potência, segurança elétrica, comando e CLP com “software” dentro dos padrões de rastreabilidade conforme norma 21CFR “part” 11, para o controle do processo, manuseio de receitas, relatórios de lote, tendências e registros para auditoria. | Resolução Gecex nº 322, de 4 de abril de 2022 | I | 2025-12-31 | Resolução Gecex nº 415, de 27 de outubro de 2022 | 2022-11-07
8422.20.00 | 052 | Máquinas lavadoras de utensílios e peças de equipamentos, com capacidade superior a 28ciclos/h, consumo de até 2,7 litros/ciclo, “boiler” com potência compreendida entre 2.400 e 8.000W e sistema de controle com termostato, reservatório com capacidade entre 7 e 22 litros, acompanhado ou não de cestos/racks feitos sob medida para a correta alocação de utensílios e peças dentro da câmara de limpeza. | Resolução Gecex nº 322, de 4 de abril de 2022 | I | 2025-12-31 | Resolução Gecex nº 442, de 27 de dezembro de 2022 | 2023-01-05
8422.20.00 | 053 | Máquinas sopradoras automáticas para limpeza de retirada de partículas internas de frascos de vidro ou plástico; com capacidade de produção de até 9.000frascos/h; dotadas de mesa rotativa e roda sopradora vertical, sopro de ar comprimido e exaustão; com proteção e sistema de segurança; dispositivo de controle de paralisação em caso de abertura durante o funcionamento; painel "touchscreen" para visualização de dados de operação e monitoramento e com controlador lógico programável (CLP). | Resolução Gecex nº 322, de 4 de abril de 2022 | I | 2025-12-31 | Resolução Gecex nº 460, de 20 de março de 2023 | 2023-03-28
8422.30.10 | 123 | Máquinas enchedoras isobáricas com 50 bicos, com partes construída em aço inoxidável, para envase de vinhos tranquilos e espumantes, com tanque de produto certificado para receber produtos com pressão de até 6bar, com motorização através de motor de passo, controladas por CLP (controlador logico programado), com automação de velocidade segundo fluxo de garrafas(anti-acúmulo), com dispositivo de parada na entrada da máquina, com sistema de autoajuste da velocidade conforme o formato e fluxo de garrafas, com sistema de ajuste automático de altura na troca de garrafas, com dispositivo de travamento pneumático e desbloqueio do anel de regulagem da altura do tanque de produto, equipada com estrelas de entrada e saída reguláveis entre 50 e 95mm, com sistema para a lavagem automática dos bicos no caso de explosão de garrafa, com dispositivo de pré-evacuação do ar das garrafas, com sistema de auto nivelamento com precisão nos níveis de enchimento das garrafas, pré disposta para sistema de CIP. | Resolução Gecex nº 322, de 4 de abril de 2022 | I | 2025-12-31 | Resolução GECEX nº 338, de 09 de maio de 2022 | 2022-05-16
8422.30.10 | 132 | Combinações de maquinas para enxaguar, envasar, capsular e rotular garrafas de vinhos e espumantes destinados a comercialização, compostas de: máquina de envase isobárico eletropneumático com válvula de enchimento, monobloco automático com estrutura tipo "roof", garra metálica, cremalheira, 28 valvulas de alta pressão, sensor indutivo, transdutor de pressão, painel de controle plc, autolimpante, compostas de: enxaguadora lavador-soprador eletropneumático de 2 fases (agua + gas), com 20 lugares, para garrafas com diâmetro máximo de 115mm, nível de enchimento ajustável entre 25 e 110mm, pressão de até 8bar, tendo torre de rolha rotativa de alto vácuo de 4 cabeçotes, fechamento de cortiça de 16mm, distribuição das tampas tipo "screw cap", torre de capsulamento rotativo automática de 4 cabeças, adequado para a aplicação de tampa plástica em forma de "t", podendo produzir até 2.640litros de vinho espumante/h, 4.400 litros de vinho tranquilo/h, velocidade de 1.200 até 6.000 garrafas/h; maquina gabietadora (gaioladora) automática, para a distribuição e amarração de gaiolas de arame de 4 fios com tampas para garrafas de espumante para uma produção máxima de 7.000g/h, incluindo velocidade linear do transportador 41m/min, tensão de 380/400V; máquina para capsulagem de vinho e espumante, monobloco, para a distribuição das capsulas, formação dos 4 vincos e alisamento das capsulas de espumante com posicionamento personalizado de capsula ao máximo de 6.000g/h, para a produção de 3.000 a 40.000b/h, tensão de 380/400V; maquina rotuladora rotativa automática, para rótulos autoadesivos, com ajuste motorizado nas laterais, ajuste elétrico de altura do carrossel. | Resolução Gecex nº 322, de 4 de abril de 2022 | I | 2025-12-31 | Resolução Gecex nº 406, de 22 de setembro de 2022 | 2022-09-30
8422.30.10 | 133 | Máquinas automáticas rotativas (roll-fed) para aplicação de rótulo e contrarrótulo autoadesivos, e/ou colarinho e/ou medalha autoadesiva e/ou selo fiscal a cola em ambas extremidades do filme, em recipientes de plástico (PET), com capacidade de 29.000unid de garrafas/h de 500mL ou superior, dotadas de 18 pratos porta-garrafas, prendedor das garrafas na entrada e fotocélulas para controle de acúmulo, com estações autoadesivas, dispositivo de soltura de rótulo com funcionamento eletrônico, com ou sem estação de cola para o selo fiscal, com ou sem dispositivo de aperto do selo na estrela de saída, com variação de velocidade por meio de inversor de frequência, controlado por controlador lógico programável (CLP) e tensão de 380V. | Resolução Gecex nº 322, de 4 de abril de 2022 | I | 2025-12-31 | Resolução Gecex nº 406, de 22 de setembro de 2022 | 2022-09-30
8422.30.10 | 008 | Equipamentos para dosagem de nitrogênio líquido em frascos, potes, garrafas ou latas com velocidade igual ou superior a 9.000frascos/hora, com isolamento a vácuo, mangueira de aço inoxidável isolada a vácuo, controlador eletrônico com ou sem modulação de velocidade, com ou sem separador de fases, com regulagem de dosagem mínima de 0,01g/dose, com precisão de 5% e sensor para presença de frascos e velocidade. | Resolução Gecex nº 322, de 4 de abril de 2022 | I | 2025-12-31 |  | 2022-05-01
8422.30.10 | 050 | Máquinas automáticas rotativas para aplicação de rótulo e contrarrótulo autoadesivos, e/ou colarinho e/ou medalha autoadesiva e/ou selo fiscal a cola, em recipientes de metal, plástico ou vidro, com capacidade de 2.000garrafas/h ou superior, dotadas de pratos porta-garrafas, prendedor das garrafas na entrada e fotocélulas para controle de acúmulo, com estações autoadesivas, dispositivo de soltura de rótulo com funcionamento eletrônico, com ou sem estação de cola para o selo fiscal, com ou sem dispositivo de aperto do selo na estrela de saída, com variação de velocidade por meio de inversor de frequência, controlado por controlador lógico programável (CLP). | Resolução Gecex nº 322, de 4 de abril de 2022 | I | 2025-12-31 |  | 2022-05-01
8422.30.10 | 056 | Máquinas automáticas, rotativas, para aplicação de rótulos com cola fria e/ou quente e/ou autoadesivo, por meio de agregados de rotulagem, em garrafas ou frascos de vidro e/ou plástico, controladas por sistema lógico programável (CLP), com interface de operação por meio de painel "touchscreen" colorido, com sistema de segurança de acesso, com sistema de orientação de garrafas por servomotor, com ou sem alimentação automática de rótulos, com ou sem sistema de inspeção de aplicação dos rótulos, com diâmetro de carrossel de 600 ou 720 ou 960 ou 1.200 ou 1.800 ou 2.400mm e capacidade compreendida de 6.000 a 72.000frascos/h. | Resolução Gecex nº 322, de 4 de abril de 2022 | I | 2025-12-31 |  | 2022-05-01
8422.30.10 | 059 | Combinações de máquinas para fabricação de frascos, de 0,25 até 3 litros e envase de bebidas, com ou sem gás, em garrafas PET com capacidade de produção de 22.000 até 60.000frascos/h com monitoramento via CLP e painel de comando centralizado, compostas de: sopradora para moldar garrafas PET (politereftalato de etileno), por meio de 6 até 34 estações de sopro, com alimentador de pré-formas; roda de transferência das pré-formas para o forno de aquecimento em túnel fechado; transferência das garrafas via rodas com pinças à máquina de envase (enchedora) de 24 até 160 válvulas, dosagem volumétrica por medidor de vazão eletrônico, mesa de transferência via roda com pinças para o carrossel de fechamento de 10 até 35 cabeçotes, unidade de alimentação automática das tampas. | Resolução Gecex nº 322, de 4 de abril de 2022 | I | 2025-12-31 |  | 2022-05-01
8422.30.10 | 060 | Combinações de máquinas para fabricação de frascos e envase asséptico de alimentos líquidos, com PH de baixa e alta acidez em garrafas PET, com capacidade de produção de 10.000 a mais de 60.000frascos/h para frascos de 0,25 até 3 litros, com monitoramento via CLP e painel de comando centralizado, compostas de: 1 sopradora de 6 até 34 estações de sopro, com alimentador de pré-formas com esterilização a seco das pré-formas (Predis) por meio de vapor de H2O2 (peróxido de hidrogênio) injetado por meio de um carrossel com 20 bicos injetores posicionado antes do forno da sopradora, roda de transferência das pré-formas para o forno de aquecimento, pré-acondicionamento estéril de toda a sopradora por meio de um sistema de ventilação para geração de ar estéril via fluxo laminar, dotado de filtração reforçada de ar via filtro ULPA classe 10.000 e circulação do ar sob pressão positiva, roda de sopro em ambiente estéril via fluxo laminar para fabricação de garrafa, transferência das garrafas via rodas com pinças para a enchedora asséptica tipo isolador (cabine isolada); 1 enchedora de 24 até 160 válvulas, com dosagem volumétrica por medidor de vazão eletrônico, mesa de transferência via roda com pinças para o carrossel de fechamento de 10 até 35 cabeçotes, unidade de alimentação e distribuição automática das tampas com esterilização a seco (Capdis), por meio de injeção de vapor H2O2 (peróxido de hidrogênio) e secagem via ar pulsado aquecido, pré-acondicionamento estéril de todo o conjunto enchedora/tampadora por meio de um sistema de ventilação para geração de ar estéril via fluxo laminar, dotado de filtração reforçada de ar via filtro ULPA classe 10.000 e circulação do ar sob pressão positiva, transportador de saída com controle das garrafas via câmera 360°, plataforma completa de limpeza e esterilização CIP/SIP/COP/SOP para todo o conjunto de máquina sopro/enchedora, com capacidade de descontaminação com garantia de até 165h de produção contínua. | Resolução Gecex nº 322, de 4 de abril de 2022 | I | 2025-12-31 |  | 2022-05-01
8422.30.10 | 065 | Monoblocos automáticos dotados de 2 cabeçotes, 1 rolhadora com sistema mecânico sincronizado através de eixos, 1 canal de alimentação de rolha, com castanhas, estrelas e guias, 1 aplicadora de gaiolinha sincronizada mecanicamente, magazine com capacidade de 1.600 gaiolas e 1 distribuidor giratório, com produção máxima 3.000garrafas/h. | Resolução Gecex nº 322, de 4 de abril de 2022 | I | 2025-12-31 |  | 2022-05-01
8422.30.10 | 068 | Máquinas tipo monobloco automático para distribuição, retração e/ou prensagem das cápsulas por meio de um sistema de bicos móveis com comprimento máximo de 130mm, para garrafas de vinho e espumante com diâmetro entre 60 e 120mm e altura entre 235 e 360mm, dotado de 1 ou 2 torres com 1 ou mais cabeçotes, com caracol para trabalhar com diversos diâmetros de garrafas e estrelas e guias intercambiável, com ou sem dispositivo eletrônico de centragem das cápsulas com escrita, com dispositivo de elevação dos cabeçotes em caso de parada da máquina, com capacidade máxima de 16.000garrafa/ h, controlados por controlador logico programável (CLP). | Resolução Gecex nº 322, de 4 de abril de 2022 | I | 2025-12-31 |  | 2022-05-01
8422.30.10 | 069 | Máquinas tipo monobloco automático para distribuição, retração e/ou prensagem e/ou laminagem das cápsulas por meio de um sistema de bico móvel, para garrafas de vinho e espumante com diâmetro entre 60 e 120mm e altura entre 235 e 360mm composto por uma torre com um cabeçote, com caracol para trabalhar com diversos diâmetros de garrafas e estrelas e guias intercambiáveis, com ou sem dispositivo eletrônico de centragem das cápsulas com escrita, com capacidade máxima de 3.500 garrafas/h. | Resolução Gecex nº 322, de 4 de abril de 2022 | I | 2025-12-31 |  | 2022-05-01
8422.30.10 | 072 | Máquinas automáticas aplicadoras de "gabietas", para distribuição e colocação de 4 pernas em garrafas de espumantes, com produção máxima de 20.000garrafas/h. | Resolução Gecex nº 322, de 4 de abril de 2022 | I | 2025-12-31 |  | 2022-05-01
8422.30.10 | 073 | Combinações de máquinas móveis para encher, recravar e rotular “in situ” bebidas em garrafas de até 76mm de diâmetro, com velocidade de produção de até 2.300 garrafas/hora, projetadas com mínima distância entre enchimento e recravação para prevenir incorporação de O₂, compostas de: rinser de garrafas para enxague com alimentação manual, 6 unidades lineares de alimentação com limpeza e sanitização automática livre de “ time out”, com purgadores de O₂ com CO₂ para eliminar o ar, enchimento automático diretamente do tanque de maturação (ausência da câmara auxiliar) para reduzir risco de contaminação e capacidade engarrafadora, com controle de volume, contrapressão para evitar perda de produto no envase através de tubos longos especiais e sistema pneumático; estação de recravação com alimentador automático de tampas para impedir sujidade e localizador magnético; unidade rotuladora para aplicar rótulo ou rótulo e contrarrótulo dotada de sensor ultrassônico para detecção das garrafas e aplicador rotativo; esteiras transportadoras, dispositivos elétrico, hidráulicos e pneumáticos, painel de controle e controle lógico programável (CLP) com tela sensível ao toque “touch screen”. | Resolução Gecex nº 322, de 4 de abril de 2022 | I | 2025-12-31 |  | 2022-05-01
8422.30.10 | 074 | Máquinas automáticas, tipo monobloco, para diversos tipos de garrafas ou latas ou potes ou “bag in box”, controladas por um controlador logico programável (CLP), dotadas de formadora de caixas com fechamento inferior, encaixotadora de garrafas em pé ou deitadas, com velocidade para garrafas em pé de até 4.000 e até 2.000gf/h para garrafas deitadas, com dispositivo de fechamento superior. | Resolução Gecex nº 322, de 4 de abril de 2022 | I | 2025-12-31 |  | 2022-05-01
8422.30.10 | 076 | Máquinas automáticas rotativas para rotular garrafas, com carrossel de 2.320mm de diâmetro e 64 pratos porta-embalagens acionados por servomotores com encoder e acionamento integrado; dotadas de: estações de rotulagem com 2 ou 4 módulos de rotulagem instalados sobre os carrinhos, permitindo a rotulagem de diferentes tecnologias e/ou somente de cola fria; funcionamento controlado por PLC e IHM para interface entre homem e máquina com ajuste automático de velocidade; com capacidade máxima igual ou superior a 30.000 embalagens/h. | Resolução Gecex nº 322, de 4 de abril de 2022 | I | 2025-12-31 |  | 2022-05-01
8422.30.10 | 082 | Combinações de máquinas para envase de espumantes e vinhos, compostas de: uma enxaguadora automática rotativa com 16 pinças com bicos fixos, com garras de garrafas pelo pescoço, com enxague interno de frascos de vidro, uma enchedora isobárica com no máximo 24 válvulas, uma tapadora automática com 1 cabeçote para aplicação de rolhas de espumantes e vinhos, com controle da pressão no tanque por dispositivo, com pistões elevadores de garrafas, com sistema de transmissão/condução de garrafa pelo caracol universal para ampla gama de garrafas cilíndricas com diferentes diâmetros, com ou sem orientador e alimentadora de rolhas, controladas por um controlador lógico programável (CLP). | Resolução Gecex nº 322, de 4 de abril de 2022 | I | 2025-12-31 |  | 2022-05-01
8422.30.10 | 084 | Combinações de máquinas para moldar, encher, fechar e rotular garrafas em PET, compostas de: máquinas automáticas rotativas para moldar garrafas de PET (politereftalato de etileno) por insuflação, para encher garrafas PET com sistema volumétrico e válvulas com medidor de vazão, com encapsulador de tampas plásticas de rosca com sistema de alimentação de pré-formas, com sistema de alimentação de tampas, com ou sem dispositivo basculante para tampas e pré-formas, para etiquetagem de garrafas de PET com cola a quente, a partir de rótulos em bobinas, controladas por sistema lógico programável (CLP), com interface por meio de painel “touchscreen” colorido, com manipulação das pré-formas e garrafas entre equipamentos, através do gargalo e base da garrafas, para garrafas de até 3.000ml, com capacidade de até 2.000garrafas/h por estação de sopro. | Resolução Gecex nº 322, de 4 de abril de 2022 | I | 2025-12-31 |  | 2022-05-01
8422.30.10 | 085 | Máquinas automáticas, rotativas, para aplicação de rótulos com cola fria e/ou quente e/ou autoadesivo, por meio de agregados/estações de rotulagem, em garrafas e/ou frascos de vidro e/ou plástico, controladas por sistema lógico programável (CLP), com interface de operação por meio de painel "touchscreen" colorido, com sistema de segurança de acesso, com sistema de transmissão por servomotor ou correia; com diâmetro primitivo de carrossel padrão de 720, 1.080, 1.440, 1.800, 2.160 ou 2.520mm e capacidade compreendida de 4.000 a 81.000 frascos/h. | Resolução Gecex nº 322, de 4 de abril de 2022 | I | 2025-12-31 |  | 2022-05-01
8422.30.10 | 089 | Máquinas de embalagem/blister (ALU-ALU), (ALUPVC), (ALU-PVDC) com componentes elétricos, mecânicos, e pneumáticos, todos controlados por CLP, “power” de 6kW, frequência de corte de 10 a 50peças/ min, podendo controlar automaticamente todo processo de alimentação, definição de formas, selagem térmica, corte e vinco, compatível com os sistemas plástico-alumínio, papel-alumínio e alumínio-alumínio, dotadas de: uma estação de moldagem e selagem térmica de mais de 1,6m de comprimento, com detector fotossensível; matriz com cavidades em posição central, que também pode ser utilizado como trilho para facilitar o setup; pista de 250mm, funil e alimentador em escovas, dispositivo fotossensível para inspeção, com capacidade produtiva do equipamento de 18.000 a 236.000peças/h. | Resolução Gecex nº 322, de 4 de abril de 2022 | I | 2025-12-31 |  | 2022-05-01
8422.30.10 | 091 | Máquinas rotuladoras automáticas de duplo cabeçote para rótulo tipo manga, dotadas de sistema automático de ajuste do mandril para formatação dos rótulos, com velocidade de 1.000garrafas/min e trabalhando em um cabeçote até 800garrafas/min com 2 interfaces, sendo que uma interface dedicada para operação da máquina e outra interface dedicada para manutenção/interligação com a intranet da fábrica com o forno a vapor, com portas em acrílico para visualização interna dos frascos. | Resolução Gecex nº 322, de 4 de abril de 2022 | I | 2025-12-31 |  | 2022-05-01
8422.30.10 | 094 | Máquinas eletropneumáticas rotativas para enxaguar, encher e tampar garrafas de pet com alimentador de tampas, dotadas de controle de volume do medidor de vazão com fluxômetro magnético, enchimento sem deslocamento vertical da garrafa apenas com deslocamento da válvula, controle pneumático das válvulas individual integrado, capacidade produtiva nominal de 22.000garrafas/h para 2.000ml e 34.000garrafas/h para 250ml, 120 válvulas, deflexão por turbilhonador, auto drenagem de embasamento com inclinação frontal, módulos principais acionados por servomotores independentes, sistema de alimentação com tanque externo, lubrificação centralizada, com interface homem máquina (IHM) e controlador lógico programável (CLP). | Resolução Gecex nº 322, de 4 de abril de 2022 | I | 2025-12-31 |  | 2022-05-01
8422.30.10 | 096 | Máquinas automáticas rotativas para aplicação de rótulos autoadesivos em frascos de formato a partir de bobinas, controladas por sistema lógico programável (CLP), com interface de operação por meio de painel "touchscreen" colorido, sistema de segurança com portas, sensores, com sistema eletrônico para posicionamento de frascos antes da rotulagem, com rotação dos pratos controlados com motores para posicionamento de frascos, com agregados de rotulagem eletronicamente controlados de 100m/min, com painel de operação dedicado, com 3 eixos de regulagens para ajuste de altura, distância de rotulagem e inclinação, dotadas de 1 prato porta bobinas e 1 rebobinador, com diâmetro de carrossel de 720mm e 12 pratos porta frascos com capacidade nominal de 9000fph). | Resolução Gecex nº 322, de 4 de abril de 2022 | I | 2025-12-31 |  | 2022-05-01
8422.30.10 | 097 | Combinações de máquinas automáticas para enchimento e empacotamento de frascos de óleo lubrificante, compostas de : enchedora e tampadora de frasco de óleo lubrificante de 1L, alta precisão de envase, com capacidade de encher e tampar até 400frascos/min, servomotor individual nos bicos de enchimento, precisão 0,1%, despaletizador automático de frascos, capacidade de despaletização de até 585frascos/min, encaixotadora automática de alta velocidade, até 30caixas/min, dispositivo de aplicação de cola, divisor de frascos, flexibilidade de troca de formato de caixa, parada sincronizada em caso de emergência, divisor de frascos com braço eletrônico de alta velocidade para alimentação da encaixotadora, detector de vazamentos por controle de pressão, gerenciamento de alarmes e dispositivo de rejeição automático, capacidade superior a 420frascos/min, conectividade com indústria 4.0, transportadores (esteiras) inteligentes para interligação de todas as funções. | Resolução Gecex nº 322, de 4 de abril de 2022 | I | 2025-12-31 |  | 2022-05-01
8422.30.10 | 098 | Máquinas automáticas, tipo monobloco, sincronizadas, para enxaguar, encher e tampar garrafas de vinhos e espumantes, controlado por um controle numérico computadorizado (CLP), para trabalhar com garrafas de altura mínima de 180mm e máxima de 370mm, dotadas de torre enxaguadora rotativa automática com 16 ou mais pinças fixas, com carrossel de enxágue rotativo para lavagem interna de garrafas, com torre enchedora rotativa isobárica com no máximo 40 bicos, com carrossel de enchimento, com válvulas que permitem o enchimento de vinhos e espumantes, com duas torres tapadoras automáticas para fechar com roscas e rolhas de garrafas de vinho e espumante, com ou sem sistema automático de orientação e alimentação de rolhas e tampas, com caracóis e estrelas de transferência universal com regulagem de diâmetros das garrafas, com dispositivo de pré-evacuação do ar das garrafas, com sistema de auto nivelamento, com ou sem torre amarradora de gaiolas. | Resolução Gecex nº 322, de 4 de abril de 2022 | I | 2025-12-31 |  | 2022-05-01
8422.30.10 | 100 | Combinações de máquinas para moldar, encher, fechar e rotular garrafas em PET, compostas de: máquinas automáticas rotativas para moldar garrafas de PET (politereflato de etileno) por insuflação, para encher garrafas PET com sistema volumétrico e válvulas com medidor de vazão, com encapsulador de tampas plásticas de rosca com sistema de alimentação de pré formas, com sistema de alimentação de tampas, com ou sem dispositivo basculante para tampas e pré-formas, com rotuladora de garrafas de PET com etiquetas pré adesivadas, a partir de rótulos em bobinas, controladas por sistema lógico programável (CLP), com interface por meio de painel “touchscreen” colorido, com manipulação das pré-formas e garrafas entre equipamentos através do gargalo, para garrafas de 200 até 2.500ml, com capacidade compreendida de 20.000 até 81.000garrafas/h. | Resolução Gecex nº 322, de 4 de abril de 2022 | I | 2025-12-31 |  | 2022-05-01
8422.30.10 | 101 | Envasadoras de adesivos cianoacrilatos em frascos plásticos, automáticas completas com sistema automático de alimentação das embalagens, tampas e sobre tampas, acopladas ao sistema de rotulagem, com dois conjuntos para envase de frascos modelo para 20g e outro para 100g, capacidade de envase 60unid/min, com tanque de pressão. | Resolução Gecex nº 322, de 4 de abril de 2022 | I | 2025-12-31 |  | 2022-05-01
8422.30.10 | 103 | Combinações de máquinas automáticas, integradas entre si, para envase de líquidos ou cremes em frascos plásticos ou de vidro com diversos tamanhos com capacidade para envasar frascos com 174mm de altura e volume útil de 400ml, com controladores lógicos programáveis (CLP’s) e painéis de operação com tela tipo “touchscreen”, com produção nominal de 4.800frascos ou potes/h, compostas de: máquina enchedora rotativa automática com 12 estações de enchimento utilizando medidores mássicos de fluxo para dosagem ponderal de produtos não condutivos ou explosivos por meio da geração controlada de força de “coriolis”, com construção sanitária em aço inoxidável AISI 316L das partes com contato com o produto e em aço inoxidável AISI 304 dos revestimentos e coberturas, com coletor distribuidor de produto para as estações de envase sem reservatório de produto facilitando a operação de lavagem (CIP/SIP), com válvulas de enchimento dotadas de bicos com dispositivo antiespumante, anti-gotejamento e corta-fio, com dispositivo que assegura que a válvula de enchimento se abra somente se o frasco estiver sob ela, com motor de comando controlado por inversor de frequência com regulagem de velocidade e rampas de aceleração e desaceleração, com descarte automático de frascos envasados fora das tolerâncias programadas, com sistema tampador rotativo com 6 estações para aplicação de tampas “pump” tipo dispensador ou de rosca com alimentador de tampas, com sistema de limpeza a ar de frascos com 12 estações, máquina para alimentação de frascos podendo introduzi-los dentro de suportes, com sistema de câmera para orientação dos frascos, com transportadores de frascos e partes para mudança no formato dos frascos. | Resolução Gecex nº 322, de 4 de abril de 2022 | I | 2025-12-31 |  | 2022-05-01
8422.30.10 | 104 | Monoblocos automáticos, incluindo 3 torres para distribuição, dupla orientação para garrafas/cápsulas e alisamento de cápsulas para espumantes para a uma velocidade máxima de 6.000garrafas/h, dotados de: dispensador automático; separação mecânica por agulhas para a pré-extração das cápsulas de espumante; primeira torre rotativa com 8 estações para dupla centralização feita por orientação eletrônica, através da costura da garrafa ou pela marcação em relevo, que utiliza um sistema de câmeras e uma plataforma de visão artificial em combinação com a centralização eletrônica da cápsula, via ponto ultra violeta; segunda torre rotativa, com 8 cabeçotes pneumáticos para a plissagem da cápsula e uma terceira torre rotativa com 8 cabeçotes pneumáticos, para o alisamento final das cápsulas, com estrela central com pinças para transferência das garrafas e um painel elétrico completo com inversor e controlador lógico programável (CLP). | Resolução Gecex nº 322, de 4 de abril de 2022 | I | 2025-12-31 |  | 2022-05-01
8422.30.10 | 105 | Máquinas automáticas rotativas para aplicação de rótulos auto-adesivos em frascos de formato a partir de bobinas, controladas por sistema lógico programável (CLP), com interface de operação por meio de painel "touchscreen" colorido, sistema de segurança com portas, sensores, com sistema eletrônico para posicionamento de frascos antes da rotulagem, com rotação dos pratos controlados com motores para posicionamento de frascos, com agregados de rotulagem eletronicamente controlados de 100m/min, com painel de operação dedicado, com 3 eixos de regulagens para ajuste de altura, distância de rotulagem e inclinação, contendo 1 prato porta bobinas e 1 rebobinador, com diâmetro de carrossel de 720mm e 6 pratos porta frascos com capacidade igual ou superior à 4.800fph. | Resolução Gecex nº 322, de 4 de abril de 2022 | I | 2025-12-31 |  | 2022-05-01
8422.30.10 | 106 | Máquinas rotuladoras, rotativas, automáticas, para aplicação de rótulos autoadesivos em garrafas de vidro cilíndricas, dotadas de 4 estações para aplicar o rótulo, o colarinho, o contrarrótulo e, opcionalmente, uma etiqueta complementar, estações com configuração independente podendo etiquetar ao mesmo tempo até 4 rótulos de 20 a 250mm de comprimento, com capacidade de produção de até 6.000garrafas/h, diâmetro de recipiente de 46 a 120mm e altura de 150 a 440mm, com controlador lógico programável (CLP), orientação por câmeras em referência a uma cápsula previamente aplicada na garrafa, com sistema de visão artificial para controlar o correto posicionamento das etiquetas e rejeitar garrafas defeituosas. | Resolução Gecex nº 322, de 4 de abril de 2022 | I | 2025-12-31 |  | 2022-05-01
8422.30.10 | 108 | Máquinas automáticas, rotativas, para aplicação de rótulos com cola fria e/ou quente e/ou autoadesivo, por meio de agregados de rotulagem, em garrafas ou frascos de vidro e/ou plástico, controladas por sistema lógico programável (CLP), com interface de operação por meio de painel "touchscreen" colorido, com sistema de segurança de acesso, com sistema de orientação de garrafas por servomotor, com ou sem alimentação automática de rótulos, com ou sem sistema de inspeção de aplicação dos rótulos, com diâmetro de carrossel de 600 ou 720 ou 960 ou 1.200 ou 1.680mm e capacidade máxima de até 25.000frascos/h. | Resolução Gecex nº 322, de 4 de abril de 2022 | I | 2025-12-31 |  | 2022-05-01
8422.30.10 | 109 | Máquinas automáticas, rotativas, para aplicação de rótulos com cola quente, por meio de agregados de rotulagem, em garrafas ou frascos de plástico, controladas por sistema lógico programável (CLP), com interface de operação por meio de painel "touchscreen" colorido, com sistema de segurança de acesso, com sistema de orientação de garrafas por servomotor, sem alimentação automática de rótulos, sem sistema de inspeção de aplicação dos rótulos, com diâmetro de carrossel de 960mm e capacidade máxima de até 5.280frascos/h. | Resolução Gecex nº 322, de 4 de abril de 2022 | I | 2025-12-31 |  | 2022-05-01
8422.30.10 | 110 | Máquinas rotuladoras para garrafas de vidro cilíndricas, com 1 ou 2 ou 3 estações adesivas, para aplicar rótulo e contrarrótulo em bobinas separadas e aplicar rótulo e contrarrótulo na mesma bobina e/ou colarinho de espumante, fechamento superior com portas, com velocidade entre 1.000 e 3.000 garrafas/h, dotadas de: mecanismo de distribuição e alisamento ou contração de cápsulas, com ou sem sensor de fibra óptica múltipla de leitura eletrônica da garrafa por meio da emenda do vidro ou taca inferior, com esteira transportadora e com ou sem mesa de acúmulo final, com ou sem painel eletrônico com tela "touch screen". | Resolução Gecex nº 322, de 4 de abril de 2022 | I | 2025-12-31 |  | 2022-05-01
8422.30.10 | 111 | Máquinas automáticas, tipo monobloco, sincronizadas pelo CLP (controlador logico programado), para encher e tampar garrafas de vinhos e espumantes de altura e diâmetros diversos, equipados com estrelas e caracóis de transferência; dotado de torre da enchedora rotativa isobárica com 30 bicos, carrossel de enchimento com válvula, com dispositivo de pré-evacuação do ar das garrafas, com sistema de auto nivelamento, uma torre tapadora automática para fechar com rolhas, uma torre amarradora de gaiolas de espumantes, com sistema automático de orientação e alimentação de rolhas. | Resolução Gecex nº 322, de 4 de abril de 2022 | I | 2025-12-31 |  | 2022-05-01
8422.30.10 | 112 | Máquinas automáticas para dispensar rótulos "bopp" em bobina com cola quente ou rótulos pré adesivados por meio de agregado de rotulagem, em garrafas ou frascos de vidro ou plástico de até 120mm de diâmetro, com velocidade até 52.000embalagem/h e comprimento do rotulo até 390mm, duplo suporte para 2 bobinas acionados por servomotores e troca automática entre as bobinas (sistema de rotulagem "no stop" com junção automática entre as bobinas ), sistema de tensionamento do filme por vácuo, tambor único de corte e transferência dos rótulos com 450mm de diâmetro e até 5 divisões com lâmina única, sem contraste com outra lâmina, sem tambor de corte dos rótulos separado, sem carrossel, de valor unitário (CIF) não superior a R$511.832,25. | Resolução Gecex nº 322, de 4 de abril de 2022 | II | 2025-12-31 |  | 2022-05-01
8422.30.10 | 113 | Máquinas envasadoras seladoras, semiautomáticas, para embalagem de produtos líquidos e viscosos, contando com dispositivo de preenchimento volumétrico, sistema de doseamento de altura adaptável, envase por pressão (ar comprimido), rotulagem, sondas de controle do produto, refrigeração ajustável, capacidade de 0,1 a 1L, comprimento máximo de selagem de 200mm, capacidade máxima de produção de 600itens/h. | Resolução Gecex nº 322, de 4 de abril de 2022 | I | 2025-12-31 |  | 2022-05-01
8422.30.10 | 114 | Máquinas tipo monobloco, semiautomáticas, em aço inoxidável, de degorgiar (retirar a tampa tipo corona e bidul da garrafa), dosar e nivelar o líquido em garrafas de espumante do método champenoise (tradicional), com dispositivo para o acoplamento de 4 garrafas, com produção máxima de 500garrafas/h. | Resolução Gecex nº 322, de 4 de abril de 2022 | I | 2025-12-31 |  | 2022-05-01
8422.30.10 | 115 | Máquinas tipo monobloco automáticas em aço inoxidável, controladas por um CLP, compostas por um sistema de enxágue eletropneumática de enxágue e injeção de 2 fases de produtos para garrafas com diâmetro máximo de 115mm, com uma enchedora com tanque anular por alta pressão isobárica, com válvulas eletropneumática com diâmetro máximo de 115mm, com válvula eletropneumática do circuito de nivelamento automático, do circuito vácuo, de compressão da pressão do gás do tanque, do circuito de gaseificação, dotada de sistemas de garrafas falsas automáticas para lavagem das válvulas, predisposta por um circuito CIP de esterilização, com injetor eletropneumático de gás, com torre “trivolver” giratória composta por um dispositivo arrolhador para rolha de vinho raso e rolha de espumantes, com uma capsuladora com rosca “screw cap” e tampa corona metálica em um único cabeçote, com um dispositivo de 4 rolos “no cap/no roll” (sem tampa, sem rolo) para cápsula de rosca em alumínio, com alimentador automático de rolhas de cortiça rasas e de espumantes para arrolhador, com alimentador mecânico para transporte de tampas de rosca/coroa, ambos com capacidade de 3.000rolhas/h, com estrelas reguláveis para garrafas cilíndricas e cone truncado com diâmetro entre 60 e 115mm. | Resolução Gecex nº 322, de 4 de abril de 2022 | I | 2025-12-31 |  | 2022-05-01
8422.30.10 | 116 | Máquinas automáticas, tipo monobloco, dotadas de uma capsuladora e uma rotuladora contendo de 1 ou mais estações auto adesivas de rotulagem para aplicar rótulo e/ou contra rótulo; e/ou gargalo, para aplicação em garrafas cilíndricas e/ou em potes quadrados e/ou oval, com carrossel central porta-garrafas; com magazine de distribuição de capsulas e mecanismo de alisamento e contração de capsulas, com sincronização eletrônica de velocidade entre as estações adesiva e as máquinas, com estrelas e guia central; com velocidade variável eletronicamente através de inversor de frequência; com capacidade de produção máxima de 5.000garrafas/h, controladas por um PLC com tela "touchscreen" com capacidade de memorizar vários tipos de rotulagem em diferentes potes ou garrafas. | Resolução Gecex nº 322, de 4 de abril de 2022 | I | 2025-12-31 |  | 2022-05-01
8422.30.10 | 117 | Máquinas automáticas para aplicação a vácuo de lacre termo retrátil “anti-violação” tipo "shrink" em frascos e recipientes de diferentes formatos, dotada de 1 ou 2 módulos com velocidade de produção 150 a 300cpm, capaz de acomodar filmes com largura máxima de 300mm (11,8 polegadas) e processar 1 ou mais recipientes por passada de diferentes formatos com diâmetro de 20mm (0,8 polegadas) a 187mm (7,3 polegadas), dotada de cortador tipo guilhotina, sistema de cinto, mecanismo de sincronização de alimentação para embalagens múltiplas, perfuradores verticais, horizontais e T, comunicação Ethernet / IP integradas para integração de linha e interface de sistemas de negócios e interface homem-máquina (IHM) com tela sensível ao toque e controlador lógico programável (CLP). | Resolução Gecex nº 322, de 4 de abril de 2022 | I | 2025-12-31 |  | 2022-05-01
8422.30.10 | 118 | Túneis de calor convectivo para encolhimento para filme plástico termo retrátil tipo "shrink" em frascos e recipientes de diferentes formatos, dotados de 1 ou 2 módulos com extensão de 24 ou 36 polegadas, com até 2 zonas de calor, isentos de geração de vapores, sistema e recirculação de calor forçada, capaz de processar 1 ou mais recipientes por passada e de diferentes formatos com diâmetro máximo de 6 polegadas e altura máxima de 10 polegadas, com estrutura em aço inoxidável, com defletores de fluxo de ar, sistema de desvio fluxo de calor em caso de paradas e sistema de nivelamento de entrada e saída do túnel. | Resolução Gecex nº 322, de 4 de abril de 2022 | I | 2025-12-31 |  | 2022-05-01
8422.30.10 | 119 | Máquinas automáticas, rotativas, para envase de óleos comestíveis e derivados, para serem interligadas através de transmissão mecânica com máquinas de moldar garrafas de PET (politereftalato de etileno) por insuflação, integradas entre si, com controladores lógicos programáveis (CLP’s), painel de operação com tela tipo “touchscreen”, mesa de transferência entre a sopradora e enchedora por pinças, com tecnologia ponderal, controle de peso através de balança, equipadas com 60 válvulas e produção de envase de até 28.800garrafas/h, com transferência via rodas para o carrossel de fechamento de 18 cabeçotes, com sistemas: alimentação automática de tampas, inspeção de peso de enchimento, controle de presença de tampas, rejeição de garrafas e transportador de rejeito na saída da enchedora. | Resolução Gecex nº 322, de 4 de abril de 2022 | I | 2025-12-31 |  | 2022-05-01
8422.30.10 | 120 | Máquinas automáticas, rotativas, para aplicação de rótulos envolventes e pré-cortados, em material plástico, com cola quente e autoadesivo, por meio de agregado de rotulagem flexível e removível, em garrafas e frascos de plástico, controladas por sistema lógico programável (CLP), com interface de operação por meio de painel "touchscreen" colorido, com sistema de segurança de acesso, com sistema de transmissão por servomotor, com sistema de troca automática de rótulos, com diâmetro primitivo de carrossel padrão de 1.080mm e capacidade de produção de até 33.200garrafas/h. | Resolução Gecex nº 322, de 4 de abril de 2022 | I | 2025-12-31 |  | 2022-05-01
8422.30.10 | 121 | Máquinas automáticas rotativas para aplicação de rótulos "bopp" em bobina com cola quente por meio de um ou mais agregados de rotulagem, em garrafas ou frascos de vidro ou plástico de no máximo 250mm de diâmetro, com comprimento do rótulo de no máximo 800mm, controladas por sistema lógico programável (CLP), com interface de operação por meio de painel “touchscreen” colorido, com sistema de segurança de acesso, com duplo suporte para 2 bobinas acionados por servomotores, com ou sem troca automática entre as bobinas (sistema de rotulagem "no stop" com junção automática entre as bobinas), com sistema de tensionamento do filme, com tambor de corte com contraste entre lâmina fixa e lâminas móveis e tambor de transferência, com diâmetro de carrossel de 540 ou 810 ou 960 ou 1.120mm, com velocidade de produção compreendida entre 4.000 e 60.000 embalagem/h. | Resolução Gecex nº 322, de 4 de abril de 2022 | I | 2025-12-31 |  | 2022-05-01
8422.30.10 | 124 | Máquinas automáticas para aplicação de rótulo linear “sleeve” com velocidade de 65frascos de vidro/min; dotadas de: controlador lógico programável (CLP), túnel de secagem das gotas de água por jato de ar quente em sistema giratório sobre os frascos, túnel de aplicação de rótulos em filme PET termo encolhível “sleeve” liso e impresso, sistema de corte e aplicação do “sleeve” (manga) de rótulo, sistema de encolhimento térmico do rótulo, utilizando vapor a alta temperatura; com esteiras. | Resolução Gecex nº 322, de 4 de abril de 2022 | I | 2025-12-31 | Resolução Gecex nº 344, de 19 de maio de 2022 | 2022-05-26
8422.30.10 | 125 | Máquinas automáticas para encher potes com molho de tomate, com capacidade de 65frascos/min, compostas de: enchedora linear de 4 (quatro) pistões com volume máximo de 1.000CC cada, acionados através de servos motores dedicados comandados à partir da central IHM (CLP), com controle de presença para 4 (quatro) frascos, com esteira magnetizada vertical com posicionador de tampas twist-off (metálicas) com diâmetros de 27 a 110mm e altura de 5 a 18mm, reservatório de tampas de 0,40m3 com aproximadamente 20.000 tampas com diâmetro de 38mm, inspeção de posição, com descarte e devolução ao tanque de tampas em posição invertida, injetor de vapor com temperaturas de 140 a 200 graus Celsius filtrado para tapamento final; com esteiras e controlador lógico programável (CLP). | Resolução Gecex nº 322, de 4 de abril de 2022 | I | 2025-12-31 | Resolução Gecex nº 344, de 19 de maio de 2022 | 2022-05-26
8422.30.10 | 126 | Máquinas de envasar azeite de oliva, tipo monobloco com capacidade de 150kg/h, dotadas de sistema à vácuo ou injeção de gás inerte com tapadora, com sistema de pressão para encher e fechar garrafas, simultaneamente, mantendo o azeite em condições de atmosfera controlada. | Resolução Gecex nº 322, de 4 de abril de 2022 | I | 2025-12-31 | Resolução Gecex nº 356, de 20 de junho de 2022 | 2022-06-28
8422.30.10 | 127 | Combinações de máquinas para envase em garrafas de vidro, para vinhos e espumantes, controladas por PLC, com 5 tores rotativas, compostas de: enxaguadora com várias garras tipo universal (para todos bicos de garrafa, com abertura dos esguichos eletro pneumáticos, com controle eletrônico dos tempos de enxague e escorrimento; enchedora com várias válvulas de envase tipo, eletropneumático, com funções gerenciadas pelo PLC, com sistema centralizado de regulagem do nível de envase, com variação automática entre 20 e 100mm, com sistema de auto nivelamento do produto com alta precisão, pré disposta para o CIP, com inserimento das falsas garrafas em automático para CIP, com sistema de lavagem da válvula de enchimento; rolhadora com vários cabeçotes para aplicar rolhas de espumante e vinhos, com alimentador e orientador de rolhas, com sistema de vácuo e gás inerte antes de fechar a garrafa; tapadora com vários cabeçotes para tampas de alumínio "tipo Pilfer", com sistema de gás inerte aplicado nas tampas, com elevador e alimentadores de tampas, com cabeçotes para cada tipo de tampas; amarradora com vários cabeçotes para aplicar gaiolinhas(gabietas) sobre a rolha, equipado com magazine de gaiolas automático; equipada com sistema de inspeção de nível e tampa e de expulsão dos não conformes, com condução de garrafas pelo caracol universal para ampla gama de garrafas cilíndricas com diferentes diâmetros e estrelas com regulagem, com fechamento superior composto de sistema de aspiração e filtração de ar permitindo várias trocas de ar filtrado. | Resolução Gecex nº 322, de 4 de abril de 2022 | I | 2025-12-31 | Resolução Gecex nº 375, de 26 de julho de 2022 | 2022-08-04
8422.30.10 | 128 | Unidades funcionais para microfiltração de vinhos e espumantes, dotados de estações de carcaças de filtração de vinhos e espumantes e carcaças de filtrar água, reservatório de preparação de CIP, regeneração, sanitização, com sistema de elevação das carcaças de filtração através de contrapeso, com gerenciamento automático da pressão e contrapressão do sistema de filtração, com sistema de recuperação de água, com trocador de calor para aquecimento de água de limpeza e água de soluções CIP, com sistema de recuperação de calorias, com dosagem química e sanitizante, todo sistema é controlado através de válvulas automáticas com atuadores, com sensores de temperatura e de pressão, com sistema integrado de aclimatação do produto através de trocador de calor, com sensor de controle de O2(oxigênio) na entrada do produto, com dosagem em linha com bomba dosadora de ingrediente ativo controlado por célula de carga; com sistema de carbonatação de produto com dosagem proporcional de Co2(gás carbônico), com sistema de recuperação de vinhos e dosagem em linha(RWS), com ferramenta de análise de filtrabilidade do produto, com controles e registros do histórico de processo e conexão remota para controle do processo. | Resolução Gecex nº 322, de 4 de abril de 2022 | I | 2025-12-31 | Resolução Gecex nº 375, de 26 de julho de 2022 | 2022-08-04
8422.30.10 | 129 | Equipamentos de envase de cerveja em latas de alumínio, com sistema "open fill" de enchimento, não isobarica, com velocidade igual ou superior a 900 latas/h, podendo chegar até 5.400 latas/h, dotados de painel sensível ao toque colorido. Possui um sistema de recravação automática, para fechamento de latas, com sistema de servo motor. Sistema fornecido com opcional de despaletização e rinser para alimentação das latas. | Resolução Gecex nº 322, de 4 de abril de 2022 | I | 2025-12-31 | Resolução Gecex nº 375, de 26 de julho de 2022 | 2022-08-04
8422.30.10 | 130 | Máquinas automáticas para fechamento de garrafas com tampas giratórias tipo "twist off", com produção máxima de 15.000frascos/h, dotadas de depósito de tampas e alimentador tipo magnético com sistema de orientamento de tampas através de sensores de proximidade e tapador linear, composto de unidade de vapor para esterilizar tampas e sistemas pré-torque especial de precisão para colocação sobre a garrafa e posterior fechamento final da tampa através de correias planas com velocidades variadas controladas por inversor de frequência, porta de inspeção para acesso e regulagens para vários formatos de tampas e garrafas, com esteira de transporte de garrafas sincronizada com o sistema de fechamento, controles através de clp. | Resolução Gecex nº 322, de 4 de abril de 2022 | I | 2025-12-31 | Resolução Gecex nº 394, de 30 de agosto de 2022 | 2022-09-07
8422.30.10 | 131 | Combinações de maquinas para rotular garrafas, com capacidade de produção máxima de 6.000garrafas/h, compostas de: um aplicador de rótulos de formato tubular tipo “sleev” acionado por motores de passo especial, fotocélula de entrada com controle do fluxo de garrafas, dispositivo de corte de alta velocidade, sistema eletrônico para mais variados comprimentos de “sleev” e túnel a vapor, para contração termoretrátil com 3 estágios de temperatura diferenciada, gerenciado eletronicamente para um perfeito acabamento sobre as garrafas, controle de velocidades por inversor e por clp. | Resolução Gecex nº 322, de 4 de abril de 2022 | I | 2025-12-31 | Resolução Gecex nº 394, de 30 de agosto de 2022 | 2022-09-07
8422.30.10 | 134 | Máquinas envasadoras semiautomáticas para envase de produtos líquidos e pastosos em embalagens “bag in box”, com arrastamento manual contínuo dos sacos de 3 ou 5 ou 10 ou 20L, com capacidade de produção horária aproximada de 350sacos/h de 5L, controladas por um PLC, com ciclo de enchimento automático através de bomba ajustados pelo PLC, equipadas com medidor de vazão eletromagnético e uma válvula pneumática, com injeção automática com nitrogênio no final de cada ciclo, com painel de controle para gerenciar todas as fases de enchimento, com transportador de rolos frontal ajustável em comprimento e inclinação, com garra porta-saco pneumática com liberação do saco no final do ciclo, com predisposição para lavagem em recirculação. | Resolução Gecex nº 322, de 4 de abril de 2022 | I | 2025-12-31 | Resolução Gecex nº 415, de 27 de outubro de 2022 | 2022-11-07
8422.30.10 | 135 | Máquinas arrolhadora rotativa automática com até 8 cabeçotes, feita em aço inox AISI 304, incluindo a coluna central, projetadas para aplicação de rolha natural reta em formato de garrafa de vidro cilíndrica, para produção de até 12.000gph, com altura de até 360mm e diâmetro máximo de até 110mm, dotadas de: tremonha para cortiça em aço inox AISI 304 com sistema centrífugo para redução do pó da cortiça, podendo conter ou não selecionador de rolha de cortiça; calhas de alimentação de rolha em malha aberta, feitas de aço inoxidável, para eliminação de pó, com dispositivo de monitoramento da presença da garrafa permitindo inserção da rolha no cabeçote de fechamento; mordaças feitas em aço duro, arredondado e polido, para aumento da vida útil; fecho de cortiça removível, com ou sem sistema de vácuo a nitrogênio; pistão de levantamento de garrafas em aço inoxidável com proteção interna para evitar entrada de líquidos, controlado por came em aço temperado para proteção contra deformações; configuração IES com componentes em aço inox; came de guia dos pistões em aço de alta dureza e alta resistência ao desgaste; sistema de lubrificação agrupado “ponto-a-ponto”; dispositivo para ajuste da altura elétrica da torre arrolhadora, permitindo uso de tamanhos adicionais de garrafas por meio de controle posicionado dentro do quadro elétrico; dispositivo para início automático com número definido de garrafas na esteira de alimentação; rosca sem fim na entrada da estrela de alimentação, para transferir a garrafa ao carrossel tampador sem trepidação; painel de controle em aço inox; inversor para controle eletrônico de variação de velocidade com controle remoto no painel de controle, para assegurar a velocidade gradual da máquina; controlador lógico programável (CLP); "touch screen Human-Machine Interface" (HMI) para funções principais e controle dos alarmes; controle de garrafas na entrada do arrolhador. | Resolução Gecex nº 322, de 4 de abril de 2022 | I | 2025-12-31 | Resolução Gecex nº 460, de 20 de março de 2023 | 2023-03-28
8422.30.10 | 136 | Máquinas para encher e tampar automáticas rotativas ponderais, para enchimento de óleos lubrificantes em bombonas plásticas de 20 litros, com bicos acionados por motor de passo para ajuste fino de volume e programáveis para viscosidades de produto de 90 a 350cSt, velocidade de enchimento de 30 bombonas por minuto e precisão de +/-5g por 20 litros. | Resolução Gecex nº 322, de 4 de abril de 2022 | I | 2025-12-31 | Resolução Gecex nº 460, de 20 de março de 2023 | 2023-03-28
8422.30.10 | 137 | Maquinas, tipo monobloco, automáticas, de tapar e amarrar gaiolinha em garrafas de espumantes, com capacidade máxima de 3.000g/h, dotadas de: 1 módulo automático com um cabeçote para tampar garrafa com rolha, equipada com um tubo para alimentação das rolhas bidirecionais, orientador e alimentador automático de rolhas, 1 módulo automático de um cabeçote para colocação e amarração de gaiolas (gabietas) de arame , equipada com depósito automático para gaiolinhas de arame , com capacidade máxima de 1.600 gaiolas, com caracol, estrela, transportador e guia de gargalo para garrafa, com motoredutor com inversor, equipado com painel elétrico com PLC para gerenciamento de peças eletrônicas, com fotocélula anti-acumulo na saída, com fechamento superior com estrutura em aço inox e portas em acrílico, com sensores de parada da máquina em caso de aberturas durante trabalho. | Resolução Gecex nº 322, de 4 de abril de 2022 | I | 2025-12-31 | Resolução Gecex nº 460, de 20 de março de 2023 | 2023-03-28
8422.30.10 | 138 | Máquinas, tipo monobloco, controladas por um PLC, equipadas com carrossel com estrelas e guias, uma torre para degorgiar, uma torre para dosar e nivelar o líquido em garrafas de espumante do método “CHAMPENOISE” (tradicional), sistema com detector de presença de tampa e “bidul”, depósito para recolher excesso de produto, com sistema de limpeza CIP controlado pelo PLC da máquina, com produção máxima de 1.500garrafas/h. | Resolução Gecex nº 322, de 4 de abril de 2022 | I | 2025-12-31 | Resolução Gecex nº 460, de 20 de março de 2023 | 2023-03-28
8422.30.21 | 107 | Combinações de máquinas para dosar, pesar e ensacar produtos para nutrição humana em sacos com capacidade de até 25kg, com capacidade de produção de até 2sacos/min, compostas de: coluna estacionaria de elevação hidráulica, tipo IBC (“Intermediate Bulk Container”), carga máxima de 2.500kg, projetada para elevar recipientes com volumes de 1.000, 2.000 e 3.000L, dotadas de acionamento eletro hidráulico, unidade hidráulica e correntes para elevação, dispositivo de parada de altura para repetição exata das alturas de posicionamento, retração pneumática, dispositivo vibrador, sistema de abertura de válvula pneumática e painel de controle com CLP integrado na coluna; unidade móvel de dosagem e pesagem com válvula dosadora, capacidade de carga 30kg, configurada para alimentar sacos com capacidade de 7,5, 10, 15 e 25kg, dotada de funil de carga, válvula dosadora vibratória em aço inoxidável, acionada por atuador pneumático, plataforma de pesagem, barra ergonômica para movimentação lateral da unidade móvel, interface operacional e painel do operador tipo IHM com tela de 15 polegadas. | Resolução Gecex nº 322, de 4 de abril de 2022 | I | 2025-12-31 |  | 2022-05-01
8422.30.21 | 035 | Máquinas compactas automáticas de ensacamento de produtos em pó ou granulados para sacos valvulados de papel ou PE de 10 a 50kg e capacidade máxima até 300sacos/h, dependendo do produto a ser ensacado, dotadas de: aplicador automático de sacos com magazine, sistema de enchimento, unidade de selagem, sistema de controle e comando, unidade de operação e transportador extrator de sacos montados dentro de cabine à prova de poeira. | Resolução Gecex nº 322, de 4 de abril de 2022 | I | 2025-12-31 |  | 2022-05-01
8422.30.21 | 036 | Máquinas automáticas de ensacamento de produtos em pó, para sacos de boca aberta de PE a partir de bobina tubular, para ensacamento livre de pó devido aos bocais de enchimentos vedados e flanges de desempoeiramento na ensacadeira, com mesa e lança compactadora de produto e solda de canto ideal para paletização automática, com capacidade máxima de até 1.200sacos/h (dependendo do produto a ser ensacado) e pesos dos sacos de 10 a 25kg, com rápida mudança de formato devido ao ajuste automático do tamanho do saco, painel eletropneumático, painel do operador e balança eletrônica com correção automática de peso. | Resolução Gecex nº 322, de 4 de abril de 2022 | I | 2025-12-31 |  | 2022-05-01
8422.30.21 | 067 | Máquinas automáticas para empacotamento de café em grão e/ou moído, para produção de pacotes com formatos de 250 e 500g com aplicador de adesivo, cola e presilha (tin-tie) em linha (sistema automático), com velocidade de produção de até 38pacotes/minuto de acordo com o material da embalagem, potência instalada de 15kW, pressão de ar de 6bar e máximo diâmetro de bobina de 600mm. | Resolução Gecex nº 322, de 4 de abril de 2022 | I | 2025-12-31 |  | 2022-05-01
8422.30.21 | 068 | Máquinas automáticas para ensacar ração para cães e gatos com capacidade produtiva de até 1.600sacos/h com peso variando de 1 a 50kg em diversos tipos de sacos, poliéster + polietileno (sacos laminados), poliéster + alumínio + polietileno (sacos metálicos), alumínio + polietileno (sacos de barreira), com magazine para sacos vazios com alimentador automático, dispositivo de enchimento com pesagem eletrônica e alimentação por gravidade para sacos pré-formados de boca aberta com largura máxima do saco de 600mm e largura mínima do saco de 180mm. altura máxima do saco de 1.100mm e altura mínima de 300mm, com controlador lógico programável. | Resolução Gecex nº 322, de 4 de abril de 2022 | I | 2025-12-31 |  | 2022-05-01
8422.30.21 | 069 | Combinações de máquinas para embalar café em grãos e moído, com capacidade de embalar de 65 até 70pacotes/minuto para pacotes com formatos de 250g e 500g de acordo com o produto a ser embalado, compostas de: sistema à vácuo por compensação de gás inerte, balanças eletrônicas com células de carga e enchedores. | Resolução Gecex nº 322, de 4 de abril de 2022 | I | 2025-12-31 |  | 2022-05-01
8422.30.21 | 072 | Máquinas automáticas para embalagem de café em pó, a vácuo, para pacotes de 500g, em embalagens simples (single Wall), dotadas de filmes laminados de selagem a quente para manutenção do vácuo, com unidade formadora de pacotes com uma estação de entrada de filme, unidade de enchimento e selagem, com capacidade de produção de até 125pacotes/min. | Resolução Gecex nº 322, de 4 de abril de 2022 | I | 2025-12-31 |  | 2022-05-01
8422.30.21 | 075 | Máquinas de envase de café torrado e moído, em pacotes de alto vácuo de 250g, com produção de 70 pacotes/min e eficiência >=92%, com formação vertical dos pacotes e dispositivo de marcação para destacar as dobras dos pacotes, dotadas de desbobinador duplo com troca rápida de filme metalizado (material de embalagem primária), duplo sistema de dosagem e pesagem com controle de tendência permitindo uma variação máxima de peso de no máximo 0,8g. | Resolução Gecex nº 322, de 4 de abril de 2022 | I | 2025-12-31 |  | 2022-05-01
8422.30.21 | 084 | Combinações de máquinas para envase de produtos alimentícios, lácteos e nutracêuticos em pó, em sacos/bags multicamadas com atmosfera modificada - MAP (modified atmosfere packing) sem necessidade de contato manual do operador, trabalhando com sacos/bags de 25kg e precisão de envase de 10g, com variação de +/-1 grama por sacos/bag e acabamento sanitário, compostas de: 1 unidade de alimentação de sacos/bags vazios com de-empilhador automático, 1 equipamento rotativo de envase automático de sacos/bags por rosca helicoidal de dosagem positiva vertical com cabine para intervenção limitada do operador e velocidade ajustável, 1 misturador/amostrador de pó com 6 estações de coleta, 1 equipamento automático de compactação, pesagem e vedação a quente sem necessidade de nivelamento do saco/bag, 1 transportador de sacos/bags tipo esteira com altura ajustável, 1 girador/tombador de sacos/bags, 1 nivelador “flattener” de sacos/bags, uma unidade de detecção de metais, uma unidade de rejeito automática de sacos com baixo peso ou com metal detectado, 1 dispositivo de codificação de sacos com impressora “Ink-jet”, uma bomba de vácuo para de-aeração (geração de vácuo), e portas de isolamento de vidro de alta resistência e armação em aço carbono, totalmente controlado por CLP acondicionado em uma central de controle de motores – CCM. | Resolução Gecex nº 322, de 4 de abril de 2022 | I | 2025-12-31 |  | 2022-05-01
8422.30.21 | 086 | Máquinas automáticas para empacotamento de café torrado e moído ou fermento biológico a vácuo, para pacotes com formatos de 125 a 500g, com unidade formadora de pacotes e unidade dosadora de enchimento, câmara de vácuo, centralizador semiautomático do filme, VPN para conexão remota e predisposição para codificador e checador de peso, com capacidade de produção de 20 a 60 pacotes/min. | Resolução Gecex nº 322, de 4 de abril de 2022 | I | 2025-12-31 |  | 2022-05-01
8422.30.21 | 089 | Máquinas automáticas para selagem de sacos plásticos já encaixadas em caixa de papelão com fechamento da aba superior da caixa por meio da fita adesiva com velocidade de até 12caixas/min, com painel lógico programável (PLC) e interface homem máquina (IHM). | Resolução Gecex nº 322, de 4 de abril de 2022 | I | 2025-12-31 |  | 2022-05-01
8422.30.21 | 092 | Estações de enchimento de "big-bags" com ácido docosahexaenoico (DHA), com capacidade de 15"big-bags" de 250kg/h, compostas de: sistema de alimentação contendo calhas vibratórias, silo com capacidade de 1,5m³ com unidade de filtragem e amostrador; válvula de alimentação; válvula diversora; sistema de desaeração; dispensador de paletes vazios; transportador de rolos para entrada dos paletes vazios; unidade de enchimento; plataforma de pesagem por células de carga; transportador de rolos para saída dos paletes com "big-bags"; estruturas, tubulação, painéis elétricos e de controle do tipo IHM (Interface Homem Máquina). | Resolução Gecex nº 322, de 4 de abril de 2022 | I | 2025-12-31 |  | 2022-05-01
8422.30.21 | 093 | Máquinas compactas automáticas para produtos em pó ou granulados em sacos de boca aberta de papel ou PE, de até 30kg, com capacidade máxima de produção de até 600sacos/h, dependendo do produto a ser ensacado, dotadas de aplicador automático de sacos, com magazine; sistema de enchimento de baixo para cima por meio de parafusos dosadores verticais, com pesagem simultânea e extração de pó; sistema de eliminação de aeração excessiva; dispositivo de selagem por meio de costura; movimentação de sacos por meio de esteira rolante; painel de controle com interface homem máquina. | Resolução Gecex nº 322, de 4 de abril de 2022 | I | 2025-12-31 |  | 2022-05-01
8422.30.21 | 094 | Combinações de máquinas para ensacar produtos em pó ou granulados em sacos de boca aberta de até 50kg, com capacidade de produção de até 20sacos/min, compostas por um sistema de alimentação de sacos através de magazine e posicionador automático; sistema de enchimento com dispositivo dosador e dispositivo de pesagem; sistema de transferência de sacos através de um robô com 5 eixos e 2 eixos auxiliares e um transportador de movimentação vertical; sistema de selagem térmica ou de costura; transportador de saída; painel de controle com PLC. | Resolução Gecex nº 322, de 4 de abril de 2022 | I | 2025-12-31 |  | 2022-05-01
8422.30.21 | 095 | Combinações de máquinas para envase de produtos alimentícios, lácteos e nutracêuticos em pó, em sacos/bags multicamadas com atmosfera modificada - MAP (modified atmosfere packing), trabalhando com sacos/bags de 25kg e precisão de envase de 10g e acabamento de alto nível de sanitariedade, compostas de: 1 equipamento de envase semiautomático de sacos/bags com duplo sistema de dosagem, 1 lança de deareação, 1 tomada de amostra sanitária e automática, 1 equipamento automático de compactação e pesagem, 1 esteira de saída de sacos, 1 sistema de limpeza da borda do saco, 1 sistema preparação da boca do saco, 1 seladora do saco e vedação a quente com 1 transportador de sacos/bags tipo esteira, 1 girador de sacos/bags, uma bomba de vácuo para de-aeração (geração de vácuo), totalmente controlado por CLP acondicionado em uma central de controle de motores – CCM. | Resolução Gecex nº 322, de 4 de abril de 2022 | I | 2025-12-31 |  | 2022-05-01
8422.30.21 | 096 | Combinações de máquinas para envase de produtos alimentícios, lácteos e nutracêuticos em pó, em sacos/bags multicamadas com atmosfera modificada - MAP (modified atmosfere packing), trabalhando com sacos/bags de 25kg e precisão de envase de 10g e acabamento de alto nível de sanitariedade, compostas de: 1 equipamento de envase automático de sacos/bags com sistema de dosagem, 1 lança de deareação, 1 tomada de amostra sanitária e automática, 1 equipamento automático de compactação e pesagem. 1 esteira de saída de sacos, 1 sistema de limpeza da borda do saco, 1 sistema preparação da boca do saco, 1 seladora do saco e vedação a quente com 1 transportador de sacos/bags tipo esteira, 1 girador de sacos/bags, uma bomba de vácuo para de-aeração (geração de vácuo), totalmente controlado por CLP acondicionado em uma central de controle de motores – CCM. | Resolução Gecex nº 322, de 4 de abril de 2022 | I | 2025-12-31 |  | 2022-05-01
8422.30.21 | 097 | Máquinas automáticas modulares horizontais para formar, encher e selar embalagens tipo "stand-up pouches" com produtos granulados a partir de bobinas de filme termoselável comandadas por PLC (Controlador Lógico Programável) e controladas por IHM (Interface Homem Máquina) do tipo "touchscreen"; duplo desbobinador para bobinas de até 600mm de diâmetro, com detecção de fim de bobina e detecção de emenda interna e externa de filme, com descarte automático dos "pouches" que apresentam emendas; sistema de desbobinamento controlado por servomotor; sistema de arraste de filme acionado por servomotor e sincronizado com o desbobinador; célula fotoelétrica para o controle automático da centralização da impressão; sistema de alinhamento de filme, corrigindo automaticamente os desvios de posicionamento do material de embalagem; compostas por 3 módulos, com capacidade de produção de até 140embalagens/min. | Resolução Gecex nº 322, de 4 de abril de 2022 | I | 2025-12-31 |  | 2022-05-01
8422.30.21 | 098 | Máquinas automáticas para envasar e selar café torrado e moído em filtros de papel formando “drip bags” (pacote de gotejamento) e também embalar os “drip bags” em embalagem comercial em formato de quadrado, com capacidade para suportar 2 bobinas trabalhando ao mesmo tempo com funcionalidades diferentes (produz simultaneamente “drip bags” e embalagens), selagem e corte dos “drip bags” por sistema ultrassônico, “drip bag” com filtros do tipo patch ou VFR, equipadas com dosador de rosca com sensor de nível, agitador, sistema de dosagem de nitrogênio, eliminador de estática e sensores de detecção de bobinas, velocidade máxima de 60pacotes/min, alimentação elétrica 200V trifásico/2,2kW, alimentação pneumática 6bar com consumo de 320 litros/min, “drip bag” com medida de 90 (L) x 65 até 83mm(C), embalagem com medidas de 100 até 110 (L) x 120 até 135mm (C). | Resolução Gecex nº 322, de 4 de abril de 2022 | I | 2025-12-31 |  | 2022-05-01
8422.30.21 | 099 | Máquinas automáticas para ensacamento de produtos em pó de pré-misturas para nutrição animal; com capacidade de produção de até 750sacos/h e de paletização de 1.500sacos/h; com sistema de ensaque automático; com sistema de paletização automático; com sistema de costura integrado para fechamento automático dos sacos cheios e controlador lógico programável (CLP). | Resolução Gecex nº 322, de 4 de abril de 2022 | I | 2025-12-31 |  | 2022-05-01
8422.30.21 | 100 | Máquinas embaladoras automáticas para encher embalagens do tipo "big bag" com fertilizantes granulados, capacidade de enchimento unitário com mínimo de 500kg e máximo de 2.000kg e capacidade de produção de até 120t/h, controladas por meio de controlador lógico programável (CLP) e interface homem máquina (HMI), com sistema de redução de pó, sistema de ar comprimido, dotadas de 2 suportes para rolos de embalagens, balança automática para pesagem do produto, 2 prendedores semicirculares para fixação da embalagem, insuflador de ar para conformação da embalagem e enchimento do material, dispositivo para fechamento da entrada da embalagem e transportadores automáticos para deslocamento dos "big bags". | Resolução Gecex nº 322, de 4 de abril de 2022 | I | 2025-12-31 |  | 2022-05-01
8422.30.21 | 101 | Combinações de máquinas para envase de produtos alimentícios, lácteos e nutracêuticos em pó, em sacos/bags multicamadas com atmosfera modificada - MAP (modified atmosfere packing), trabalhando com sacos/bags de 25kg e precisão de envase de 10g e acabamento de alto nível de sanitariedade, compostas de: equipamento de envase automático de sacos/bags com sistema de dosagem, lança de deareação. esteira de saída de sacos, sistema de limpeza da borda do saco, sistema preparação da boca do saco, seladora do saco e vedação a quente com transportador de sacos/bags tipo esteira, girador de sacos/bags, totalmente controlado por CLP acondicionado em uma central de controle de motores – CCM. | Resolução Gecex nº 322, de 4 de abril de 2022 | I | 2025-12-31 |  | 2022-05-01
8422.30.21 | 102 | Empacotadoras automáticas para envase de café moído em embalagem de material flexível laminado, para pacotes de 500g com velocidade de produção de até 60pacotes/min, usando embalagem em rolo, através de desbobinador motorizado, equipados com alinhador para centralização do filme, produz pacotes reforçados com vedação central traseira, fundo quadrado e topo quadrado, tratados com condicionamento a vácuo. | Resolução Gecex nº 322, de 4 de abril de 2022 | I | 2025-12-31 |  | 2022-05-01
8422.30.21 | 103 | Máquinas automáticas para envasar e ensacar de forma automática, sacos de ração para cães e gatos, com magazine para sacos vazios, alimentador automático, detectores de metais, dispositivo de enchimento com pesagem eletrônica e alimentação por gravidade, para sacos com peso maior ou igual a 7kg, largura igual ou maior a 250mm, comprimento igual ou maior a 400mm, capacidade de ensacar maior ou igual a 1.200sacos/h. | Resolução Gecex nº 322, de 4 de abril de 2022 | I | 2025-12-31 |  | 2022-05-01
8422.30.21 | 104 | Máquinas automáticas para empacotamento de café torrado e moído em sachês, dotadas de um funil para deposito do café, transportador deslizante para preencher o material proveniente de bobinas com café com peso de 6 até 15g, com capacidade de encher até 100sachês/min, unidade de selagem para selar o papel filtro e unidade de corte que corta o sachê no tamanho correto, unidade de empacotamento com capacidade de empacotar até 10sachês/pacote. | Resolução Gecex nº 322, de 4 de abril de 2022 | I | 2025-12-31 |  | 2022-05-01
8422.30.21 | 105 | Máquinas automáticas para envase de tempero em sachê com capacidade entre 300 e 800pacotes/min dependendo das características do pó, com dimensão do sache acabado com largura entre 30 a 110mm, com sistema de junção de filmes, mecanismo de abertura/fechamento do obturador giratório, “clipper” de descarga magnética e sistema de controle digital de foto tubos de alinhamento de marcas, com painel de controle de 8 polegadas e capacidade de armazenamento de até 8 tipos de dados de produtos. | Resolução Gecex nº 322, de 4 de abril de 2022 | I | 2025-12-31 |  | 2022-05-01
8422.30.21 | 106 | Combinações de máquinas automáticas, para ensacar, pesar e paletizar suplementos mineiras (pós e/ou grãos) para nutrição animal em sacos valvulados com peso igual ou menor que 30kg e dimensão igual ou maior que 315 x 530 x 130mm e capacidade de até 2.200sacos/h, compostas de: 8 balanças-ensacadeiras automáticas completas; 8 sopradores de ar; 8 sistemas de pesagens dinâmicos de 100% dos sacos produzidos; 8 sistemas de fechamentos de válvulas dos sacos por ultrassom; 8 aplicadores automáticos de sacos com pinças de rejeitos; 8 magazines de sacos múltiplos com seis bandejas motorizadas com reguladores automáticos; 8 bombas de vácuos do sistema de verificação de peso com esteira dedicada; 1 paletizadora automática elevada em 2 níveis através de correias reversíveis para giro dos sacos com sistema de transporte de paletes vazios e separador de paletes, 2 correias duplas para giro dos sacos, 1 acumulador de correias de fileiras e sacos, 1 empurrador, 1 mesa de depósito, 1 dispositivo de aperto (chapa) lateral deslizadora de sacos, 1 sistema de elevação; transportadores de diferentes dimensões e funções e painéis eletroeletrônicos de acionamento e controle. | Resolução Gecex nº 322, de 4 de abril de 2022 | I | 2025-12-31 |  | 2022-05-01
8422.30.21 | 108 | Máquinas automáticas para ensacamento de triptofano (Aminoácidos) em microgrânulos, para nutrição animal; com capacidade de produção de até 700sacos/h; para sacos com dimensão até 1.050 x 1.050 x 750mm, compostas por polipropileno na parte externa e por LDPE na parte interna; com precisão de até 1kg, dotadas de: sistema de ensaque automático; sistema para checagem da qualidade; sistema controlador de pó e controlador lógico programável (CLP). | Resolução Gecex nº 322, de 4 de abril de 2022 | I | 2025-12-31 | Resolução Gecex nº 344, de 19 de maio de 2022 | 2022-05-26
8422.30.21 | 109 | Combinações de máquinas de comando lógico programável para ensacar e pesar cimento em sacos valvulados de até 50kg, com capacidade produtiva maior ou igual a 2.400sacos de cimento/h, compostas de: Máquina aplicadora automática de sacos vazios nas estações de enchimento, configurada com magazine alimentador de sacos e dispositivos de abertura da válvula, coleta e posicionamento do saco; Ensacadeira rotativa automática autoportante, de baixo consumo, com 8 estações para enchimento de sacos por turbina horizontal de eixo vertical acoplado à motor de 3,7kW (5cv), configuradas com bico alimentador dotado de válvula de fluxo, suporte horizontal de sacos com altura regulável, dispositivos eletropneumáticos de travamento, liberação e descarga e pesagem por célula de carga; Unidade de tratamento dos sacos para limpeza externa por ar soprado e pesagem dinâmica em esteira, configurada com transportadores de entrada e de saída; Painéis de comando, controle e operação; Dispositivos de instalação, montagem, proteção e manutenção. | Resolução Gecex nº 322, de 4 de abril de 2022 | I | 2025-12-31 | Resolução Gecex nº 344, de 19 de maio de 2022 | 2022-05-26
8422.30.21 | 110 | Máquinas de ensacamento automáticas tipo FFS horizontais para envase de produtos em pós finos, contendo 6 estações para ensaque que forma, enche e sela o saco, com utilização de bobina tubular com material polietileno (PE) e dispositivo motorizado com ajuste de altura para manusear diferentes comprimentos de sacos, de padrões de grau alimentício, com produção de 250sacos/h para 15kg e 220sacos/h para 25kg, balança de pré-pesagem com dosagem de produtos, de roscas duplas com sistema autolimpante e lanças de desaeração para redução do volume do produto no momento do envase. | Resolução Gecex nº 322, de 4 de abril de 2022 | I | 2025-12-31 | Resolução Gecex nº 415, de 27 de outubro de 2022 | 2022-11-07
8422.30.21 | 111 | Unidades funcionais automáticas para envasar sacos de fibras cítricas com capacidade para ensacar até 250sacos/h com escala de dosagem entre 10 e 30kg e acuracidade de 50g, para largura de saco de 500mm e comprimento de saco de 850mm, compostas de: ensacadora com magazine de sacos vazios tipo “gusseted” e tipo “pillow”; sistema de dosagem vertical com rosca construída em aço inox; enchimento por um parafuso vertical com cone de dosagem; dupla sonda de desaeração com microporos e bomba de vácuo; magazine de sacos vazios com 3 pilhas de sacos de 50 a 120 sacos e refil automático quando a pilha em uso esvazia; funil de alimentação com 400L de capacidade e agitador rotativo; sistema de pesagem controlada por célula de carga microprocessada com 3 células de carga; selador por impulso para selar o saco interno em PE com ajustes de temperatura; sistema de fechamento automático dos sacos de papel com costura com fecho de crepe; esteira transportadora por correia; impressora de etiquetas e aplicadora de etiquetas e CLP. | Resolução Gecex nº 322, de 4 de abril de 2022 | I | 2025-12-31 | Resolução Gecex nº 415, de 27 de outubro de 2022 | 2022-11-07
8422.30.21 | 112 | Máquinas automáticas tipo monobloco, para ensacamento de granulado (areia higiênica para gato), com alimentador automático para embalagens de sacos de boca aberta de 2 a 20kg, com auto regulagem, com capacidade produtiva no máximo de 800sacos/h com formatos grandes e no máximo, entre 900/1.000sacos/h para formatos pequenos, controladas por um controlador lógico programável (PLC), com uma balança eletrônica á peso liquido, com sistema de dosagem à gravidade com esteira transportadora, com selecionador rotativo, com dispositivo deslocamento vertical do cone de descarregamento da ração, com magazine para sacos vazios, com esteira de saída de 90 graus, com moega de carga e descarga dos sacos, com estação de solda por barra quentes, com estação de esfriamento, com dispositivo de deslocamento vertical do cone, com carrinho de transportes dos sacos, com dispositivo de eliminação do excesso de ar, com dispositivo para expulsar os sacos, com uma balança de no máximo 30kg, com dispositivo de alinhamento antes do sistema de fechamento. | Resolução Gecex nº 322, de 4 de abril de 2022 | I | 2025-12-31 | Resolução Gecex nº 415, de 27 de outubro de 2022 | 2022-11-07
8422.30.21 | 113 | Máquinas automáticas tipo monobloco, para ensacamento de ração para animais, para embalagens de sacos de boca aberta entre 1 a 25kg, com auto regulagem, com capacidade produtiva no máximo de 1.500sacos/h, com dispositivo alimentador automático dos sacos de ação contínua, controlado por um controlador lógico programável (PLC), com dupla balança eletrônica , com dispositivo de detecção de metal anular, com sistema de dosagem à gravidade e canal vibrante, com magazine para sacos vazios, com moega de carga e descarga, sacos de tamanhos mínimo de 180mm e no máximo 650mm de largura, com estação de solda estática por barra quente e/ou estação de fechamento de barra de impulso, com estação de esfriamento, com ou sem dispositivo de fechamento por costura, com dispositivo de deslocamento vertical do cone, com carrinho de transportes dos sacos, com dispositivo de eliminação do excesso de ar, com dispositivo para expulsar os sacos, com uma balança de no máximo 30kg, com dispositivo para atmosfera modificada, com dispositivo de alinhamento antes do sistema de fechamento, com dispositivo de compactação. | Resolução Gecex nº 322, de 4 de abril de 2022 | I | 2025-12-31 | Resolução Gecex nº 442, de 27 de dezembro de 2022 | 2023-01-05
8422.30.21 | 114 | Máquinas automáticas horizontais para formar, encher e selar embalagens tipo sachê, com produtos granulados e em pó a partir de bobinas de filme termoselável comandadas por PLC (Controlador Lógico Programável) e controladas por IHM (“interface” Homem Máquina) do tipo “touchscreen”, desbobinador para bobinas de até 450mm de diâmetro, com detecção de fim de bobina e detecção de emenda interna e externa de filme, com descarte automático dos sachês que apresentam emendas, sistema de arraste de filme acionado por servomotor e sincronizado com o desbobinador, barra antiestática para a eliminação da corrente estática do filme, célula fotoelétrica para o controle automático da centralização da impressão, estações de soldagem com sensores individuais para cada soldador, com temperatura programável automaticamente, sistema de lubrificação centralizada programável por PLC, controle de dosificação condicionada à presença do sachê corretamente aberto no “sachet/no fill/reject”, sistema de aspiração de pó e controle de nível digital na tolva de produto, “transfer” frontal com sistema de agrupamento sachês na saída, velocidade de até 140embalagens/min. | Resolução Gecex nº 322, de 4 de abril de 2022 | I | 2025-12-31 | Resolução Gecex nº 460, de 20 de março de 2023 | 2023-03-28
8422.30.29 | 464 | Máquinas automáticas para aplicar tampas plásticas em recipientes tubulares, com controlador lógico programável (CLP) e capacidade máxima de produção de até 150 tubos/min. | Resolução Gecex nº 322, de 4 de abril de 2022 | I | 2025-12-31 | Resolução Gecex nº 375, de 26 de julho de 2022 | 2022-08-04
8422.30.29 | 902 | Máquinas para embalar, em caixas de papelão, válvulas para embalagens de aerossol de “spray” contínuo, com respectivos tubos plásticos, automáticas e contínuas, com capacidade para embalar até 150.000.000válvulas/ano, dotadas de: trilho de entrada das válvulas com tubos; esteira de rolos para entrada das caixas de papelão vazias, unidade para embalar com dispositivo para separar 16válvulas/camada, dispositivo para colocação das 16 válvulas na caixa, dispositivo para giro de 180 graus a cada camada de válvulas colocada na caixa, esteira de rolo para saída das caixas cheias; controladas por CLP. | Resolução Gecex nº 322, de 4 de abril de 2022 | I | 2025-12-31 |  | 2022-05-01
8422.30.29 | 907 | Máquinas encapsuladoras automáticas de movimento intermitente, para abertura, enchimento e fechamento de cápsulas de gelatina dura com produtos farmacêuticos e alimentícios em forma de pó, grânulos, pellets ou micro comprimidos, tem a possibilidade de trabalhar com até 3 produtos diferentes na mesma cápsula com a troca e intercâmbio das unidades de dosagem, capacidade máxima de produção de 200.000cápsulas/h, com 1 “kit” de ferramentais para um tamanho de cápsulas, dotadas de: estação de alimentação, orientação e abertura de cápsulas vazias; estação de checagem de presença de cápsula; estação de seleção e rejeição (remoção) de cápsulas não abertas; estação de enchimento de produtos por meio de dosadores mecânicos com regulagem automática interligada ao sistema de checagem de 100% do peso bruto; estação de fechamento das cápsulas; estação de descarga (saída) das cápsulas na calha por meio de empurradores e ar comprimido; estação de limpeza das buchas (matrizes) por meio de ar comprimido e bocais de sucção; capaz de trabalhar com pós inalatórios, sem compactação, com dosagens a partir de 25mg; com controle operacional por meio de interface homem-máquina (IHM), através de tela colorida sensível ao toque, comandadas por PC industrial e dotada de comunicação OPC UA para interface com sistema MES. | Resolução Gecex nº 322, de 4 de abril de 2022 | I | 2025-12-31 | Resolução GECEX nº 338, de 09 de maio de 2022 | 2022-05-16
8422.30.29 | 908 | Combinações de máquinas para seleção, empilhamento e encaixotamento de revestimentos cerâmicos, capazes de operar com revestimentos de dimensões máximas iguais ou inferiores a 1.200 x 1.800mm, compostas de: estação de inspeção visual do operador; máquina de inspeção automática com controle de dimensões; unidade de empilhamento dos revestimentos equipada com 18 ou menos pontos de empilhamento; unidade de encaixotamento dos revestimentos equipadas com dispositivo de colagem das caixas, com ou sem dispositivo de impressão de rótulos; interligados por transportadores de correia em fila única. | Resolução Gecex nº 322, de 4 de abril de 2022 | I | 2025-12-31 | Resolução GECEX nº 338, de 09 de maio de 2022 | 2022-05-16
8422.30.29 | 922 | Máquinas automáticas rotativas para envase, inertização, selagem e pesagem de cápsulas de café, tipo "monodose" com capacidade de produção de 240 ou 400cápsulas/min, divididas em 4 fileiras, trabalhando com 60 ou 100ciclos/min. | Resolução Gecex nº 322, de 4 de abril de 2022 | I | 2025-12-31 | Resolução Gecex nº 406, de 22 de setembro de 2022 | 2022-09-30
8422.30.29 | 923 | Máquinas recravadeiras de lata especiais para formatos não cilíndricos, diagonal máxima 160mm, largura mínima/máxima de 45 e 110mm, capacidade até latas/min, 4 cabeçotes de recravação duplos, sistemas lubrificação centralizados, sistema de elevação eletrônicos para distintas alturas de latas, sistema de "pre clinche" com came progressivo de ajuste da tampa, alimentação de tampas longitudinal, com motor 5,5CV. | Resolução Gecex nº 322, de 4 de abril de 2022 | I | 2025-12-31 | Resolução Gecex nº 406, de 22 de setembro de 2022 | 2022-09-30
8422.30.29 | 924 | Máquinas encaixotadoras de saches de ração animal úmida, automáticas, com Controlador Lógico Programável (CLP), acionadas por servomotores, com capacidade máxima maior ou igual a 500saches/min (variável de acordo com os tamanhos dos saches), configuráveis para operarem com saches de diferentes dimensões, dotadas de: estação de sincronização dos produtos a serem embalados, estação de alimentação de caixas não dobradas, dispositivo de pré-alinhamento vertical do correto número de saches por caixa, dispositivo de posicionamento dos saches sobre as caixas ainda não dobradas, dispositivos de montagem e fechamento das caixas e transportadores em geral. | Resolução Gecex nº 322, de 4 de abril de 2022 | I | 2025-12-31 | Resolução Gecex nº 406, de 22 de setembro de 2022 | 2022-09-30
8422.30.29 | 925 | Máquinas automáticas, verticais e rotativas, para envasar e selar sachês autoclaváveis de ração animal úmida, com controlador lógico programável e servo motores, capacidade mecânica igual a 160sachês/min, dotadas de: estação dupla de alimentação de embalagens com capacidade para 1.600 sachês; estação dupla com acoplamento de impressora de códigos de identificação por jato de tinta; estação dupla pneumática de abertura dos sachês; estação dupla de envase de sólidos; estação dupla de envase de líquidos, com tanque, agitador e sensor de nível; estação dupla de injeção de vapor; estação dupla para o primeiro estágio de termosselagem, com dispositivo de retirada de ar do interior dos sachês e controle de temperatura (50 a 250 graus celsius); estação dupla para o segundo estágio de termosselagem; estação dupla de estabilização e resfriamento da área selada por circulação indireta de água; estação dupla de retirada de sachês envasados; sistema de automação com capacidade de integração de várias máquinas com controle central via servidor, coleta de dados para rastreabilidade e gestão de performance e monitoramento via tablet sem fio. | Resolução Gecex nº 322, de 4 de abril de 2022 | I | 2025-12-31 | Resolução Gecex nº 406, de 22 de setembro de 2022 | 2022-09-30
8422.30.29 | 047 | Máquinas automáticas para aplicar tampas plásticas em embalagens cartonadas autoclaváveis ou não, com controlador lógico programável (CLP) e capacidade máxima de produção igual ou superior a 60 unidades/minuto. | Resolução Gecex nº 322, de 4 de abril de 2022 | I | 2025-12-31 |  | 2022-05-01
8422.30.29 | 077 | Combinações de máquinas para formação e selagem (fechamento) de embalagens cartonadas autoclaváveis, contendo controlador lógico programável (CLP), com capacidade igual ou superior a 9.000 embalagens por hora, compostas de alimentador automático de embalagens cartonadas individualizadas e abertas, formadora e seladora com transportador individual de embalagem e unidade de dobra e cola das abas ao corpo da embalagem. | Resolução Gecex nº 322, de 4 de abril de 2022 | I | 2025-12-31 |  | 2022-05-01
8422.30.29 | 078 | Máquinas automáticas rotativas para envase de produtos alimentícios, líquidos ou pastosos com partículas sólidas, em embalagens cartonadas autoclaváveis, dotadas de 20 cavidades de enchimento (válvulas de pistão vertical), com capacidade máxima de 400embalagens/minuto. | Resolução Gecex nº 322, de 4 de abril de 2022 | I | 2025-12-31 |  | 2022-05-01
8422.30.29 | 079 | Máquinas automáticas rotativas para envase de produtos alimentícios, líquidos ou pastosos com partículas sólidas, em embalagens cartonadas autoclaváveis, dotadas de 22 cavidades de enchimento (válvulas de pistão vertical), com capacidade máxima de 400 embalagens/minuto. | Resolução Gecex nº 322, de 4 de abril de 2022 | I | 2025-12-31 |  | 2022-05-01
8422.30.29 | 085 | Máquinas automáticas rotativas para envase de produtos alimentícios sólidos em embalagens cartonadas autoclaváveis, dotadas de 40 estações de enchimento (cavidades telescópicas), com capacidade igual ou superior a 400 embalagens por minuto. | Resolução Gecex nº 322, de 4 de abril de 2022 | I | 2025-12-31 |  | 2022-05-01
8422.30.29 | 101 | Combinações de máquinas para formação, envase de produtos alimentícios e selagem (fechamento) de embalagens cartonadas autoclaváveis, com controlador lógico programável (CLP), capacidade igual ou superior a 6.000 embalagens por hora, compostas de: corrente indexadora, sistema de selagem por indução eletromagnética, came mecânico e mandris formadores, enchedeiras de produtos alimentícios e prensas dobradoras mecânicas com aplicação de calor. | Resolução Gecex nº 322, de 4 de abril de 2022 | I | 2025-12-31 |  | 2022-05-01
8422.30.29 | 227 | Máquinas automáticas, rotativas para aplicação de rótulos pré-cortados com adesão por cola fria em garrafas de vidro, controlado por sistema lógico programável (CLP) com interface de operação através de painel "touch screen" colorido com sistema de segurança de acesso, com sistema de orientação de garrafas mecânico, sensor ou câmera, com sistemas de calefação de cola fria, com ou sem alimentação automática de rótulos, com ou sem sistema de inspeção de aplicação dos rótulos, com capacidade menor ou igual a 72.000g/h. | Resolução Gecex nº 322, de 4 de abril de 2022 | I | 2025-12-31 |  | 2022-05-01
8422.30.29 | 274 | Equipamentos para escolha e encaixotamento de revestimentos cerâmicos, com controle de tamanho e planicidade automático, esteiras transportadoras, com 4 ou mais empilhadores, com velocidade maior que 180peças/min e com paletização automática. | Resolução Gecex nº 322, de 4 de abril de 2022 | I | 2025-12-31 |  | 2022-05-01
8422.30.29 | 288 | Máquinas eletropneumáticas, automáticas, para envasar sêmen suíno diluído para uso em inseminação artificial de fêmeas suínas, controladas por um controlador lógico programável (CLP), com capacidade para envasar 500 ou mais sacos plásticos de 45ml por hora e 300 ou mais sacos plásticos de 90ml/h, equipadas com uma ou mais porta-bobinas, com ou sem etiquetadora automática. | Resolução Gecex nº 322, de 4 de abril de 2022 | I | 2025-12-31 |  | 2022-05-01
8422.30.29 | 313 | Máquinas automáticas rotativas para envase e capsulamento asséptico de líquidos em frascos plásticos entre 100 a 3.000ml, com cabine de ambiente estéril controlado por pressão positiva e unidade de filtração de ar por filtros HEPA com monitoramento e compensação de saturação, selo de água para separação entre a parte estática com a rotativa, esterilização interna por vapor na linha de produto (SIP) e conjuntos de válvulas assépticas com barreiras de vapor para alimentação do produto e unidade de esterilização por vapor de peróxido de hidrogênio (SOP); válvulas de envasamento com medidor magnético indutivo de vazão com possibilidade de envasar produtos com partículas de até 10mm e arrolhadores acionados individualmente por servo-motores com monitoramento de torque para análise de aplicação, com controlador lógico programável (CLP) central e instrumentação para monitoramento do ambiente asséptico, com capacidade entre 8.000 a 55.200 frascos/hora. | Resolução Gecex nº 322, de 4 de abril de 2022 | I | 2025-12-31 |  | 2022-05-01
8422.30.29 | 323 | Máquinas automáticas, verticais, para formar, encher e fechar embalagens plásticas, com balança dosadora de múltiplos cabeçotes, 2 ou 4 eixos servomotorizados, mordente rotativo (plano, único, duplo ou triplo), velocidade máxima de operação maior ou igual a 100pacotes/min (variável de acordo com o produto a ser embalado e as características das embalagens), garantindo variações de peso entre as embalagens menores que 1% (eficiência de 99%), para embalagens com comprimento mínimo igual a 50mm, comprimento máximo maior ou igual a 180mm, largura mínima igual a 40mm, largura máxima maior ou igual a 180mm, com ou sem detector de metal parabólico (“intelli-detect”), com ou sem verificadores de data, código do filme e embalagem, com ou sem transportadores de remoção de pacotes, com ou sem balança verificadora, com PC industrial e “software” dedicado. | Resolução Gecex nº 322, de 4 de abril de 2022 | I | 2025-12-31 |  | 2022-05-01
8422.30.29 | 327 | Máquinas automáticas para envasar produtos líquidos e pastosos até 96 graus Celsius em embalagens de filmes flexíveis laminados, com mecanismo automático para formar, encher e selar o filme flexível em bolsas individuais, com sistema de eliminação de ar das bolsas por rolos compressores, com controlador lógico programável (CLP), com sistema de tracionamento de filme por rodas de tração com fechamento pneumático, com sistema de selagem vertical continuo tipo "fin seal" multiestriado, com interface homem-máquina (IHM) em língua portuguesa, capacidade de produção de até 40embalagens/ min para bolsas de tamanho entre 100 x 120mm e 260 x 500mm. | Resolução Gecex nº 322, de 4 de abril de 2022 | I | 2025-12-31 |  | 2022-05-01
8422.30.29 | 337 | Máquinas automáticas rotativas para envase e capsulamento de líquidos em frascos plásticos entre 100 e 3.000ml com controle de enchimento ponderal por meio de célula de carga, abertura e fechamento da válvula por sistema eletropneumático, controladas por controlador lógico programável (CLP), com interface por meio de painel "touch screen" colorido com capacidade de até 60.000 frascos. | Resolução Gecex nº 322, de 4 de abril de 2022 | I | 2025-12-31 |  | 2022-05-01
8422.30.29 | 338 | Máquinas ensacadoras rotativas automáticas, para encher e fechar com produtos diversos (líquidos, pastosos, pós, granulados), embalagens pré-formadas, com largura entre 100 e 240mm, com altura de até 350mm, com fundo chato e zíper, com 7 estações duplas para enchimento de 2 embalagens ao mesmo tempo, sendo a 1ª para carregamento das embalagens na ensacadora, a 2ª para abertura dos zíperes, a 3ª para abertura dos fundos das embalagens, a 4ª para enchimento, a 5ª para a acomodação e retirada do pó, a 6ª para adição de gás nitrogênio e selagem, a 7ª para resfriamento e descarga das embalagens, com capacidade de projeto de 60 a 90ciclos/min de acordo com o produto, tipo de embalagem e outras condições operacionais. | Resolução Gecex nº 322, de 4 de abril de 2022 | I | 2025-12-31 |  | 2022-05-01
8422.30.29 | 348 | Máquinas automáticas em aço inoxidável para enlatar atum cozido (solid pack), em latas com sistema “abre fácil” (Easy-Peel) de diferentes tamanhos e formas, velocidade de até 300 latas/min, voltagem-frequência de 300/440Vac- 50/60Hz, potência de 15,55kW, dotadas de bancada ou estrutura de suporte, caixa de acionamento, portaformatos, sistema ejetor, quadro elétrico e pneumático, grupo transportador de pescado, bandeja receptora de pescado, bico dosador e tela sensível ao toque. | Resolução Gecex nº 322, de 4 de abril de 2022 | I | 2025-12-31 |  | 2022-05-01
8422.30.29 | 351 | Combinações de máquinas para montagem, envase e fechamento de cápsulas formadas em 6 linhas de dosagem para café torrado e moído, chá em folhas e bebidas instantâneas, com capacidade de produção de até 420cápsulas/minuto, especificadas em voltagem de 380V/60Hz com um consumo médio de 20kW e pressão operacional máximo de 6bar, compostas de: 1 unidade de alimentação, orientação, controlador de cápsulas vazias por meio de inspeção de peso, sistema de aplicação de filtros, limpeza de bodas de cápsulas para fechamento, sensor de presença de cápsulas e filtros, controlador de cápsulas não fechadas, coletor de cápsulas não abertas ou fora de peso, equipamento para extração de oxigênio e aplicação de gás inerte, transportador para agrupamento e posicionamento de cápsulas para transferência de linha e sistema de controle estatístico de peso das cápsulas. | Resolução Gecex nº 322, de 4 de abril de 2022 | I | 2025-12-31 |  | 2022-05-01
8422.30.29 | 368 | Máquinas automáticas rotativas para envasar e fechar produtos líquidos ou pastosos em embalagens do tipo "bolsas flexíveis plásticas com canudo", com capacidade máxima de enchimento de 44 a 170unidade/min e volume de 40 a 1.000ml, dotadas de: magazines alimentadores de bolsas; mesa rotativa; tanque de produto; bombas de enchimento; válvulas de enchimento; alimentador vibratório de tampa; cabeçotes de rosqueamento/ fechamento; transportador de saída das bolsas; sensores óticos e de proximidade; controlador lógico programável (CLP) e painel de comando. | Resolução Gecex nº 322, de 4 de abril de 2022 | I | 2025-12-31 |  | 2022-05-01
8422.30.29 | 370 | Máquinas automáticas para transferência, selagem e fechamento de embalagens, para acondicionamento de produtos embutidos cárneos, dotadas de dispositivo para formação de embalagens tubulares a partir de bobinas de filmes planos; dispositivo de selagem a quente e unidade grampeadeira dupla integrada com pressão de grampeamento pré-determinada para fechamento, com capacidade para trabalhar com embalagens flexíveis tubulares de diâmetros compreendidos entre 24 e 120mm em mais de 200 ciclos/min e entre 38 e 160mm em até 160 ciclos/min; e painel de controle eletrônico com tela tipo "touchscreen", com conexões para a instalação ou acoplamento de máquinas. | Resolução Gecex nº 322, de 4 de abril de 2022 | I | 2025-12-31 |  | 2022-05-01
8422.30.29 | 371 | Máquinas automáticas para formação e fechamento de embalagens plásticas tubulares com diâmetros compreendidos entre 18 a 65mm por meio da selagem longitudinal a quente de bobinas de filmes planos, utilizadas no acondicionamento de produtos pastosos variados (vedantes, adesivos e explosivos), com cabeçote de grampeamento duplo integrado para porcionamento e fechamento das extremidades do produto, acionadas por motor elétrico de potência 3,6kW, dotadas de interface de operação por meio de painel tipo ¨touchscreen" para controle das funções da máquina, com conexões para a instalação ou acoplamento de máquinas e/ou dispositivos de processo, dotadas ou não de uma bomba hidráulica dosadora volumétrica. | Resolução Gecex nº 322, de 4 de abril de 2022 | I | 2025-12-31 |  | 2022-05-01
8422.30.29 | 376 | Equipamentos automáticos de destampamento e/ou retampamento de tubos de coleta de materiais biológicos, com tampas de rosca e/ou pressão em "racks", com plataforma de entrada e saída com capacidade para até 600 tubos, velocidade de processamento de até 1.200 tubos/h, contendo painel de controle com botões acionadores e tela de informações digital. | Resolução Gecex nº 322, de 4 de abril de 2022 | I | 2025-12-31 |  | 2022-05-01
8422.30.29 | 379 | Máquinas automáticas para envase de café torrado e moído em cápsulas plásticas com atmosfera modificada, capacidade de 5 a 5,5g de café, fechamento hermético ou com acabamento final, embaladas individualmente ou em dupla em filme plástico ou aluminizado, capacidade de produção de 70 a 140 cápsulas/min. | Resolução Gecex nº 322, de 4 de abril de 2022 | I | 2025-12-31 |  | 2022-05-01
8422.30.29 | 384 | Máquinas recravadoras de frascos com a função de: coleta de frascos na mesa de acumulação; transferência automática de frascos; fechamento automático dos frascos em 2 etapas: posicionamento da tampa e selagem do selo de alumínio; coleta de frascos na saída e envio para mesa acumuladora final; com controle da pressão na selagem por meio de célula de carga; bloqueio de segurança nas portas de vidro; sensores de presença e posição de frascos e tampas; estação de rejeição com dispositivo de desvio para produtos não conformes; painel elétrico integrado, gabinete elétrico principal separado, PC para controle da máquina (software) e PC para gerenciamento de todas as funções controladas pelo operador, para visualização de mensagens de alarme e para gerenciamento da produção; acoplada a sistema de impressão e visão de códigos datamatrix; velocidade nominal de produção de 3.000frasco/h, com possibilidade de operar com frascos de 6 a 250ml e lotes de 750 a 19.000 frascos. | Resolução Gecex nº 322, de 4 de abril de 2022 | I | 2025-12-31 |  | 2022-05-01
8422.30.29 | 385 | Combinações de máquinas para lavagem, esterilização e envase de barris “KEG”, com pista simples ou dupla, com capacidade igual ou superior a 60barris/hora, compostas de: máquina enchedora de barris com lavadora interna integrada, com Controlador Lógico Programável (CLP), com controle de fluxo de volume DFC "Direct Flow Control", com 1 estação de entrada, com 1 estação de espera, com 1 estação de imersão de soda cáustica, com 5 estações ativas de lavagem, com 1 cabeçote de enchimento, com 1 estação de saída; virador automático para barris cheios e/ou vazios; sistema de transporte dos barris com esteiras articuladas, pés de sustentação ajustáveis, placas de transferências entre os trechos de transportadores, barreiras de luz, guias para proteções laterais, armários elétricos, cabeamento elétrico com eletrocalhas superiores; unidade para alimentação de utilidades com 1 ou mais tanques combinados, bombas, instrumentação montados sobre um quadro de válvulas "skid" e tubulações com ou sem isolamento para interligação. | Resolução Gecex nº 322, de 4 de abril de 2022 | I | 2025-12-31 |  | 2022-05-01
8422.30.29 | 389 | Combinações de máquinas para escolha/seleção, empilhamento e encaixotamento de revestimentos cerâmicos, para formato máximo 1.200 x 1.200mm, com altura de até 160mm, compostas de: máquina selecionadora automática com controles de tamanho, de 4 a 14 empilhadores, sistema para encaixotamento, sistema de transporte, quadro elétrico e acessórios para perfeita montagem. | Resolução Gecex nº 322, de 4 de abril de 2022 | I | 2025-12-31 |  | 2022-05-01
8422.30.29 | 392 | Máquinas automáticas para a separação e rotulagem de tubos para coleta de sangue, agrupando-os em kits por paciente; com sistema de armazenamento dos tubos em colunas verticais configuradas para uso de tubos com diâmetro de 13 e 16mm; separação dos tubos por meio de motores de corrente contínua de modo independente e paralelo; transporte dos tubos para área de rotulagem por meio de uma esteira; impressão via térmica direta das etiquetas a serem fixadas nos tubos; controle do código impresso nas etiquetas por um leitor óptico; agrupamento dos tubos rotulados em um kit podendo ser fechado ou aberto; identificação do kit por meio de uma etiqueta térmica ou cartão térmico; dispensação dos kits em modo contínuo através de cilindros pneumáticos e uma esteira de rolos; com produtividade de até 240 kits por hora. | Resolução Gecex nº 322, de 4 de abril de 2022 | I | 2025-12-31 |  | 2022-05-01
8422.30.29 | 394 | Máquinas rotuladoras automáticas, rotativas, para aplicação de rótulos autoadesivos em bobinas, com velocidade de até 13.200bph, com um carrossel de 810mm de diâmetro, equipadas com sistema de levantamento de embalagens para aplicação e alisamento dos rótulos, controladas por Controlador Lógico Programável (CLP), equipadas com armário elétrico com ar condicionado instalado, 2 grupos de rotulagem, predisposição para instalação de câmeras para controle de presença e posição dos rótulos e codificador laser, equipadas com dispositivo para o rejeito das embalagens não conformes e 1 ferramental completo. | Resolução Gecex nº 322, de 4 de abril de 2022 | I | 2025-12-31 |  | 2022-05-01
8422.30.29 | 399 | Máquinas automáticas para encapsular medicamentos e suplementos alimentares em cápsulas gelatinosas moles, com controlador lógico programável (CLP), com capacidade máxima de 115.440cápsulas oval/h e/ou 58.800cápsulas oblongo/h, dotadas de: estação de alimentação, orientação e abertura das cápsulas, com sistema de alimentação a vácuo de capsulas vazias; estação de enchimento das cápsulas; estação de fechamento das cápsulas; impressora de relatórios; gabinete de controle com PC industrial e tela sensível ao toque para “interface” do operador. | Resolução Gecex nº 322, de 4 de abril de 2022 | I | 2025-12-31 | Resolução Gecex nº 415, de 27 de outubro de 2022 | 2022-11-07
8422.30.29 | 405 | Equipamentos para rotulagem automática de códigos de barras em tubos para coleta de materiais biológicos, contendo ou não um carrossel de entrada de tubos com capacidade para até 120 tubos, podendo trabalhar individualmente com inserção manual de tubos, com diâmetro externo dos tubos de 11 a 16mm e altura de 65 a 100mm, capacidade de 720 tubos/hora, com painel de controle tipo monitor "touch screen". | Resolução Gecex nº 322, de 4 de abril de 2022 | I | 2025-12-31 |  | 2022-05-01
8422.30.29 | 406 | Equipamentos de rotulagem automática de etiquetas de códigos de barras em tubos para coleta de materiais biológicos, com plataforma de carregamento de tubos de capacidade até 600 tubos e saída em embalagens plásticas com capacidade até 750 tubos/hora, para tubos de diâmetro externo de 11 a 16mm e de 65 a 100mm de altura, com painel para controle tipo monitor “touch screen”, contendo ou não esteira transportadora e/ou módulo para descarregar tubos etiquetados em plataforma, mesa ou similar. | Resolução Gecex nº 322, de 4 de abril de 2022 | I | 2025-12-31 |  | 2022-05-01
8422.30.29 | 409 | Classificadoras para seleção, empilhamento e encaixotamento de revestimentos cerâmicos nos formatos de até 1.200 x 1.800mm e espessuras de até 25mm, dotadas de dispositivo automático de controle e planicidade, esteiras transportadoras até 18 pontos de extração composto por até 9 eixos com extrator duplo, e paletização automática. | Resolução Gecex nº 322, de 4 de abril de 2022 | I | 2025-12-31 |  | 2022-05-01
8422.30.29 | 411 | Máquinas automáticas para aplicar tampas plásticas em embalagens cartonadas (composit can tipo Safetop) com alturas de 87 a 2.400mm e com velocidade para até 400peças/minuto, dotadas de: esteira transportadora de tampas; tambor seletor de tampas; transportador aéreo que utiliza ar soprado por turbinas; cabeçote aplicador rotativo de tampas com esteira plataforma de 8.900mm de comprimento com controlador lógico programável (CLP) e tela IHM. | Resolução Gecex nº 322, de 4 de abril de 2022 | I | 2025-12-31 |  | 2022-05-01
8422.30.29 | 412 | Máquinas automáticas para encher e recravar latas de alumínio, com enchedora com 21 válvulas de enchimento, blocada com recravadora de 3 cabeçotes recravadores; para produção de até 19.000 latas/h, para volumes compreendidos de 250 até 1.000ml; para diâmetro das latas compreendido de 50 a 73mm; para altura das latas compreendidos de 28 a 250mm e para tampas de 200 a 206; para enchimento de bebidas carbonatadas e/ou não carbonatadas; com sistema de enchimento volumétrico com medidores de vazão controlado eletronicamente; acionamento por servo-motores independentes; controlada por CLP (controlador Lógico Programável); com mesa inclinada com construção higiênica para evitar acúmulo de produto e meios de limpeza; com troca rápida de formatos sem a necessidade de ferramentas; com tanque de produto tubular fixo instalado na parte superior da máquina; com quadro de válvula compacto instalado na própria estrutura da máquina; com sistema de limpeza CIP (“clean in place”) com aplicação manual das canecas de limpeza; com painel de controle (IHM - Interface Homem Máquina) com sistema touch-screen de 15 polegadas. | Resolução Gecex nº 322, de 4 de abril de 2022 | I | 2025-12-31 |  | 2022-05-01
8422.30.29 | 417 | Máquinas automáticas para dosagem e fechamento de latas com sistema abre-fácil (easy-peel), rotativas, com controlador lógico, operando em 2 fases: uma fase sendo dosadora de óleo comestível a vácuo, com 30 válvulas de enchimento, vácuo interno por lata de -0.3kg/cm², controle de temperatura automático, capacidade produtiva de 10latas/segundo e a outra fase sendo uma recravadeira com 6 cabeçotes para fechamento das latas com sistema abre-fácil (Easy-Peel) de diferentes tamanhos e formas, com capacidade de 500latas/min. | Resolução Gecex nº 322, de 4 de abril de 2022 | I | 2025-12-31 |  | 2022-05-01
8422.30.29 | 421 | Máquinas automáticas em aço inoxidável para envase e fechamento de latas, com sistema abre-fácil, de várias formas e tamanhos, velocidade de até 200 latas/min, elevada precisão no envase, voltagem e frequência de 380/440Vac - 50/60Hz, potência de 7,3kW, com 5 cabeçotes para fechamento das latas, dotadas de bancada ou estrutura de suporte, caixa de acionamento, portaformatos, sistema ejetor, quadro elétrico, grupo transportador de pescado e pés reguláveis. | Resolução Gecex nº 322, de 4 de abril de 2022 | I | 2025-12-31 |  | 2022-05-01
8422.30.29 | 422 | Máquinas automáticas rotativas, para envase fechamento de latas com sistema abre-fácil de diferentes tamanhos e formas, com 5 cabeçotes, capacidade produtiva de até 250 latas/min, elevada precisão no envase, voltagem e frequência: 380/440Vac – 50/60Hz; potência: 5,5CV, dotadas de esteira de alimentação, roda estrelada de entrada de latas, alimentador de tampas, polia e cabeçote de fechamento, saída de recipientes, cabeça de recravação, painel de comando com tela de visualização. | Resolução Gecex nº 322, de 4 de abril de 2022 | I | 2025-12-31 |  | 2022-05-01
8422.30.29 | 424 | Combinações de máquinas para lavagem, esterilização, envase e lacração de barris de chopp tipo “KEG” de 20, 30 e 50 litros, com pista simples, capacidade de produção de 90barris/h para barris de 50L, compostas de: estação de carregamento do barril vazio no transportador de entrada da linha; virador/elevador do barril para posicionamento do barril de cabeça para baixo; lavadora externa do barril por meio da limpeza com solução cáustica e água de recuperação quente proveniente do último enxague interno do barril, lavadora/enchedora para lavagem interna do barril com 5 cabeçotes de lavagem e com 1 cabeçote de envase com medidor de fluxo magnético e válvula modulante para melhorar o controle de liberação de CO² durante a operação de envase; virador do barril cheio para posicionar o barril com a válvula para cima; balança de controle de peso do barril; dispositivo de rejeição de barril fora do peso padrão; sistema de detecção da temperatura padrão do barril cheio; estação de esvaziamento do barril rejeitado; unidade de desinfecção do sifão; encolhedor automático do lacre através do cabeçal de termoencolhimento; estação de descarregamento do barril cheio; sistema de filtros; tanques de serviço de limpeza externa e interna dos barris, com solução cáustica, água quente, com solução ácida e água de recuperação; sistema SIP (stean in place) da linha para assepsia da tubulação de utilidade; painel de IHM para controle, painel elétrico e controlador lógico programável (PLC). | Resolução Gecex nº 322, de 4 de abril de 2022 | I | 2025-12-31 |  | 2022-05-01
8422.30.29 | 438 | Máquinas móveis para envase de bebidas em latas de 350 a 473ml, com velocidade de produção entre 15 e 50 latas de 355ml/min, dotadas de unidades de alimentação entre 1 e 5 bicos, com processo de dupla face para injeção de CO2 e enchimento de bebida, com mecanismo de controle automático de volume; fechamento das latas em sistema de ciclo fechado “closed loop system” para diminuição da captação de O2; selagem das tampas por 1 gatilho acionado pneumaticamente “can-driver”; dispositivos elétricos, hidráulicos e painel de controle com tela sensível ao toque “touchscreen”. | Resolução Gecex nº 322, de 4 de abril de 2022 | I | 2025-12-31 |  | 2022-05-01
8422.30.29 | 440 | Máquinas automáticas para aplicação de tampas plásticas em embalagens "flow pack" de lenços umedecidos dobrados e interfolhados, com velocidade até 80 pacotes/min, dotadas de: 1 unidade de abastecimento de tampas; 2 unidades de aplicação automática de etiquetas; 1 unidade de supervisão por câmera para direcionar o posicionamento das tampas nos pacotes; 1 robô para aplicação de tampas nas embalagens; 1 unidade de aplicação de adesivo quente para a fixação de tampas nos pacotes; painel elétrico com controlador lógico programável (CLP) e painel de comando com interface homem-máquina (IHM). | Resolução Gecex nº 322, de 4 de abril de 2022 | I | 2025-12-31 |  | 2022-05-01
8422.30.29 | 443 | Combinações de máquinas para rotulagem em garrafas de vidro e/ou plásticas e/ou latas, com capacidade até 50.000frascos/h, compostas de: rotuladora rotativa para rotulagem de rótulos plásticos a partir de bobinas por adesão por cola quente e/ou pré-adesivados e rotuladora linear para rótulos tipo manga e/ou termoencolhíveis, com alimentação de rótulos, controladas por sistema lógico programável (CLP), com interface de operação por meio de painel "touchscreen" colorido, com sistema de segurança de acesso por meio de transponder, com sistema para posicionamento de rótulo termoencolhível. | Resolução Gecex nº 322, de 4 de abril de 2022 | I | 2025-12-31 |  | 2022-05-01
8422.30.29 | 445 | Máquinas automáticas rotativas para enchimento e fechamento de cápsulas rígidas de gelatina com produtos farmacêuticos, podendo envasar produtos em pó, peletes ou microcomprimidos, com capacidade produtiva máxima variando entre 13.200 e 200.000 cápsulas/h, conforme o produto a ser envasado e da sua configuração, dotadas de bomba de vácuo para separação das cápsulas, motor principal, aspirador de pó e jogo de ferramental para ajuste da dosagem do enchimento das cápsulas do tamanho “0” e painel de controle para interação do operador. | Resolução Gecex nº 322, de 4 de abril de 2022 | I | 2025-12-31 |  | 2022-05-01
8422.30.29 | 446 | Equipamentos para escolha e encaixotamento de revestimentos cerâmicos no formato até 60 x 180cm, com controle de tamanho e planicidade automático, esteiras transportadoras, com 18 empilhadores e com paletização automática. | Resolução Gecex nº 322, de 4 de abril de 2022 | I | 2025-12-31 |  | 2022-05-01
8422.30.29 | 450 | Etiquetadoras para precificação com plataforma de pesagem de embalagens programável de até 300kg dotadas ou não de terminal de comando e controle central com tela sensível ao toque colorida, com velocidade de confecção de etiquetas analíticas e/ou código de barras por impressão térmica de até 250mm/segundo. | Resolução Gecex nº 322, de 4 de abril de 2022 | I | 2025-12-31 |  | 2022-05-01
8422.30.29 | 451 | Máquinas encapsuladoras rotativas automáticas para o enchimento e fechamento de cápsulas de gelatina dura com produtos farmacêuticos em forma de pó, peletes, comprimidos e/ou líquidos, com capacidade produtiva máxima igual a 12.000cápsulas/h (variável em função das características do produto), configuráveis para o processamento de cápsulas de diferentes tamanhos, dotadas de: estação de alimentação, orientação e abertura das cápsulas; estação de enchimento das cápsulas; estação de fechamento das cápsulas; dispositivo de amostragem de capsulas com controle de peso líquido do conteúdo encapsulado; contador de capsulas produzidas; unidade de vácuo e aspiração; 1 jogo de ferramental contendo 1 formato para dosagem e enchimento de cápsulas; controlador lógico programável (CLP) e interface homem-máquina (IHM), atendendo aos requisitos da norma 21 CFR parte 11 do FDA (Food and Drug Administration). | Resolução Gecex nº 322, de 4 de abril de 2022 | I | 2025-12-31 |  | 2022-05-01
8422.30.29 | 452 | Máquinas encapsuladoras rotativas automáticas para o enchimento e fechamento de cápsulas de gelatina dura com produtos farmacêuticos em forma de pó, com capacidade produtiva máxima igual a 200.000cápsulas/h (variável em função das características do produto), configuráveis para o processamento de cápsulas de diferentes tamanhos, dotadas de: estação de alimentação, orientação e abertura das cápsulas, com sistema de alimentação a vácuo de cápsulas vazias; estação de enchimento das cápsulas; estação de fechamento das cápsulas; dispositivo de checagem do peso individual de 100% das cápsulas em linha; contador de capsulas produzidas; unidade de vácuo e aspiração; impressora de relatórios; 1 jogo de ferramental com 1 formato para dosagem e enchimento de cápsulas; controlador lógico programável (CLP) e interface homem-máquina (IHM), atendendo aos requisitos da norma 21 CFR parte 11 do FDA (Food and Drug Administration). | Resolução Gecex nº 322, de 4 de abril de 2022 | I | 2025-12-31 |  | 2022-05-01
8422.30.29 | 453 | Máquinas para empilhamento e encaixotamento de revestimentos cerâmicos, dotadas de empilhador com 18 ou menos pontos de extração, capazes de operar com revestimentos de dimensões iguais ou inferiores a 1.200 x 1.800mm e espessura máxima de 25mm, com controle de dimensões e planicidade dos revestimentos. | Resolução Gecex nº 322, de 4 de abril de 2022 | I | 2025-12-31 |  | 2022-05-01
8422.30.29 | 454 | Máquinas automáticas, verticais, para formar, encher e fechar embalagens plásticas, com ou sem balança dosadora de múltiplos cabeçotes, com até 8 servomotores, mordente rotativo (plano, único ou duplo), com área dos mordentes iluminada por “leds”, com ou sem faca aquecida para a separação de pacotes, velocidade máxima de operação de 250pacotes/min, garantindo variações de peso entre as embalagens menores que 1% (eficiência de 99%), para embalagens com comprimento mínimo igual a 75mm, comprimento máximo maior ou igual a 711mm, largura mínima igual a 70mm, largura máxima maior ou igual a 330mm, com ou sem detector de metal de queda livre por gravidade “free falling”, com verificadores de data, código do filme e embalagem, com ou sem transportadores de remoção de pacotes, com ajuste automático do filme através da leitura da fotocélula, com ou sem balança verificadora de peso dinâmica “DACS”, com ou sem verificadores de selagem, com controlador lógico programável (CLP) com interface homem máquina (IHM) em português “touchscreen” colorido de 15,3”e “software” dedicado. | Resolução Gecex nº 322, de 4 de abril de 2022 | I | 2025-12-31 |  | 2022-05-01
8422.30.29 | 455 | Máquinas de embalagem vertical automáticas para formar, encher e fechar embalagens plásticas, com balança dosadora, própria para trabalhar com alimentos, com movimento contínuo operando com 2 tubos de formação paralelos alimentados a partir de um único tubo alimentador, e possibilidade de utilização de rolos de filme separados para cada unidade permitindo o preenchimento simultâneo de pacotes de diferentes tamanhos e modelos, dotada de tubo de formação/alimentação, ombro do tubo de moldagem, tubo moldagem de filme plano ou retangular, barra de vedação vertical para junção da borda do filme, correia de transporte a vácuo na área de formação, garras de vedação para vedação superior e inferior da embalagem, operando com capacidade de produção de até 500 pacotes/min (conforme tipo de embalagem), largura máxima de pacote de 145mm, painel de controle CLP com funções de gerenciamento e ajuste automáticos de desempenho e produção. | Resolução Gecex nº 322, de 4 de abril de 2022 | I | 2025-12-31 |  | 2022-05-01
8422.30.29 | 460 | Máquinas para empilhamento e encaixotamento de revestimentos cerâmicos, capazes de operar com revestimentos de dimensões iguais ou inferiores a 1.200 x 1.800mm, com adaptação do formato a escolher/separar automática ou não, dotadas de 4 ou mais empilhadores/pontos de extração. | Resolução Gecex nº 322, de 4 de abril de 2022 | I | 2025-12-31 |  | 2022-05-01
8422.30.29 | 465 | Máquinas móveis rotativas alimentadoras projetadas para integrar máquinas móveis para envase de bebidas em latas, com capacidade de produção de 60latas/min, dotadas de mesa rotativa alimentadora de latas entre 350 e 473ml, sem troca de peças, livre de "time out", com montagem integrada do “rinser” e impressão das latas. | Resolução Gecex nº 322, de 4 de abril de 2022 | I | 2025-12-31 |  | 2022-05-01
8422.30.29 | 466 | Máquinas rotuladoras automáticas, rotativas, para aplicação de rótulos pré-adesivados em bobinas sobre embalagens cilíndricas, com carrossel de 540mm diâmetro e 10 posições para aplicação de rótulos BOPP ou OPP pré-adesivados em bobinas com comprimento entre 185 e 400mm sobre embalagens cilíndricas, com diâmetro entre 53,6 e 120mm e altura até 455mm, na velocidade máxima de 15.000frascos/h, equipadas com uma estação de rotulagem com duplo suporte para 2 bobinas e troca automática entre as bobinas (sistema de rotulagem “no stop”), sistema de tensionamento do filme por aspiração, sem bailarinos mecânicos, tambor único de corte e transferência dos rótulos com lâmina única acionada por servomotor "brushless" sem contraste com outra lâmina, com controlador lógico programável (CLP) e painel de comando com interface homem-máquina (IHM). | Resolução Gecex nº 322, de 4 de abril de 2022 | I | 2025-12-31 |  | 2022-05-01
8422.30.29 | 469 | Combinações de máquinas para encher e fechar recipientes tubulares flexíveis (bisnagas), com capacidade máxima nominal compreendida entre 850 e 1.000tubos/min, com diâmetro compreendido entre 16 e 40mm e comprimento compreendido entre 100 e 230mm e em ciclo contínuo, encartuchar os tubos em cartuchos com dimensões máxima de 240 x 50 x 45mm e mínima de 130 x 25 x 22mm, compostas de: 1 máquina para enchimento e fechamento dos recipientes, dotada de sistema de alimentação de tubos com 2 robôs carregadores e um sistema de enchimento de tubos com capacidade de enchimento de uma até 3 cores incluindo coletor, 36 bombas e 12 bicos de enchimento de 3 cores incluindo estação de fechamento (selagem) e codificação de tubos, mecanismo de descarga e rejeição, dispositivo medidor de peso, sistema de inspeção e painel de controle com PLC e tela de toque colorida e 1 máquina encartuchadeira horizontal, automática e contínua, para recipientes tubulares laminados contendo creme dental, com capacidade máxima de encartuchamento entre 900 e 1000 cartuchos/min com dimensões de cartuchos máximo 240 x 50 x 45mm e mínimo de 130 x 25 x 22mm (com 4 correntes de caixas), dotada de estação de alimentação de cartuchos automática por meio de robô manipulador, sistema de manipulação das caixas por meio de remoção e colocação servoacionada, com sincronização com o transporte das caixas alimentando 8 estações dotadas de 8 magazines verticais para cartuchos, estação de fechamento com aplicação de cola quente (hot melt), sistema de codificação/impressão a laser na aba da caixa, sistema de inspeção e leitura de dados através de câmera de visão, estação de descarga e rejeição em esteira de saída e aspirador com unidade central autoportante, painel de controle com PLC e tela de toque colorida. | Resolução Gecex nº 322, de 4 de abril de 2022 | I | 2025-12-31 |  | 2022-05-01
8422.30.29 | 470 | Equipamentos para seleção e etiquetagem de códigos de barras em tubos para coleta de sangue, com 1 módulo com 1 suporte de bandeja cada, suportando até 6 tipos diferentes de tubos com altura de 75 a 100mm, capacidade de 1.440tubos/h. | Resolução Gecex nº 322, de 4 de abril de 2022 | I | 2025-12-31 |  | 2022-05-01
8422.30.29 | 479 | Máquinas automáticas para selagem e fechamento de potes plásticos em formato específico de coração, encaixe da tampa no pote através de pressão mecânica e selagem por indução em pontos específicos, dotadas de tecnologia BAP (Bonded Aluminium to Plastic), capacidade de instalação de 1 a 6 cabeçotes com velocidade para selar e fechar até 120potes/min (20potes/min por cabeçote), controlador lógico programável (CLP) e interface homem máquina com "touch screen" colorido, alimentação elétrica de 230V -20A e alimentação pneumática de 6bar. | Resolução Gecex nº 322, de 4 de abril de 2022 | I | 2025-12-31 |  | 2022-05-01
8422.30.29 | 481 | Máquinas encapsuladoras rotativas automáticas de movimento intermitente para enchimento e fechamento de cápsulas de gelatina dura com produtos farmacêuticos em forma de pó, peletes, microdosagem de pós e peletes, comprimidos, microcomprimidos e/ou líquidos, com troca modular dos grupos de dosagem e com motorização independente, possibilitando a dosagem de até 3 produtos em uma mesma cápsula, com capacidade produtiva máxima igual ou inferior a 100.000cápsulas/h em diferentes formatos e configurada para manusear cápsulas de tamanhos 00, 0 e 1 para diferentes tipos de produtos (variável em função das características do produto), preparadas para dosagem de comprimidos redondos com diâmetros e espessuras variáveis e de comprimidos alongados com diversas dimensões e espessuras, com sistema de verificação de dosagem através de sensor de presença e para dosagem de micro comprimidos com faixa de 1,9 a 2,9mm, dotadas de: estação de alimentação, orientação e abertura das cápsulas com sistema de alimentação a vácuo de cápsulas vazias; estação de seleção e rejeição de cápsulas vazias não abertas; estação de checagem do peso individual de 100% das cápsulas em linha com ajuste automático das câmaras de dosagem em caso de desvio de peso; estação de rejeição de cápsulas fechadas; estação de descarga de cápsulas por meio de uma calha transportadora através de empurradores e ar comprimido; estação de limpeza de casquilhos; câmera de inspeção para controle de dosagem de microcomprimidos com sistema de rejeição individual; bomba de vácuo; aspirador para remoção de poeira durante a produção; jogo de ferramentais com 1 formato para dosagem e enchimento de cápsulas; gabinete de controle em aço inox AISI 304, com controle operacional por meio de interface homem-máquina (IHM), através de tela colorida sensível ao toque, comandadas por PC industrial para gerenciamento das funções. | Resolução Gecex nº 322, de 4 de abril de 2022 | I | 2025-12-31 |  | 2022-05-01
8422.30.29 | 488 | Máquinas automáticas para o envase em área estéril de produtos farmacêuticos em seringas, carpules e frascos acondicionados em berços (nests) e fechamento (inserção de êmbolos e tampas de borracha) a vácuo, equipadas com LAF, RABs ou isoladores, com capacidade de 22.600unidades/h, dotadas de: estação de entrada e saída dos berços dotadas de seringas, carpules e frascos por meio de esteira transportadora, estação para carga e descarga automática do berço; sistema de dosagem volumétrica por pistões rotativos sem válvula ou por bomba peristáltica, com jogos de 5 ou 10 cilindros volumétricos para doses de 0,5 a 20ml com 100% de controle estatístico de processo (IPC); sistema de alimentação e posicionamento automático dos êmbolos e tampas de borracha; sistema de nitrogenação antes, durante e depois do enchimento e fechamento; regulagem e registro dos parâmetros de operação através de CLP e IHM. | Resolução Gecex nº 322, de 4 de abril de 2022 | I | 2025-12-31 |  | 2022-05-01
8422.30.29 | 491 | Máquinas automáticas para recravar tampas de alumínio em latas para bebidas, com capacidade compreendida de 250 a 750latas/min; altura compreendida de 88 a 212mm; com ou sem sistema de ajuste de altura motorizado; com ou sem display digital; diâmetro compreendido de 50 a 100mm; com 6 ou mais estações de recravação; com ou sem came de recravação desacoplável; passo da corrente compreendido de 133,4 a 142,9mm; controladas por controlador lógico programável (CLP); com lubrificação automática por óleo, inclusive para ferramentais de recravação. | Resolução Gecex nº 322, de 4 de abril de 2022 | I | 2025-12-31 |  | 2022-05-01
8422.30.29 | 492 | Máquinas automáticas de envase de comprimidos tabletes em garrafa reta, com controlador PLC, operadas através da tela sensível ao toque PLC, com peças de contato com os tabletes inteiramente de aço inoxidável 304, dotadas de unidade de alimentação de comprimidos, tablet, unidade de alinhamento de comprimidos, unidade “tablet-in-bottle”, unidade de alimentação de garrafas, unidade de inclinação de garrafas, unidade de alimentação de tampas, unidade de saída de garrafas e unidade de controle elétrico. | Resolução Gecex nº 322, de 4 de abril de 2022 | I | 2025-12-31 | Resolução Gecex nº 427, de 01 de dezembro de 2022 | 2022-12-12
8422.30.29 | 498 | Máquinas automáticas para o enchimento e fechamento de ampolas de vidro com produtos farmacêuticos em área estéril, nos formatos de 1, 2, 3 e 5ml, ou de 10 e 20ml, com capacidade nominal máxima de produção de 24.000un/h, preparadas para conexão com túnel de despirogenização, equipadas de: proteções com luvas com dispositivos de segurança, 8 unidades de dosagem volumétrica e "manifold" com 8 saídas, nitrogenação durante e depois do enchimento, controle estatístico de processo automático (IPC), saída das ampolas em bandeja dupla, painel elétrico separado, regulagem e registro dos parâmetros de operação através de IHM com 4 níveis de senhas e PLC com cartão "ethernet" programado para comunicação e serviço de assistência remota, conformidade com os requisitos da NR12 e da norma 21 CFR part 11 do FDA. | Resolução Gecex nº 322, de 4 de abril de 2022 | I | 2025-12-31 |  | 2022-05-01
8422.30.29 | 499 | Máquinas encapsuladoras, automáticas, rotativas, para abertura, enchimento e fechamento de cápsulas de gelatina dura com suplementos alimentares, em forma de pó obtido com sistema de alimentador, capacidade produtiva máxima de até 1.200cápsulas/min, dotadas de movimento intermitente, método de dosagem "tamped" de multi-posição para completar a orientação da cápsula, separação, enchimento, fechamento e ejeção, alta precisão de enchimento por um procedimento de compactação de 5 em 1; com sistema de coleta da poeira e do pó residual, polidor que separa e remove as cápsulas aptas para envase ou para descarte, otimizando a mínima perda de produto, dotadas de peças de diferentes tamanhos, apropriada para dosagem e enchimento de cápsulas tamanhos "00", "0", com discos de dosagem, pinos de compactação e deslizantes; gabinete em aço inox com computador industrial, controlador lógico programável (CLP) e interface homem máquina (IHM). | Resolução Gecex nº 322, de 4 de abril de 2022 | I | 2025-12-31 |  | 2022-05-01
8422.30.29 | 500 | Máquinas automáticas pneumáticas para rotulagem de moldes plásticos, com sistema básico IML (In Mould Labeling) para baldes plástico de até 5L, com duas cavidades, de operação exclusiva com máquina de moldagem de plásticos por injeção, com servo condutores para colocação de etiquetas e remoção de peças, com comando numérico e capacidade de transporte de 1.300unid/h. | Resolução Gecex nº 322, de 4 de abril de 2022 | I | 2025-12-31 |  | 2022-05-01
8422.30.29 | 502 | Máquinas encapsuladoras rotativas automáticas de movimento contínuo, para enchimento e fechamento de cápsulas de gelatina dura com produtos farmacêuticos em forma de pó, pellets, mini comprimidos, baixa dosagem de pó sem compactação para inalação, microdosagem de pó sem compactação para inalação com 100% de controle de peso, capsula na capsula e líquidos, possibilitando a dosagem de mais de um produto em uma mesma cápsula, com capacidade produtiva máxima igual ou inferior a 3.000cápsulas/h, dotada de unidade para transferência das cápsulas, ferramental de manuseio das cápsulas tamanho 00/00L até 3, unidade dosadora de pó, ferramental para dosagem de pó nos tamanhos 00/00L até 3, unidade dosadora de pellets em tamanhos diversos, comandadas por PLC para gerenciamento das funções. | Resolução Gecex nº 322, de 4 de abril de 2022 | I | 2025-12-31 |  | 2022-05-01
8422.30.29 | 504 | Combinações de máquinas para abertura, envase e fechamento de seringas estéreis com capacidade de até 3.000seringas/h, compostas de: equipamento semiautomático para abertura de sacos externos de bandejas estéreis de seringas, com capacidade de até 19bandejas(contendo 160 seringas)/h, com dimensionais 260,4 x 227,8 x 97,5mm através de dispositivo protegido de corte automático para os sacos com unidade de fluxo laminar, máquina automática de abertura final de bandejas estéreis através de aquecimento, máquina para movimentação, transporte, envase e fechamento contínuo e automático de seringas agrupadas e previamente esterilizadas, com capacidade de produção máxima de até 3.000seringas/h. | Resolução Gecex nº 322, de 4 de abril de 2022 | I | 2025-12-31 |  | 2022-05-01
8422.30.29 | 505 | Máquinas rotuladoras, rotativas, adesivas, automáticas, diâmetro 540mm, para aplicação de rótulo pré- cortados envolventes de 160 a 420mm de comprimento com adesão por cola quente em latas de TFS com diâmetro de 80mm, capacidade de produção de até 12.000latas/h, dotadas de dispositivo de bloqueio de entrada, parafuso sem- fim afastador, transportador de alimentação/entrada e saída da máquina, estrelas de acúmulo, entrada e saída, carrossel central com 8 pratos porta latas e cabeçotes; 1 estação de rotulagem com bobinas independentes, ajustável horizontalmente, sistema contínuo alinhador de rótulos, regulador de velocidade de avanço do rótulo, rolo de ingestão em alumínio para transferência de rótulo livre de garras, controlador lógico programável (PLC) com tela "touchscreen" colorida. | Resolução Gecex nº 322, de 4 de abril de 2022 | I | 2025-12-31 |  | 2022-05-01
8422.30.29 | 506 | Máquinas automáticas horizontais, para envasar produtos líquidos ou pastosos em embalagens produzidas a partir de bobina de filme flexível pré-impresso de multicamadas laminadas e termosselável por calor, para formar, dosar e selar (tipo "form fill and seal") bolsas de filme flexível autossustentável (tipo “stand-up pouches” - que param em pé), com até 3 estações de dosagem, com controle CLP e com interface lógica homem-máquina. | Resolução Gecex nº 322, de 4 de abril de 2022 | I | 2025-12-31 |  | 2022-05-01
8422.30.29 | 507 | Combinações de máquinas automáticas para alimentar preformas e tampas, soprar, envasar, fechar, rotular, agrupar e embalar recipientes de PET (politereftalato de etileno) com bebidas sensíveis, compostas de: máquina alimentador de preformas e tampas; sopradora; com ou sem compressor de alta pressão; com ou sem inspetor de preformas; com ou sem rinser de preformas; máquina envasadora asséptica, com capacidade nominal maior ou igual a 12.000recipientes/h (recipientes de 1L), sistema de descontaminação de recipientes (preformas) e tampas após o aquecimento através da injeção de vapor de H2O2 e ativação/secagem com ar quente, gabinete de envase com ambiente estéril, sistema de controle de envase contínuo, sistema de encapsulamento (aplicação de tampa) dos recipientes assepticamente envasados, sistema de inspeção e rejeição de recipientes não conformes (e/ou coleta de amostras para inspeção de qualidade em laboratório) com mesa de coleta, sistema CIP-SIP para autolimpeza com esterilização, sistema COP-SOP de limpeza de superfície e sanitização; com ou sem estação de aplicação de nitrogênio; após a secagem do recipientes é realizado a aplicação de rótulos através do sistema de aplicação de rótulos com sistema de adaptação automática de velocidade em função do fluxo de entrada de recipientes; com ou sem datador de recipientes; estação de agrupamento de recipientes e embalo unificado, apta a agrupar e embalar os recipientes apenas com filme plástico termoencolhível, ou com bandejas de papelão e filme plástico termoencolhível, ou apenas com invólucros (caixas) de papelão, ou com filme plástico termoencolhível e invólucros (caixas) de papelão, com múltiplas linhas de alimentação, magazine de alimentação de caixas e bandejas; estação de paletização com aplicação de filme para estabilização de palete formado, com ou sem aplicação de etiqueta; transportadores para interconexão; “no break” para proteção do sistema de controle dos equipamentos; painéis para alimentação elétrica; com ou sem sistema de esterilização de produto através de tratamento térmico com trocador de calor tubular com ou sem desaerador, com ou sem sistema de homogeneização de produto; sistema de gerenciamento de performance e falhas central. | Resolução Gecex nº 322, de 4 de abril de 2022 | I | 2025-12-31 |  | 2022-05-01
8422.30.29 | 508 | Máquinas automáticas com 24 canais com dupla cabeça de enchimento dispostas em 2 bandejas continuamente vibratórias, com 12 canais cada e subdivididas em 3 etapas alinhadas com um funil alimentador e com um bico de enchimento na descarga por bandeja para contagem e envase de comprimidos circulares e oblongos e cápsulas de fármacos, com capacidade para contar e envasar até 12.000comprimidos/min com base no diâmetro de 8mm e comprimidos não revestidos e dependendo do tamanho do frasco e velocidade de alimentação, capaz de trabalhar com frascos com diâmetro de 30 a 100mm e altura 40 a 200mm, contagem dos comprimidos ou cápsulas envasadas com 100% de precisão através de sensor infravermelho com ajuste de tempo claro/escuro para detecção de comprimidos quebrados ou duplos, com verificação do tempo de abertura/fechamento do obturador de comprimidos e/ou cápsulas, dotada de estação de inserção automática de sachês de dessecante de sílica em gel em frascos e recipientes, para sachês com largura máxima de 50mm e comprimento máximo de 100mm, com capacidade máxima de 120frascos/min e até 5sachês/frasco, alimentados a partir de rolos e detectados por sensores eletrônicos de fibra óptica à medida em que são marcados, cortados por ação alternada da faca e inserção nos frascos automaticamente por ação de êmbolo, capaz de detectar a espessura ou a posição da marca da fotocélula do sachê alimentado através de sensores na estação de corte equipada com sensores de segurança duplos para garantir corte preciso, calha de tamanho ajustável para acomodar dessecantes de tamanhos diferentes sem a necessidade de troca de peças, transportador sanitário de pista dupla, para recipientes de metal, vidro ou plástico com até 120mm de diâmetro, desmontagem sem ferramentas para limpeza e troca rápidas, interface homem-máquina (IHM) com tela sensível ao toque e controlador lógico programável (CLP). | Resolução Gecex nº 322, de 4 de abril de 2022 | I | 2025-12-31 |  | 2022-05-01
8422.30.29 | 509 | Máquinas automáticas rotativas de conceito anti-horário para envase e fechamento de colônias e perfumes em embalagens de vidro posicionadas em “pucks”, com capacidade de produção de até 40frascos/min, através de conjunto de peças dedicado e otimizado para 17 tipos de formatos de frascos/válvulas tampas, com sistema de sopro e sucção de partículas, dotado com 4 bicos, com 2 pistões de 250ml, 2 pistões de 60ml e 1 pistão de 20ml de envase volumétrico, sistema automático de nivelamento do produto, sensor para controle de nível e presença de produto, aplicação automática de válvula com redutor e esfera, estação de controle e presença de componentes, aplicação de batoque, pré-recrave, recrave, pré-rosqueamento, aplicação automática de colar ou tampa batocada ou rosqueada, com sistema de rejeição e extração de ar, com detecção do nível de álcool, módulo de pressionamento automático de tampas com sistema “depucker”, com CLP - controlador lógico programável para funções e diagnóstico. | Resolução Gecex nº 322, de 4 de abril de 2022 | I | 2025-12-31 |  | 2022-05-01
8422.30.29 | 510 | Máquinas para empilhamento e encaixotamento de revestimentos cerâmicos, capazes de operar com revestimentos de dimensões iguais ou inferiores a 1.200 x 1.800mm, com adaptação do formato a escolher/separar automática ou não, dotadas de 4 ou mais empilhadores/pontos de extração, dotadas ou não de unidade de controle de qualidade automáticas ou não automáticas. | Resolução Gecex nº 322, de 4 de abril de 2022 | I | 2025-12-31 |  | 2022-05-01
8422.30.29 | 511 | Máquinas automáticas para recravar tampas de alumínio em latas para bebidas, com capacidade igual ou superior a 750latas/min, para latas de alumínio com altura compreendida de 28 a 250mm; com sistema de ajuste de altura motorizado com display digital; diâmetro compreendido de 50 a 73mm; com 8 ou mais estações de recravação, com came de recravação desacoplável; passo da corrente compreendido de 92 a 104,8mm; controladas por Controlador Lógico Programável (CLP); com lubrificação automática por óleo, inclusive para ferramentais de recravação. | Resolução Gecex nº 322, de 4 de abril de 2022 | I | 2025-12-31 |  | 2022-05-01
8422.30.29 | 817 | Máquinas ensacadoras de peletes de madeira, com pesadora eletrônica, para peso de 1 a 25kg com produção máxima de 900sacos/h, com mecanismo furador de saco e dispositivo de fotocélula para centralização da embalagem, com mecanismo formador de foles na extremidade superior e fundo do saco, equipadas com esteira transportadora. | Resolução Gecex nº 322, de 4 de abril de 2022 | I | 2025-12-31 |  | 2022-05-01
8422.30.29 | 829 | Máquinas automáticas horizontais eletrônicas continua para formação, montagem, enchimento e fechamento de caixa de papelão com dimensões de 8.280 x 2.200mm, sistema eletrônico de dimensionamento e seleção de caixas com velocidade de 70 à 100ppm, sistema eletrônico de dupla comando de separação, com sistema de seleção e formação de frascos controlados por 2 servo-motores de 4 pinças, com velocidade máxima de formação de 30caixas/min, sistema mecânico de fechamento e vedação por meio de bicos perpendiculares para aplicação de cola quente (HOT-MELT), com controladores lógicos programáveis (CLP's), dotadas de painel de operação com tela tipo "touchscreen". | Resolução Gecex nº 322, de 4 de abril de 2022 | I | 2025-12-31 |  | 2022-05-01
8422.30.29 | 830 | Máquinas rotativas de envasamento e selagem térmica de 4 embalagens flexíveis pré-formadas, simultaneamente por rotação, controladas por controlador logico programável (PLC), com velocidade igual ou maior a 130embalagens/min, com 4 jogos de pinças duplas em cada uma das 7 estações, com dispositivo de dosagem de sólidos por meio de gaveta volumétrica, dispositivo de dosagem de líquidos por meio de dosador gravitacional temporizado, com 2 magazines duplo de alimentação das embalagens por vez, abridor de embalagens pela parte superior e inferior, dispositivo central de lubrificação, “set up” automático através do IHM, com correia transportadora de descarga, ajustador do tamanho da bolsa. | Resolução Gecex nº 322, de 4 de abril de 2022 | I | 2025-12-31 |  | 2022-05-01
8422.30.29 | 831 | Máquinas automáticas para o envase em área estéril de produtos farmacêuticos em carpules acondicionados em berços (nests) com inserção de êmbolos em posição especificada via servo motor e recravamento após envase, equipadas com “LAF”, “RABs”, com capacidade de até 4.000unidades/h, dotadas de: estação de entrada e saída dos berços dotadas de carpules por meio de esteira transportadora, estação robotizada para carga e descarga automática do berço; sistema de dosagem volumétrica por pistões rotativos sem válvula ou por bomba peristáltica, com jogos de 1 a 6 bombas de envase para doses de 0,1 a 50ml, ; sistema de alimentação e posicionamento automático dos êmbolos e tampas de borracha; regulagem e registro dos parâmetros de operação através de CLP e IHM. | Resolução Gecex nº 322, de 4 de abril de 2022 | I | 2025-12-31 |  | 2022-05-01
8422.30.29 | 832 | Máquinas automáticas verticais basculantes para envase de produtos granulados, com 4 pistas de envase, fechamento e selagem em sachês retangulares, com dosador volumétrico para 5g de açúcar ou 0,5g de adoçante, com capacidade de produção de até 800 sachês/min, com dois sistemas de impressão flexografia IN-LINE, com capacidade para imprimir os sachês em ambas as faces (frente e verso), simultaneamente. | Resolução Gecex nº 322, de 4 de abril de 2022 | I | 2025-12-31 |  | 2022-05-01
8422.30.29 | 833 | Máquinas envasadoras/seladoras/etiquetadoras automáticas de sémen suíno (tecnologia inseminação pós-cervical) com capacidade de 1.000envases(90mL)/h com avanço automática da embalagem de capacidade entre 25 a 90ml, leitor automático de código de barras, balança digital eletrônica, saída USB para conexão em rede/servidor, impressora termo sensível, tela de comandos "touchscreen" integrados a máquina, carcaça feita em compósito de fibra de vidro com design inclinado para o balde de sêmen. | Resolução Gecex nº 322, de 4 de abril de 2022 | I | 2025-12-31 |  | 2022-05-01
8422.30.29 | 834 | Combinações de máquinas automáticas para soprar, envasar, fechar, rotular, agrupar e embalar recipientes de PET (politereftalato de etileno) com bebidas sensíveis, compostas de: máquina sopradora, máquina envasadora asséptica, com capacidade nominal de até 12.000recipientes/h (recipientes de 0,25a 1,0L) de até 9.000recipientes/hora (recipientes de 1,1 a 1,5L), de até 6.000recipientes/hora (recipientes de 1,6 a 2,0L), sistema de descontaminação de recipientes e tampas através da injeção de vapor de H2O2 e ativação/secagem com ar quente, gabinete de envase com ambiente estéril, sistema de controle de envase contínuo, sistema de encapsulamento (aplicação de tampa) dos recipientes assepticamente envasados, sistema de rejeição de recipientes não conformes (e/ou coleta de amostras para inspeção de qualidade em laboratório) com impressão de código de defeito e mesa de coleta, sistema CIP para autolimpeza com esterilização; com ou sem estação de aplicação de nitrogênio; estação de aplicação de rótulos com sistema de adaptação automática de velocidade em função do fluxo de entrada de recipientes, para recipientes com diâmetros compreendidos de 55 a 120mm; estação de agrupamento de recipientes e embalo unificado, apta a agrupar e embalar os recipientes apenas com filme plástico termoencolhível, ou com bandejas de papelão e filme plástico termoencolhível, ou apenas com invólucros (caixas) de papelão, ou com filme plástico termoencolhível e invólucros (caixas) de papelão, com múltiplas linhas de alimentação, magazine de alimentação de caixas e bandejas, estação de paletização com aplicação de filme para estabilização de palete formado; transportadores em geral com estações pulmão e controlador lógico programável (CLP). | Resolução Gecex nº 322, de 4 de abril de 2022 | I | 2025-12-31 |  | 2022-05-01
8422.30.29 | 835 | Máquinas envasadoras rotativas automáticas, para envase de produtos líquidos e pastosos em embalagens flexíveis pré-formadas, com largura igual ou maior a 95mm e menor ou igual a 240mm e comprimento igual ou maior a 110mm e menor ou igual a 350mm, com 10 estações duplas para envase de duas embalagens ao mesmo tempo, sendo a primeira para carregamento das embalagens na envasadora, a segunda para impressão data de fabricação, a terceira abertura das embalagens, a quarta para sopro das embalagens, a quinta envase primário, a sexta envase secundário, a sétima rejeito de embalagem, a oitava selagem por ultrassom, a nona selagem térmica, a décima resfriamento e saída, com capacidade de produção maior ou igual a 40ciclos/min. | Resolução Gecex nº 322, de 4 de abril de 2022 | I | 2025-12-31 |  | 2022-05-01
8422.30.29 | 836 | Máquinas envasadoras verticais para sachês de quatro soldas, com velocidade de envasamento de até 300sachês/min, dotadas de: módulo de envase para produtos em pó sensíveis à temperatura; 6 sistemas de dosagem dotadas de roscas auxiliares, roscas de dosagem, válvula rotativa de alimentação, funis resfriados, sensor de controle de nível e sistema de aspiração de pó; sistema de alimentação com bobina única; sistema de codificação de dados variáveis por Tinta "Ink Jet" com controle por tela tátil; sistema de visão de controle dos dados variáveis impressos dotados de 3 câmeras; sistema de rejeição de materiais incorretos; sistema de pré-corte para facilitação do destaque ou corte completo dos sachês; sistema de "pick and place" de recolhimento com contagem intermitente; sistema de controle automático de peso estatístico programável, com balança estática e impressora e sistema automático de feedbacks para calibração do sistema de dosagem e sistema gerenciador/controlador por computador industrial com tela sensível ao toque. | Resolução Gecex nº 322, de 4 de abril de 2022 | I | 2025-12-31 |  | 2022-05-01
8422.30.29 | 837 | Máquinas automáticas para sopro, extrusão, enchimento e selagem de frascos plásticos através da tecnologia "blow-fill-seal", dispondo de molde de 20 cavidades e ferramental para frascos com volume de 10 e 20ml e fechamento tipo "twist-off", com capacidade de produção aproximada de 6.000peças/h, dependendo do tipo recipiente. | Resolução Gecex nº 322, de 4 de abril de 2022 | I | 2025-12-31 |  | 2022-05-01
8422.30.29 | 839 | Combinações de máquinas automáticas para formar, encher e fechar embalagens plásticas verticais, com até 8 servomotores, mordente rotativo duplo, com área dos mordentes iluminada por "leds", com faca aquecida para a separação de pacotes, velocidade máxima de operação de 200 ou 250pacotes/min, para embalagens com largura mínima ou igual a 70mm e largura máxima ou igual a 250 ou 330mm e altura mínima ou igual a 75mm e altura máxima igual a 533 ou 711mm, com ajuste automático do filme através da leitura da fotocélula, com controlador lógico programável (CLP) com interface homem máquina (IHM) em português "touchscreen" colorido de 15,3 polegadas e "software" dedicado, com balança de múltiplos cabeçotes para dosagem dos produtos nas embalagens provenientes da empacotadora. | Resolução Gecex nº 322, de 4 de abril de 2022 | I | 2025-12-31 |  | 2022-05-01
8422.30.29 | 840 | Máquinas automáticas para formar, encher e fechar embalagens plásticas verticais, com até 8 servomotores, mordente rotativo (plano, único ou duplo), com área dos mordentes iluminada por LEDs, com ou sem faca aquecida para a separação de pacotes, velocidade máxima de operação de 125pacotes/min, para embalagens com largura mínima igual a 70mm e largura máxima igual a 250 ou 330mm e altura mínima igual a 50 ou 75mm e altura máxima igual a 380 ou 533 ou 711mm, com ajuste automático do filme através da leitura da fotocélula, com controlador lógico programável (CLP) com interface homem máquina (IHM) em português "touchscreen" colorido de 15,3 polegadas e "software" dedicado. | Resolução Gecex nº 322, de 4 de abril de 2022 | I | 2025-12-31 |  | 2022-05-01
8422.30.29 | 841 | Máquinas automáticas para aplicação de rótulos "sleeve" termoencolhível (tipo mangas) em latas de TFS, com capacidade de até 3.000 latas/h, operando com potência de 8kW e pressão de 6bar, dotadas de túnel retrátil a vapor e rotuladora, controladas por sistema lógico programável (CLP), com interface de operação por meio de painel "touchscreen" colorido. | Resolução Gecex nº 322, de 4 de abril de 2022 | I | 2025-12-31 |  | 2022-05-01
8422.30.29 | 842 | Máquinas automáticas para contagem e envase de comprimidos revestidos e não revestidos e de cápsulas duras e moles para utilização na indústria farmacêutica, com contagem através de sensor infravermelho de alta precisão, velocidade máxima de contagem de até 6.000comprimidos/min, envase máximo de até 5.000comprimidos/min, capazes de trabalhar com comprimidos de 3 a 20mm de diâmetro, cápsulas de tamanho 000 a 5 e frascos de 30 a 100mm de diâmetro e 50 a 180mm de altura, dotadas de sistema de elevação automático com vasilha de 130L para alimentação de comprimidos e cápsulas, programação de receitas com memória para 100 produtos, com controlador lógico programável e tela colorida, sensível ao toque e software validável de acordo com FDA 21 CFR-Part-11. | Resolução Gecex nº 322, de 4 de abril de 2022 | I | 2025-12-31 |  | 2022-05-01
8422.30.29 | 843 | Combinações de máquinas para acondicionamento primário e secundário automático e integrado por controle PLC e IHM, com fluxo ininterrupto de até 15t/h de batata pré-frita congelada com temperatura média abaixo de -15 Graus Celsius e de alta viscosidade superficial, compostas de: 2 balanças computadorizadas com capacidade de processamento de até 16.383 possibilidades de combinações de pesagem e contagem de produtos de mais de 250mm de comprimento, através de 14 canais de pesagem com funis independentes de 7L e velocidade operacional de até 70ciclos/min para cargas de 250g até 5kg; 2 máquinas embaladoras para envase e selagem de até 70 bolsas de 5kg e até 380mm de largura por minuto, com mais de 100 variações de configurações, transporte servo-assistido de filme por vácuo e integração com codificador por transferência térmica de alta resolução; 2 estações de transferência de bolsas com detecção de metal, compressão, detecção de bolsas abertas e batatas soltas, checagem de peso e dispositivo de rejeição; 1 transportador de caixas vazias sincronizado com taxa de transferência de bolsas; 2 máquinas encaixotadoras com dispositivos de comportas giratórias para armazenagem e acomodação horizontal de bolsas em caixas vazias, seguido por dispositivos vibratórios para distribuição uniforme das bolsas; e 1 estação para movimentação, acomodação e finalização de caixas, com dispositivo vibratório, selagem e compressão, dotada de sensores de nível, dispositivo automático de rejeição lateral e unidade de impressão de código de barra com "scanner" controlador de irregularidades. | Resolução Gecex nº 322, de 4 de abril de 2022 | I | 2025-12-31 |  | 2022-05-01
8422.30.29 | 845 | Combinações de máquinas para envase e selagem de copos de papel, utilizadas em linha de produção de macarrão instantâneo, compostas de: dispositivo de descarga e detecção de macarrão, unidade de alimentação de copos com 8 filas de abastecimento, unidade enchimento dos copos com 3 tipos de ingredientes, dispositivo de recebimento de tampas, detecção e selagem, sistema para inspeção de selagem, esteiras transportadoras de entrada, saída e rejeito, com capacidade de 300copos/min considerando copos de 160mm de diâmetro e 55mm de altura com painel de operação e controlado por controlador logico programável (CLP). | Resolução Gecex nº 322, de 4 de abril de 2022 | I | 2025-12-31 |  | 2022-05-01
8422.30.29 | 846 | Máquinas móveis para envase de bebidas em latas de 236 a 946ml, com velocidade de produção de até 12 latas de 355ml/min, dotadas de estações automatizadas de purga com CO2 e enchimento de bebida, fechamento das latas em sistema de ciclo fechado “closed loop system” com selagem das tampas por um gatilho acionado pneumaticamente “cam-driven”; dispositivos elétricos, hidráulicos, interface homem-máquina (IHM) por meio de um computador, “tablet” ou “smartphone” conectado por Wi-Fi, dotadas ou não de “rinser” pré e pós envase. | Resolução Gecex nº 322, de 4 de abril de 2022 | I | 2025-12-31 |  | 2022-05-01
8422.30.29 | 847 | Máquinas automáticas para sopro, extrusão, enchimento e selagem de frascos plásticos através da tecnologia “blow-fill-seal”, dispondo de molde de 12 cavidades e ferramental para frascos com volume de 100ml, com capacidade máxima de produção aproximada de 8.000peças/h, dependendo do tipo recipiente, com sistema automático de soldagem de tampas com 36 cavidades, para enchimento e selagem assépticas dos recipientes. | Resolução Gecex nº 322, de 4 de abril de 2022 | I | 2025-12-31 |  | 2022-05-01
8422.30.29 | 848 | Equipamentos para produção de batons e produtos similares para aplicação nos lábios, rosto, pálpebras, etc, desenvolvidos para injeção em diferentes tipos de embalagens receptoras, através de moldes de silicone pré-aquecidos com volumes entre 1 e 6ml, velocidade de 20pçs/min, com 2 tanques misturadores e de estocagem de massa com capacidade de 20 litros cada interligados com a unidade de injeção, mesa rotativa indexada para acoplamento dos moldes, unidade de resfriamento do produto transferido para os moldes de silicone, sistema para alinhamento automático de balas injetadas, montagem automática e encaixe das partes plásticas nas balas moldadas, dispositivo para recolher o produto moldado para dentro dos componentes plásticos, unidade de transferência do conjunto injetado final (partes plásticas + balas moldadas) para a parte externa do equipamento através de esteiras transportadoras, gerenciado por controladores lógicos programáveis (CLPs) e “software” dedicado. | Resolução Gecex nº 322, de 4 de abril de 2022 | I | 2025-12-31 |  | 2022-05-01
8422.30.29 | 849 | Máquinas para formação e envase de cápsulas utilizadas em cafeteiras domésticas, com diâmetro externo de 51 a 54mm e altura de até 21mm, com capacidade de produção e enchimento de 34.000 a 36.000cápsulas/h, compostas de máquina de enchimento de cápsulas com café em pó, selagem ultrassônica, controle de visão integrado para exame de qualidade e rejeito automático de cápsulas fora das especificações. | Resolução Gecex nº 322, de 4 de abril de 2022 | I | 2025-12-31 |  | 2022-05-01
8422.30.29 | 850 | Combinações de máquinas para encher e encartuchar bolsas planas (sachês) com cremes cosméticos, compostas de: máquina horizontal automática para dosar e selar bolsas planas (sachês), formadas a partir de bobinas de filmes termos seláveis com diâmetro máximo de 500mm x largura máxima de 450mm x diâmetro do núcleo de 70/75mm, capacidade produtiva mecânica máxima igual a 180sachês/min x volume de 90cm3 cada sachê, com sistema de dupla dosagem simultânea, para produção de sachês com dimensões de 50 x 70mm a 90 x 225mm, sincronizada com 1 máquina encartuchadora horizontal automática, para agrupar sachês em cartuchos de papelão de gramatura de 254 a 508g/m2 e dimensões de 40 x 15 x 67mm a 140 x 75 x 180mm, velocidade máxima de encartuchamento de 50cartuchos/min, incluindo respectivos transportadores de entrada e de saída, e 2 controladores lógicos programáveis (CLP) com interfaces homem-máquina (IHM). | Resolução Gecex nº 322, de 4 de abril de 2022 | I | 2025-12-31 |  | 2022-05-01
8422.30.29 | 851 | Combinações de máquinas automáticas, interligadas física e eletricamente, utilizadas para fechamento e aplicação de fita adesiva com largura igual ou superior a 50mm, mas igual ou inferior a 70mm em caixas de papelão com dimensões mínimas de 300 x 250 x 140mm (C x L x A) e máximas de 700 x 700 x 660mm (C x L x A), com esteiras transportadoras, com sensores para identificação automática da altura e da largura da caixa, compostas de: máquina para aplicação de fita adesiva nas partes inferior central e superior central da caixa; máquina para aplicação da fita adesiva em 4 extremidades da caixa. | Resolução Gecex nº 322, de 4 de abril de 2022 | I | 2025-12-31 |  | 2022-05-01
8422.30.29 | 852 | Máquinas automáticas para aplicação de rótulos autoadesivos em potes (frascos) plásticos de 25, 50 e 100ml, com diâmetros entre 50 e 100mm, com velocidades de operação de até 180potes/min (velocidade máxima de até 200 potes/min), dotadas de: mesa de acumulo de 3.000mm x 7 pistas e 750mm com 4 fotocélulas e sensor detector de produto; 2 cabeçotes de aplicação de rótulo na parte linear, um superior para aplicação na tampa do pote e um inferior para aplicação na parte de baixo do pote, preparação para o rótulo posterior sem parar no frasco de plástico cilíndrico, dispositivos antiestáticos, controle automático de dispensação de rótulos, 2 câmeras para controle de qualidade do sistema de visão com painel táctil de 18 polegadas, sendo uma câmera para parte inferior e outra para parte superior, correia superior motorizada para rótulo inferior, 2 correias laterais motorizadas com posicionamento manual e ajuste manual na aplicação do rótulo inferior, transportador, portas com intertravamento, rosca de alimentação; 2 cabeçotes de aplicação de rótulo na parte rotativa para aplicação na frente e atrás dos potes com sistema redundante, com estrelas de transferência, preparação para os rótulos frontal e posterior sem parar, controle automático de dispensação de rótulos; 1 câmera para controle de qualidade do sistema de visão para rótulos frente e verso, painéis dedicados em cada cabeçote, "servodrivers" em cada cabeçote, motor elétrico principal controlado por inversor, painel geral da máquina, sistemas de rejeição, com sistema pneumático dotado de unidade de tratamento de ar e um transportador "by pass" para a parte rotativa. | Resolução Gecex nº 322, de 4 de abril de 2022 | I | 2025-12-31 |  | 2022-05-01
8422.30.29 | 853 | Máquinas de envasamento de supositórios de glicerina, com os seguintes estágios sendo; formação de alvéolos em filme de alumínio, dispositivo de aquecimento, envase de supositórios de glicerina, dispositivo de resfriamento para solidificação do produto, dispositivo de selagem da embalagem e corte, equipada com controlador lógico programável - CLP, com pré-disposição para plástico termo modelável, com capacidade máxima de produção de 5.000unidades/h. | Resolução Gecex nº 322, de 4 de abril de 2022 | I | 2025-12-31 |  | 2022-05-01
8422.30.29 | 854 | Máquinas automáticas rotativas para recrave, pressurização, exclusão, e enchimento "bov" (bag-on-valve) tipo fêmea, em tubos metálicos, com sistema elétrico/eletrônico de comando e de controle, velocidade de enchimento de produto de 100ml entre 30 a 35tubos/min, volume variável entre 30 e 300ml. | Resolução Gecex nº 322, de 4 de abril de 2022 | I | 2025-12-31 |  | 2022-05-01
8422.30.29 | 856 | Máquinas encapsuladoras rotativas automáticas para o enchimento e fechamento de cápsulas de gelatinas dura com produtos farmacêuticos em pó, “pelletes”, e outros, com capacidade máxima de produção de 50.000cápsulas/h (variável em função das características do produto), para tamanhos de cápsulas F1 e F3, dotadas de: estações automáticas de alimentação das cápsulas vazias por sistema de vácuo, abertura das cápsulas, enchimento das cápsulas, fechamento das cápsulas, sistema de dosagem e pesagem de 100% das cápsulas de precisão, controlador lógico programável (CLP) com IHM (interface homem máquina), desempoeirador de cápsulas e detector de metais para as cápsulas | Resolução Gecex nº 322, de 4 de abril de 2022 | I | 2025-12-31 |  | 2022-05-01
8422.30.29 | 857 | Combinações de máquinas para o envase asséptico de produtos farmacêuticos injetáveis em frascos-ampolas de vidro de formatos variados, com capacidade máxima de 7.200unid/h compostas de: lavadora linear com 10 estações de lavagem compreendidas de sopro de ar interno, externo, lavagem interna, externa e gotejamento, empregando ar comprimido estéril, água de recirculação e água para injetáveis, túnel de despirogenização com 3 zonas de fluxo laminar para alimentação, aquecimento e resfriamento com qualidade do ar ISO 5, mesa de alimentação, envasadora com enchimento por 2 bombas peristálticas, com nitrogenação e 100% de controle em processo com células de carga, com estação para colocação de tampa de borracha, esteira de transporte, mesa rotativa para acúmulo dos frascos-ampolas, recravadora para aplicação de selos de alumínio, incluindo RABs com luvas e fluxos laminares nas áreas de envase e recrave, regulagem e registro dos parâmetros de operação da linha através de CLPs e IHMs. | Resolução Gecex nº 322, de 4 de abril de 2022 | I | 2025-12-31 |  | 2022-05-01
8422.30.29 | 858 | Máquinas automáticas para envase estéril e fechamento de seringas de plástico e vidro, com capacidade máxima de 800seringas/min, para seringas com diâmetro de 16 a 58mm, dotadas de estações de envase podendo ser através de bombas de pistões rotativos comandadas por servomotor, sistema de dosagem de fluxo de massa, sistema de dosagem tempo/pressão, sistema de envase por indução magnética ou bombas peristálticas, dotadas de mecanismo semiautomático para abertura de sacos externos de bandejas estéreis de seringas, através de dispositivo protegido de corte automático para os sacos com unidade de fluxo laminar, mecanismo de abertura final de bandejas estéreis através de aquecimento, movimentação, transporte, envase e fechamento contínuo e automático de seringas agrupadas e previamente esterilizadas, com interface homem-máquina (IHM) com computador industrial e controlador lógico programável (CLP). | Resolução Gecex nº 322, de 4 de abril de 2022 | I | 2025-12-31 |  | 2022-05-01
8422.30.29 | 859 | Máquinas automáticas para envasar, selar e tampar potes com creme, com volumes entre 25 e 100ml, com velocidade máxima nominal de 160potes/min, dotadas de: esteira de alimentação e esteira de transporte de retorno dos suporte vazio de produto; módulo de carregamento e posicionamento dos potes vazios com robô de 2 garras de 8 pinças e sistema de sopro/vácuo, com estrela para separação dos potes, sistema para verificação e rejeito dos potes danificados e esteira de alimentação dos potes vazios; módulo de envase com unidade de dosagem e unidade redundante para troca rápida, com sistema de elevação dos potes, cabeçote de envase de até 8 bicos de fechamento pneumático, com transportador de corrente com 32 posições e transportador de transferência para a estação de envase e retorno, com controle de aferição do módulo de dosagem; sistema de alimentação e posicionamento do selo de alumínio com corte por punção, cinemática com 2 eixos e cabeçote com 4 ferramentas de sucção para colocar o selo sobre o pote, com sistemas de: alinhamento do selo e aquecimento para pontos de selagem com 4 unidades de pinça, com sistema de troca rápida das bobinas com selos; sistema de selagem por condutividade com cabeçote de 4 ferramentas de selagem, com sistema de movimentação pneumático, selagem controlada por pressão, temperatura e tempo; estação de posicionamento e fechamento das tampas com esteira para alimentação e classificação das tampas, cabeçote de 4 ferramentas rotativas motorizadas com duplo controle e controle pneumático para o rosqueamento, com sensores de luz bifurcada, sistema de rejeito com transportador e local de armazenamento para os potes com tampas mal fechadas; módulo de transferência com robô, com cabeçote com 4 ferramentas para pegar os potes prontos e colocar os potes rejeitados no transportador de rejeitos e os potes aceitáveis no transportador de saída; controlador de peso para os potes com célula de carga e velocidade de operação de 160potes/min, com transportador linear; controlada por CLP, com 6 carrinhos para troca de bobinas e dispositivos específicos, com sistema de proteção. | Resolução Gecex nº 322, de 4 de abril de 2022 | I | 2025-12-31 |  | 2022-05-01
8422.30.29 | 860 | Combinações de máquinas para lavar, esterilizar, envasar, tamponar, recravar e transportar frascos-ampolas de vidro com formatos variados, utilizados para envasar produtos farmacêuticos injetáveis de pequeno volume, com capacidade máxima de 7.200unidades/h, compostas de: lavadora de frascos linear com 10 estações compreendidas de sopro de ar interno, externo, lavagem interna, externa e gotejamento, empregando ar comprimido estéril, água reciclada e água para injetáveis; túnel de despirogenização com 3 zonas com fluxo laminar para alimentação, aquecimento e resfriamento; mesa rotativa integrada com uma envasadora com 2 bombas de dosagem, sistema de checagem de peso de 100% dos frascos, estação de colocação de tampa de borracha nos frascos e sistema de proteção RABS com luvas instaladas nas laterais da máquina, esteiras de transporte com sensores de carga máxima; mesa rotativa para acumulo de frascos vindos da envasadora; recravadora de frascos com RABS e luvas de proteção instaladas nas laterais da máquina e com fluxo laminar, suportes para contador de partículas viáveis e não viáveis. | Resolução Gecex nº 322, de 4 de abril de 2022 | I | 2025-12-31 |  | 2022-05-01
8422.30.29 | 861 | Combinações de máquinas contínuas e automáticas para lavagem, despirogenação, envase de micro dosagens, fechamento e lacração de frascos com produtos farmacêuticos em pó, com capacidade produtiva máxima maior ou igual a 15.000frascos/h (variável em função das características e dimensões dos frascos e características dos produtos), aptas ao processamento de frascos de 10 ou 15ml, compostas de: lavadora rotativa das superfícies interna e externa de frascos através de injeção de água quente e sopro de ar, para frascos com diâmetros compreendidos entre 16 e 52mm, alturas compreendidas entre 35 e 140mm; túnel de esterilização e despirogenização (liberação de pirogênios) de frascos, com 3 zonas de processamento (aquecimento, esterilização/despirogenização e resfriamento), para frascos com alturas compreendidas entre 35 e 255mm; mesa giratória de recebimento, acumulação, distribuição e transferência de frascos para a máquina envasadora, diâmetro da mesa igual a 1.000mm; envasadora de frascos para micro dosagens de produtos farmacêuticos em pó em quantidades compreendidas entre 0,05 e 50g, para frascos com diâmetros compreendidos entre 16 e 70mm, alturas compreendidas entre 35 e 130mm, com estação de fechamento dos frascos com tampas vedantes de borracha; recravadora de frascos para aplicação de lacres de alumínio e plástico, para frascos com diâmetros compreendidos entre 14 e 53mm; unidade de filtração de ar por meio de filtro tipo HEPA, de 6 zonas, para geração de fluxo laminar de ar estéril; transportadores de interligação, de entrada e de saída, estações de descarte automático de frascos não adequados para o término do processo, dispositivo de acoplamento de unidade de dosagem, controladores lógicos programáveis (CLP), “interfaces” homem-máquina (HIM) e painéis elétricos. | Resolução Gecex nº 322, de 4 de abril de 2022 | I | 2025-12-31 |  | 2022-05-01
8422.30.29 | 865 | Máquinas de enchimento de aerossol, de válvula semiautomática 1.600G, projetadas em 1 mesa, para 1 operador, um BOV crimpador e enchimento de gás, enchimento de líquido de pressão BOV, modo de trabalho semiautomático, movimentação manual de latas, controle PLC, capacidade de enchimento: 10 a 20CPM, fabricadas em material 304SS ou material 316L. | Resolução Gecex nº 322, de 4 de abril de 2022 | I | 2025-12-31 |  | 2022-05-01
8422.30.29 | 866 | Máquinas automáticas para envase estéril e fechamento de colírios em frascos plásticos, com capacidade máxima para 21.000frascos/h, com volume de dosagem de 0,2 a 135ml em frascos com altura de 30 a 250mm e diâmetro de 16 a 100mm, dotadas de estações de envase podendo ser através de bombas de pistões rotativos comandadas por servomotor, sistema de dosagem de fluxo de massa, sistema de dosagem tempo/pressão, sistema de envase por indução magnética ou bombas peristálticas, servomotor por fuso de torque, com colocação de fechos com anel à prova de furto e requisitos para o torque de aparafusamento, alimentador/posicionador, réguas sobrepostas para transporte de frascos, régua de vácuo para aplicação de gotejadores, com “interface” homem-máquina (IHM) com computador industrial e controlador lógico programável (CLP). | Resolução Gecex nº 322, de 4 de abril de 2022 | I | 2025-12-31 |  | 2022-05-01
8422.30.29 | 867 | Máquinas empacotadoras automáticas, verticais, para acondicionamento de substâncias do gênero alimentício em pacotes flexíveis dos tipos "doy, cornerseal, fullcornerseal" e/ou outros (máximo de 5 ou menos soldas), aptas para execução das funções de formação, enchimento e selagem do pacote, com capacidade máxima de produção igual ou inferior a 200pacotes/min, concebidas para operar com embalagens de largura máxima igual ou inferior a 250mm, dotadas de sistema a vácuo de avanço do filme formador da embalagem; painel “touchscreen” de “interface” homem-máquina (HMI); com ou sem sistema de dosagem automático; capazes de serem integradas em linhas produção. | Resolução Gecex nº 322, de 4 de abril de 2022 | I | 2025-12-31 |  | 2022-05-01
8422.30.29 | 868 | Máquinas automáticas horizontais para empacotamento de produtos em embalagens pré-fabricadas, na forma de bolsas planas e com zíper, com volume máximo de 400ml, altura entre 80 a 200mm, e largura entre 60 a 180mm, destinadas ao setor alimentício, com funcionalidades para enchimento automático, selagem "doypack", orifício de suspensão ou formato especial, aplicável a alimentos líquidos ou em grânulos, com capacidade de produzir de 40 a 50embalagens/min, selagem da embalagem em ambiente à vácuo com atmosfera modificada. | Resolução Gecex nº 322, de 4 de abril de 2022 | I | 2025-12-31 |  | 2022-05-01
8422.30.29 | 869 | Máquinas encartuchadoras horizontais tipo "end-load", de funcionamento contínuo, para acondicionar em cartuchos, pacotes de café previamente embalados a vácuo, construídas em aço inoxidável e com grau de proteção sanitário ip65, com velocidade máxima de encartuchamento de até 170cartuchos/min; concebidas para operar com cartuchos de dimensões máximas iguais ou inferiores a 267mm de comprimento, 101mm de largura e 343mm de profundidade; dotadas de: alimentador de cartuchos rotativo com ventosas a vácuo; braços insersores dos pacotes nos cartuchos assistidos por direcionadores; dispositivo fechador de abas com aplicação de cola quente "hot melt"; sistema expulsor de rejeitos; controlador lógico programável (CLP) com interface homem-máquina (HMI) com tela tipo "touchscreen" colorida; dotadas ou não de estação de alimentação integrada. | Resolução Gecex nº 322, de 4 de abril de 2022 | I | 2025-12-31 |  | 2022-05-01
8422.30.29 | 870 | Máquinas automáticas para enchimento e selagem de ampolas e frascos utilizados para dosagem asséptica de produtos líquidos assépticos farmacêuticos, capazes de executar a selagem de ampolas abertas ou fechadas a quente através de chamas com ignição automática, com capacidade de produção igual ou superior a 6.000unid/h mas igual ou inferior a 24.000unid/h, compreendendo ampolas com volume de 1 a 25ml e frascos 2R /30R, equipadas com bombas de pistão rotativo e/ou bombas peristálticas, com ajuste eletrônico do volume de dosagem, estações de abertura/selagem equipadas com sistemas de segurança e exaustores controlados, bombas dosadoras com recuo eletrônico ajustável para evitar gotejamento da agulha, estações de descarga de oxigênio, gás e nitrogênio controladas por medidores eletrônicos de fluxo de massa, sistema de segurança para gás, oxigênio e exaustão com aspiração de fumos com controle de pressão, circuitos de rampa de oxigênio e gás em conformidade com as normas ATEX, descarregamento automático na bandeja, função "sem ampola - sem enchimento", Sistema "Cip & Sip" (limpeza no local e esterilização no local de realização do processo), Plataforma de pesagem com célula de carga e proteção mecânica contra sobrecargas e impactos laterais, conexão em linha e carregamento automático por meio de correias sanitárias plásticas motorizadas, com interface homem-máquina (IHM) com tela de interação em cristal líquido sensível ao toque e controlador lógico programável (CLP). | Resolução Gecex nº 322, de 4 de abril de 2022 | I | 2025-12-31 |  | 2022-05-01
8422.30.29 | 871 | Combinações de máquinas para o envase asséptico de produtos farmacêuticos injetáveis em frascos-ampolas de vidro de formatos variados, com capacidade máxima de 24.000unid/h, compostas de: lavadora linear com 10 estações de lavagem compreendidas de sopro de ar interno, externo, lavagem interna, externa e gotejamento, empregando ar comprimido estéril, água de recirculação e água para injetáveis, um túnel de despirogenização com 3 zonas de fluxo laminar para alimentação, aquecimento e resfriamento com qualidade do ar ISO 5, uma mesa de alimentação, uma envasadora com enchimento por 8 bombas peristálticas e 100% de controle em processo com células de carga, com estação para colocação de tampas de borracha, esteiras e mesas rotativas para transporte, acúmulo e alimentação dos frascos-ampolas, 2 recravadoras com fluxos laminares para aplicação de selos de alumínio, RABS com luvas nas áreas de envase e recrave, regulagem e registro dos parâmetros de operação da linha através de CLPs e IHMs, atendendo 21 CFR part 11 e NR12. | Resolução Gecex nº 322, de 4 de abril de 2022 | I | 2025-12-31 |  | 2022-05-01
8422.30.29 | 872 | Combinações de máquinas para encaixotar bolsas de batatas pré-fritas congeladas em caixas de dimensões iguais ou superiores a 385 (C) x 290 (L) x 252mm(A), "interface" controladas por PLC, compostas de: 5 módulos de alimentação de produto para o encaixotar vertical, constituído por 5 calhas de descarga de bolsas com tombador estático, 5 esteiras transportadoras sob o tombador de descarga de bolsa, 5 esteiras transportadoras inclinadas, 5 unidades condicionadoras de produtos "PFE" feitas em aço carbono pintado com detecção e rejeito de bolsas abertas e bolsas duplas, 5 esteiras de transferência, 5 módulos para o encaixotar vertical constituído por 5 máquinas de encaixotamento todas com capacidade máxima de 100bolsas/min, pesos compreendidos entre 400 e 2.500g, 5 máquinas armadoras de caixas integradas dotadas de robô cartesiano de dois eixos na zona de carregamento da encaixotadora, 5 módulos de manuseio de caixa cheia com cinta transportadora inclinada, 5 vibradoras, fechadoras e seladoras de caixas cheias com selagem por cola quente superior e inferior, dotadas de agitador vibratório sobre rodízios excêntricos, sensores especiais por compressão. | Resolução Gecex nº 322, de 4 de abril de 2022 | I | 2025-12-31 |  | 2022-05-01
8422.30.29 | 873 | Combinações de máquinas para encaixotar bolsas de batatas pré-fritas congeladas em caixas de dimensões iguais ou superiores a 385 (C) x 290 (L) x 252mm(A), "interface" controlada por PLC, compostas de: 5 módulos de alimentação de produto para o encaixotar vertical/horizontal, constituído por 5 calhas de descarga de bolsas com tombador estático, 5 esteiras transportadoras sob o tombador de descarga de bolsa, 5 esteiras transportadoras inclinadas, 5 unidades condicionadoras de produtos "PFE" feitas em aço carbono pintado com detecção e rejeito de bolsas abertas e bolsas duplas, 5 esteiras de transferência, 5 módulos para o encaixotar vertical/horizontal constituído por 5 máquinas de encaixotamento todas com capacidade máxima de 100bolsas/min, pesos compreendidos entre 400 e 2.500g, 5 máquinas armadoras de caixas integradas dotadas de robô cartesiano de dois eixos na zona de carregamento da encaixotadora, 4 módulos de manuseio de caixa cheia com cinta transportadora inclinada, 4 vibradoras, fechadoras e seladoras de caixas cheias com selagem por cola quente superior e inferior, dotadas de agitador vibratório sobre rodízios excêntricos, sensores especiais por compressão. | Resolução Gecex nº 322, de 4 de abril de 2022 | I | 2025-12-31 |  | 2022-05-01
8422.30.29 | 874 | Máquinas encaixotadora automáticas, com capacidade máxima igual ou superior a 16,88caixas/min, com 8 pães de forma em cada caixa, capacidade máxima de 135pães/min, montando as caixas com dimensões mínimas 362 x 222 x 202mm (comprimento x largura x altura) e fechando com cola quente (hot-melt), comandadas por CLP (Controlador Logico Programável). | Resolução Gecex nº 322, de 4 de abril de 2022 | I | 2025-12-31 |  | 2022-05-01
8422.30.29 | 875 | Máquinas automáticas para empacotamento de macarrão instantâneo tipo espaguete, em embalagem tipo travesseiro "box motion" de 500g, com 4 placas de macarrão, com velocidade máxima de 75embalagens/min, 5 servomotores, mesa de trabalho variando entre 2.500 a 3.627 polegadas, tensão 200V, trifásico, 60Hz e 5kW. | Resolução Gecex nº 322, de 4 de abril de 2022 | I | 2025-12-31 |  | 2022-05-01
8422.30.29 | 876 | Combinações de máquinas, envasadora de produto cárneo em lata tronco piramidal e aplicadora e fechadora de tampa, com capacidade nominal de 130latas/min, operadas por IHMs (Interface Homem-Máquina) “touchscreen”; gerenciadas por CLPs (Controlador Lógico Programável); com velocidade controlada por inversor de frequência, fabricadas em aço inoxidável 304. | Resolução Gecex nº 322, de 4 de abril de 2022 | I | 2025-12-31 |  | 2022-05-01
8422.30.29 | 877 | Máquinas para inspeção de microfissura em ampolas, com a finalidade detectar possíveis fissuras , usando “hight voltage”, com capacidade de 18.000ampolas/h, para ampolas de até 24mm de diâmetro, equipadas com eletrodos para inspeção de no mínimo 4 áreas, garantindo a inspeção de toda ampola, inspeção do pescoço/ombro, inspeção corporal, inspeção da base da ampola, inspeção de vedação/topo da ampola; guia inclinado de alimentação, parafuso sem fim de detecção, “starwhell” e esteira de alimentação; vibrador; “starwell” de rejeição; “starwhell” de descargas e bandeja de ampolas boas e bandeja de ampola ruins. | Resolução Gecex nº 322, de 4 de abril de 2022 | I | 2025-12-31 |  | 2022-05-01
8422.30.29 | 878 | Combinações de máquinas para lavar, esterilizar, dosar, tamponar, recravar, lavar externamente e transportar frasco-ampola de vidro de formatos variados, utilizados para envasar produtos farmacêuticos de dosagens variadas de pequeno volume em pó, com capacidade de até 18.000frascos/h, compostas de: lavadora de frascos linear com 10 estações, compreendidas de sopro de ar interno, externo, lavagem interna, externa, secagem e gotejamento, empregando ar comprimido estéril, água reciclada e água para injetáveis, com capacidade de até 20.400frascos/h; Túnel de despirogenização, com 3 zonas principais, compreendidas de alimentação, aquecimento/esterilização e resfriamento, com fluxo laminar com capacidade de até 22.560frascos/h; Mesa rotativa integrada com diâmetro de disco de 1.200mm com o túnel de esterilização e com a micro dosadora de pó, com sistema de proteção RABS, com luvas instaladas nas laterais da mesa e com fluxo laminar no topo, com capacidade de até 400frascos/min; Máquina micro dosadora de pó composta de 4 discos de dosagem por tecnologia de vácuo e pressão, sistema de checagem de peso de 100% dos frascos, estação de colocação de tampa de borracha, sistema de proteção RABS, com luvas instaladas nas laterais da máquina e com fluxo laminar no topo, sistema pneumático para elevação do produto em recipientes estéreis tipo “Bin” para o topo da máquina; Mesa rotativa integrada com diâmetro de disco de 1.200mm, com capacidade de até 400frascos/min para acumulo de frascos vindos da micro dosadora, com proteção RABS, com luvas instaladas nas laterais da mesa e fluxo laminar no topo; Esteira de transporte com sistema manual de abertura vertical, com sistema de proteção RABS, com luvas instaladas nas laterais da esteira e fluxo laminar no topo; Recravadora de fracos com movimentação contínua com capacidade de até 300frascos/min, com alimentador de selos com capacidade de até 50L, com sistema de alimentação manual de selos de alumínio, com sistema de proteção RABS, com luvas instaladas nas laterais da máquina e com fluxo laminar no topo, esteira de transporte com sistema manual de abertura horizontal; Lavadora rotativa contínua externa de frascos com capacidade de até 300frascos/min, com sistema de sopro de ar para secagem dos frascos e vácuo para secagem do fundo dos frascos, sistema de contagem de partículas e amostragem biológica com suportes de partículas viáveis e não viáveis de amostragem distribuídos na linha. | Resolução Gecex nº 322, de 4 de abril de 2022 | I | 2025-12-31 |  | 2022-05-01
8422.30.29 | 879 | Máquinas automáticas para recravar latas metálicas de atum e outros peixes, construídas em aço inoxidável austenítico AISI 304, com capacidade de até 250latas/min, podendo variar dependendo do formato e do produto a ser fechado, sistema abre fácil, variador eletrônico de velocidade e CLP (controlador lógico programável) para controle e sincronização com a linha de produção, bancada em aço inoxidável, retificadora automático de roletes, medidor de pressão dos pratos inferiores, marcador de tampa com pulsão rotativo, conjunto de preenchimento de vazio (adição de liquido de cobertura), quadro elétrico e 1 jogo de ferramental para 1 formato. | Resolução Gecex nº 322, de 4 de abril de 2022 | I | 2025-12-31 |  | 2022-05-01
8422.30.29 | 880 | Máquinas automáticas contínuas construídas em aço inoxidável austeníticos, para enlatar atum e outros peixes em latas de diferentes tamanhos e formas: circular, oval, retangular, com velocidade de até 280latas/min, dependendo do formato trabalhado, entrada de latas aéreas, equipadas com servo motor para controle de avanço de peixes, caixas de engrenagens e conversores eletrônicos para regulagem de velocidade, mesa de embalagem, quadro elétrico, tela sensível ao toque e 1 jogo de ferramental para 1 formato. | Resolução Gecex nº 322, de 4 de abril de 2022 | I | 2025-12-31 |  | 2022-05-01
8422.30.29 | 882 | Máquinas encapsuladoras automáticas com plataforma giratória para abertura, enchimento, fechamento e travamento de cápsulas duras de gelatina, com capacidade produtiva de até 1.200cápsulas/min, controlador lógico programável, monitor gráfico colorido sensível ao toque, sistema de lubrificação automático e estrutura em aço inoxidável. | Resolução Gecex nº 322, de 4 de abril de 2022 | I | 2025-12-31 |  | 2022-05-01
8422.30.29 | 883 | Equipamentos para envasar barris de chopp tipo KEG de 10, 30 e 50L, com capacidade igual ou superior a 240barris/h; constituídos de: unidade robotizada despaletizadora e paletizadora, com inspeção de barris e paletes; unidade de inspeção de alimentação, com virador seletivo de barris, dispositivo de presença, com ou sem removedor automático de lacre, estação de controle de pressão residual interna de barris e pesagem de barris vazios; unidade de lavagem e enchimento, composta de 2 lavadoras e enchedoras para limpeza e esterilização interna de barris, com 2 cabeçotes de pré-lavagem, 6 cabeçotes de limpeza principal e 2 cabeçotes de enchimento de forma progressiva e asséptica, com concentração de O2<30ppb e perda de CO2<0,05g/l, com medidores de fluxo, válvula para controle de pressão, sistemas de limpeza, sistemas de esterilização e tanques para soluções químicas para limpeza interna; unidade de inspeção de descarga, com virador de barril, sistema de pesagem de barris, detector de barril quente, estação de controle de micro vazamento, estação de desinfecção, controlador de temperatura e sistema de rejeição de barris; unidade de pausteurização automática com sistema CIP e dosadores, com capacidade de 120 a 180hl/h, com ou sem tanques, com medidores de energia e medidores de fluxo; unidade de filtragem, com válvulas, instrumentação para análise de qualidade de CO2 e O2, medidor de condutividade, dosador de CO2 e nitrogênio; sistemas de códigos matriciais; transportadores; painéis elétricos com controlador lógico programável e Interface Homem Máquina (IHM). | Resolução Gecex nº 322, de 4 de abril de 2022 | I | 2025-12-31 |  | 2022-05-01
8422.30.29 | 884 | Combinações de máquinas para lavar, despirogenizar, envasar, tamponar, transportar e recravar frascos-ampolas de vidro para dosagens e formatos variados, utilizadas para envasar produtos farmacêuticos de pequeno volume, com capacidade máxima de 400frascos/min, compostas de: lavadora de frascos linear com 10 estações, compreendidas de sopro de ar interno, externo, lavagem interna, externa e gotejamento, empregando ar comprimido estéril, água reciclada e água para injetáveis; túnel de despirogenização com 3 zonas, alimentação, aquecimento e resfriamento, com fluxo laminar; mesa rotativa integrada com o túnel de despirogenização e com a dosadora de pó com proteção RABS , luvas instaladas nas laterais da mesa e fluxo laminar; máquina dosadora de pó composta de 2 discos de dosagem duplos, sistema de checagem de peso estatístico ou de 100% dos frascos, estação de envase de líquidos para teste de “Media Fill”; estação de colocação de tampa de borracha, com proteção “RABS”, luvas instaladas nas laterais da máquina e fluxo laminar; mesa rotativa para acumulo de frascos vindos da dosadora, com sensores de carga máxima, com proteção RABS, luvas instaladas nas laterais da mesa e fluxo laminar; esteira de transporte com sistema de abertura vertical, com proteção RABS, luvas instaladas nas laterais da esteira e fluxo laminar; recravadora de frascos com proteção “RABS”, luvas instaladas nas laterais da máquina e fluxo laminar; suportes para contador de partículas viáveis e não viáveis distribuídos na linha. | Resolução Gecex nº 322, de 4 de abril de 2022 | I | 2025-12-31 |  | 2022-05-01
8422.30.29 | 885 | Máquinas automáticas com sistema “blow-fill-seal” para extrusão, moldagem, enchimento e selagem automática asséptica de recipientes plásticos, com soluções aquosas/injetáveis com 15 moldes de 20 cavidades cada um, volume de enchimento 10ml, capacidade máxima de enchimento de aproximadamente 20.000peças/h, com CIP (cleaning in place) e SIP (sterelization in place) para enchimento e selagem asséptica dos recipientes. | Resolução Gecex nº 322, de 4 de abril de 2022 | I | 2025-12-31 |  | 2022-05-01
8422.30.29 | 886 | Máquinas automáticas para envasar (encher e fechar) sachê com material adesivo plástico pastoso, para sachê de comprimento entre 152 e 164mm e espessura entre 0,05 e 0,07mm, capacidade de produção de 15 a 25unid/min, capacidade de enchimento compreendida entre 300 e 600ml, com molde de selagem a quente, tensão de 380V, potência de até 5,5kW. | Resolução Gecex nº 322, de 4 de abril de 2022 | I | 2025-12-31 |  | 2022-05-01
8422.30.29 | 887 | Máquinas automáticas FFS (Form, Fill and Seal) linear e rotativa intermitente para envasar produtos líquidos, pastosos granulados ou em pó, com dosador automático, em sacos tipo “stand-up pouch”; com formação enchimento e selagem a partir de rolos de filme plástico flexível pré-impresso; largura da embalagem de 70 a 299mm; altura de 90 a 350mm; produção de até 540embalagens/min, dependendo das características do produto embalado e das dimensões da embalagem; com dispositivo de segurança para falta do produto embalado, ou seja sem embalagem sem enchimento; com controlador lógico programável (PLC) e interface homem máquina (IHM) com tela sensível ao toque (touchscreen). | Resolução Gecex nº 322, de 4 de abril de 2022 | I | 2025-12-31 |  | 2022-05-01
8422.30.29 | 888 | Maquinas encapsuladoras automáticas rotativas para abertura, enchimento e fechamento de cápsulas, projetadas para encapsular uma ampla gama de produtos farmacêuticos tais como pó, granulados, pellets, ou mesmo produtos especiais com propriedades viscosas, abrasivas ou fibrosas, e também produtos típicos nutrimentais como vitaminas ou ervas, com capacidade produtiva máxima de até 176.400cápsulas/h, dotadas de: estações de alimentação e seleção de cápsulas vazias; estação de orientação e abertura de cápsulas vazias; estação de seleção e rejeição de cápsula vazia não aberta; estações de dosagem baseadas no princípio de capsulação de pino via disco de dosagem com sensor de nível; estação de fechamento; estações de ejeção de cápsulas cheias; aspirador de pó com sucção com mangueiras e conexões; bomba de vácuo para separação da cápsula, para instalação externa; sistema de alimentação de pellets; sistema de controle em processo do peso das cápsulas cheias; alimentador pneumático de cápsula vazia; detector de partículas metálicas nas cápsulas cheias; polidor de cápsula/removedor de pó horizontal para limpeza de cápsulas cheias; Controlador lógico programável (CLP) e Interface Homem-Máquina (IHM) integrados na cabine de controle. | Resolução Gecex nº 322, de 4 de abril de 2022 | I | 2025-12-31 |  | 2022-05-01
8422.30.29 | 890 | Combinações de máquinas, automáticas, para armação de caixas, enchimento com produto dosado e empacotamento em embalagens cartonadas dobráveis com saco plástico interno, para capacidade máxima de 520caixas/h, compostas de: armadora de caixa e insersora de saco plástico dentro da caixa, automática, com 5 estágios, com impressora integrada; sistema de dosagem de produto, através de rosca dosadora de corpo duplo (duas roscas com seções/passos diferentes ao longo da rosca) e dosagem de 5.200kg/h em caixas de 10kg; fechadora e seladora de sacos com operação em 5 estágios, dotada de balança verificadora, com dispositivo de rejeição; fechadora e seladora compacta de caixas; conjunto de esteiras transportadoras com transferidor 90 graus e barras de parada de caixas; painel elétrico de comando, com controlador industrial IPC (Intelligent Power Control) e IHM. | Resolução Gecex nº 322, de 4 de abril de 2022 | I | 2025-12-31 |  | 2022-05-01
8422.30.29 | 891 | Equipamentos etiquetadores automáticos, microprocessados, dispensam e aplicam etiquetas autoadesivas pré-impressas de um rolo de etiquetas, diretamente sobre produtos ou embalagens, com diâmetro máximo do rolo de etiquetas de 400mm, com velocidade de aplicação variável 2 a 30m/min ou estático, com controlador com “interface” de usuário simples com memória para programação de até 10 produtos diferentes, com entradas e saídas digitais para conexão de acessórios como: detector de produto, “encoder”, sensor de etiqueta, alarme luminoso, assistente de ar, fotocélula dupla e aplicador pneumático e com dimensões suportadas para a etiqueta: 12 a 104mm de largura e 12 a 500mm de comprimento. | Resolução Gecex nº 322, de 4 de abril de 2022 | I | 2025-12-31 |  | 2022-05-01
8422.30.29 | 892 | Combinações de máquinas para rotulagem e aplicação de chaveta de abertura, compostas de: posicionadora e coladora de chaveta, e rotuladora, sobre lata tronco piramidal, com capacidade nominal de 200latas/min, operadas por IHM’s ( “interface” Homem-Máquina) “touch screen”; comportando 5 magazines e 5 pistolas de aplicação de cola quente; sincronizada a uma rotuladora rotativa de cola fria, com carrossel de 12 posições, com alimentação contínua de rótulos pré-cortados de papel, gerenciadas por CLP’s (Controlador Lógico Programável); com velocidade controlada por inversor de frequência, fabricadas em aço inoxidável 304; esteiras motorizadas de alimentação entrada/saída. | Resolução Gecex nº 322, de 4 de abril de 2022 | I | 2025-12-31 |  | 2022-05-01
8422.30.29 | 893 | Máquinas seladoras de precisão por calor, para selar envelopes esterilizados de papel grau cirúrgico e filme plástico, construída em aço inoxidável, com matriz de vedação superior, com acionamento por 4 cilindros pneumáticos, de movimento direto de dupla ação de 2,5 polegadas de diâmetro e o temporizador com ativação por uma chave eletrônica no fechamento da matriz do selo, pressão controlada e monitorada por meio de um manômetro e um regulador de pressão manual, área máxima de vedação utilizável de 1 x 23,5 polegadas, matriz de vedação com superfície plana de nervura central de 3/8 polegadas de largura, regulador de pressão eletrônico, armazenamento de receita, controlador lógico programável (CLP), circuito de parada de emergência de categoria 3, superfície/fixação de trabalho removível, sistema de rastreamento de manutenção preventiva, sensor de brilho, sistema de alinhamento de bolsa opto/mecânico, alarme de falha e de temperatura, dois sensores adicionais para sistema de alinhamento opto/mecânico de bolsa, ciclo ativado com um circuito de pedal de bloqueio. | Resolução Gecex nº 322, de 4 de abril de 2022 | I | 2025-12-31 |  | 2022-05-01
8422.30.29 | 894 | Combinações de máquinas para encaixotar bolsas de anéis de cebola pré-fritos congelados em caixas de dimensões 400 (C) x 290 (L) x 205mm(A) e 385 (C) x 320 (L) x 310mm(A), “interface” controlada por PLC, compostas de: módulo de alimentação de bolsas, constituído por tobogã de descarga de bolsa, cinta transportadora inclinada; unidade condicionadora de produto “PFE” com detecção de bolsas abertas com queda de produto e bolsas duplas; cinta de transferência; armadora de caixas; encaixotadoras para acondicionamento horizontal com capacidade máxima de 90bolsas/min, pesos compreendidos entre 450 e 1.500g; módulo de manuseio de caixa cheia; módulo de vibração e selagem de caixas cheias com selagem por cola superior e inferior, dotadas de compactadora vibratória sobre rodízios excêntricos, sensores especiais que detectam o nível de compressão. | Resolução Gecex nº 322, de 4 de abril de 2022 | I | 2025-12-31 |  | 2022-05-01
8422.30.29 | 895 | Máquinas rotuladoras, automáticas, para aplicação de etiquetas autoadesivas em ampolas, frascos, carpules e pequenos recipientes cilíndricos, com capacidade máxima igual a 500peças/min (variável em função das dimensões e características dos recipientes), para recipientes com diâmetros compreendidos entre 8,5 e 32mm, altura máxima igual a 120mm, com ou sem mesas rotativas de alimentação e/ou descarga, impressora de código Datamatrix e dados variáveis, sistema ótico de inspeção de dados variáveis, dispositivo de rejeição de frascos não conformes, suporte duplo de carretel de rótulos (etiquetas) para fácil emenda (troca de bobina sem a parada da máquina), proteções para segurança e controle acústico, com controlador lógico programável (CLP) e painel de comando com “interface” homem-máquina (IHM). | Resolução Gecex nº 322, de 4 de abril de 2022 | I | 2025-12-31 |  | 2022-05-01
8422.30.29 | 896 | Máquinas embaladoras horizontais automáticas e contínuas de simples cabeçote, próprias para formação, preenchimento e selagem do tipo 4 soldas de múltiplos sachês de doces de diferentes configurações e formatos do tipo "regaliz", com velocidade linear da bobina de embalagem termoselável de até 8m/min e sincronismo com a guilhotina de corte por meio de servo controladores, máxima largura útil de 500mm e painel de operação do tipo sensível ao toque. | Resolução Gecex nº 322, de 4 de abril de 2022 | I | 2025-12-31 |  | 2022-05-01
8422.30.29 | 897 | Unidades funcionais para enchimento de cilindros de alta pressão com gases, montadas em "skid", projetadas para receber gases a partir de um sistema de bomba criogênica, até uma pressão de 250bar, compostas de: bombas de líquido criogênico, bombas de vácuo, blocos de válvulas, caixas de distribuição de gases com mangueiras e tubulações, plataforma metálica de trabalho, com ou sem painéis de controle eletroeletrônico com PLC programável e instrumentos para controle do processo. | Resolução Gecex nº 322, de 4 de abril de 2022 | I | 2025-12-31 |  | 2022-05-01
8422.30.29 | 898 | Máquinas para rotular sacos de polipropileno através da laminação a quente utilizando PP granulado para fixar o rótulo na superfície do saco, espessura do filme do produto de 0,01 a 0,1mm, velocidade de laminação de 30 a 150m/min, largura máxima de laminação de 600mm, comprimento do rolo de rolamento de 1.200mm e potência total de 65kW. | Resolução Gecex nº 322, de 4 de abril de 2022 | I | 2025-12-31 |  | 2022-05-01
8422.30.29 | 899 | Máquinas automáticas, próprias para embalar munição tipo cartucho calibre 12, equipadas com: sensores de posicionamento, impressão “offset” a frio, armadora de caixas, braço mecânico e dispositivo pneumático para preenchimento das caixas com 25 cartuchos (em 5 camadas), fechamento e selagem, com capacidade para até 12.500peças/h, elevador de taliscas e painel de comando. | Resolução Gecex nº 322, de 4 de abril de 2022 | I | 2025-12-31 |  | 2022-05-01
8422.30.29 | 901 | Máquinas automáticas para enchimento e selagem de café moído dentro de cápsulas de alumínio, com enchimento de dosagem automática e selagem hermética, painel de controle com interface HMI, ambiente de produção com atmosfera controlada rica em nitrogênio, com capacidade de produção de até 120peças/min. | Resolução Gecex nº 322, de 4 de abril de 2022 | I | 2025-12-31 |  | 2022-05-01
8422.30.29 | 903 | Combinações de máquinas, apresentadas em um corpo único, para embalar, armazenar e dispensar medicamentos e/ou materiais, compostas de: Máquina para abastecimento e registro de caixas (“canister”), com impressora, leitor de código de barras e caixas (“canister”); Máquina para gerenciamento de medicamentos, provida de sistema de visão, robô, e sistema de corte por ultrassom; Máquina para embalar medicamentos em doses unitárias, capaz de produzir bolsas (“bags”) com largura igual ou superior a 70mm; Máquina para armazenar as bolsas com doses unitárias; 2 Máquinas para amarrar bolsas com anel; Máquina para colocar as bolsas com anel em cápsulas transportadoras, provida de entrada e saída para as cápsulas; "Buffer" para armazenar cápsulas transportadoras vazias; Painéis elétricos. | Resolução Gecex nº 322, de 4 de abril de 2022 | I | 2025-12-31 |  | 2022-05-01
8422.30.29 | 904 | Máquinas automáticas para formação, dosagem, envase e empilhamento de saches 4 soldas, com 60mm de largura e 68mm de altura, com produtos em pó de baixa fluidez e dosagem de 6,5g por sachê, formando pilhas de sachês (5 a 10 sachês/pilha), com capacidade de produção igual ou superior a 850 sachês/min, equivalente a 170 pilhas de 5 sachês/min, dotadas de: envasadora automática de 10 pistas (altura de até 2,9m, largura de até 3,2m e comprimento de até 4,8m) com peneiras de aço inoxidável 316L, diâmetro entre 450 e 460mm, com tela de abertura de até 7mm; sistema de desbobinamento, com capacidade de suportar bobinas de filme de até 800mm de diâmetro externo e sistema automático de identificação do diâmetro da bobina, acionado por servo motor; sistema de envase composto por uma tremonha em aço inoxidável 316L, com possibilidade de dosagem por sachê com volume entre 4 e 10cm³, sensor do tipo ultrassônico para leitura do nível de produto; sistema de agitação de produto com frequência de até 47ciclos/min; sistema de dosagem oscilante, composto por 10 funis basculantes, 2 conjuntos de 10 canecas de aço inoxidável 316L, acionados por servo motor, 10 funis de introdução de produto nos sachês; sistema de selagem vertical composto por um par de blocos de solda com 11 áreas de selagem cada; sistema de selagem horizontal composto por 2 blocos de solda com 2 áreas de selagem cada de até 10mm de largura, acionados por sevo motor; sistema de corte com facas rotativas para a inserção do picote de abertura fácil (easy open) acionado por servo motor; sistema de corte vertical com facas rotativas acionado por servo motor; sistema de corte horizontal com faca rotativa para separação dos sachês em tiras, acionado por servo motor com controle automático de descarte de sachês; posicionador dos saches nas pistas do sistema de empilhamento “pick and place” dotado de garras de alumínio acionadas por cilindros pneumáticos e velocidade entre 85 e 95ciclos/min; sistema de exaustão, composto por um aspirador de pó com motor elétrico, com altura entre 1,4 e 1,7m, largura entre 0,64 e 0,75m e comprimento entre 1,12 e 1,25m; sistema de empilhamento totalmente acionado por servo motores com dimensões de altura entre 1,10 e 1,25m, largura entre 1,4 e 1,6m e comprimento entre 3,35 e 3,40m, composto por esteiras de pinos com inclinação máxima de 11 graus em relação à horizontal; sistema de pinos para formação de pilhas de sachês (5 a 10 sachês/pilha), acionado por servo motor e sistema de vibração com eixo compactador movido por servo motor e moto vibrador, com quantidade de sachês compactados por passo definida eletronicamente, elevador de sachês que permite empilhar o número desejado de sachês (5 a 10 sachês) em etapas; sistema de alinhamento automático, acionado por servo motores, de filme e arte (horizontal e vertical) em ambos os lados do filme; sistema de descarte automático na identificação de emenda de filme. | Resolução Gecex nº 322, de 4 de abril de 2022 | I | 2025-12-31 |  | 2022-05-01
8422.30.29 | 905 | Máquinas automáticas para envase de café torrado e moído e/ou produtos solúveis em cápsulas de alumínio e/ou plásticas, com atmosfera modificada, em doses únicas de 5 a 16g, capacidade de produção de até 140cápsulas/min, dotadas de unidades coletoras e alimentadoras de cápsulas, unidade de moagem, unidade dosadora de enchimento, unidade de injeção de aroma líquido, unidade de fechamento, unidade de controle de peso com tendência, unidade de encartuchamento automático com 10cápsulas/cartucho e capacidade de até 14cartuchos/min. | Resolução Gecex nº 322, de 4 de abril de 2022 | I | 2025-12-31 |  | 2022-05-01
8422.30.29 | 906 | Máquinas portáteis para vácuo ou selagem, elétrica ou recarregável de uso doméstico, até 220v, para fechar a vácuo ou selar recipientes plásticos, podendo conter sacos plásticos com válvula à vácuo ou potes herméticos de plásticos com válvula à vácuo, destinado à conservação de alimentos. | Resolução Gecex nº 322, de 4 de abril de 2022 | I | 2025-12-31 |  | 2022-05-01
8422.30.29 | 909 | Máquinas de empacotamento vertical, automáticas, para formar, encher e fechar embalagens plásticas, com ou sem balança dosadora de múltiplos cabeçotes, mordente rotativo (plano, único, duplo ou triplo), velocidade máxima de operação compreendida entre 75 e 250pacotes/min (variável de acordo com o produto a ser embalado e as características das embalagens), eficiência de aproximadamente 99%, para embalagens com comprimento mínimo igual a 50mm, comprimento máximo maior ou igual a 180mm, largura mínima igual a 40mm, largura máxima maior ou igual a 180mm, com ou sem detector de metal, com ou sem aplicador de códigos, com ou sem verificador de código de barras, com ou sem dispositivo de emenda automática de filme, com ou sem transportadores de remoção de pacotes, com ou sem balança verificadora, com PC industrial e “software” dedicado. | Resolução Gecex nº 322, de 4 de abril de 2022 | I | 2025-12-31 | Resolução Gecex nº 344, de 19 de maio de 2022 | 2022-05-26
8422.30.29 | 910 | Máquinas semiautomáticas para fechamento de caixas com fita gomada, molha com água, velocidade máxima de 12m/min, largura máxima da caixa de 500mm, altura máxima de 480mm, operando via CLP. | Resolução Gecex nº 322, de 4 de abril de 2022 | I | 2025-12-31 | Resolução Gecex nº 344, de 19 de maio de 2022 | 2022-05-26
8422.30.29 | 911 | Combinações de máquinas automáticas para soprar, envasar, fechar, rotular, agrupar e embalar recipientes de PET (politereftalato de etileno) com líquidos e/ou bebidas sensíveis, compostas de: máquina sopradora, máquina envasadora asséptica, com capacidade nominal maior ou igual a 12.000recipientes/h (recipientes de 1 L), sistema de descontaminação de recipientes e tampas através da injeção de vapor de H2O2 e ativação/secagem com ar quente, gabinete de envase com ambiente estéril, sistema de controle de envase contínuo, sistema de encapsulamento (aplicação de tampa) dos recipientes assepticamente envasados, sistema de rejeição de recipientes não conformes (e/ou coleta de amostras para inspeção de qualidade em laboratório) com impressão de código de defeito e mesa de coleta, sistema CIP-SIP para autolimpeza com esterilização, sistema COP-SOP de limpeza de superfície e sanitização; com ou sem estação de aplicação de nitrogênio; estação de aplicação de rótulos com sistema de adaptação automática de velocidade em função do fluxo de entrada de recipientes, para recipientes com diâmetros entre 55 e 130mm; estação de agrupamento de recipientes e embalo unificado, apta a agrupar e embalar os recipientes apenas com filme plástico termoencolhível, ou com bandejas de papelão e filme plástico termoencolhível, ou apenas com invólucros (caixas) de papelão, ou com filme plástico termoencolhível e invólucros (caixas) de papelão, com múltiplas linhas de alimentação, magazine de alimentação de caixas e bandejas, diâmetro máximo da bobina de filme plástico igual a 500mm; estação de paletização com aplicação de filme para estabilização de palete formado; transportadores em geral com estações pulmão e controlador lógico programável (CLP). | Resolução Gecex nº 322, de 4 de abril de 2022 | I | 2025-12-31 | Resolução Gecex nº 356, de 20 de junho de 2022 | 2022-06-28
8422.30.29 | 912 | Combinações de máquinas automáticas para sopro, extrusão, enchimento e selagem de frascos plásticos através da tecnologia "blow-fill-seal", compostas de: máquina de sopro, extrusão e enchimento de frascos, com 24 cavidades, com capacidade máxima de produção aproximada de até 6.600peças/h, dependendo do tipo recipiente; e máquina automática de soldagem de tampas, com 24 cavidades, para enchimento e selagem assépticas dos recipientes. | Resolução Gecex nº 322, de 4 de abril de 2022 | I | 2025-12-31 | Resolução Gecex nº 356, de 20 de junho de 2022 | 2022-06-28
8422.30.29 | 913 | Seladoras de bandeja para embalagem de produtos médicos, com controle digital, "display" e portas externas com saídas de temperatura, pressão e tempo de selamento para verificação de controle de processo e para calibração, sinal de temperatura da área de selamento através de termopares, repetibilidade no selamento requerido para aplicações de selamento de embalagens de produtos médicos, sistema de travamento com chave de acesso ao ajuste de parâmetros de temperatura, tempo e pressão e alarmes. | Resolução Gecex nº 322, de 4 de abril de 2022 | I | 2025-12-31 | Resolução Gecex nº 356, de 20 de junho de 2022 | 2022-06-28
8422.30.29 | 914 | Máquinas rotativas, automáticas para fechamento de latas de diferentes formas, com capacidade produtiva de até 220latas/min, potência instalada de 8kW, pressão de ar 6kg/cm, 5 cabeçotes, dotadas de esteira de alimentação, roda estrelada de entrada de latas, alimentador de tampas, marcador e dispositivo “não lata não tampa”; polia e cabeçote de rebitadeira; polia e cabeçote de fechamento; esteira de saída de latas e painel de comando com tela de visualização. | Resolução Gecex nº 322, de 4 de abril de 2022 | I | 2025-12-31 | Resolução Gecex nº 356, de 20 de junho de 2022 | 2022-06-28
8422.30.29 | 915 | Combinações de máquinas automáticas com operação em linha, para envase e dosagem de produtos pastosos e fechamento das latas, com capacidade máxima de até 9.000latas/h por 1 cabeça de envase, dosagem por êmbolo, envase por válvula giratória para latas com volume de até 2.000ml, com funil de carga com capacidade de reter 200L ou mais do produto a ser envasado e dosado; compostas de: 1 máquina C3 para pré-fechamento dos recipientes (pré- clinch) e distribuição das tampas; 1 máquina "sr-v" recravadeira (seladora) com câmara preparada para receber bomba a vácuo, com painel de comando por controlador lógico programável (CLP) e dispositivos de segurança. | Resolução Gecex nº 322, de 4 de abril de 2022 | I | 2025-12-31 | Resolução Gecex nº 375, de 26 de julho de 2022 | 2022-08-04
8422.30.29 | 916 | Máquinas automáticas para envase de café torrado e moído em capsulas com atmosfera modificada, com capacidade de envase de 0 a 20g e controle através de controlador programável (CLP), capaz de envasar café em pó, leite em pó e chás, provida de unidade de dosagem, unidade de prensagem, unidade de fechamento de capsulas e unidade pneumática para retirada das capsulas, com capacidade de produção de 40 a 50cápsulas/min, de valor unitário (CIF) não superior a R$ 65.114,40. | Resolução Gecex nº 322, de 4 de abril de 2022 | II | 2025-12-31 | Resolução Gecex nº 375, de 26 de julho de 2022 | 2022-08-04
8422.30.29 | 917 | Combinações de máquinas, apresentadas em corpo único, para envase de produtos farmacêuticos em supositórios ou óvulos, em cápsulas de PVC ou PVC/PE, com capacidade produtiva nominal de até 6.000 produtos/h, compostas de: máquina de dosagem e envase, contendo unidade de carregamento de bobinas com cápsulas de supositórios/óvulos pré-formados, unidade de dosagem e envase, depósito alimentador de 25 litros com agitador removível e câmara externa de banho maria, sistema de alarmes de temperatura e nível do produto; máquina de resfriamento progressivo por ventilação forçada para solidificação dos supositórios/óvulos envasados, contendo unidade de rebobinagem, sistema de movimentação e descarga das bobinas; máquina de selagem, codificação e corte, contendo unidade de carregamento das bobinas, unidade de selagem e codificação térmica com 8 caracteres de 2mm ou 10 caracteres de 1,5mm e sistema de corte de tiras com 1 a 10 unidades; painéis de controle com controladores lógicos programáveis. | Resolução Gecex nº 322, de 4 de abril de 2022 | I | 2025-12-31 | Resolução Gecex nº 375, de 26 de julho de 2022 | 2022-08-04
8422.30.29 | 918 | Máquinas encapsuladoras rotativas automáticas com estações modulares sincronizadas, para abertura, enchimento e fechamento de cápsulas de gelatinas dura, do tamanho 000 ao tamanho 5, com produtos farmacêuticos em pó, "pelletes", grânulos e outros, com capacidade máxima de produção de 92.000cápsulas/h, dotadas de: estações de abertura, alinhamento e separação de cápsulas vazias, estação de dosagem, estação de enchimento de cápsulas, estação de alinhamento de segmento, estação de fechamento de cápsulas, ejeção de cápsulas cheias, com controlador lógico programável (CLP) com IHM (interface homem máquina), tela sensível ao toque e software incorporado para operação da máquina. | Resolução Gecex nº 322, de 4 de abril de 2022 | I | 2025-12-31 | Resolução Gecex nº 375, de 26 de julho de 2022 | 2022-08-04
8422.30.29 | 919 | Equipamentos para enchimento de cilindros de alta pressão para armazenamento de gases medicinal e industrial, através de bombas criogênicas, com capacidade de controlar até 8 "racks" com até 23 cilindros cada, pressão de até 250bar, constituído de bombas de vácuo, blocos de válvulas, caixas de distribuição de gases com mangueiras e tubulações, plataforma metálica de trabalho, instrumentos e painéis de controle eletroeletrônico com Controle Lógico Programável. | Resolução Gecex nº 322, de 4 de abril de 2022 | I | 2025-12-31 | Resolução Gecex nº 375, de 26 de julho de 2022 | 2022-08-04
8422.30.29 | 920 | Máquinas de empacotamento vertical, automáticas, para formar, encher e fechar embalagens plásticas flexíveis tipo “RoPack” com alimentos secos para nutrição animal, aptas ao processamento de embalagem monomaterial com fecho à zíper sem o comprometimento da velocidade operacional, capacidade produtiva máxima maior ou igual a 80pacotes/min (variável em função das características dos produtos e embalagens), capacidades produtivas específicas compreendidas entre 70 e 80pacotes/min (pacotes com 40g), entre 50 e 60pacotes/min (pacotes com 80g e/ou 150g e/ou 200g), altura máxima dos pacotes maior ou igual a 260mm, força de selagem igual a 6.000 ou 8.000N, dispositivo antiestático, transportador de descarga dos pacotes, com controlador lógico programável (CLP) com interface homem máquina (IHM) e "software" dedicado. | Resolução Gecex nº 322, de 4 de abril de 2022 | I | 2025-12-31 | Resolução Gecex nº 394, de 30 de agosto de 2022 | 2022-09-07
8422.30.29 | 921 | Envasadoras e seladoras automáticas a vácuo para bolsas flexíveis pré-formadas multicamadas de alta barreira, com dois carrosséis rotativos (um de envase e outro de vácuo/selagem) sincronizados entre si; com sistema de limpeza automática da área de selagem da bolsa; capazes de executar alto vácuo em câmeras independentes e rotativas, com ajustes de nível de vácuo, com selagem por sistema bi-ativo em movimento dentro da câmera de vácuo; com capacidade de até 60bolsas/min. | Resolução Gecex nº 322, de 4 de abril de 2022 | I | 2025-12-31 | Resolução Gecex nº 394, de 30 de agosto de 2022 | 2022-09-07
8422.30.29 | 926 | Aplicadoras e etiquetadoras de etiquetas automáticas para linha de produção, de etiquetas autoadesivas em embalagens secundárias (caixas e fardos) e terciárias (pallets), largura máxima das etiquetas de 178mm, diâmetro máximo do rolo de etiquetas de 350mm, “ribbon” com face de contato para transferência térmica interna de comprimento até 660m, sistema eletroeletrônico de termo impressão com largura de impressão de 54 a 162mm, velocidade máxima de impressão de 300mm/s, com aplicadores pneumáticos intercambiáveis, em versões opcionais de TAMP (pistão), BLOW (sopro), ENHANCED WIPE (braço pneumático), TAMP BLOW (pistão e sopro), CORNER WRAP (etiquetas em cantos) e PALLET (braço pneumático com 3 articulações), “interface” com o usuário em tela gráfica, “softwares” operacionais e de rastreabilidade podendo conter pedestais industriais e estação de fixação, alarme luminoso em 3 cores e leitor de códigos de barras. | Resolução Gecex nº 322, de 4 de abril de 2022 | I | 2025-12-31 | Resolução Gecex nº 415, de 27 de outubro de 2022 | 2022-11-07
8422.30.29 | 927 | Combinações de máquinas para produção de embalagens flexíveis tipo sachê, para ração animal, líquida ou pastosa com partículas sólidas, compostas de: formadora de sachês com capacidade máxima de até 360embalagens/min; trocador de bobinas de embalagem; módulo de vedação superior composto de gerador de ultrassom com frequência operacional de até 35kHz, ferramenta de vedação de até 135mm de comprimento com potência de até 1.200W, sistema acionado por servomotores e motoredutores. | Resolução Gecex nº 322, de 4 de abril de 2022 | I | 2025-12-31 | Resolução Gecex nº 415, de 27 de outubro de 2022 | 2022-11-07
8422.30.29 | 928 | Máquinas para encher, de forma completa ou fracionada, cilindros para gases, no seu estado liquefeito ou gasoso, composta por tanque de armazenagem com capacidade de até 10t; câmara de serviço com sistema de controle de enchimento automático, inclinômetro digital, célula de carga, sistema de monitoramento por vídeo e sistema de ventilação de gases; computador para parametrização de volume de enchimento, com monitor para acompanhamento da câmara, medidores de pressão, peso e volume de enchimento. | Resolução Gecex nº 322, de 4 de abril de 2022 | I | 2025-12-31 | Resolução Gecex nº 415, de 27 de outubro de 2022 | 2022-11-07
8422.30.29 | 929 | Máquinas automáticas para dosagem de produtos líquidos e/ou pastosos para enchimento de sachês de embalagem flexível, dotadas de: 6 bicos, capacidade de enchimento de até 100mL e até 62 dosagens/min/bico, com ajuste de dosagem individual para cada bico por mecanismo automático comandado por controlador lógico programável (CLP), servomotor e redutores para precisão da dosagem, sistema acionado por servomotores e alimentação elétrica de 380V. | Resolução Gecex nº 322, de 4 de abril de 2022 | I | 2025-12-31 | Resolução Gecex nº 415, de 27 de outubro de 2022 | 2022-11-07
8422.30.29 | 930 | Máquinas de envase de placas de “PETRI” projetada para meios de cultura preparados com uma taxa de produção constante e autonomia de até 6.000 placas preenchidas/h, realizando operações de: preenchimento de placas de “Petri” padrão nas medidas de 60mm (contato) e 90mm mono e dividida, secagem com as tampas completamente fora, troca sem ferramentas entre os tipos de módulos de dispensação de placas, sistema de bombas peristálticas principal e aditiva controladas separadamente e com função de calibração automática, rastreamento automático da correia, túnel de secagem HEPA classe ISO5, aquecedor de bicos, sistema controlado por PLC e acionado por tela sensível ao toque para rastreamento de status das placas. | Resolução Gecex nº 322, de 4 de abril de 2022 | I | 2025-12-31 | Resolução Gecex nº 427, de 01 de dezembro de 2022 | 2022-12-12
8422.30.29 | 931 | Rotuladoras de todos os tipos de frascos ou potes cilíndricos, com dimensões de 1.800 x 900 x 1.300mm (comprimento x largura x altura), com rótulos do tipo autoadesivos com precisão de rotulagem de 1mm (excluindo erro de produto e etiqueta); velocidade de rotulagem entre 20 e 60peças/min; tamanho dos produtos aplicáveis entre 30mm menores ou iguais aos produtos e diâmetros menores ou iguais a 150mm; com tamanho das etiquetas de 15mm menor ou igual a largura menor ou igual a 110mm, 20mm menor ou igual comprimento; fonte de alimentação de 220/110V, 50/60Hz; com esteira transportadora dos frascos com ajuste de velocidade, guias laterais e separador de frascos; tela de comando e programação sensível ao toque (touchscreen) de 17 polegadas; comandos por PLC; bandeja para depósito de rótulos novos; mecanismo de rolos e rolamentos para manter a tensão do rótulo; guias/placas de descascamento; suporte de reservatório para a reciclagem do papel de apoio dos rótulos; reservatório de frascos rotulados; sensores de presença para frascos; ajuste da cabeça de rotulagem; ajuste do cilindro de posição do rótulo em relação ao frasco; ajuste de posições superiores e inferiores, dianteira e traseira de todo o mecanismo de posicionamento de sobreposição; 3 tipos de sinais inseridos através da detecção do produto e detecção de rótulos. | Resolução Gecex nº 322, de 4 de abril de 2022 | I | 2025-12-31 | Resolução Gecex nº 427, de 01 de dezembro de 2022 | 2022-12-12
8422.30.29 | 932 | Máquinas de envase linear volumétrica automática para tinta, com capacidade de envasar latas metálicas e baldes plásticos de capacidade entre 5 e 20L com velocidade máxima de envase de 20unid/min para embalagens de 20L e 24 unidades/min para embalagens de 5L, acionamento por servomotores independentes, dotadas de: 1 esteira de alimentação de embalagens vazias, 1 cuba de alimentação de tinta com revestimento interno antiaderente de capacidade de 200L, com sistema de proteção para transbordamento e sistema de limpeza com água quente a alta pressão através de “spray ball”, detector de vazamento, 2 bicos de envase simultâneo com capacidade ajustável de 0,5 a 10L cada um, 1 dispensador de tampas e tampador pneumático para tampas metálicas e plásticas, 1 esteira de transporte de embalagens envasadas, 1 sistema de verificação de peso utilizando célula de carga com correção automática de volume dos bicos de envase e dispositivo de rejeito das embalagens fora do especificado, 1 sistema automático de ajuste da envasadora para “setup” de embalagem, regulagem das esteiras, altura dos bicos, dispensador de tampas e tampador, controladas por CLP com IHM. | Resolução Gecex nº 322, de 4 de abril de 2022 | I | 2025-12-31 | Resolução Gecex nº 427, de 01 de dezembro de 2022 | 2022-12-12
8422.30.29 | 933 | Máquinas automáticas para envase e fechamento a vácuo de seringas descartáveis pré-esterilizadas, com velocidade de saída de até 4.800peças/h, dependendo do formato, projetadas para formato de seringas de 0,2 a 50ml de diâmetros entre 5 e 42mm de diâmetro, dotadas de sistema de transporte de seringas automática de forma contínua e ininterrupta, estação de envase de 2 cabeças através de 2 bombas de pistão rotativo com tecnologia a vácuo, comandada por servomotores, estação de inserção de rolhas a vácuo, conjunto de transporte de rolha de retenção, com "interface" homem-máquina (IHM) computador industrial e controlador lógico programável (CLP), com ou sem impressora de rede, em conformidade com norma nacional e internacional farmacêutica CFR21-Part11 incluso a Trilha de Auditoria requerida por órgãos de fiscalização sanitários, administração de usuários individualizada, sistema de "login" em 2 estágios e "logoff" automático, gestão de receitas integrada, históricos de alarmes obrigando a inclusão de comentários para itens críticos de BPF e administração de lotes de fabricação. | Resolução Gecex nº 322, de 4 de abril de 2022 | I | 2025-12-31 | Resolução Gecex nº 427, de 01 de dezembro de 2022 | 2022-12-12
8422.30.29 | 934 | Equipamentos para enchimento de cilindros com argônio puro e misturas para solda com a composição Argônio + CO2, montados em estrutura metálica para enchimento de 2 “racks” com 23 posições e válvulas manuais e mangueiras para conectar aos cilindros, constituídos de 17 válvulas automáticas que recebem o comando de acionamento para liberar o enchimento do gás Argônio ou e do gás CO2 para dentro do cilindro., a estrutura contém 1 bomba elétrica para geração de vácuo dentro do cilindro, 2 balanças gravimétricas para a dosagem correta do gás dentro dos cilindros., 2 sensores de pressão., 2 sensores de temperatura, 2 sensores de vácuo e 2 válvulas de segurança para aliviar a sobre pressão do sistema caso houver. | Resolução Gecex nº 322, de 4 de abril de 2022 | I | 2025-12-31 | Resolução Gecex nº 427, de 01 de dezembro de 2022 | 2022-12-12
8422.30.29 | 935 | Combinações de máquinas para cartonagem horizontal com movimento intermitente e velocidade máxima de 100ciclos/min e produção máxima de 90caixas/min, para embalar produtos farmacêuticos e cosméticos em caixas pré-coladas com abas invertidas, composta de: máquina de cartonagem horizontal, sistema de carregamento por braços mecânicos com ventosas realizando abertura forçada e positiva da caixa, esteira transportadora de caixas abertas, unidade de introdução de produtos contendo sistema de alimentação por correias dentas com baldes, funil móvel e empurrador acionado por motor para alimentação das caixas, alimentador de folhetos pré-dobrados, unidade de alimentação de livretos no sistema de transporte de produtos com caçambas, unidade de detecção de folhetos dentro da caixa por sensores, unidade de rejeição automática em caso de falha na coleta da caixa, unidade de torsão para “blisters”, sistema de transporte de blister ajustável, unidade de sincronização de blister, grupo para empilhamento e torneamento de pilhas de blisters, unidade de fechamento das abas para manuseio de caixas com aba reversa, controlado por CLP acionado tela “Touch” e botão de “jog”. | Resolução Gecex nº 322, de 4 de abril de 2022 | I | 2025-12-31 | Resolução Gecex nº 427, de 01 de dezembro de 2022 | 2022-12-12
8422.30.29 | 936 | Máquinas para enchimento de líquidos de laboratório e selagem de banda, capacidade para até 1.000cápsulas/h, tamanhos das cápsulas #00 #0, #1, #2, #3, #4, dispondo de 5 blocos de dosagem e 2 trocadores de cápsulas, carregador de cápsulas vazias montado em eixo acionado pneumaticamente, conjunto de separação de cápsulas vazias com Venturi pneumático, dispositivo de enchimento de líquido com agitador, motor, bomba e cilindro de dosagem e êmbolo com bocal de descarga, unidade de aquecimento de líquidos alcançando 85 graus Celsius, conjunto de fechamento de cápsulas de diferentes tamanhos, estação de transferência, placa de selagem transportada por correia, conjunto de almofada de aquecimento da unidade de selamento com gelatina, recipiente de gelatina, rolo de aplicação com raspadores, rolos giratórios com velocidade ajustável, seção de secagem, pressão ajustável nas cápsulas, montadas em estrutura de aço inoxidável sobre rodízios antivibração bloqueáveis, painel de controle com PLC | Resolução Gecex nº 322, de 4 de abril de 2022 | I | 2025-12-31 | Resolução Gecex nº 427, de 01 de dezembro de 2022 | 2022-12-12
8422.30.29 | 937 | Combinações de máquinas automáticas para sopro, extrusão, enchimento e selagem de frascos plásticos através da tecnologia “blow-fill-seal”, compostas de: máquina de sopro, extrusão e enchimento de frascos, com 16 cavidades, com capacidade máxima de produção aproximada de até 4.000peças/h, para frascos de volume máximo de até 500ml; e máquina automática de soldagem de tampas, com 16 cavidades, para enchimento e selagem assépticas dos recipientes. | Resolução Gecex nº 322, de 4 de abril de 2022 | I | 2025-12-31 | Resolução Gecex nº 460, de 20 de março de 2023 | 2023-03-28
8422.30.29 | 938 | Combinações de máquinas para enchimento e fechamento de cápsulas rígidas de gelatina com produtos farmacêuticos, com capacidade produtiva de até 200.000cápsulas/h, conforme o produto a ser envasado e da sua configuração, compostas de: máquina enchedora e fechadora de cápsulas dotada de torre com 10 estações; 3 bombas de vácuo; sistema de aspiração; elevador de cápsulas cheias; verificadora de peso; elevador classificador; sistema de alimentação de produtos; detector de metais “em linha”; máquina polidora e despoeiramento de cápsulas; jogo de ferramental (para um formato) para ajuste da dosagem do enchimento das cápsulas e painel de controle com tela do tipo “touchscreen” com “interface” homem máquina (MMI). | Resolução Gecex nº 322, de 4 de abril de 2022 | I | 2025-12-31 | Resolução Gecex nº 460, de 20 de março de 2023 | 2023-03-28
8422.30.29 | 939 | Equipamentos para envase, embalagem e paletização de pó estéril fabricado em AISI 316L dotados de “interface” de “software”, dotados de: estrutura fixa de posicionamento do “bag” primário, linha de embalagem e carregamento automático, dosador volumétrico, mesa de preparação de bag secundário e terciário, seladora automática com bomba de vácuo, mesas de preparação de sacos estereoscópicos, esteira de transporte de “bags” e paletizador automático. | Resolução Gecex nº 322, de 4 de abril de 2022 | I | 2025-12-31 | Resolução Gecex nº 460, de 20 de março de 2023 | 2023-03-28
8422.30.29 | 940 | Máquinas automáticas para encher embalagens tubulares de papelão, utilizadas em linha de produção de batata-frita chips, dotadas de: transportadoras com sistema de garras laterais e bicos para enchimento com 12 calhas vibratórias ajustáveis e sistema proporcionador para envase, contendo 3 servo “drivers” sendo 1 empurrador de batata rotativo, 1 empurrador de batata linear e 1 braço manipulador, 1 “driver” principal controlado por câmera, para posicionar, empurrar e abaixar as embalagens, 3 cilindros pneumáticos (para lanças, unidade de entrada e para guia de latas, um gabinete a vácuo para deitar as latas e acomodar na esteira de descarga com altura ajustável, motor com caixa de engrenagem e inversor, com voltagem de controle 24V, potência 230/400V 50Hz e proteção IP 54, para enchimento de latas com diâmetro de 71mm (+/-0,5mm), altura de 87 a 300mm, com ciclo máximo de 300latas/min e painel CLP. | Resolução Gecex nº 322, de 4 de abril de 2022 | I | 2025-12-31 | Resolução Gecex nº 460, de 20 de março de 2023 | 2023-03-28
8422.30.29 | 941 | Máquinas automáticas para envasar adesivos do tipo cola quente (Hot Melt) líquidos e pastosos até 130 graus Celsius em embalagens de filmes flexíveis laminados, abastecidos na máquina por meio de bobina, com mecanismo automático para formar, encher e selar o filme flexível em bolsas (sachês) individuais, com controlador lógico programável (CLP), com sistema de controle de tracionamento do filme, com sistema de selagem, com “display”/visor de “interface” homem-máquina (IHM), capacidade de produção de até 55embalagens/min para bolsas de quantidades pré-determinadas (de 500 a 1.000g) e tamanhos variados entre 180 a 350mm de comprimento, por 125mm de largura. | Resolução Gecex nº 322, de 4 de abril de 2022 | I | 2025-12-31 | Resolução Gecex nº 460, de 20 de março de 2023 | 2023-03-28
8422.30.29 | 942 | Máquinas de envase de potes com potência de 380V, com controlador lógico programável (CLP) e capacidade máxima de 12.000potes/h. | Resolução Gecex nº 322, de 4 de abril de 2022 | I | 2025-12-31 | Resolução Gecex nº 460, de 20 de março de 2023 | 2023-03-28
8422.30.29 | 943 | Máquinas encapsuladoras automáticas de movimento intermitente, para abertura, enchimento e fechamento de cápsulas de gelatina dura com produtos farmacêuticos, “pellets”, líquidos ou comprimidos, com a possibilidade de trabalhar com até 3 produtos diferentes na mesma cápsula com a troca e intercâmbio das unidades de dosagem, capacidade máxima de produção de 200.000 cápsulas/h, 24 cápsulas por ciclo, para cápsulas tipo 5-00, DB e DB.A, dotadas de: estação de alimentação, orientação e abertura de cápsulas vazias; estação de seleção e rejeição (remoção) de cápsulas não abertas; estação de enchimento de produtos por meio de dosadores mecânicos com regulagem automática interligada ao sistema de checagem de 100% do peso bruto; carrinho para extração de unidades de dosagem; estação de fechamento das cápsulas; estação de descarga (saída) das cápsulas na calha por meio de empurradores e ar comprimido; estação de limpeza das buchas (matrizes) por meio de ar comprimido e bocais de sucção; fonte de alimentação ininterrupta (UPS); com controle operacional por meio de “interface” homem-máquina (IHM), através de tela colorida sensível ao toque, comandadas por PC industrial e dotada de comunicação OPC UA para “interface” com sistema MES. | Resolução Gecex nº 322, de 4 de abril de 2022 | I | 2025-12-31 | Resolução Gecex nº 460, de 20 de março de 2023 | 2023-03-28
8422.30.29 | 944 | Máquinas impressoras e etiquetadoras de embalagens tipo estojo para ovos, com capacidade de impressão direta de até 300unid/min e de etiquetar até 150unid/min, com alimentador automático e empilhadora automática. | Resolução Gecex nº 322, de 4 de abril de 2022 | I | 2025-12-31 | Resolução Gecex nº 460, de 20 de março de 2023 | 2023-03-28
8422.30.30 | 001 | Conjuntos carbonatadores para gaseificação de bebidas, compostos de bomba de água de 378,5L/h (100 galões/h), tanque carbonatador e motor de 1/4HP; pronto para conexão no sistema de bebidas e fonte de bebida e CO2; contendo válvulas e termostatos de segurança; equipados com protetor térmico no motor da bomba para desligamento automático em caso de superaquecimento; operação em temperatura ambiente de 4,4 a 37,8 Graus Celsius; pressão máxima de operação do CO2 de 125psi; tensão e frequência a 115/220V e 50/60Hz. | Resolução Gecex nº 322, de 4 de abril de 2022 | I | 2025-12-31 |  | 2022-05-01
8422.40.90 | 103 | Máquinas, para embalagem a vácuo de produtos alimentícios (carne fresca, embutidos, queijos inteiros ou em fatias, cortes de aves e de suínos, peixes, frutas, vegetais etc.), em embalagens termo encolhível, dotadas de controlador lógico programável (CLP), esteira para saída de produtos com velocidade de 30m/min, 2 barras de selagem bi ativa de 1.300mm (selagem em cima e em baixo) com distância entre as barras de 800mm e altura da câmara 160mm, de valor unitário (CIF) não superior a R$ 457.086,30. | Resolução Gecex nº 322, de 4 de abril de 2022 | II | 2025-12-31 | Resolução Gecex nº 406, de 22 de setembro de 2022 | 2022-09-30
8422.40.90 | 104 | Máquinas para embalagem a vácuo de produtos alimentícios (carne fresca, embutidos, queijos inteiros ou em fatias, cortes de aves e de suínos, peixes, frutas, vegetais etc.), em embalagens termo encolhível, dotadas de controlador lógico programável (CLP), esteira para saída de produtos com velocidade de 90m/min, 2 barras de selagem de 1.000mm cada, com solda superior por meio de 2 resistências de 2,5mm cada e inferior por meio de uma resistência de 10mm, com distância entre as barras de 1.000mm e altura da câmara 220mm, de valor unitário (CIF) não superior a R$ 491.652,63. | Resolução Gecex nº 322, de 4 de abril de 2022 | II | 2025-12-31 | Resolução Gecex nº 406, de 22 de setembro de 2022 | 2022-09-30
8422.40.90 | 105 | Dispositivos de cintamento com acionamento elétrico de unitização de paletes com cintas de plástico PET ou PP; regulado eletronicamente através de um "joystick", sem dispositivo arqueador, com controle de distância de posicionamento da máquina em relação ao palete por meio de feixe laser; velocidade máxima da corrente na horizontal de 65m/min e vertical de 76m/min; conjunto de baterias de 36V, 4,5 A; feixe de laser categoria 2, potência de 10mW e comprimento de onda de 635nm; comprimento 665mm, largura 770mm e altura 1.200mm. | Resolução Gecex nº 322, de 4 de abril de 2022 | I | 2025-12-31 | Resolução Gecex nº 406, de 22 de setembro de 2022 | 2022-09-30
8422.40.90 | 106 | Máquinas automáticas para embalar tubos plásticos flexíveis corrugados, com diâmetro de 12, 16, 20 e 32mm, com capacidade para produzir rolos com diâmetro externo máximo de 720mm, diâmetro interno variável compreendido de 160, 190, 220, 250 e 280mm e largura variável compreendida de 100 a 300mm, contendo carretel de enrolamento com 6 braços suporte, sistema de empacotamento automático com filme PE com espessura compreendida de 20 a 25 mícrons, medidor de comprimento, dispositivo de corte adequado para tubos com fio metálico interno, estabilizador e controlador de velocidade com roletes guia, máquina etiquetadora e painel de controle com monitor sensível ao toque e controlador lógico programável. | Resolução Gecex nº 322, de 4 de abril de 2022 | I | 2025-12-31 | Resolução Gecex nº 406, de 22 de setembro de 2022 | 2022-09-30
8422.40.90 | 107 | Máquinas que embalam caixas com modelos distintos de injetores diesel, caixas com 18 ou 24 injetores, em plástico ou papelão; os injetores são dispostos em três camadas, separados por papel VCI; em caixas pequenas que verificam a existência da quantidade correta de peças em cada embalagem, com nível de automação aproximado de 80%; com estação e painel de comando projetado especificamente para linha de acabamento de injetores diesel e interligado entre todas as estações da linha de exames dos injetores diesel, através de uma rede de comunicação independente, projetada especificamente para os injetores de combustível diesel tipo "common rail"; com balança com limites definidos com máximo de 18% de peso e desvio máximo de 40% do peso; com sistema de contagem de peças de acordo com a especificação da embalagem; com esteira de transporte tubular projetada para caixas plásticas e de papelão. | Resolução Gecex nº 322, de 4 de abril de 2022 | I | 2025-12-31 | Resolução Gecex nº 406, de 22 de setembro de 2022 | 2022-09-30
8422.40.90 | 108 | Máquinas termoformadoras modulares automáticas, com construção em aço inoxidável e grau de proteção IP65, para formação e fechamento de embalagens flexíveis para embalar massa de presunto cozido (cook in), dotadas de: sistemas de elevação motorizados "ou pneumáticos" para as estações de formação, "alimentação" e selagem, máquina controlada por um PC industrial e comando em tela "touchscreen" colorida, dotada de sistema de evacuação cíclica MHP (Multivac Ham Packing), com avanço de molde de 280mm ou superior, profundidade da embalagem ajustável, com altura máxima de 130mm ou superior, diâmetro máximo das bobinas superior e inferior maior ou igual a 450mm, com capacidade de produção igual ou superior a 700peças/h. | Resolução Gecex nº 322, de 4 de abril de 2022 | I | 2025-12-31 | Resolução Gecex nº 406, de 22 de setembro de 2022 | 2022-09-30
8422.40.90 | 796 | Clipadoras automáticas de fecho plástico reutilizável, com duplo arame, em embalagens de pães de forma de dimensões máximas (comprimento x largura x altura) de 400 x 200 x 120mm, com capacidade máxima de 60 pães/min, comandadas por controlador lógico programável (CLP). | Resolução Gecex nº 322, de 4 de abril de 2022 | I | 2025-12-31 | Resolução Gecex nº 375, de 26 de julho de 2022 | 2022-08-04
8422.40.90 | 897 | Combinações de máquinas automáticas, para contagem e carregamento (dosagem) de até 14 bombons diferentes em cartuchos de papelão preparado tipo "display", com dimensões máximas de 189 x 95 x 171mm (“display” aberto), 2 linhas (esteiras) de “display” independentes com velocidade de produção unidas de até 150 "displays"/min, com controlador lógico programável (CLP), com 2 painéis de operação de interface (IHM), com telas LCD coloridas "touchscreen" de 17", compostos de 7 conjuntos duplos de: alimentadores de bombons, elevadores de dosagem de alimentação (esteiras), calhas vibratórias para separação de bombons, máquinas de contagem, máquinas de descarga dupla para cada linha (esteira) de “display”; botão de parada de emergência para cada conjunto; 2 transportadores (linhas) de “displays” individuais; sistemas acionados por servomotores e redutores; plataforma de acesso total ao equipamento; alimentação elétrica de 380V e 60Hz. | Resolução Gecex nº 322, de 4 de abril de 2022 | I | 2025-12-31 |  | 2022-05-01
8422.40.90 | 001 | Máquinas automáticas, tipo “wrap around”, para embalar agrupamentos de latas, garrafas, potes de plástico ou vidro com cartão de papelão, com capacidade máxima de 40caixas/min, com esteira de entrada multi-fileiras, com automação através de sensores de máximo e mínimo acúmulo de embalagens, com sensores de embalagens caídas, monitorado por um controlador lógico programável (CLP) com tela “touchscreen” para todas as funções. | Resolução Gecex nº 322, de 4 de abril de 2022 | I | 2025-12-31 |  | 2022-05-01
8422.40.90 | 002 | Máquinas empacotadoras automáticas para produção de embalagens primárias e secundárias, acionadas por servo-motores, funcionamento contínuo, com estação de agrupamento para formação de pacotes envoltos em filme termo-encolhível com espessura mínimo de 25 até 80 micras, troca de bobina de filme automática, soldagem automática do filme, forno de encolhimento elétrico ou a gás com regulagem automática das guias internas, painel de comando colorido com sistema "touch-screen" de 15 polegadas, capacidade de produção compreendida de 35 a 135ciclos/min. | Resolução Gecex nº 322, de 4 de abril de 2022 | I | 2025-12-31 |  | 2022-05-01
8422.40.90 | 004 | Máquinas automáticas para cintar com fita plástica caixas desmontadas de cartão (papelão) ondulado, com velocidade de cintagem igual ou superior a 25 pacotes por minuto. | Resolução Gecex nº 322, de 4 de abril de 2022 | I | 2025-12-31 |  | 2022-05-01
8422.40.90 | 005 | Combinações de máquinas automáticas para alinhar, agrupar, cortar e embalar pães de hamburguer em pacotes de filme plástico de largura igual ou superior a 450mm, com quantidades diversas, com capacidade de produção igual ou superior a 20pacotes/min cada embaladora, compostas de: esteira transportadora divisora, esteira transportadora em “i”, esteira transportadora em “s”, 2 agrupadores, 2 fatiadoras de pães, 2 esteiras transportadora alimentadora, 2 embaladoras, com controlador lógico programável (CLP) e "interfafe" homem máquina (IHM). | Resolução Gecex nº 322, de 4 de abril de 2022 | I | 2025-12-31 |  | 2022-05-01
8422.40.90 | 006 | Máquinas automáticas para agrupamento e encaixotamento de pães de forma em caixas de papelão tipo "Wrap-Around", com dimensões máximas de 600 x 400 x 350mm, com capacidade até 32caixas/min, dotadas de controlador lógico programável (CLP), tela sensível ao toque, estação automática de armação e alimentação de caixas (magazine) de comprimento útil 1.500mm com dispositivo “pick and place” de alavanca com 2 manipuladores acionados por servomotor, trabalhando por meio de ventosas e dispositivo de vácuo, esteira central de transporte de caixas com 4 correntes paralelas com arrastadores acionada por um servomotor, ajuste automático da largura da caixa através de dois servomotores, esteira de aceleração de entrada e dispositivos de contagem e agrupamento de produtos por meio de esteira com múltiplos berços, empurrador horizontal acionado por servomotor com dispositivo compactador, dispositivo de dobra de abas internas e externas com fechamento feito por cola quente aplicada através de coleiro com mangueiras e bicos, conjunto de guias laterais de compressão, transportador motorizado de saída com inversor de frequência para as caixas fechadas. | Resolução Gecex nº 322, de 4 de abril de 2022 | I | 2025-12-31 |  | 2022-05-01
8422.40.90 | 007 | Máquinas automáticas para o envolvimento de cargas paletizadas em filme plástico esticável “stretch”, por anel rotativo, com capacidade máxima de produção de até 150paletes/h, equipadas com dois cabeçotes com sistema de pré-esitro, solda e corte automático, sistema de controle de tensão para aplicação do filme e alimentação simples do filme através do sistema S (S-TYPE). | Resolução Gecex nº 322, de 4 de abril de 2022 | I | 2025-12-31 |  | 2022-05-01
8422.40.90 | 008 | Máquinas automáticas para unitizar cargas, com capacidade de produção de até 210cargas/h (variável em função das dimensões das cargas e características de cintagem), com 3 cabeçotes de cintagem com fita plástica e banco de testes, lanças para guiar fitas, acionamento elétrico do sistema de compressão, sistema de selagem da fita de arquear ultrassônico tipo “SoniXs”, mesa giratória interna e controlador lógico programável (CLP). | Resolução Gecex nº 322, de 4 de abril de 2022 | I | 2025-12-31 |  | 2022-05-01
8422.40.90 | 009 | Máquinas automáticas para alinhar e cintar com fita plástica pacotes de caixas de papelão desmontadas, com velocidade máxima de produção igual ou superior a 26pacotes/min (variável em função das dimensões do pacote, forma de alimentação, velocidade da linha, tipo de transportadores e tipo de produto), com amarração simples ou dupla, introdução da fita externa com emenda automática no final do rolo sem interromper o ciclo de amarração, com transportador de entrada, controlador lógico programável (CLP) e interface homem máquina para controle de parâmetros. | Resolução Gecex nº 322, de 4 de abril de 2022 | I | 2025-12-31 |  | 2022-05-01
8422.40.90 | 010 | Máquinas automáticas para cintar com fita plástica pacotes de caixas de papelão desmontadas, com ou sem sistema de esquadrejamento de pacotes, com velocidade de produção de até 28pacotes/min (variável em função das dimensões do pacote, forma de alimentação, velocidade da linha, tipo de transportadores, tipo de produto e padrão de cintagem), com sistema de selagem ultrassônico da fita de cintar tipo “SoniXs”. | Resolução Gecex nº 322, de 4 de abril de 2022 | I | 2025-12-31 |  | 2022-05-01
8422.40.90 | 012 | Máquinas automáticas para embalagem e selagem a vácuo, para carnes vermelhas frescas ou processadas e queijos industrializados, dotadas de barras de selagem de 1.500mm de comprimento, distância entre as barras de 765mm, utilizando unidade controladora de solda individual, para produtos de dimensões máximas de 745mm de comprimento e 225mm de altura, com sistema de vácuo com dupla válvula combinada, com remoção de aparas, sensor de presença e sistema de segurança por cortina de luz, transportador de alimentação com ou sem função de agrupamento, com ou sem dispositivo de interface para conexão remota e Controlador Lógico Programável (CLP), com valor unitário (CIF) não superior a R$ 590.951,10. | Resolução Gecex nº 322, de 4 de abril de 2022 | II | 2025-12-31 |  | 2022-05-01
8422.40.90 | 013 | Combinações de máquinas para paletização automática de sacos de cimento, com capacidade de produção igual ou superior a 2.500sacos/h, compostas de: dispositivo achatador de sacos, paletizadora de construção modular para paletização de sacos de peso máximo de 50kg com até 10 camadas, dotada de transportadores de correia e de roletes, dispositivo giratório de barra, empurrador de sacos, mesa de depósito, dispositivo de aperto, encosto alinhador e dispositivo com carrinho de elevação, sistema de transporte de paletes vazios magazine separador de paletes, proteção anticolisão e laço de indução, conjunto de transportadores de roletes de descarga e comando elétrico com controlador lógico programável (CLP), painel de controle com tela sensível ao toque “touchscreen”. | Resolução Gecex nº 322, de 4 de abril de 2022 | I | 2025-12-31 |  | 2022-05-01
8422.40.90 | 014 | Máquinas termoseladoras semiautomáticas dotadas de bomba de vácuo, para embalagem de alimentos, por meio de aplicação de filme tipo “skin” (segunda pele), de 75 a 150 micrometros, sem desperdício de filme; em bandejas pré-fabricadas de PP ou PET rígidas ou cartões de papel, todos com camada especial de selagem, com dimensões de produtos entre 5 e 70mm, capacidade máxima de produção de 18bandejas/min, contendo câmara de vácuo, esteiras de movimentação, controlador lógico programável, com pressão de trabalho de 6bar e tensão de 400V. | Resolução Gecex nº 322, de 4 de abril de 2022 | I | 2025-12-31 |  | 2022-05-01
8422.40.90 | 015 | Combinações de máquinas integradas para ensacar e paletizar de forma automática sacos com ração para cães e gatos, compostas de: ensacadora automática com magazine para sacos vazios, alimentador automático, detectores de metais, dispositivo de enchimento com pesagem eletrônica e alimentação por gravidade, para sacos com peso maior ou igual a 1kg e menor ou igual a 20kg, largura igual ou maior a 180mm, comprimento igual ou maior a 340mm, capacidade de ensacar maior ou igual a 1.500sacos/h; esteira transportadora; paletizador robotizado com carregamento superior, velocidade igual ou maior a 1.800sacos/h, para sacos com peso maior ou igual a 1kg; envolvedor automático de filme em palete. | Resolução Gecex nº 322, de 4 de abril de 2022 | I | 2025-12-31 |  | 2022-05-01
8422.40.90 | 016 | Máquinas automáticas para paletizar pilhas de chapas de papelão, dispostas para serem integradas na saída de onduladeiras produtoras de papelão ondulado, capazes de orientar, posicionar e movimentar por esteiras e/ou rolos as pilhas de chapas; introduzir os paletes vazios por pinça robotizada; e amarrá-los com dispositivo de cintagem integrado; aptas para operar com pilhas de chapas de dimensões máximas iguais ou inferiores a 2.700 x 5.000 x 3.000mm (l x c x a), dotadas de sensores e acionadores integrados geridos pelo CLP (controlador lógico programável), através de rede de comunicação com protocolo ASI (actuator sensor interface); IHM sensível ao toque (touchscreen); interligações; e respectivos quadros e painéis. | Resolução Gecex nº 322, de 4 de abril de 2022 | I | 2025-12-31 |  | 2022-05-01
8422.40.90 | 017 | Combinações de máquinas automáticas para enfardamento de tubos metálicos, compostas de: sistema automático robótico de paletização, mesa de descarga com mesa aceleradora, mesa de descarga para tubos rejeitados, sistema de drenado do óleo solúvel interno dos tubos, mesa de translação dos pacotes enfardados e balança de peso. | Resolução Gecex nº 322, de 4 de abril de 2022 | I | 2025-12-31 |  | 2022-05-01
8422.40.90 | 018 | Combinações de máquinas para encolhimento e secagem de embalagens à vácuo com material para termo encolhimento, com capacidade de até 6ciclos/min, compostas de: tanque de encolhimento do filme por meio de submersão da embalagem em água quente, com volume da bacia de 360L, dimensões máximas de produto de 900x630x280mm (comprimento x largura x altura), temperatura da água de 70 – 93 graus Celsius, com produtos de até 80kg, design higiênico com grau de proteção IP65, com painel de controle; túnel de secagem da embalagem após o encolhimento, dimensões do túnel 630x280mm (largura x altura) dotado de 3 bicos de alta velocidade (2 superiores e 1 inferior) para secagem dos produtos, ajuste automático da altura dos bicos para otimização da performance, design higiênico com grau de proteção IP65, com painel de controle; com ou sem esteira de escorregamento tipo “Drip-off” e suporte de esteira. | Resolução Gecex nº 322, de 4 de abril de 2022 | I | 2025-12-31 |  | 2022-05-01
8422.40.90 | 019 | Máquinas termoformadoras modulares automáticas, com construção em aço inoxidável e grau de proteção IP65, para formação e fechamento de embalagens rígidas ou flexíveis de produtos alimentícios ou médico-hospitalar, dotadas de sistemas de elevação motorizados ou pneumáticos para estações de formação e selagem, controlada por um PC Industrial e comando em tela "touchscreen" colorida, posicionado em um braço móvel estendido, de avanço máximo igual ou superior a 500mm, profundidade da embalagem fixa ou ajustável, diâmetro máximo das bobinas superior e inferior maior ou igual a 450mm, com capacidade de produção igual ou superior a 1.400 peças/h. | Resolução Gecex nº 322, de 4 de abril de 2022 | I | 2025-12-31 |  | 2022-05-01
8422.40.90 | 020 | Máquinas arqueadoras de cargas (amarração de carga), capacidade de tensão igual ou inferior a 5.500N. | Resolução Gecex nº 322, de 4 de abril de 2022 | I | 2025-12-31 |  | 2022-05-01
8422.40.90 | 021 | Máquinas automáticas de embalagens para formação de caixas de papelão sob medida, com velocidade nominal de até 900caixas/h, com alimentação dos itens através de cestos plásticos com ajuste bidimensional, dotadas de: esteiras de transporte; módulo de posicionamento de cestos plásticos; módulo de corte “tipo plotter”; módulo de fechamento por cola; com opcional de módulo de aplicação de fita dupla face para fechamento da caixa após abertura; módulo de indução de chapas de papelão; sensores e leitores ópticos; módulo de impressão por jato de tinta; módulos de etiquetagem; conjunto de computadores e controlador lógico programável (CLP). | Resolução Gecex nº 322, de 4 de abril de 2022 | I | 2025-12-31 |  | 2022-05-01
8422.40.90 | 022 | Máquinas embaladoras automáticas de partes de frango, carne, peixe ou hortifrútis, com filmes de PVC estiráveis/extensíveis, em bandejas rígidas ou de EPS (poliestireno expandido), com comprimento compreendidos de 120 a 350mm, largura compreendida de 100 a 230mm e altura compreendida de 10 a 130mm, dotadas de dispositivo de estiramento do filme, inversor de giro do motor e painel de comando, com capacidade máxima de 24 bandejas/ min e potência de 1.980W, de valor unitário (CIF) não superior a R$ 81.571,80. | Resolução Gecex nº 322, de 4 de abril de 2022 | II | 2025-12-31 |  | 2022-05-01
8422.40.90 | 024 | Combinações de maquinas para embalar, prensar, dobrar e enrolar colchões à vácuo, podendo trabalhar colchões de até 220 x 200 x 40cm, com capacidade de embalar até 4colchões/min, compostas de: esteira de alimentação dotada de sistema de centragem e reconhecimento das dimensões do colchão; módulo de embalagem automático com 4 alimentadores de filme plástico e perfil selador com controle digital de temperatura; fita transportadora; prensa hidráulica de alta pressão com 4 cilindros duplo efeito com pressão de trabalho 160bar; módulo dobrador para dobrar o colchão ao meio; mesa desviadora à 4 direções motorizada capaz de alimentar em diferentes posições o colchão recebido; enrolador automático com diâmetro variável de 25 a 40cm dotado de suporte de filme “stretch” para bobinas de até 130cm/50kg; controlado por um sistema computadorizado e monitor “touchscreen”. | Resolução Gecex nº 322, de 4 de abril de 2022 | I | 2025-12-31 |  | 2022-05-01
8422.40.90 | 025 | Combinações de máquinas para unitizar, por meio de fitas plásticas PET (politereftalato de etileno), fardos de algodão a velocidade igual ou superior a 40 fardos/hora, com ou sem sistema de rotação das fitas para que as soldas fiquem posicionadas no topo do fardo, compostas de: 3 conjuntos desbobinadores, cada um deles para 2 bobinas de aproximadamente 70kg de fita PET; 1 painel de controle; 1 conjunto de válvulas pneumáticas; 1 conjunto contendo 6 cabeçotes modulares de cintagem, cada um deles com 1 módulo de alimentação para fita PET e 1 módulo de selagem, com soldas por fricção, do tipo Z; conjunto de mesa para os fardos de algodão com 2 blocos inferiores e 1 bloco superior; 1 unidade contendo 6 guias para as fitas plásticas. | Resolução Gecex nº 322, de 4 de abril de 2022 | I | 2025-12-31 |  | 2022-05-01
8422.40.90 | 026 | Máquinas automáticas em monobloco para embalar mercadoria em recipiente tipo “display” com capacidade para embalar até 370unid/min, dotadas de: transportadores de aceleração do produto equipados com guias laterais e fotocélulas de controle de fluxo, empurrador servo-motorizado, esteiras para recebimento de produto, formadora de caixas e sistema robotizado tipo "pick & place" (encaixotamento automático) para enchimento do "display" e fechamento automático por cola quente. | Resolução Gecex nº 322, de 4 de abril de 2022 | I | 2025-12-31 |  | 2022-05-01
8422.40.90 | 027 | Máquinas embaladoras automáticas de partes de frango, carne, peixe ou hortifrútis, por meio de envolvimento de com filmes de PVC estiráveis/extensíveis, em bandejas rígidas ou de EPS (poliestireno expandido), com comprimento igual ou superior a 120mm, largura igual ou superior a 120mm e altura igual ou superior a 10mm dotadas de elevador universal, painel de controle com monitor “touchscreen” em cores com velocidade igual ou superior a 50bandejas/min, com instalação “plug in pack” com alimentação de 208/230/400W sem necessidade de ar comprimido, de valor unitário (CIF) não superior a R$ 183.995,00. | Resolução Gecex nº 322, de 4 de abril de 2022 | II | 2025-12-31 |  | 2022-05-01
8422.40.90 | 028 | Combinações de máquinas para embalar medicamentos, para apresentações hospitalares ou para apresentações farmas, com capacidade para processamento de 60envelopes/min, com dimensão de 70 x 75mm, compostas de: máquina embaladora automática com painel elétrico de operação, comando e controle, com controlador CLP, PC industrial, munidas de 1 conjunto de ferramentais intercambiáveis para 1 formato de selagem, alimentação de produto, selagem com operação realizada de forma intermitente por meio de matrizes de selagem horizontais aquecidas por resistências internas e corte de fita de envelopes tipo "pouch" de plástico (celofane, PVC) para comprimidos ou cápsulas, estação de codificação por impressora de transferência térmica compatível com velocidade de 60envelopes/pouch/min, carretel de recolhimento e organização da fita de envelopes, sistema de monitoramento por câmera (scanner) para conferencia dos medicamentos embalados. | Resolução Gecex nº 322, de 4 de abril de 2022 | I | 2025-12-31 |  | 2022-05-01
8422.40.90 | 029 | Máquinas automáticas para embalar fardos de forragem cilíndricos grandes, movimentadas em 3 pontos ou tracionadas por trator, operadas por sistema elétrico de 12V e sistema hidráulico; sistema de utilização de bobina de filme plástico que é instalado em um ou mais dispensadores de 750mm com mecanismo de travamento rápido da bobina; sistema hidráulico de corte e fixação do filme; mesa de empacotamento do fardo dotadas de 4 correias sem fim de alta resistência; painel de controle eletrônico que controla e monitora todas as operações do equipamento. | Resolução Gecex nº 322, de 4 de abril de 2022 | I | 2025-12-31 |  | 2022-05-01
8422.40.90 | 030 | Máquinas arqueadoras (amarradoras), com capacidade máxima de tensão de arqueamento igual ou inferior a 5.500N, capazes de operar com altura máxima de arqueamento igual ou inferior a 2.300mm. | Resolução Gecex nº 322, de 4 de abril de 2022 | I | 2025-12-31 |  | 2022-05-01
8422.40.90 | 031 | Máquinas automáticas rotativas para encher e selar embalagens do tipo "stand-up-pouch", que recebem a embalagem pré-formada a partir de materiais de embalagens flexíveis termos seláveis individuais no magazine, com dosagem de produtos líquidos sólidos ou pastosos e selam as embalagens, com capacidade de produção máxima de até 45embalagens(bolsa)/min com largura de 80 a 220mm e comprimento de 80 até 300mm, dotadas de: módulo de entrada da embalagem em um transporte com um dispositivo do separador com capacidade de armazenamento de até 800embalagens/linha; módulo de inclusão do sistema automático de datas; módulo para abertura da bolsa; módulo de dosagem de produtos sólidos; módulo para dosagem do líquido; módulo para primeira estação de selagem com dispositivo para remover ar residual de dentro da embalagem, selagem térmica e temperatura ajustável de 50 a 250 graus celsius com pressão de 0,2 a 0,5² de N/mm; módulo para segunda estação de selagem; módulo de resfriamento com sistema de agua circulante; sistema de lubrificação automática, comandadas por CLP (Controlador Lógico Programável), controladas por IHM (“interface” Homem Máquina) do tipo "touchscreen" e quadro de comando elétrico destacado do corpo da máquina podendo conter ou não módulo para aplicação de vapor quando disponível. | Resolução Gecex nº 322, de 4 de abril de 2022 | I | 2025-12-31 |  | 2022-05-01
8422.40.90 | 032 | Máquinas com mesa rotatória automática de 1,5m de diâmetro com limite de velocidade de até 10rpm (incluindo seus limites) para embalagem utilizando material LLDPE (polietileno linear de baixa intensidade) com largura de menor ou igual a 500mm e diâmetro externo com no máximo 280mm; suportando capacidade de até 2.000kg e controlável por “interface” “display” de cristal líquido para ajuste de velocidade. | Resolução Gecex nº 322, de 4 de abril de 2022 | I | 2025-12-31 |  | 2022-05-01
8422.40.90 | 033 | Máquinas termoformadoras modulares automáticas, com construção em aço inoxidável e grau de proteção IP65, para formação e fechamento de embalagens rígidas ou flexíveis de produtos alimentícios ou médico-hospitalar, dotadas de sistemas de elevação motorizados ou pneumáticos para estações de formação e selagem, controladas por um PC industrial e comando em tela “touchscreen” colorida, posicionado em um braço móvel estendido, com largura nominal de máquina igual ou superior a 460mm, profundidade da embalagem fixa ou ajustável, diâmetro máximo das bobinas superior e inferior maior ou igual a 450mm, com capacidade de produção igual ou superior a 1.600 peças/h. | Resolução Gecex nº 322, de 4 de abril de 2022 | I | 2025-12-31 |  | 2022-05-01
8422.40.90 | 035 | Combinações de máquinas para empacotamento/embalagem de pilhas tamanho AA, AAA, C, D, 9V e V23GA do tipo “blister” de alta frequência automática de PVC espessura entre 0,18 e 0,40mm e largura 360mm com diâmetro 280mm e papelão com peso entre 200 e 700g e dimensões máx. de 180 x 360mm, automatizadas, com controlador lógico programável (CLP), com capacidade de produção de 15golpes/min ou até 40cartelas/min, compostas de: sistema de alta frequência giratória de selagem automática para empacotamento de “Blister” para cartão e empacotamento cartão para cartão; sistema de abastecimento de pilhas nos blisters; abastecedor automático com duas camadas AA e AAA, abastecedor automático para C2 e D2; unidade formação de “blisters” com molde de formação; unidade de corte da folha de PVC em “blisters” com molde de corte; estação de selagem de cartões no blisters com molde de selagem e 2 placas de aquecimento; módulo de controle de temperatura por circulação de fluídos entre 5 e 40 graus Celsius “Thermo-Chiller” e ciclo de consumação d´água até 18L/h. | Resolução Gecex nº 322, de 4 de abril de 2022 | I | 2025-12-31 |  | 2022-05-01
8422.40.90 | 036 | Máquinas automáticas para dobrar e embalar lenços umedecidos de não-tecido, com controlador lógico programável (CLP), servo drive completo, tela colorida sensível ao toque tipo “touchscreen”, com capacidade de produção compreendida de 600 a 700 peças/min contendo de 5 a 30lenços/embalagem, potência de 10kW, dotadas de dispositivo pneumático de desbobinamento da matéria prima, unidade de umedecimento, tanque para solução, bomba de dosagem, barra de aplicação e chapas de dobra, unidade de corte e contagem automática, impressão, perfuração, etiquetagem, unidade de rotulagem com selagem para embalagem. | Resolução Gecex nº 322, de 4 de abril de 2022 | I | 2025-12-31 |  | 2022-05-01
8422.40.90 | 037 | Combinações de máquinas automáticas rotativas para encher e selar embalagens do tipo "stand-up-pouch", que recebem a embalagem pré-formada a partir de materiais de embalagens flexíveis termos seláveis individuais no magazine, com dosagem de produtos líquidos sólidos ou pastosos e selam as embalagens, com capacidade de produção máxima de até 45 embalagens(bolsa)/min com largura de 80mm a 220mm e comprimento de 80 até 300mm, compostas de: alimentador de produtos; módulo de entrada da embalagem em um transporte com um dispositivo do separador com capacidade de armazenamento de até 800 embalagens/linha; módulo de inclusão do sistema automático de datas; módulo para abertura da bolsa; módulo de dosagem de produtos sólidos com balança multicabeças com 10 caçambas de pesagem e amplitude entre 8 e 1.000g para volume máximo de descarga de 3.000CC cada; módulo para dosagem do líquido; módulo para primeira estação de selagem com dispositivo para remover ar residual de dentro da embalagem, selagem térmica e temperatura ajustável de 50 a 250 graus Celsius com pressão de 0,2 a 0,5² de N/mm; módulo para segunda estação de selagem; módulo de resfriamento com sistema de agua circulante; sistema de lubrificação automática, comandadas por CLP (Controlador Lógico Programável), controladas por IHM (“interface” Homem Máquina) do tipo "touchscreen" e quadro de comando elétrico destacado do corpo da máquina. | Resolução Gecex nº 322, de 4 de abril de 2022 | I | 2025-12-31 |  | 2022-05-01
8422.40.90 | 038 | Máquinas automáticas horizontais para formar, encher e selar embalagens do tipo "stand-up pouch", que se formam a partir de bobinas de materiais flexíveis termosseláveis, simultaneamente até 2 embalagens individuais, dosam produtos sólidos, líquidos ou pastosos e selam as embalagens, com capacidade para produção de até 110 embalagens/min para embalagens com largura máxima de 140mm e altura máxima de 310mm, com desbobinador de filme, estação de formação da embalagem, estação de envase do produto, estação de selagem, estação de rejeição, painel elétrico independente, lubrificação automática comandada por PLC, “interface”-homem máquina (IHM) comandadas por CLP (controlador lógico programável) e tela "touchscreen". | Resolução Gecex nº 322, de 4 de abril de 2022 | I | 2025-12-31 |  | 2022-05-01
8422.40.90 | 039 | Máquinas termoseladoras automáticas para embalagem de alimentos, com selagem através da temperatura e pressão das tampas em filme coextrusado de poliéster biorientado e/ou em tampa pré-cortada em cartão; com capacidade de produção igual ou superior a 35bandejas/min; comprimento das bandejas igual ou superior a 154mm e altura igual ou superior a 35mm; com 3 moldes de bandejas; com alimentação automática das bandejas configuradas em fila única; com fotocélula para uso de filme impresso; com sistema automático de troca das bobinas de filmes e com sistema automático de retirada das tampas pré-cortadas em cartão. | Resolução Gecex nº 322, de 4 de abril de 2022 | I | 2025-12-31 |  | 2022-05-01
8422.40.90 | 040 | Combinações de máquinas automáticas para embalar, prensar, dobrar e enrolar colchões de até 210 x 210cm, com capacidade de embalar um colchão a cada 30s, com controlador lógico programável (CLP), compostas de: Esteira automática centralizadora com módulo de embalagem e alimentadores de filme plástico e perfil selador; Prensa com capacidade máxima de 60t; Módulo dobrador com rotação e dobragem; Enrolador automático com diâmetro variável de 33 a 50cm dotado de suporte de filme Stretch e PE; Esteira transportadora e elevador de rolo e transporte do rolo para a embalagem de transporte. | Resolução Gecex nº 322, de 4 de abril de 2022 | I | 2025-12-31 |  | 2022-05-01
8422.40.90 | 041 | Máquinas automáticas horizontais para formar, encher e selar embalagens do tipo “stand-up pouch”, formadora a partir de bobinas de materiais de embalagens flexíveis termosseláveis simultaneamente até 4 embalagens individuais, com capacidade de produção máxima de até 260embalagens/min, embalagens com largura máxima 120mm e altura máxima 300mm, comandadas por CLP (Controlador Lógico Programável), Controladas por IHM ( “interface” Homem Máquina) do tipo “touchscreen”, quadro elétrico destacado do corpo da máquina, sistema desbobinador de filme contínuo, sistema de lubrificação automática. | Resolução Gecex nº 322, de 4 de abril de 2022 | I | 2025-12-31 |  | 2022-05-01
8422.40.90 | 042 | Combinações de máquinas robotizadas para formar, encaixotar potes plásticos com diâmetros entre 54 e 72mm e altura entre 31 e 76mm e fechar caixas de papelão, para trabalhar com caixas de papelão com dimensões entre 156 x 156 x 94mm e 300 x 227 x 200mm com capacidade máxima nominal para encaixotar até 200potes/min, ou 25caixas/min, compostas de: transportador de alimentação dos potes; robô de 6 eixos e dispositivos para o agrupamento dos potes; magazine para fornecimentos de caixas de papelão; estação de montagem das caixas com robô de 6 eixos; robô de 6 eixos para abastecimento de potes nas caixas; sistema de selagem e fechamento inferior e superior de caixas; sistema de derretimento e aplicação de cola quente; magazine de ferramentas; esteiras de roletes para saída das caixas; controlada por CLP. | Resolução Gecex nº 322, de 4 de abril de 2022 | I | 2025-12-31 |  | 2022-05-01
8422.40.90 | 043 | Máquinas termoseladoras automáticas para embalagem de alimentos, com selagem através da temperatura e pressão das tampas em filme coextrusado de poliéster biorientado e/ou em tampa pré-cortada em cartão; com capacidade de produção igual ou superior a 35bandejas/min; comprimento das bandejas igual ou inferior a 202mm, largura igual ou inferior a 152mm e altura igual ou superior a 40mm; com 3 moldes de bandejas; com alimentação automática das bandejas configuradas em fila única; com fotocélula para uso de filme impresso; com sistema automático de troca das bobinas de filmes e com sistema automático de retirada das tampas pré-cortadas em cartão. | Resolução Gecex nº 322, de 4 de abril de 2022 | I | 2025-12-31 |  | 2022-05-01
8422.40.90 | 044 | Combinações de máquinas para embalagem de caixas de papelão (montadas e com produtos acondicionados) com película termo-retrátil de poliolefina, polietileno e polipropileno, compostas de: transportador contínuo de correia; seladora automática e contínua de pacotes por película termo-retrátil, com capacidade de embalar até 6.000pacotes/h, com altura máxima do pacote de 200mm e peso máximo do pacote inferior a 30kg, dotada de 2 esteiras de movimentação (ciclo de trabalho intermitente), soldador lateral com funcionamento contínuo, barra de soldagem transversal, dispositivo de recuperação de resíduos da película e painel de operação e controle, com controlador lógico programável e tela sensível ao toque (touchscreen) de 7 polegadas, que gerencia e integra as demais máquinas e equipamentos; esteira emparelhadora de pacotes com película termo-retrátil aplicada; túnel de aquecimento indireto, para termorretração da película ao redor do pacote, com temperatura de operação na faixa de 95 a 200 graus Celsius (com incremento de 1 grau Celsius) e para pacotes com altura máxima de 240mm, equipado com transportador de correia, painel elétrico e painel de operação com tela de LCD alfanumérica. | Resolução Gecex nº 322, de 4 de abril de 2022 | I | 2025-12-31 |  | 2022-05-01
8422.40.90 | 045 | Máquinas envolvedoras automáticas rotativas, para embalar cargas sobre paletes, pela aplicação de filmes plásticos pré-estiráveis a frio, operando com 1 ou 2 pontos de envolvimento montados em anel envolvedor com movimentos verticais; dotadas de detecção automática da dimensão longitudinal da carga; com ou sem detecção automática da dimensão transversal da carga; equipada com respectivos transportadores, com capacidade máxima de produção igual ou inferior a 100paletes/h; para cargas com peso máximo igual ou inferior a 2.000kg/pallet; capazes de operar com cargas de dimensões máximas iguais ou inferiores a 1.300 x 2.000mm e altura máxima igual ou inferior a 1.500mm, controladas remotamente via wireless. | Resolução Gecex nº 322, de 4 de abril de 2022 | I | 2025-12-31 |  | 2022-05-01
8422.40.90 | 046 | Máquinas automáticas para cintar verticalmente volumes sobre paletes, com fitas de poliéster ou polipropileno, dotadas de respectivos transportadores, capazes de operar com volumes de dimensões máximas iguais ou inferiores a 1.300 x 2.000mm e altura máxima igual ou inferior a 1.500mm, com capacidade máxima de produção igual ou inferior a 60paletes/h. | Resolução Gecex nº 322, de 4 de abril de 2022 | I | 2025-12-31 |  | 2022-05-01
8422.40.90 | 047 | Máquinas automáticas para cintar horizontalmente volumes sob paletes, com fitas de poliéster ou polipropileno, dotadas de respectivos transportadores, capazes de operar com volumes de dimensões máximas iguais ou inferiores a 1.300 x 2.000mm e altura máxima igual ou inferior a 1.500mm, com capacidade máxima de produção igual ou inferior a 60paletes/h. | Resolução Gecex nº 322, de 4 de abril de 2022 | I | 2025-12-31 |  | 2022-05-01
8422.40.90 | 048 | Máquinas encapuzadoras automáticas para embalar cargas sobre paletes, pela aplicação de filmes plásticos, tipo capuz de estiramento "stretch hood" a frio, dotadas de respectivos transportadores, com capacidade máxima de produção igual ou inferior a 150paletes/h, capazes de operar com cargas contendo peso máximo igual ou inferior a 2.000kg/pallet, e com cargas de dimensões máximas iguais ou inferiores a 1.300 x 2.000mm. | Resolução Gecex nº 322, de 4 de abril de 2022 | I | 2025-12-31 |  | 2022-05-01
8422.40.90 | 049 | Máquinas automáticas para embalar lenços umedecidos de não tecidos (falso tecido) Inter dobrados em Z, e aplicação de tampas plásticas tipo “flow wrap”, multidimensional, capacidade máxima de produção de 70embalagens/min, com 5 a 120peças/embalagem, com controlador lógico programável (CLP), com impressora “on line”, desbobinador de rolo de filme de embalagem, com corte e vinco programáveis para tamanhos pré-determinados, sistema de vedação, etiquetador. | Resolução Gecex nº 322, de 4 de abril de 2022 | I | 2025-12-31 |  | 2022-05-01
8422.40.90 | 050 | Envolvedoras automáticas tipo "Flow Pack" de bobina inferior para a embalagem de cortes suínos "in natura" em filme alta barreira multicamadas retrátil para posterior processo de vácuo, fabricadas sob bastidor estruturado em aço inoxidável, carro de alimentação com esteiras desmontáveis e "whash down" dotado de um sistema automático de leitura do comprimento do produto que permite a admissão de produtos irregulares sem perda de sincronismo com o sistema de corte da embalagem, portabobinas de 900mm, molde formador ajustável em largura, sistema de selagem longitudinal ajustável em altura via IHM com 4 pares de roldanas e espessura de solda de 5mm (opcionalmente de 9 ou 12mm), recolhedor de aparas motorizado, mordente de selagem com sistema de "sobre pressão" (selagem hermética), acionado por servo motor e largura de 400mm, selagem transversal alternada (bolsa aberta), transpasse Motorizado da zona de selagem transversal à esteira de saída por meio de esteiras com transferência retrátil, comandada por um IHM "touch screen" de 7 polegadas integrado a um PC Industrial para comunicação remota dos dados produtivos e operacionais, capacidade de desbobinamento de filme de 15m/min e aptas a envolver produtos com dimensões limitadas em comprimento mínimo de 80mm, largura de 35 a 250mm e altura de 5 a 120mm. | Resolução Gecex nº 322, de 4 de abril de 2022 | I | 2025-12-31 |  | 2022-05-01
8422.40.90 | 051 | Máquinas embalagem de tampas de papel, com vários tipos de filmes, controladas por um CLP, com tela "touchscrean", com velocidade igual ou superior a 15 tampas/min, com sensor para detectar a tampa, com lâminas de selar lateral e o saco para selagem do terceiro lado, com correia transportadora até caixa corrugada, com controle de temperatura por termostato. | Resolução Gecex nº 322, de 4 de abril de 2022 | I | 2025-12-31 |  | 2022-05-01
8422.40.90 | 052 | Máquinas de amarrar e cortar arames nos fardos de papeis recicláveis, com largura de corte 2.000/2.400/2.500/2.800mm, com capacidade de trabalhar com fios de arame de até 3,8mm (0,15 polegadas) de diâmetro, com resistência de ruptura >1.200N/mm2. | Resolução Gecex nº 322, de 4 de abril de 2022 | I | 2025-12-31 |  | 2022-05-01
8422.40.90 | 055 | Combinações de máquinas para envase de produtos farmacêuticos, com capacidade máxima de 7.200frascos/h, compostas de: lavadora de frascos, linear, onde a lavagem é realizada em 10 etapas (sopro com ar comprimido, inclusive estéril, lavagem interna e externa dos frascos, com água desmineralizada, inclusive estéril, e gotejamento da água restante nos frascos), com reciclagem da água e controlador lógico programável; túnel para despirogenização, de fluxo laminar vertical de ar aquecido, contendo 3 zonas (alimentação, aquecimento até 350 graus Celsius e de resfriamento), com controlador lógico programável; mesa rotativa, com 1.200mm de diâmetro, para receber os frascos despirogenizados, com a finalidade de acumulação e carga dos mesmos na envasadora; envasadora (com sistema single use) para frasco ampola com dimensões de 16 a 36mm x 35 a 94,5mm (diâmetro x altura), capaz de envasar entre 0,3 a 100ml do produto e fechar os frascos, com tampas de borracha, contendo 2 bombas peristálticas para dosagem do produto envasado, capacidade para verificar a integralidade de 100% dos frascos envasados por meio de células de carga, uma bomba peristáltica adicional para complementação dos frascos por ventura com enchimento defeituoso e controlador lógico programável; conjunto de esteiras de transporte com abertura vertical para passagem do operador; 2 unidades para carga e descarga, ambas automáticas, de liofilizadores, com fluxo laminar, recravadora de frascos com seis cabeçotes de recravação, impressora de código no topo do selo “flip off”, sistema para inspeção do código, da recravação e de cor do selo através de câmeras, unidade de coleta de frascos em bandejas com saída dupla; unidade de monitoramento de partículas distribuídas na linha. | Resolução Gecex nº 322, de 4 de abril de 2022 | I | 2025-12-31 |  | 2022-05-01
8422.40.90 | 056 | Máquinas encartuchadoras horizontais, automáticas e contínuas, para empacotamento de ovos de chocolate previamente embalados em caixas dobráveis (cartuchos), com capacidade de operar com velocidade mecânica máxima de 200ciclos/min, passo de 7 polegadas e com cartuchos de comprimento entre 35 e 115mm, largura entre 30 e 100mm e altura entre 55 e 250mm, dotadas de: esteira de alimentação de cartuchos desmontados; gravação de dados variáveis por tinta (baixo relevo) ou puncionamento (alto relevo); fechamento (montagem) dos cartuchos por encaixe ou cola quente; alimentação (manual ou automática) dos ovos de chocolate previamente embalados no interior dos cartuchos; dispositivo de inserção de prospectos dobrados no interior dos cartuchos; dispositivo de troca rápida do formato dos cartuchos; correntes de transporte de cartuchos ao longo da máquina; esteira de descarga de cartuchos fechados/selados; painel elétrico e painel de operação incorporados a máquina. | Resolução Gecex nº 322, de 4 de abril de 2022 | I | 2025-12-31 |  | 2022-05-01
8422.40.90 | 057 | Máquinas automáticas para embalar ovos de chocolate em embalagens plásticas específicas, com capacidade máxima para embalar até 240 ovos de chocolate/min, potência instalada de 10kW, alimentação pneumática de 6bar e nível de emissão de ruído inferior a 70dB, dotadas de equipamento desempilhador de bandejas; esteira de alimentação por correntes de bandejas; equipamento selecionador de ovos de chocolates, por meio de sistema com ventosas a vácuo; esteira de transporte por correntes, com berços específicos para acondicionamento dos ovos de chocolate; robô industrial com manípulo (ou pegador) dedicado, com 06 (seis) eixos ou graus de liberdade, capacidade máxima de carga de 7kg, alcance máximo de 717mm, repetibilidade de ± 0,01mm e equipado com controlador, painel manual de comando (“teach pedant”) e cabeamento; equipamento empilhador de bandejas vazias; rampa de descarga por correia de bandejas vazias; sensores do tipo fotocélula para detecção de bandejas não esvaziadas; rampa de descarga lateral de bandejas não esvaziadas; painel elétrico; painel de comando e controle com controlador lógico programável (CLP) e painel sensível ao toque (“touchscreen”); enclausuramento da máquina com estrutura em aço soldado e dispositivos de intertravamento. | Resolução Gecex nº 322, de 4 de abril de 2022 | I | 2025-12-31 |  | 2022-05-01
8422.40.90 | 058 | Máquinas para envolver carteiras de cigarros com filme de polipropileno, aplicação do fitilho e empacotamento em pacotes de carteiras com 10 unidades, com capacidade par 500carteiras/min (50 pacotes), carga conectada de ar comprimido de 6bar, potência total instalada de 6kW e frequência principal de 60Hz. | Resolução Gecex nº 322, de 4 de abril de 2022 | I | 2025-12-31 |  | 2022-05-01
8422.40.90 | 059 | Máquinas com operação sequencial de encarteirar cigarros com filtros com capacidade de até 500carteiras/min, pressão de trabalho de ar comprimido de 6bar, potência total instalada de 17kW e frequência principal de 60Hz. | Resolução Gecex nº 322, de 4 de abril de 2022 | I | 2025-12-31 |  | 2022-05-01
8422.40.90 | 060 | Embaladoras de produtos congelados automáticas, formadoras de pacotes de 0,21 até 10kg, com pesagem previa por balanca multi- cabeca, capacidade de embalar até 3.150kg/h, e 70 a 75pacotes/min, Suportando 3 medidas de rolos de embalagens (795, 640 e 510mm) diâmetro do rolo de 450mm e peso até 75kg, dotadas de barra de selagem de 380mm podendo configurar a pressão, velocidade e tempo de selagem, com dispositivo pneumático para corte das embalagens, fabricadas em aço inox 304, plásticos e alumínio com tratamento anticorrosivo, com programação e operação por IHM, com sistemas de absorção de impacto do produto para não danificar a embalagem, troca rápida de rolo de embalagem e sistema de extração de ar ou perfuração da embalagem. | Resolução Gecex nº 322, de 4 de abril de 2022 | I | 2025-12-31 |  | 2022-05-01
8422.40.90 | 061 | Máquinas automáticas para encartuchamento horizontal de saches de caldo em pó nas dimensões 60 x 68mm, compreendendo a formação de embalagens a partir de cartão tipo folha plana com gramatura mínima de 190g/m² (tecnologia wrap-around), incluindo dobras, colagem e fechamento, com comandos acionados por servo motor na formação de cartuchos finais de dimensões 64 x 75 x 29mm (Comprimento x Largura x Altura) com possibilidade de formar cartuchos com altura de até 50mm, com pilhas de 5 a 10 sachês sobrepostos e com capacidade de produção entre 170 cartuchos/min e 190 cartuchos/min; equipamento com dimensões de até 6,5 x 3,1 x 2,7m; sistema de guias laterais e superior nas esteiras de manipulação dos sachês e sensor para leitura da altura das pilhas de sachês com rejeição automática de pilhas com altura fora do especificado; alimentador de sachês de canal único, com empurrador acionado por servo motor e movimentação intermitente; sistema de controle para aplicação de cola; sensor para detectar ausência de cola no cartão e/ou má formação do cartucho e sistema de descarte automático; sistema de datação a laser, integrado com o equipamento, com capacidade de gravação entre 170 e 200 cartuchos/min; magazine com capacidade para até 4.000 cartões e sensor de nível de posição ajustável; sistema de visão para inspeção 100% e identificação de falhas de impressão já integrado no equipamento com capacidade de leitura mínima de 200 cartuchos/minuto, sistema de rejeição automático, sensor para verificação de descarte e indicação de tipo de descarte na IHM do equipamento. | Resolução Gecex nº 322, de 4 de abril de 2022 | I | 2025-12-31 |  | 2022-05-01
8422.40.90 | 062 | Máquinas embaladoras automáticas de partes de frango, carne, peixe ou hortifrútis, por meio de envolvimento de com filmes de PVC estiráveis/ extensíveis, em bandejas rígidas ou de EPS (poliestireno expandido), com comprimento igual ou superior a 120mm, largura igual ou superior a 120mm e altura igual ou superior a 10mm, dotadas de elevador universal A ou E, painel de controle com monitor “touchscreen” em cores com velocidade até 75bandejas/min. Instalação “plug in pack” com alimentação de 208/230/400W sem necessidade de ar comprimido. | Resolução Gecex nº 322, de 4 de abril de 2022 | I | 2025-12-31 |  | 2022-05-01
8422.40.90 | 063 | Máquinas automáticas para embalar frutas em pacotes com 2 embaladoras alimentadas por unidades eletrônicas de pesagens com 14 células de cargas, produções aproximadas de 40sacolas/min. | Resolução Gecex nº 322, de 4 de abril de 2022 | I | 2025-12-31 | Resolução GECEX nº 338, de 09 de maio de 2022 | 2022-05-16
8422.40.90 | 064 | Máquinas automáticas para descintamento e leitura de código de barras, dotadas de: robô descintador, picotador de cintas e leitores de códigos de barra com capacidade de descintar bobinas de até 40t e diâmetro externo máximo de 2.200mm. | Resolução Gecex nº 322, de 4 de abril de 2022 | I | 2025-12-31 | Resolução GECEX nº 338, de 09 de maio de 2022 | 2022-05-16
8422.40.90 | 066 | Máquinas automáticas, com esquadrejadores laterais e traseiro, para cintar com fita plástica caixas desmontadas de papelão ondulado, com velocidade de cintagem de até 24pacotes/min. | Resolução Gecex nº 322, de 4 de abril de 2022 | I | 2025-12-31 | Resolução GECEX nº 338, de 09 de maio de 2022 | 2022-05-16
8422.40.90 | 067 | Máquinas automáticas com duplo cabeçote para cintar com fita plástica caixas desmontadas de papelão ondulado, com velocidade de cintagem de até 24pacotes/min, com módulo transportador de entrada e esquadrejamento lateral. | Resolução Gecex nº 322, de 4 de abril de 2022 | I | 2025-12-31 | Resolução GECEX nº 338, de 09 de maio de 2022 | 2022-05-16
8422.40.90 | 068 | Máquinas automáticas horizontais para formar, encher e selar “stand-up pouches”, com produtos líquidos e pastosos a partir de bobinas de filmes flexíveis multicamadas laminadas termos seláveis, formam simultaneamente até 4 embalagens individuais por ciclo mecânico, dosam o produto e fecham as embalagens, comandada por CLP (controlador lógico programável) e tela “touchscreem”, com capacidade para produção de até 200embalagens/min para embalagens com largura máxima de 110mm e altura máxima de 310mm, permitindo trabalhar com “stand-up pouch” de até 350cc em modo quadruplex, equipado com desbobinador de filme independente, para 2 bobinas, com troca automática, estações independentes para formação da embalagem, envase do produto, selagem e rejeição, painel elétrico independente, lubrificação automática comandada por PLC e limpeza automática tipo CIP (“Clean in Place). | Resolução Gecex nº 322, de 4 de abril de 2022 | I | 2025-12-31 | Resolução GECEX nº 338, de 09 de maio de 2022 | 2022-05-16
8422.40.90 | 069 | Unidades funcionais para embalagem de bobinas de papel em formato comercial com capacidade de embalar de 20 a 150bobinas/h com densidade do papel de 800kg/m³ e diâmetro das bobinas de 600 a 2.100mm, compostas de: sistema de esteiras transportadoras de bobinas de interligação com tombadores de bobinas, empurradores de bobinas, elevadores de bobinas, giradores de bobinas e esteiras para bobinas na vertical; sistema robotizado de embalagem de bobinas com papel ou plástico com aplicador de tampos externos, cintagem de bobinas, etiquetagem das bobinas; sistemas de automação, hidráulicos, pneumáticos, elétricos e painéis de controle. | Resolução Gecex nº 322, de 4 de abril de 2022 | I | 2025-12-31 | Resolução GECEX nº 338, de 09 de maio de 2022 | 2022-05-16
8422.40.90 | 071 | Máquinas automáticas para embalar pão de forma, incluindo esteira de entrada e saída de produto, controlador lógico programável (CLP), magazine duplo de embalagem com troca automática, com capacidade de 35 a 75pães/min. | Resolução Gecex nº 322, de 4 de abril de 2022 | I | 2025-12-31 | Resolução GECEX nº 338, de 09 de maio de 2022 | 2022-05-16
8422.40.90 | 072 | Máquinas embaladoras de pisos/revestimentos cerâmico automático, em caixas de papelão, em tamanhos configuráveis de formatos quadrado na bandeja, com mínimo de 250 x 250mm até máximo de 1.200 x 1.200mm, “software”, tela de comando e interface de comunicação TCP/IP, de valor unitário (CIF) não superior a R$402.653,7. | Resolução Gecex nº 322, de 4 de abril de 2022 | II | 2025-12-31 | Resolução GECEX nº 338, de 09 de maio de 2022 | 2022-05-16
8422.40.90 | 073 | Máquinas para aplicação de filme plástico "stretch hood" em cargas paletizadas, dotadas de: máquina de embalar que realiza a medição da altura das cargas paletizadas por meio de sensor ultrassônico e é provida de comando elétrico com controlador lógico programável (CLP); transportadores de roletes; dispositivos de proteção com chave(s) de parada de emergência e dispositivos eletrossensíveis; com ou sem componentes para comissionamento. | Resolução Gecex nº 322, de 4 de abril de 2022 | I | 2025-12-31 | Resolução Gecex nº 344, de 19 de maio de 2022 | 2022-05-26
8422.40.90 | 074 | Combinações de máquinas, automáticas e contínuas, para embalar, encartuchar, pesar e encaixotar comprimidos efervescentes (caixas de embarque contendo cartuchos com tubos plásticos que contém comprimidos efervescentes), com seus respectivos controladores lógicos programáveis, sistemas de controle automatizados, compostas de: máquina embaladora de comprimido de movimento contínuo, capaz de trabalhar com tubos rígidos, com capacidade de produção máxima de 1.000comprimidos/min, com orientador/alimentador de tubos plásticos, alimentador de tampas, impressão de dados variáveis no fundo do tubo e conferencia por câmera; encartuchadora horizontal de movimento intermitente, com capacidade de produção máxima de 120cartuchos/min, para cartuchos com dimensões máximas de 130 x 100 x 200mm (comprimento x altura x largura), com estação de abertura e posicionamento de cartuchos pré-colados, estação de alimentação dos tubos nos cartuchos, dobramento e inserção de bulas automática, estação de fechamento dos cartuchos, sistema de aplicação de cola a quente para selagem de abas, estação para impressão de dados variáveis no cartucho com impressora (termo ink jet TIJ) e conferencia por câmera, estação de descarte de cartuchos fora de especificação (falta de bula, falta de tubo); balança de checagem de peso dos cartuchos, com rejeito para cartuchos fora da especificação do peso; máquina encaixotadora de cartuchos, com capacidade de produção máxima de 7caixas/min, para caixas com dimensões máximas de 520 x 400 x 350mm, estação de abertura de caixas, estação de empilhamento e alimentação dos cartuchos nas caixas, estação de fechamento das caixas por fita adesiva, transportadores em geral e proteções de segurança. | Resolução Gecex nº 322, de 4 de abril de 2022 | I | 2025-12-31 | Resolução Gecex nº 344, de 19 de maio de 2022 | 2022-05-26
8422.40.90 | 075 | Máquinas automáticas para embalar pães em embalagens tipo Sache com fechamento automático através de clipes de fita plástica, e capacidade de produção máxima de até 55 pacotes por minuto conforme tipo de embalagem e produto, trabalhando com pacotes (saches) de até 300mm de comprimento, 260mm de largura e 150mm de altura, construída em aço inox com proteções em policarbonato, contendo, carregador automático de Bolsas “ABM”, sistema de abertura de “saches” por aspiração a vácuo, sistema de fechamento através de fita clipe com 7,8mm de largura com dois fios metálicos de Ø 0,6mm, carro de alimentação de 4.250mm, filtro estéril para esterilizar ar comprimido em contato com produto, magazine para armazenamento e alimentação automática de embalagens/saches (no stop), controlada por painel rotativo com IHM por tela “touch”. | Resolução Gecex nº 322, de 4 de abril de 2022 | I | 2025-12-31 | Resolução Gecex nº 344, de 19 de maio de 2022 | 2022-05-26
8422.40.90 | 076 | Máquinas formadoras, envasadoras e seladoras de embalagens tipo "pouch", a partir de bobinas de filmes termoformáveis pré-impressos, com operação em ciclo duplo, formando, abrindo, dosando e selando continuamente e simultaneamente 2 “pouches”/ciclo, com velocidade de 70ciclos/min (140"pouches"/min) para "pouches" de 45 x 50mm até 200 x 250mm e opção de fundo tipo "gusset" (sanfonado) de 2 x 75mm ou formato envelope, com dispositivo para formação de 2 “pouches” simultaneamente através de ventosas com dispositivo de segurança de formação “no bag-no fill” e selagem das laterais e fundo, unidade de alinhamento de “pouches” tipo “gusset”, bomba de vácuo e pinças para abertura de 2“pouches”/ciclo, carrossel de dosagem de 8 posições acionado por motor elétrico de corrente alternada (AC) com sistema de balança de múltiplos cabeçotes com alimentador com tremonha para encher 2“pouches”/ciclo e dispositivos de segurança de controle de dosagem e de anti-rotação, com peso mínimo de dosagem de 1g, precisão de ±<0,5 até 2g, velocidade de pesagem de até 240WPM, graduação mínima de 0,1 até 0,2g, com 2 saídas e conexão “ethernet”, termoselagem para fechamento de 2“pouches”/ciclo com sensores de temperatura e operação controlada pelos controles SPC e PID, com sistema de proteção de superaquecimento e estação de resfriamento, dispositivo de compressão de “pouches”, dispositivo de corte e vinco com facas ajustáveis para 2“pouches”/ciclo, estação descarga com sistema de remoção de sacos vazios, sistema de aspiração para remoção de picotes, sensores para detecção de início e fim das embalagens, controle simultâneo do desbobinamento do filme e sistema de parada automática, com eixo da bobina com operação pneumática, com estruturação elétrica e mecânica preparada para integração de datador, detector de metais com adaptador “ethernet”, e esteira transportadora de saída, controladas por CLP com conectividade “ethernet” para interface remota e controle SPC. | Resolução Gecex nº 322, de 4 de abril de 2022 | I | 2025-12-31 | Resolução Gecex nº 344, de 19 de maio de 2022 | 2022-05-26
8422.40.90 | 078 | Máquinas enfardadeiras horizontais de fragmentos de embalagens de papelão, com abertura de alimentação de 1.257 x 698mm, dotadas de 2 motores de 30Hp para o sistema hidráulico, com força de compressão de 68,4t, cilindro principal com diâmetro de 203mm, com ajuste automático de tensão do material enfardado, sistema eletro-hidráulico de auto amarração dos fardos com até 5 arames, revestimento do piso substituível tipo "Sharp 5X", retentores com molas, controlador lógico programável (CLP) e "interface" homem-máquina (IHM). | Resolução Gecex nº 322, de 4 de abril de 2022 | I | 2025-12-31 | Resolução Gecex nº 344, de 19 de maio de 2022 | 2022-05-26
8422.40.90 | 079 | Máquinas termoformadoras modulares automáticas, construídas em aço inoxidável e grau de proteção igual ou superior a IP65, própria para formação e fechamento de embalagens rígidas ou flexíveis de produtos alimentícios com profundidade da embalagem fixa ou ajustável até 150 mm, operando com embalagens a vácuo, e/ou ATM (atmosfera modificada), e/ou embalagens skin, e/ou embalagens encolhíveis, entre outras, dotadas de sistemas de elevação pneumáticos, sem a necessidade de lubrificação, para estações de formação e selagem, tamanho máximo de bobinas superiores e inferiores simples ou duplos de 300 mm e 1600mm (tipo jumbo) respectivamente, sistema de limpeza individual para cada componente da máquina e fácil acesso ao interior do equipamento, controladas por 1 PC industrial, comandado por tela "touchscreen" colorida posicionada em 1 braço móvel estendido, com ou sem aplicador de etiquetas e/ou com ou sem unifilador, e avanço máximo de 800mm. | Resolução Gecex nº 322, de 4 de abril de 2022 | I | 2025-12-31 | Resolução Gecex nº 356, de 20 de junho de 2022 | 2022-06-28
8422.40.90 | 081 | Combinações de máquinas para embalagem a vácuo de produtos alimentícios (carne fresca, embutidos, queijos inteiros ou em fatias, cortes de aves e de suínos, eixes, frutas, vegetais etc.), em embalagens termo encolhível, compostas de: empacotadora a vácuo dotada de controlador lógico programável (CL), esteira para saída de produtos com velocidade de 90m/min, 2 barras de selagem de 1.000mm cada, com solda superior por meio de 2 resistências de 2,5mm cada e inferior por meio de uma resistência de 10mm, com distância entre as barras de 1.000mm e altura da câmara 220 mm; túnel automático de termo encolhimento de embalagem flexíveis, por meio de jato de água quente, correia transportadora em aço inoxidável com velocidade de 30m/min; secador automático, por meio de soprador de duas lâminas de ar, para produtos alimentícios em embalagens flexíveis termo encolhidas, com correia transportadora em aço inoxidável com velocidade de 30m/min. | Resolução Gecex nº 322, de 4 de abril de 2022 | I | 2025-12-31 | Resolução Gecex nº 356, de 20 de junho de 2022 | 2022-06-28
8422.40.90 | 082 | Combinações de máquinas para embalagem a vácuo de produtos alimentícios (carne fresca, embutidos, queijos inteiros ou em fatias, cortes de aves e de suínos, peixes, frutas, vegetais, etc), em embalagens termo encolhível , compostas de: empacotadora a vácuo dotada de controlador lógico programável (CLP), esteira para saída de produtos com velocidade de 90m/min, 2 barras de selagem de 1.500mm, com solda superior por meio de 2 resistências de 2,5mm cada e inferior por meio de uma resistência de 10mm, com distância entre as barras de 800mm e altura da câmara 220mm; túnel automático de termo encolhimento de embalagem flexíveis, por meio de jato de água quente, correia transportadora em aço inoxidável com velocidade de 30m/min; secador automático, por meio de soprador de duas lâminas de ar, para produtos alimentícios em embalagens flexíveis termo encolhidas, com correia transportadora em aço inoxidável com velocidade de 30m/min. | Resolução Gecex nº 322, de 4 de abril de 2022 | I | 2025-12-31 | Resolução Gecex nº 356, de 20 de junho de 2022 | 2022-06-28
8422.40.90 | 083 | Unidades funcionais automáticas para embalar folhas de celulose do tipo "kraft" em unidades de fardos, com capacidade nominal de produção de 210unid/h com 8 fardos cada, peso bruto nominal de 2.000kg por unidade e dimensões nominais da unidade de 860 x 1.360 x 1.820mm, compostas de: transportadores de correntes; balanças de pesagem; mesas giratórias; prensas de pilhas de folha de celulose; alinhadoras de pilhas de folha de celulose; encapadoras de pilhas de folha de celulose; amarradoras de fardos; dobradoras de capas; estações de descarte de fardos defeituosos; impressoras marcadoras de fardos; empilhadoras de fardos; unitizadoras de fardos; sistema de segurança integrado; sistema automático de controle e gerenciamento de produção. | Resolução Gecex nº 322, de 4 de abril de 2022 | I | 2025-12-31 | Resolução Gecex nº 356, de 20 de junho de 2022 | 2022-06-28
8422.40.90 | 084 | Cabeçotes arqueadores de cargas (amarração de carga), capacidade máxima de tensão igual ou inferior a 10.000N. | Resolução Gecex nº 322, de 4 de abril de 2022 | I | 2025-12-31 | Resolução Gecex nº 356, de 20 de junho de 2022 | 2022-06-28
8422.40.90 | 085 | Máquinas servomotorizadas para embalar agrupamentos multivariáveis (pacotes de diferentes configurações) de garrafas e/ou latas e/ou frascos com diâmetros compreendidos entre 55 e 70mm, alturas compreendidas entre 125 e 250mm, com possibilidade de operar com diversos tipos de embalagens envoltórias de papel cartão, velocidade de produção máxima maior ou igual a 160pacotes/min (variável em função das características e dimensões dos produtos e embalagens), com estação de alimentação das embalagens de papel cartão, estação de alimentação dos produtos a serem agrupados e embalados com transportador de entrada de 2 linhas, estação de formação das embalagens, estação de agrupamento dos produtos, estação de finalização, com ou sem rotacionador divisor em 2 pistas para agrupamento 2 x 3, sistema de auto lubrificação, gerenciadas por um controlador lógico programável (CLP) com painel de “interface” homem-máquina (IHM) tipo "touchscreen” instalado em braço direcionável. | Resolução Gecex nº 322, de 4 de abril de 2022 | I | 2025-12-31 | Resolução Gecex nº 356, de 20 de junho de 2022 | 2022-06-28
8422.40.90 | 086 | Combinações de máquinas para paletização de caixas de papelão desmontadas, concebidas para operar na saída das impressoras flexográficas, capazes de operar com chapas de papelão de dimensões máximas iguais ou inferiores a 2.500 x 1.700 x 2.400mm (l x c x a); compostas por: robô insersor de paletes com capacidade para inserir 6 ou menos paletes de diferentes dimensões; transportadores de correntes para movimentação dos paletes em 12 ou menos módulos integrados; insersor para alocação das pilhas de caixas desmontadas sob os paletes dotado de sistema centrador; carro transportador de paletes vazios com os respectivos trilhos; transportadores de esteiras plásticas tipo “stabiltrack” com superfície lisa e plana, em plástico de alto desempenho tipo acetal, especificamente concebidos para movimentação de chapas de papelão ondulado durante o fluxo do produto, com respectivas unidades de giro; transportador cruzado para direcionar o fluxo do produto; mesa giratória de transferência em 90 graus; transportadores de roletes para transportar paletes vazios; sistema de gerenciamento por controlador lógico programável integrado (clp), dotado dos respectivos sensores e acionadores por rede de comunicação, com interface via telas “touchscreen”; e respectivos painéis, quadros elétricos e interligações. | Resolução Gecex nº 322, de 4 de abril de 2022 | I | 2025-12-31 | Resolução Gecex nº 375, de 26 de julho de 2022 | 2022-08-04
8422.40.90 | 088 | Máquinas emblistadeiras automáticas de média velocidade para formar, encher e selar cartelas de plástico/alumínio com produtos farmacêuticos em comprimidos e/ou cápsulas, capazes de operar com dados variáveis nos blisters por intermédio de um conjunto para impressão e câmera de verificação, equipadas com grandes placas de superfície para processamento de todos os tipos de materiais de embalagem; placas de pequeno porte para formar o material pré-aquecido nas melhores condições e na profundidade máxima do alvéolo; pistões formadores para embalagem que são necessárias espessuras mínimas específicas; vedação por movimento continuo do material de embalagem, Sistema de Visão com câmera de alta eficiência e alta resolução, estrutura tipo varanda em conformidade com GMP; baixo consumo de energia e de material; com capacidade máxima de produção de até 350 blisters/min para blisters com dimensões de 30 a 88mm de largura, 60 a 200mm de comprimento e 3 a 12mm de profundidade, painel elétrico com controle eletrônico por CLPs e painel de operação sensível ao toque com representação gráfica integrados à máquina. | Resolução Gecex nº 322, de 4 de abril de 2022 | I | 2025-12-31 | Resolução Gecex nº 375, de 26 de julho de 2022 | 2022-08-04
8422.40.90 | 089 | Máquinas automáticas para esquadrejar e cintar pacotes de caixas de papelão desmontadas com fitas plásticas, aptas a desempenharem suas funções individualmente ou em dupla, velocidade de produção máxima igual a 36 pacotes/min (pacotes com uma única fita) e 24 pacotes/min (pacotes com duas fitas). | Resolução Gecex nº 322, de 4 de abril de 2022 | I | 2025-12-31 | Resolução Gecex nº 375, de 26 de julho de 2022 | 2022-08-04
8422.40.90 | 090 | Equipamentos automáticos para bobinamento e cintagem de tubos corrugados lisos flexíveis fabricados PE (polietileno), com duas unidades de bobinamento e dupla cabeçote de cintagem, com capacidade de bobinar tubos em rolos e embala-los por fixação de cintas/fitas de PP ou PET com espessura de 0,8mm e largura de 19mm, fixando até 8 (oito) cintas/bobina, capacidade nominal para trabalhar tubos com diâmetro externo de 50 a 110mm, dotado de 2 (dois) carretéis com capacidade de formar bobinas com diâmetro externo nominal de 3.000mm, largura de 325 a 800mm, diâmetro interno de 1.000 a 2.200mm e peso máximo admissível de 750kg, equipado com interface homem-máquina e controlador lógico programável (CLP). | Resolução Gecex nº 322, de 4 de abril de 2022 | I | 2025-12-31 | Resolução Gecex nº 375, de 26 de julho de 2022 | 2022-08-04
8422.40.90 | 091 | Máquinas automáticas para cintar e etiquetar bobinas de aço de até 40t e diâmetro externo máximo de 2.280mm, com tempo de 35s para o ciclo de cintamento e 20s para o ciclo de etiquetagem. | Resolução Gecex nº 322, de 4 de abril de 2022 | I | 2025-12-31 | Resolução Gecex nº 375, de 26 de julho de 2022 | 2022-08-04
8422.40.90 | 092 | Combinações de máquinas para embalar pilhas de placas de gesso acartonado com película plástica, constituídas basicamente por: transportadores de correias de movimentação horizontal, com e sem dispositivos de elevação; equipamentos para inserção de suportes de madeira sob as pilhas de placas; máquina de movimento orbital para embalar pilhas de placas de gesso acartonado e suportes de madeira, com película plástica; equipamento para sobreposição de pilhas de placas embaladas; conjunto de instrumentos de monitoramento, segurança e controle (PLC). | Resolução Gecex nº 322, de 4 de abril de 2022 | I | 2025-12-31 | Resolução Gecex nº 375, de 26 de julho de 2022 | 2022-08-04
8422.40.90 | 093 | Aplicadoras automáticas de fitilhos removível em embalagens de pães de forma, alimentadas por 2 carretéis de fitilhos, com mostrador digital, com ou sem sistema de detecção de embalagem e com capacidade de produção máxima 100embalagens/min. | Resolução Gecex nº 322, de 4 de abril de 2022 | I | 2025-12-31 | Resolução Gecex nº 394, de 30 de agosto de 2022 | 2022-09-07
8422.40.90 | 094 | Máquinas para encaixotamento automático robotizadas para embalagens flexíveis (“stand-up pouch”, saches 4 soldas, bolsa tipo almofada), semirrígidas e deformáveis, para produtos alimentícios de até 500g alimentado por meio de “tapete” sincronizado (servo motorizado) com taliscas recebendo embalagens com dimensões de 80 a 180mm de largura x 150 a 270mm de altura x 30 a 80mm de profundidade, para utilização via “pick and place” por robô cartesiano composto por 4 grupos giratórios com movimentação de 180 graus com 4 ventosas metálicas ou plásticas cada, sistema de manipulação mediante aspiração com turbina de canal lateral livre de manutenção de 2,25kW de potência, com vazão de 300m3/ha 210 milibares de pressão e vácuo com válvula de segurança, com capacidade de produção até 240ppm/min em até 18 ciclos, com total de armação de até 10caixas/min, movimentada por servomotores, com sistema de controle de alinhamento dos “pouches”, controle de peso das caixas, controlada por PLC e IHM colorido via “touchscreen”. | Resolução Gecex nº 322, de 4 de abril de 2022 | I | 2025-12-31 | Resolução Gecex nº 394, de 30 de agosto de 2022 | 2022-09-07
8422.40.90 | 095 | Máquinas automáticas para embalar pão de forma, incluindo esteira de entrada e saída de produto, acionamento pendular da colher e transportador de descarga do flusher, permitindo a transferência de pão mais suave, mudança automática de postigo duplo com sistema que permite encher mesas de sacos sem parar o Bagger, magazine duplo de embalagem com troca automática, controlador lógico programável (CLP), com capacidade de 35 a 75pães/min. | Resolução Gecex nº 322, de 4 de abril de 2022 | I | 2025-12-31 | Resolução Gecex nº 394, de 30 de agosto de 2022 | 2022-09-07
8422.40.90 | 096 | Máquinas automáticas montadas em suporte único em aço inoxidável para ensacamento de frutas, citros e outros produtos agrícolas frescos ou resfriados, utilizando filme plástico ou sacos flexíveis com fechamento termo soldável, dotadas de software para retroalimentação de uma máquina pesadora, equipadas com painéis elétricos e eletrônicos de comando computadorizado e controlador lógico programável (CLP), unidade de ensacamento de produtos sensíveis por meio de elevador pneumático com movimento vertical proporcional ao enchimento dos sacos, com capacidade para 20porções/min (porção de 1 a 3kg), sistema de alimentação automática de sacos vazios e/ou filme plástico; um suporte para impressora em aço inox de lotes e datas e outras variáveis pertinentes ao produto; e unidade de fechamento automático de sacos prontos por meio de termo soldagem | Resolução Gecex nº 322, de 4 de abril de 2022 | I | 2025-12-31 | Resolução Gecex nº 394, de 30 de agosto de 2022 | 2022-09-07
8422.40.90 | 097 | Máquinas encartuchadeiras automáticas para embalar latas com formato RR125 (1/4 CLUB), com produção de 60pacotes/min, potência de 3,37kW, voltagem-frequência de 380/440Vac, 50/60Hz, motor trifásico de indução rotor gaiola de esquilo com pot. 6,5CV/HP, de valor unitário (CIF) não superior a R$ 230.770,70. | Resolução Gecex nº 322, de 4 de abril de 2022 | II | 2025-12-31 | Resolução Gecex nº 394, de 30 de agosto de 2022 | 2022-09-07
8422.40.90 | 098 | Máquinas automáticas para abertura, enchimento e fechamento de caixas de papelão, com velocidade máxima de 40caixas/min, dotadas de: magazine para receber as caixas; dispositivo para retirar as caixas do magazine; dispositivo para abertura das caixas; sistema para enchimento automático com dosagem por balança; sistema, com alimentação manual, para enchimento de produto em barra; sistema de fechamento das caixas com utilização de cola quente; esteira de saída; elevadores de balde. | Resolução Gecex nº 322, de 4 de abril de 2022 | I | 2025-12-31 | Resolução Gecex nº 394, de 30 de agosto de 2022 | 2022-09-07
8422.40.90 | 099 | Máquinas automáticas para aplicação de fecho plástico reutilizável, com duplo arame, em embalagens de pães de forma de dimensões máximas (comprimento x largura x altura) de 400 x 200 x 120mm, com capacidade máxima de 60pães/min, painel “touchscreen” e comandadas por controlador lógico programável (CLP). | Resolução Gecex nº 322, de 4 de abril de 2022 | I | 2025-12-31 | Resolução Gecex nº 394, de 30 de agosto de 2022 | 2022-09-07
8422.40.90 | 100 | Equipamentos para movimentação e embalagem automática de painéis fotovoltaicos, dotado de sistema de categorização por potência, podendo operar módulos medindo 1.580 x 2.500mm ou 996 x 1.400mm, dispositivo de posicionamento vertical e horizontal de 4 eixos, dispositivo de armazenamento e inserção dos painéis em caixas, gradeado de segurança. | Resolução Gecex nº 322, de 4 de abril de 2022 | I | 2025-12-31 | Resolução Gecex nº 394, de 30 de agosto de 2022 | 2022-09-07
8422.40.90 | 101 | Equipamentos automáticos para colocação de cotoneiras de embalagem em painéis fotovoltaicos, podendo operar módulos medindo 1.580 x 2.500mm ou 996 x 1.400mm, com painel de comando com tela sensível ao toque (touchscreen), compostos por: magazine, 4 braços robóticos com sistema de pega a vácuo para coleta e posicionamento das cantoneiras, dispositivo de dobra, unidade de inspeção, esteiras automáticas. | Resolução Gecex nº 322, de 4 de abril de 2022 | I | 2025-12-31 | Resolução Gecex nº 394, de 30 de agosto de 2022 | 2022-09-07
8422.40.90 | 102 | Combinações de máquinas para enfardamento de celulose, com capacidade igual ou superior a 500t/dia, compostas de: 1 encapadeira dos fardos de celulose; 2 a 5 amarradeiras dos fardos de celulose encapados; 1 unitizadora capaz de unitizar pelo menos 3 fardos de celulose, previamente empilhados; 1 balança sequencial para pesagem dos fardos de celulose, 23 a 70 esteiras, destinadas à movimentação de fardos de celulose; 1 prensa capaz de compactar fardos de celulose em densidades iguais ou maiores que 900kg/m3; 1 máquina para marcar os fardos de celulose encapados e amarrados (identificadora); 1 empilhadeira capaz de empilhar pelo menos 3 fardos de celulose; 2 mesas giratórias; 1 dobradeira de capa. | Resolução Gecex nº 322, de 4 de abril de 2022 | I | 2025-12-31 | Resolução Gecex nº 394, de 30 de agosto de 2022 | 2022-09-07
8422.40.90 | 109 | Combinações de máquinas automáticas, servomotorizadas e contínuas para embalar, encartuchar, pesar e encaixotar produtos farmacêuticos com seus respectivos controladores lógicos programáveis CLPs, equipadas com “software” de gestão, com informações e comunicação em tempo real entra as máquinas, compostas de: coluna elevatória de recipientes com capacidade de 700L de produto, para alimentação à máquina “stick”; máquina de embalagem de “stickpacks”, com 16 pistas, capacidade de produção de até 720sticks/min; sistema de controle de peso equipado com 16 células de carga, alimentada por um robô de 16 posições, com controle individual de peso e sistema de tendência de peso; sistema de impressão dos dados variáveis em cada “stick”, através de codificadores laser e câmeras de controle de visão para conferência dos dados impressos, estação de verificação de vazamento de “stick”; máquina encartuchadora com capacidade de produção máxima de até 380cartuchos/min podendo trabalhar com 2 a 30“sticks”/cartucho, com estação de abertura e posicionamento de cartuchos pré colados, estação de alimentação dos “sticks” nos cartuchos, dobramento e inserção de bulas automática, estação de fechamento dos cartuchos, sistema de selagem de abas, balança integrada com sistema de impressão e “check” da serialização dos cartuchos, estação de descarte de cartuchos fora de especificação; máquina encaixotadora e paletizadora com capacidade de produção máxima de até 10 caixas/min com carga e descarga de “pallets” por sistema AGV, estação de abertura de caixas, estação de empilhamento e alimentação dos cartuchos nas caixas, estação de fechamento das caixas, munida de impressora de relatórios de produção. | Resolução Gecex nº 322, de 4 de abril de 2022 | I | 2025-12-31 | Resolução Gecex nº 415, de 27 de outubro de 2022 | 2022-11-07
8422.40.90 | 110 | Combinações de máquinas para unificação e encaixotamento completo de pacotes com formato não uniforme para a indústria alimentícia, com tecnologia para formação, carregamento com sistema de esquadrejamento em posição sobreposta e fechamento de caixas para formação de “display” no monobloco e com esteiras unificadora e de entrada automáticas, com eficiência operacional maior ou igual a 97% e taxa de acerto de 99,9%, compostas de: máquina automática tipo monobloco compacto com dimensões de 4.890 x 2.050 x 2.720mm, para formação de caixas "RSC" de amostragem tipo “display”, carregamento, agrupamento e fechamento com cola tipo “hot-melt” integrados, encaixotando pacotes tipo “doypack” de 100 até 120g com formato não uniforme e dimensões de 240 x 165 x 60mm de batata tipo palha em posição sobreposta, em caixas com dimensões de 485 x 273 x 210mm com variação de precisão de cortes e vincos de +/-5mm, com velocidade de encaixotamento de até 7caixas/min (140pacotes/min ou até 16,8kg/min), com servomotores com cabeçote de coleta de produtos com sistema de vácuo com ventosas, sistema integrado e faseado, alimentador automático, ventosas acionadas por motor sem escova, ventosas com sistema de vácuo e dobrador de abas internas, com robô de 2 eixos em formato de “Y” para carregamento e com precisão de posicionamento de deslocamento de +/-1mm com abastecimento pelo topo e esquadrejamento, com operação em eixos X e Z, barras de estabilização, dispositivos de segurança de extensão do braço, acionado por 2 motores sem escova, com sistema faseado inteligente com inversor de frequência e para agrupamento dos berços, com transportador de correia dupla e independente com múltiplos berços individuais, com estiramento “0” e controlador eletrônico de verificação de posicionamento, com estação de fechamento e selagem de abas com cola tipo “hot-melt” por pistolas de bico, com prensas, sistema de segurança de fotocélulas com indicação de abas não coladas e alimentador automático de grânulos, com design higiênico, elevação do solo de 150mm, proteção IP20, IP54 e IP65, cabeamento ICR, com ou sem magazine com comprimento de 1.500mm com alimentador automático, sistema de segurança de rejeição de caixas, dispositivos de troca rápida de formato e identificação de caixas com produtos faltantes, com redução do consumo de energia de até 10% e otimização de área; esteira de entrada com sistema de controle de velocidade com aceleração e desaceleração com corrente modular plástica, motorização e inversor de frequência para proteção ao choque de pacotes, com proteção IP54; esteira com sistema de unificação “merge” para contagem e agrupamento automático de pacotes de 2 esteiras para 1, sistema de proteção a choque com controle de velocidade com aceleração e desaceleração, composto por correias de fase inteligente com inversor de frequência e sensores, com proteção IP54, controladas por controlador lógico programável (CLP) com tela LCD sensível ao toque e “software” de controle com tecnologia para cinemática, cálculos, lógica, sequenciamento, gerenciamento de E/S, entre outros atributos de controle. | Resolução Gecex nº 322, de 4 de abril de 2022 | I | 2025-12-31 | Resolução Gecex nº 415, de 27 de outubro de 2022 | 2022-11-07
8422.40.90 | 111 | Unidades funcionais automáticas para etiquetar e embalar paletes, de peso de até 2.000kg, com filme plástico retrátil, com capacidade máxima de produção de 60paletes/h, compostas de: Transportador com acionamento de giro de 90 graus acionado por servo motor; máquina centralizadora de “skids”; sistema de rotulagem especial por robô de 6 eixos, para colocação automática de etiqueta de impressora a laser A3 em um palete de papel; dispensador de filmes superior totalmente automático para 1 até 4 bobinas de filme com diâmetro de até 600mm; embaladora de filme automática com sistema de cortina para 1 até 4 cortinas de filme em 1 máquina dotada de sistema de talhas para manuseio da bobina de filme; forno elétrico para retração do filme plástico com temperatura operacional interior entre 180 e 190 graus Celsius; prensa de resfriamento, com placa de pressão acionada por servo acionamento, com força de pressão ajustável até 4.000kg; com controlador lógico programável (CLP) e controle eletrônico. | Resolução Gecex nº 322, de 4 de abril de 2022 | I | 2025-12-31 | Resolução Gecex nº 415, de 27 de outubro de 2022 | 2022-11-07
8422.40.90 | 112 | Combinações de máquinas para paletizar automaticamente pacotes de caixas de papelão ondulado, com velocidade máxima de produção de até 1.200 pacotes/h (variável em função das dimensões do pacote e formato de paletização dos pacotes) e capacidade de inserir folha de camada e folha inferior, compostas de: mesa de transferência, mesa de 3 eixos, mesa de esquadrejamento e empilhamento, insersor de folha de camada, insersor de folha inferior, estação de paletização com transportador de saída e estação de controle com “interface” homem-máquina. | Resolução Gecex nº 322, de 4 de abril de 2022 | I | 2025-12-31 | Resolução Gecex nº 415, de 27 de outubro de 2022 | 2022-11-07
8422.40.90 | 113 | Máquinas automáticas em monobloco para formação de caixas para ração animal em sachês com fechamento de abas, dimensões de até 241 x 145 x 97mm, produção de até 30caixas/min, capacidade de armazenamento de até 15sachês/caixa; controlador lógico programável (CLP), “interface” (IHM) com "touchscreen", cabeçote de coleta de produtos através de pinças, robô de 2 eixos interpolados para abastecimento de produtos pelo topo das caixas e sistema acionado por servomotores e motoredutores. | Resolução Gecex nº 322, de 4 de abril de 2022 | I | 2025-12-31 | Resolução Gecex nº 415, de 27 de outubro de 2022 | 2022-11-07
8422.40.90 | 114 | Unidades funcionais para embalagem de bobinas de fios têxteis em plástico filme e caixa de papelão, com capacidade operacional de 800 a 1.000bobinas/h, compostas de: armazenadora/alimentadora automática de bobinas de fios cilíndricos de diâmetro 150 a 300mm; embaladora automática de bobinas individuais cilíndricas com plástico filme, de diâmetro 150 a 300mm; máquina de pesagem e etiquetagem automática para caixas, com capacidade até 150kg. | Resolução Gecex nº 322, de 4 de abril de 2022 | I | 2025-12-31 | Resolução Gecex nº 415, de 27 de outubro de 2022 | 2022-11-07
8422.40.90 | 115 | Máquinas para embalar e comprimir blocos de espuma de poliuretano de até 2.500 x 2.300mm com espessuras de até 1.150mm e densidades entre 25 e 45kg/m³, embalagem com filme de PE, espessura de até 0,13 mm, ciclo de produção de 1min/bloco, dotadas de: prensa hidráulica de 100t e dispositivo de selagem composto de 4 barras de solda, para cada lado do bloco. | Resolução Gecex nº 322, de 4 de abril de 2022 | I | 2025-12-31 | Resolução Gecex nº 415, de 27 de outubro de 2022 | 2022-11-07
8422.40.90 | 116 | Máquinas de preenchimento manual e selagem automática de embalagem de mercadorias, com fechamento termo soldável para selar bolsas plásticas pré abertas com largura entre 51 a 508mm, comprimento de 76 a 476mm e espessura de 33,53 a 102micrometros, a partir de polietileno de baixa e alta densidade, polipropileno e plásticos similares co-extrusados, com sistema de selagem central composto de barras seladoras independentes para selagem de bolsas de até 9,5mm, com capacidade de até 23m/min, dotadas de painel de controle "touchscreen" de 110/220Vac, 50/60Hz, 12/6A e servomotores controlados por processador. | Resolução Gecex nº 322, de 4 de abril de 2022 | I | 2025-12-31 | Resolução Gecex nº 415, de 27 de outubro de 2022 | 2022-11-07
8422.40.90 | 117 | Equipamentos sopradores de ar centrífugo, compactos para uso comercial, do tipo inflador, acionados por motor elétrico com tensão 110 ou 220V, pressão máxima de 2bar, dotados de bico próprio para encher filme plano de bolsas plásticas de ar pequeno e médio, com capacidade de inflar até 30m/min, com medidas de até 81,3cm x 1.006m. | Resolução Gecex nº 322, de 4 de abril de 2022 | I | 2025-12-31 | Resolução Gecex nº 415, de 27 de outubro de 2022 | 2022-11-07
8422.40.90 | 118 | Combinações de máquinas para paletizar automaticamente pacotes de caixas de papelão ondulado, com velocidade máxima de produção de até 2.500pacotes/h(variável em função das dimensões do pacote e formato de paletização dos pacotes) e capacidade de inserir folha de camada e folha inferior, compostas de: 3 mesas de transferência, 2 mesas de transferência lateral, mesa de 3 eixos, mesa de esquadrejamento e empilhamento, insersor de folha de camada, inversor de pacotes, insersor de folha inferior, estação de paletização com transportador de saída e estação de controle com “interface” homem-máquina. | Resolução Gecex nº 322, de 4 de abril de 2022 | I | 2025-12-31 | Resolução Gecex nº 415, de 27 de outubro de 2022 | 2022-11-07
8422.40.90 | 119 | Máquinas rotativas automáticas para envolver paletes com filme retrátil, com capacidade máxima de produção de 28paletes/h, com unidade de pré-estiramento eletrônico, com compensação de tensão do filme por meio de células de carga que garante força de contenção constante na perímetro da carga, com porcentagem máxima de pré-estiramento de 400%, podendo ser ajustada eletronicamente no “display”; dimensão máxima dos paletes de 1.450 x 1.450mm e altura máxima dos paletes de até 2.800mm, com braço rotativo automático; aplicador de filme; braçadeira de corte de filme a quente; dispositivo de soldagem; controlador lógico programável (CLP); com ou sem aplicador de filme de topo "top inside"; com ou sem aplicador automático de cantoneiras vertical; com ou sem dispositivo para aplicação de corda, de valor unitário (CIF) não superior a R$ 258.916. | Resolução Gecex nº 322, de 4 de abril de 2022 | II | 2025-12-31 | Resolução Gecex nº 415, de 27 de outubro de 2022 | 2022-11-07
8422.40.90 | 120 | Combinações de máquinas para formar, embalar e paletizar rolos de fios ou cabos elétricos, com capacidade máxima igual ou superior a 5rolos/min, compostas de: desbobinador, máquina formadora e embaladora de rolos e máquina paletizadora | Resolução Gecex nº 322, de 4 de abril de 2022 | I | 2025-12-31 | Resolução Gecex nº 415, de 27 de outubro de 2022 | 2022-11-07
8422.40.90 | 121 | Máquinas automáticas para embrulhar de ovos de chocolate para 430g (diâmetro de 120 x 210mm), para 100g (diâmetro de 90 x 120mm) e para 260g, com embrulho como borla, com amarração com cordão e nó em laço e com centros lisos ou escalonado, com alimentação por um transportador por células através unidades de armazenamento, com um transportador de obturador por células adequado para as dimensões de cada ovo , com dispositivo para regulação contínua da velocidade, com dispositivo para parar o avanço da folha de PVC e grupo de amarração do cordão na falta do ovo, com dispositivo para parar a máquina em caso de quebra do ovo, com sistema para verificar a presença do ovo, o fim da bobina da folha de PVC e o fim da amarração, com suporte para duas bobinas de folha de PVC, com dispositivo para a aplicação de um sistema de centralização de impressão , com painel elétrico regulado pelo CLP, com dispositivo de centralização fotoelétrica com corte centralizado, com dispositivo adicional de eixo transportador pneumático da bobina. | Resolução Gecex nº 322, de 4 de abril de 2022 | I | 2025-12-31 | Resolução Gecex nº 415, de 27 de outubro de 2022 | 2022-11-07
8422.40.90 | 122 | Máquinas automáticas modulares para manuseio suave, dosagem gravimétrica e embalagem de batatas chips empilhadas com peso unitário compreendido de 1,9 a 2,2g, com capacidade de produção máxima de 168latas/min em embalagens com conteúdo líquido de 110g (7 latas/min/pista) ou 384latas/min em embalagens com conteúdo líquido de 40g (16 latas/min/pista), dotadas de: 1 sistema de alimentação com velocidade ajustável formado por 24 pistas que se subdividem em 3 blocos de 8 pistas com acionamentos vibratórios, calhas eletro-polidas de troca rápida, correia transportadora transversal e correia transportadora inclinada para rejeição de produtos, 1 sistema de dosagem gravimétrica formado por 3 módulos de 8 pistas, com controles individuais e possibilidade de desativação manual, com cada pista incluindo comporta, aba de rejeição, controle de nível com sensores, calha de nivelamento e dosagem, e unidade de pesagem de precisão com correção automática do ponto zero, 1 sistema de embalagem suave de produtos em latas cartonadas com diâmetro nominal de 64mm e altura compreendida de 85 a 260mm, com vibração de latas durante o processo de enchimento, formado por 8 pistas controladas individualmente e sincronizadas com o processo de pesagem e alimentação de latas vazias, alimentação de latas vazias com transportador de buffer para aproximadamente 300 latas com velocidade ajustável e travamento das latas na posição de enchimento, sistema de retirada de latas cheias com dispositivo giratório servo acionado e correia transportadora para movimentação de latas para sistema de descarga de pista única, e 1 sistema de controle com gabinete central incluindo PC industrial e roteador para manutenção remota. | Resolução Gecex nº 322, de 4 de abril de 2022 | I | 2025-12-31 | Resolução Gecex nº 415, de 27 de outubro de 2022 | 2022-11-07
8422.40.90 | 123 | Máquinas para embalar produtos gráficos acabados como livros, revistas, jornais e afins, com alimentador fixo automático para produtos individuais ou conjuntos pré-empilhados de até 80mm de espessura, com ou sem alimentadores laterais para insertar e/ou sobrepor encartes diversos, preparadas com conexão rede CAN para acoplamento dos alimentadores, com selagem individual dos produtos, com velocidade máxima igual ou superior a 8.000 produtos/h, com controlador lógico programável (CLP), com ou sem unidade de empilhamento na saída. | Resolução Gecex nº 322, de 4 de abril de 2022 | I | 2025-12-31 | Resolução Gecex nº 415, de 27 de outubro de 2022 | 2022-11-07
8422.40.90 | 124 | Combinações de máquinas para embalagem de bobinas de fios têxteis, compostas de: carregador de bobinas para alimentação automática e de embaladora de bobinas com filme de polietileno, com capacidade mínima de 700bobinas/h. | Resolução Gecex nº 322, de 4 de abril de 2022 | I | 2025-12-31 | Resolução Gecex nº 415, de 27 de outubro de 2022 | 2022-11-07
8422.40.90 | 125 | Máquinas automáticas construídas em corpo único (monobloco) para armação de caixas de papelão, carregamento de produtos e fechamento das 4 abas utilizando pinças com motores de passo e cilindros pneumáticos controlados automaticamente, trabalhando com caixas novas ou retornáveis com comprimento de 400 a 600mm, largura de 300 a 400mm e altura de 125 a 375mm, com capacidade para montar caixas e encaixotar simultaneamente até 10caixas/min com velocidade de entrada até 150bolsas/min, com armação de caixas na parte superior e preenchimento na parte inferior, fechamento por entrelaçamento de abas sem necessidade de uso de cola ou de fitas adesivas, 5 padrões de acondicionamento de produtos no interior das caixas (face maior ou menor, lado a lado, vertical lado a lado com camada adicional transversal, várias camadas verticais ou vertical com camada superior horizontal), espaço ocupado inferior a 6m² em funcionamento com as portas de segurança fechadas, dotadas de 27 motores de passo e 9 servo motores controlados por um CLP integrado com IHM para posicionamentos automáticos nos ajustes de range das caixas, tempo de troca de setup máximo de 3min, armadora de caixas na própria máquina, sistema “FeedFoward” de alimentação de pacotes perfeitamente alinhados na caixa, conjunto de esteiras para alimentação de caixas e sistema de controle com CLP e tela sensível ao toque com controle e visualização de todo equipamento. | Resolução Gecex nº 322, de 4 de abril de 2022 | I | 2025-12-31 | Resolução Gecex nº 415, de 27 de outubro de 2022 | 2022-11-07
8422.40.90 | 126 | Máquinas automáticas aplicadoras de cantoneiras nas bordas de pilhas de mercadorias paletizadas, com capacidade máxima de produção igual ou superior a 25 pallets/h, integráveis a máquinas embaladoras diversas, capazes de operar com cantoneiras de comprimento máximo igual ou inferior a 2.500mm, dotadas de 2 ou mais compartimentos armazenadores de cantoneiras a aplicar, cada compartimento com capacidade máxima igual ou inferior para 500 cantoneiras, controladas por CLP (controlador lógico programável). | Resolução Gecex nº 322, de 4 de abril de 2022 | I | 2025-12-31 | Resolução Gecex nº 427, de 01 de dezembro de 2022 | 2022-12-12
8422.40.90 | 127 | Máquinas automáticas para embalar combinações de produtos sólidos e fluidos bombeáveis até 96 graus Celsius em bandejas, com mecanismos automáticos para abastecimento, esteira transportadora segmentada em linhas de moldes consecutivos que não permitem trocas de formato, enchimento automático de fluido com bicos pneumáticos dosadores anti-gotejamento, com sistema de alimentação de filme e recolhimento de aparas, com controlador lógico programável (CLP), com sistema térmico de selagem perimetral e corte, com câmara de vácuo para extração de ar, com “interface” Homem-Máquina, com descarregamento automático e alinhamento das bandejas na saída e capacidade produtiva de até 2.000 bandejas/h. | Resolução Gecex nº 322, de 4 de abril de 2022 | I | 2025-12-31 | Resolução Gecex nº 427, de 01 de dezembro de 2022 | 2022-12-12
8422.40.90 | 128 | Combinações de maquinas automáticas para movimentar, posicionar, girar, receber, prensar e cintar paletes com pacotes de caixas de papelão ondulado, compostas de: arqueadeira para arquear pilhas ou paletes de fardos de caixas ou chapas de papelão ondulado com até 2 fitas simultâneas em Polipropileno (PP) ou Poliéster (PET), com tensão de aperto da fita ajustável com força igual ou inferior a 2.400N, com prato de compressão ajustável com força igual ou inferior a 25.000N, com velocidade máxima igual ou inferior a 165palete/h, com 3 sistemas motorizados para acelerar o lançamento da fita com abertura eletromagnética, "Booster", com 2 desbobinadores bidirecionais modelos SV-PR-A comandados por inversores, com 3 lanças modelo SLIM com acionamento elétrico para arquear paletes com estrado de madeira, com 2 cabeçotes para lançar, apertar, cortar e soldar a fita, um fixo e outro móvel com movimento pneumático para 2 entre eixos de 450 e 605mm, com seleção dos programas de arqueação automática, com dimensão diagonal máxima do palete de 2.800mm, com Virador interno com dimensões 2.500 x 1.950mm com guias para passagem da fita e cruz com levantamento hidráulico para paletes, peso máx. 600kg, rotação elétrica comandada por inversor, e transportadores para movimentação e posicionamento; modulo de esteira com banda plástica de dimensão 3.900 x 1.790mm, com velocidade de 15m/min acionada por motor elétrico; 2 módulos de esteira com banda plástica de dimensão 3.750 x 1.790mm, com velocidade de 15m/min acionada por motor elétrico; 3 módulos de esteira com banda plástica de dimensão 2.300 x 1.638mm, com velocidade de 15m/min acionada por motor elétrico; módulo de esteira com banda plástica de dimensão 2.350 x 1.790mm, com velocidade de 15m/min acionada por motor elétrico; 4 módulos de esteira com banda plástica de dimensão 2.000 x 1.790mm, com velocidade 15m/min acionada por motor elétrico; modulo transportador com roletes motorizados com dimensão 3.071 x 2.400mm, com sistema de centralização do palete com abertura máxima dos batedores laterais de 2.000mm e fechamento mínimo de 700mm; modulo transportador de Mesa giratória com dimensão das esteira de banda plástica de 2.000 x 1.670mm, mesa giratória com rotação de +90 / -90 graus e diâmetro de 2.640mm, todo sistema acionado por motores elétricos; 2 módulos transportador de roletes motorizados com dimensão 2.995 x 1.800mm, acionada por motor elétrico; 2 módulos transportador de roletes motorizados com dimensão 2.830 x 1.800mm, acionado por motor elétrico; módulos transportador de roletes motorizados com dimensão 2.418 x 1.800mm, acionado por motor elétrico; 3 módulos transportador de roletes motorizados com dimensão 1.840 x 1.800mm, com acionamento por motor elétrico; 2 módulos transferência motorizada a 90 graus com roletes e correias plásticas com dimensão 1.797 x 1.800mm, com 8 correias plásticas de largura 45mm no comprimento inteiro, com acionamento por motores elétricos, com velocidade dos roletes/correias de 13m/min; barreira de proteção para empilhadeira; barreira de aço para evitar tombamento acidental dos produtos transportados; carro de transferência motorizado com esteira motorizada de banda plástica de carregamento/descarregamento automático/manual, com dimensão do carro 2.150 x 2.420mm e dimensão da esteira transportadora 2.150 x 1.730mm, com rodas em borracha para deslocamento do equipamento sobre o piso, sistema de segurança nível 3 SICK com 2 “bumper” com comprimento de 2.420mm e sistema de posicionamento com “encoder” ótico; com seus sensores, cabos, controlador lógico programável (CLP) com "interface" entre todos os equipamentos e com a envolvedora de filme plástico e acesso remoto, com seus respectivos painéis e quadros elétricos. | Resolução Gecex nº 322, de 4 de abril de 2022 | I | 2025-12-31 | Resolução Gecex nº 427, de 01 de dezembro de 2022 | 2022-12-12
8422.40.90 | 129 | Equipamentos utilizados para realizar o termo encolhimento de rótulo/selo em tampas de frascos/potes; com aplicação para embalagens de mercadorias de alimentos, bebidas, diárias, produtos químicos etc; adequados para garrafas de altura inferior a 400mm; diâmetro da boca menor que 100mm; diâmetro do corpo menor que 150mm; altura do túnel de encolhimento ajustável de acordo com a altura e largura da garrafa; somente as tampas dos frascos/potes estarão expostas ao calor gerado pelo túnel; velocidade de vedação de 15m/min; diâmetro da boca do frasco/pote de no máximo 100mm; altura máxima do frasco/pote de no máximo 400mm; potência total de 6KW; 380V, trifásico, 50Hz; confeccionado em aço inox e dotado de esteira transportadora de metal; com interruptor para a esteira transportadora e potenciômetro para ajuste de velocidade da esteira transportadora; com ajuste de temperatura de 150 a 220 graus Celsius. | Resolução Gecex nº 322, de 4 de abril de 2022 | I | 2025-12-31 | Resolução Gecex nº 427, de 01 de dezembro de 2022 | 2022-12-12
8422.40.90 | 130 | Máquinas automáticas de embalagem pela aplicação de filmes plásticos, tipo capuz de extensível "Stretch Hood" a frio, encapuzadoras para cargas sobre paletes, equipadas com dispositivo pneumática/mecânica de abertura por dentro do filme, barra revestidas de teflon para soldagem, capacidade de produção de até 40paletes/h e de carga de até 700kg/palete, dimensões de paletes mínimas 600 x 600mm até as máximas de 2.600 x 1.400mm. | Resolução Gecex nº 322, de 4 de abril de 2022 | I | 2025-12-31 | Resolução Gecex nº 427, de 01 de dezembro de 2022 | 2022-12-12
8422.40.90 | 131 | Máquinas semiautomáticas de envolver pallets estáticos com filme extensível, envolvimento de acordo com a geometria e dimensão do pallet, medidas máxima de altura dos pallets 2.200 ou 2.400 ou 2.800 ou 3.100mm, com capacidade de utilizar bobinas de no máximo 500 ou 750mm de altura, e 300mm de diâmetro externo, pré-estiramento do filme que pode variar de 0 a 500%, com painel de controle com tela "touchscreen" ou seletor "Jog", dispositivo para troca rápida do filme, com ou sem dispositivo para corte automático do filme, com ou sem dispositivo de cordão, com sensor de altura , com ou sem baterias auto carregáveis. | Resolução Gecex nº 322, de 4 de abril de 2022 | I | 2025-12-31 | Resolução Gecex nº 442, de 27 de dezembro de 2022 | 2023-01-05
8422.40.90 | 132 | Máquinas semiautomáticas para envolvimento de “pallets” com filme extensível “stretch”, com mesa giratória de no máximo 1.650 ou 1.800 ou 2.200 ou 2.400mm diâmetro para manter o “pallet” centralizado girando em seu próprio eixo, com envolvimento total do pé do “pallet”, com capacidade de carga máxima de 1.200 ou 1.500 ou 2.000 ou 2.500kg, com mesa de giro com dispositivo para posicionamento, com painel com tela “touchscreen”, com sistema personalizado de programação “multilevel control” para programar em um único ciclo até 9 camadas independentes de ajuste dos parâmetros de envolvimento (pré-estiro, tensionamento, velocidade de subida e rotação da mesa), com pré-estiramento do filme que pode variar de 0 a 400%, com detecção automática da altura do produto máxima de 2.200 ou 2.400 ou 2.800 ou 3.100mm, com controle do tensionamento contínuo do filme realizado por célula de carga, dotado de cabeçote com sistema de passagem do filme em S – QLS – “Quick Load Sistem” sem aberturas e travas com rolos fixos e côncavos na parte superior, dotado de cabeçote com posicionador ergonômico e botão dispensador de filme, cabeçote com dispositivo antiesmagamento, com buzina sonora que indica o início do ciclo, com ou sem dispositivo formador de cordão, com ou sem dispositivo de pinça e corte do filme, com ou sem acionamento por controle remoto, com dispositivo trava corrente, de valor unitário (CIF) não superior a R$ 61.031,27. | Resolução Gecex nº 322, de 4 de abril de 2022 | II | 2025-12-31 | Resolução Gecex nº 442, de 27 de dezembro de 2022 | 2023-01-05
8422.40.90 | 133 | Seladoras de garrafas/frascos/potes com papel e alumínio por derretimento da membrana adesiva na camada inferior da folha de papel ou alumínio na superfície de vedação (boca) do frasco/pote/garrafas; com sistema de indução ajustável analogicamente e com esteira transportadora em material de borracha antiderrapante com velocidade ajustável por potenciômetro; com cabeça de selagem com ajuste elétrico de altura; com medidor indicador de tensão de alimentação (energia) e anemômetro para indicar a potência de indução dispensada; veda frascos/potes/garrafas de plástico, vidro, papel e outros recipientes, exceto metal e seus derivados; com faixa de espessura do papel alumínio de 0,012 até 0,03mm; a membrana de detecção da folha de alumínio deve ser inferior a 0,012mm em espessura; com diâmetro dos frascos para vedação de 20 até 130mm; com altura da garrafa de 40 até 400mm; com largura máxima da esteira transportadora de 200mm e peso máximo suportado de até 20kg; com vedação de 2 até 12m/min; com tensão de alimentação do equipamento de 220V; com frequência de 50/60Hz; com corrente máxima de funcionamento de 10A; com corrente de vedação na forma estática de 2A e na forma dinâmica de 10A; com potência em funcionamento de 2.000W; com classe de proteção de gabinete em IP2I. | Resolução Gecex nº 322, de 4 de abril de 2022 | I | 2025-12-31 | Resolução Gecex nº 442, de 27 de dezembro de 2022 | 2023-01-05
8422.40.90 | 134 | Máquinas para embalar talheres de papel e outros utensílios, alimentadas por bobinas, com alimentação automática por sucção individual de cada utensilio para formação do conjunto a ser embalado, fechamento da embalagem tipo “flowpack”, saída em esteira, com ou sem função acessória de impressão de código de barras, com ou sem dispositivo para dobrar guardanapos, largura máxima do filme e/ou bobina de papel de 250mm, capacidade de até 150itens/min, formato máximo do saco de 80 x 300mm, de valor unitário (CIF) não superior a R$ 51.411,00. | Resolução Gecex nº 322, de 4 de abril de 2022 | II | 2025-12-31 | Resolução Gecex nº 442, de 27 de dezembro de 2022 | 2023-01-05
8422.40.90 | 135 | Unidades funcionais automática de alta capacidade para embalar farinha de trigo em sacos de papel “kraft” pré-formados com fundo quadrado de tamanho médio, compostas de: sondas de nível de produto mínimo-máximo dentro do dispensador; alimentador completo com motorização, estrutura de suporte, sensores capacitivos e janela de inspeção; unidades de dosagem volumétrica de trado duplo, controlado eletronicamente, precisão do peso de +/-0,75%, fechamento de sacos por meio de cola em “spray hot-melt”, voltagem 10 - 200-255 /346-440V-50/60Hz. | Resolução Gecex nº 322, de 4 de abril de 2022 | I | 2025-12-31 | Resolução Gecex nº 442, de 27 de dezembro de 2022 | 2023-01-05
8422.40.90 | 136 | Combinações de máquinas para seleção, escolha e separação de placas cerâmicas com dimensões de até 1.200 x 1.800mm, compostas de: linha de escolha que gerencia formatos de placas; dispositivos de transporte e centralização; podendo conter ou não sistema de inspeção visual; aparelhos eletrônicos de verificação dimensional; dispositivos para aplicação de material protetivo a quente sobre as placas; máquinas para separação, elevação e empilhamento das placas; máquinas embaladoras; dispositivos de transporte, rotação e divisão de pilhas de placas; impressora de alta definição completa e painéis elétricos de comando. | Resolução Gecex nº 322, de 4 de abril de 2022 | I | 2025-12-31 | Resolução Gecex nº 442, de 27 de dezembro de 2022 | 2023-01-05
8422.40.90 | 139 | Combinações de máquinas automáticas com operação em linha, para formação de caixas de papelão, encaixotamento de "pouchs" (molhos de tomates) e fechamento de caixas de papelão, com capacidades de encaixotamento de até 400"pouchs"/min e de fechamento de até 20caixas/min, operadas por IHMs (“interface” Homem-Máquina) "touchscreen" e gerenciadas por CLPs (Controlador Lógico Programável), compostas de: máquina automática formadora de caixas através de sistema de cola quente; encaixotadora automática, com esteira transportadora de pouchs, com altura de trabalho entre 600 a 1.300mm, servomotores para acionamento “pick and place”(robotizados) de produtos tipo "doypack" flexível, com 2 encaixotadores de carregamento superior de alta performance; e máquina automática de fechamento de caixas não completas, através de sistema de cola quente. | Resolução Gecex nº 322, de 4 de abril de 2022 | I | 2025-12-31 | Resolução Gecex nº 460, de 20 de março de 2023 | 2023-03-28
8422.40.90 | 140 | Combinações de máquinas automáticas e contínuas para emblistar, encartuchar, verificar e encaixotar produtos farmacêuticos, compostas de: estação emblistadeira contínua horizontal, capaz de produzir “Blisters” em PVC/ALU, ALU/ALU e PVDC/ALU com comprimidos e/ou cápsulas de fármacos, dotada de estação de formação, enchimento com alimentadores universais, dedicados ou especiais para comprimidos ou cápsulas de 2 cores e selagem de “Blisters”, capaz de produzir “Blisters” com dimensões úteis de 30 x 60mm a 85 x 120mm com profundidade máxima de formação de 12 mm, velocidade de formação de 16 a 55 ciclos/min, perfuração para dose única (PICOTE) e sistema de Visão para verificação da Alimentação dos “Blisters”, encartuchamento horizontal com capacidade inferior ou igual a 400 ciclos/min, para cartuchos de comprimento (A) de 20 a 95 mm, largura (B) de 12 a 70 mm e altura (C) de 70 a 230 mm, dotada de dispositivo de troca rápida de formato, estação de alimentação dos “Blisters” nos cartuchos, dobramento e inserção de bulas automática, sistema de aplicação de cola a quente para selagem de abas, sistema de verificação dos códigos dos cartuchos e bulas, estação de descarte de cartuchos reprovados e sistema de codificação nos cartuchos, verificação de presença e quantidade de bulas e “Blisters inseridos nos cartuchos, encaixotamento capaz de formar, agrupar e selar caixas compostas por cartuchos formados, contendo “Blisters” de comprimidos e/ou cápsulas de fármacos, capaz de agrupar, encaixotar e selar através de fita autoadesiva de PVC, com capacidade inferior ou igual a 16 caixas/min, capaz de trabalhar com embalagens contendo cartuchos com formatos de 20 x 12 x 70mm [L x L x A] a 555 x 70 x 340mm [L x L x A] e caixas de 185 x 110 x 92mm [C x L x A] a 560 x 395 x 342mm [C x L x A], com dobradoras das abas de fechamento superiores, 2 grupos de fechamento por fita adesiva com dispositivo de desbobinado e corte da fita autoadesiva de PVC, impressora de etiquetas de produção, monitoramento e programação de manutenções preventivas e preditivas, controlador lógico programável (CLP) e acesso remoto para manutenção, “interface” homem-máquina (IHM) com “software” e tela tipo “touchscreen”. | Resolução Gecex nº 322, de 4 de abril de 2022 | I | 2025-12-31 | Resolução Gecex nº 460, de 20 de março de 2023 | 2023-03-28
8422.40.90 | 141 | Combinações de máquinas automáticas para embalar e encartuchar barras de chocolate recém moldadas, aptas ao recebimento das barras em passo (agrupamentos de fileiras intercaladas), com controladores lógicos programáveis (CLP) e painéis de controle de operação "IHM", compostas de: 1 estação de transporte, sincronização, controle de fluxo de produção e distribuição dos produtos entre 4 diferentes linhas de embalo, com sincronizadores, detector de metais, distribuidores de linha, transportadores intermediários e transportador de recuperação de produtos não direcionados às linhas de preparo prévio ao embalo; 4 estações de posicionamento, alinhamento, sincronização e alimentação dos produtos em máquinas embaladoras, garantindo assim alta eficiência da combinação de máquinas, com transportadores de alimentação das barras dotados de sistema de circulação de água para controlar a temperatura de suas placas; 4 máquinas embaladoras horizontais tipo "flow wrappers", cada uma com capacidade de produção máxima de 1.200pacotes/min @ 120m/min de velocidade linear do filme (variável em função das características e dimensões dos pacotes e produtos), com troca automática de bobina sem perda de eficiência, cada uma acompanhada com um jogo de formatos para o processamento das barras com dimensões aproximadas de 167 x 68mm; 1 máquina formadora de caixas dobráveis de papel cartão (cartuchos) com duplo cabeçote formador, velocidade de operação máxima maior ou igual a 40 ciclos/min por cabeçote, capacidade produtiva máxima maior ou igual a 80cartuchos/min (variável em função das características e dimensões dos cartuchos), acompanhada de sistema de transporte dos cartuchos montados até as quatro máquinas encartuchadoras; 4 máquinas encartuchadeiras das barras de chocolate previamente embaladas, cada uma com capacidade de produção máxima maior ou igual a 60cartuchos/min (variável em função das características e dimensões dos produtos e cartuchos), com sistema de alimentação e posicionamento dos cartuchos, sistema de alimentação e posicionamento das barras, robô para manipulação e posicionamento das barras no interior dos cartuchos com dispositivo anti-colisão para prevenção de danos acidentais, cada uma acompanhada com um jogo de formatos para o processamento das barras com dimensões aproximadas de 167 x 68mm e seus respectivos cartuchos; 1 máquina para o fechamento e a selagem das abas dos cartuchos com aplicação de cola à quente, velocidade de operação máxima maior ou igual a 60cartuchos/min (variável em função das características e dimensões dos cartuchos); com balança verificadora dos pesos dos cartuchos prontos, transportadores em geral, comuns e de baixo contato (low-contact conveyors), e estações de inspeção e descarte de embalagens e/ou produtos não-conformes em diferentes pontos da linha. | Resolução Gecex nº 322, de 4 de abril de 2022 | I | 2025-12-31 | Resolução Gecex nº 460, de 20 de março de 2023 | 2023-03-28
8422.40.90 | 144 | Combinações de máquinas para contagem e dosagem de “miniwafers” cobertos com chocolate, já embalados individualmente, formando mix sortido, com até 6 diferentes sabores e com 1, 2 ou 3unid/sabor, para ser acondicionado em “display” de papel cartão, já montado, portando medidas adequadas à quantidade programada de “miniwafers” a ser acondicionada, e para o transporte do “display” preenchido para fechamento por maquinário externo, em processo totalmente automatizado, compostas de: 6 elevadores dosadores de alimentação, 6 máquinas de contagem de produtos, servo-controladas, e 1 transportador de correia dentada, com 6 posições de preenchimento simultâneo, que promove a admissão de “displays” montados vazios e a destinação de “displays” preenchidos para pesagem e fechamento em maquinário externo, interligados fisicamente e integrados operacionalmente por 1 controle de linha central, dotado de PLC – controlador lógico programável e de HMI – “interface” homem máquina, operando à velocidade de 80dosagens/min – a 99% de eficiência do recurso – com velocidade mínima de 75dosagens/min, alimentadas sob tensão elétrica de 380V CA trifásica, a 60Hz de frequência, fornecidas com 4 plataformas metálicas de acessos lateral e superior. | Resolução Gecex nº 322, de 4 de abril de 2022 | I | 2025-12-31 | Resolução Gecex nº 460, de 20 de março de 2023 | 2023-03-28
8422.40.90 | 145 | Equipamentos automáticos para aplicação de embalagens em pacotes de painéis de madeira reconstituídos, robôs autônomos para aplicação de cantoneiras de papelão, cintagem plástica e aplicação de calços, com tempo de ciclo por cinta de amarração mínimo de 23s e supervisório desenvolvido especialmente para controle. | Resolução Gecex nº 322, de 4 de abril de 2022 | I | 2025-12-31 | Resolução Gecex nº 460, de 20 de março de 2023 | 2023-03-28
8422.40.90 | 146 | Máquinas automáticas de empacotamento vertical e contínuo, de alta velocidade, para envaze de "ketchup", mostarda e maionese, com dosagem por medidor de fluxo ("flowmetter") de 7 e 8 gramas, aptas a formar, encher e selar embalagem "tipo sachê 4 soldas" em material termosselável, com largura de 37mm e altura variável entre 70 e 90mm; com 16 pistas de produção e velocidade de 100 a 120ciclos/pista/min, totalizando uma capacidade de produção de 1.600 a 1.920sachês/min; partindo de bobina única de material de embalagem com largura de 1.188mm; com funções básicas realizadas por meio da utilização de 4 servomotores (rolos de selagem vertical, mordentes de selagem horizontal, sistema de rolos que acompanham o material de embalagem, faca de corte transversal), centralizador automático de bobina, predisposição para instalação de impressora "inkjet", elevador automático dos tubos de alimentação; eliminador de estática para o material de embalagem; gabinete elétrico lacrado, construído em aço inoxidável e com ar condicionado acoplado à porta a fim de evitar contaminação interna; unidade de controle de movimento (motion control) com funções de PLC integradas; total controle dos movimentos através do painel de controle; dotadas de sistema dosador por tanque pressurizado, com controle de pressão e medidor de fluxo de saída mais válvulas de membranas para a dosagem, com 16 pistas de produção e com sistema de limpeza e higienização CIP ("clean in place"); esteira de saída e agrupamento dos sachês. | Resolução Gecex nº 322, de 4 de abril de 2022 | I | 2025-12-31 | Resolução Gecex nº 460, de 20 de março de 2023 | 2023-03-28
8422.40.90 | 147 | Máquinas automáticas, operando em linha, destinadas a enfitar e acondicionar bobinas de capacitores de filme, com velocidade de até 120peças/min, controladas por Controlador Lógico Programável (CLP) e “interface” homem-máquina (IHM), próprias para capacitores de espessuras de 2,5 a 22mm, dotadas de alimentador de componentes através de panela vibratória e transportador linear, enfitadas através da utilização de fitas adesivas de papel e acondicionadas em carretéis (discos) de alumínio, acionadas por motor | Resolução Gecex nº 322, de 4 de abril de 2022 | I | 2025-12-31 | Resolução Gecex nº 460, de 20 de março de 2023 | 2023-03-28
8422.40.90 | 148 | Máquinas automáticas, próprias para automatizar o ensacamento de produtos alimentícios (laticínios, aves, carne vermelha e carnes defumadas e processadas), com capacidade de produção de 45peças/min, dotadas de: ensacadora automática com ferramental de abertura automática de sacos flexíveis pré formados e empurrador de produtos automático, para produtos com dimensões máximas de 250mm de largura, 550mm de comprimento, 170mm de altura e peso de 7kg, capazes de trabalhar com sacos de 130 a 350mm de largura e de 200 a 600mm de comprimento, alimentação elétrica de 400 - 460V e pressão 6bar. | Resolução Gecex nº 322, de 4 de abril de 2022 | I | 2025-12-31 | Resolução Gecex nº 460, de 20 de março de 2023 | 2023-03-28
8422.40.90 | 149 | Máquinas de enchimento automático de sacos com “pellets” de madeira, com capacidade de 5 a 8sacos/min, com precisão 5g/saco para embalagens de comprimento mínimo com 100mm e comprimento máximo de 800mm e com largura mínima de 80mm e máxima 550mm, com selamento por solda quente, com sistema de controle e automação integrado, controlados por um CLP. | Resolução Gecex nº 322, de 4 de abril de 2022 | I | 2025-12-31 | Resolução Gecex nº 460, de 20 de março de 2023 | 2023-03-28
8422.40.90 | 150 | Máquinas semiautomáticas com sistemas de embalagem com câmaras rotativas a vácuo para, por exemplo, cárneos, processados, queijos e outros produtos, com largura de até 305m, comprimento de 63mm e altura de 152mm, utilizando sistema de câmaras de vácuo rotativas e selagem dupla de 14 polegadas, construídas em aço com proteção anticorrosão e aço inox, câmaras de alumínio anodizado, unidade de solda individualizada, com sistema de vácuo combinado, com remoção de aparas, dotado de 6 câmaras de vácuo rotativas e 10 placas de selagem, com capacidade de até 35ciclos/min, capazes de trabalhar sacos com tamanho de até 35,5 x 80 cm, sensor de presença e sistema de segurança, com controlador lógico programável (CLP), com tampa de movimento vertical, trifásica de 460V, pressão de 80psig. | Resolução Gecex nº 322, de 4 de abril de 2022 | I | 2025-12-31 | Resolução Gecex nº 460, de 20 de março de 2023 | 2023-03-28
8422.40.90 | 151 | Máquinas semiautomáticas para envolver produtos no sentido horizontal ou produtos redondos com diâmetro menor ou igual 710mm, diâmetro do anel da máquina menor ou igual 1.610mm, com capacidade de utilizar bobinas com altura de 125 ou 250 ou 500mm e diâmetro externo de 200 ou 230 ou 250mm, pré-estiramento do filme pode variar de 0 a 150%, com painel de controle com tela "touchscreen" ou botões de comando, com dispositivo mecânico bailarino para manter o filme esticado durante a rotação, com sistema pneumático de pinça e corte do filme, com rodízios de entrada e saída livres ou motorizados, com acionamento por pedal, ou botoeira ou sinal externo. | Resolução Gecex nº 322, de 4 de abril de 2022 | I | 2025-12-31 | Resolução Gecex nº 460, de 20 de março de 2023 | 2023-03-28
8422.40.90 | 186 | Máquinas automáticas para enfitar (empacotamento) condensadores elétricos, com dispositivos de descarga automática em caixas do material. | Resolução Gecex nº 322, de 4 de abril de 2022 | I | 2025-12-31 |  | 2022-05-01
8422.40.90 | 261 | Máquinas automáticas para embalar paletes de caixas de papelão ondulado com fita plástica, para paletes com dimensões entre 500 x 500mm e 1.500 x 1.500mm, altura mínima de 300mm e máxima de 2.600mm, com tempo de ciclo de 30 segundos e potência máxima instalada de 10,8kW. | Resolução Gecex nº 322, de 4 de abril de 2022 | I | 2025-12-31 |  | 2022-05-01
8422.40.90 | 274 | Máquinas embaladoras/envolvedoras automáticas para embalagem de partes de frango, carne, peixe ou hortifrutigranjeiro, por meio de envolvimento de filmes de PVC estiráveis/extensíveis ou poliolefínico retrátil em bandejas rígidas ou de PS (poliestireno expandido) com comprimento igual ou superior a 130mm, largura igual ou superior a 100mm e altura igual ou superior a 10mm, dotadas de elevador universal, dispositivo de seleção de tensão de estiramento do filme, dispositivo inversor de giro do motor e painel de comando, com velocidade igual ou superior a 22bandejas/min. | Resolução Gecex nº 322, de 4 de abril de 2022 | I | 2025-12-31 |  | 2022-05-01
8422.40.90 | 472 | Máquinas envasadoras horizontais contínuas e automáticas para refresco e sobremesas em pó, com dosagem volumétrica para 30 ou 25g, para embalagem "tipo sachê 4 soldas" com largura de 90mm e altura variável entre 90 e 120mm, com capacidade de produção igual a 2.000embalagens/min, desbobinador com 2 bobinas para troca rápida e com controlador lógico programável (CLP). | Resolução Gecex nº 322, de 4 de abril de 2022 | I | 2025-12-31 |  | 2022-05-01
8422.40.90 | 473 | Máquinas para colocação automática de sachês de refrescos em pó em caixas de cartão tipo “display”, dotadas de: sistema de empilhamento de envelopes e encartonadeira com formação e fechamento automático de displays com capacidade de empilhamento de envelopes igual ou superior a 2.000envelopes/min e produção igual ou superior a 135caixas (“display”/min). | Resolução Gecex nº 322, de 4 de abril de 2022 | I | 2025-12-31 |  | 2022-05-01
8422.40.90 | 490 | Máquinas automáticas para embalar mercadoria com película termorretrátril, com capacidade de embalar até 60unidades/h, podendo trabalhar com filme polietileno, poliolefínico, polietileno de alta densidade e polipropileno. | Resolução Gecex nº 322, de 4 de abril de 2022 | I | 2025-12-31 |  | 2022-05-01
8422.40.90 | 507 | Máquinas termoformadoras modulares automáticas, com construção em aço inoxidável e grau de proteção IP65, para formação e fechamento de embalagens rígidas ou flexíveis de produtos alimentícios ou médico-hospitalar, dotadas de sistemas de elevação motorizados ou pneumáticos para estações de formação e selagem, controladas por um PC industrial e comando em tela “touch screen” de 12,1" colorida, posicionado em um braço móvel estendido, de avanço máximo igual ou superior a 400mm, profundidade da embalagem fixa ou ajustável com altura mínima de 15mm, diâmetro máximo das bobinas superior e inferior maior ou igual a 450mm, com capacidade de produção igual ou superior a 1.400peças/h. | Resolução Gecex nº 322, de 4 de abril de 2022 | I | 2025-12-31 |  | 2022-05-01
8422.40.90 | 525 | Máquinas automáticas de alta velocidade para embalar fardos de forragem cilíndricos grandes, tracionadas por trator, com uso simultâneo de 2 bobinas de filmes plásticos instaladas em 2 dispensadores de alumínio de 750mm, constituídas de braço de levantamento/carregamento de fardo com capacidade de levantar até 1.100kg, mesa de empacotamento do fardo constituída por 4 correias sem fim de alta resistência, sistema hidráulico de corte e fixação do filme, deixando-o em posição inicial correta a cada ciclo de empacotamento; sistema de amortecimento dotado de um berço que faz com que o fardo embalado seja suavemente depositado no solo ao mesmo tempo em que elimina o estresse sobre o chassis da máquina; painel de controle eletrônico para controlar e monitorar todas as operações do equipamento, como função de carregamento automático do fardo, de inclinação automática para descarregar o fardo, seleção de número de camadas de filme aplicadas sobre o fardo e função de utilização de um só rolo de filme; sensores que detectam o término ou rompimento de filme e automaticamente alteram o modo de operação da máquina para um só dispensador de modo que o número correto de camadas de filme seja aplicado sobre o fardo para o término do ciclo de empacotamento. | Resolução Gecex nº 322, de 4 de abril de 2022 | I | 2025-12-31 |  | 2022-05-01
8422.40.90 | 552 | Máquinas embaladoras automáticas de partes de frango, carne, peixe ou hortifrútis, com filmes de PVC estiráveis/extensíveis, em bandejas rígidas ou de EPS (poliestireno expandido), com comprimento compreendidos de 120 a 350mm, la rg u r a compreendida de 100 a 230mm e altura compreendida de 10 a 130mm, dotadas de dispositivo de estiramento do filme, inversor de giro do motor e painel de comando, com capacidade máxima de 24 bandejas por minuto e potência de 1.980W. | Resolução Gecex nº 322, de 4 de abril de 2022 | I | 2025-12-31 |  | 2022-05-01
8422.40.90 | 588 | Máquinas embaladoras automáticas para embalagem de bandejas contendo alimentos, por meio de envolvimento em filme plástico, com ou sem função de pesagem e etiquetagem, alimentação e extração da bandeja de forma manual, capacidade máxima de processamento até 30bandejas/min, largura da bobina igual ou superior a 300mm. | Resolução Gecex nº 322, de 4 de abril de 2022 | I | 2025-12-31 |  | 2022-05-01
8422.40.90 | 608 | Máquinas automáticas para aplicação e impressão de etiquetas em paletes com produto acabado, com capacidade máxima de produção de até 240paletes/h com 2 etiquetas, com resolução de impressão de 300 ou 203DPI e largura máxima da etiqueta de até 210mm, com painel do operador e tela sensível ao toque, com ou sem transportador de paletes. | Resolução Gecex nº 322, de 4 de abril de 2022 | I | 2025-12-31 |  | 2022-05-01
8422.40.90 | 613 | Máquinas cintadoras operando com fitas em papel ou plástico impressos, para agrupamento e/ou rotulagem de produtos, largura da fita igual ou superior a 28mm, altura máxima do produto igual ou superior a 150mm, largura máxima igual ou superior a 240mm. | Resolução Gecex nº 322, de 4 de abril de 2022 | I | 2025-12-31 |  | 2022-05-01
8422.40.90 | 637 | Máquinas automáticas de alta velocidade para embalar fardos de forragem cilíndricos grandes, tracionadas por trator, com uso simultâneo 2 dispensadores de filme plástico de 750mm fixados em um anel de empacotamento vertical que gira em torno do fardo; possui sensores de rompimento de filme, braço de carregamento do fardo na parte frontal da máquina, plataforma de empacotamento dotada de 2 rolos que giram o fardo durante o processo de empacotamento, sistema hidráulico de corte e fixação do filme, deixando-o em posição inicial correta a cada ciclo de empacotamento; sistema de descarregamento com abaixamento do rolo traseiro da plataforma, que deposita suavemente o fardo empacotado no solo após o término do processo; painel de controle eletrônico que controla e monitora todas as operações do equipamento e permite ajustar parâmetros tais como seleção do número de camadas de filme a serem aplicadas sobre o fardo, diâmetro do fardo e descarregamento manual ou automático. | Resolução Gecex nº 322, de 4 de abril de 2022 | I | 2025-12-31 |  | 2022-05-01
8422.40.90 | 652 | Combinações de máquinas para embalar carne moída ou porcionada em bandejas rígidas, com atmosfera modificada no interior da embalagem, com capacidade de produção mínima de 2.000emb/h, compostas de: esteira(s) motorizada(s) para transporte controlado e sincronizado de bandejas; máquina seladora de bandejas com avanço de molde superior a 650mm, esteira acumuladora de bandejas na entrada da máquina embaladora, grau de proteção IP65, bomba de vácuo com capacidade nominal superior a 600m³/h; sistema automático de aplicação de etiquetas na parte superior e/ou inferior da embalagem; automação e sincronismo controlado por IHM, “software” integrado e painel de controle. | Resolução Gecex nº 322, de 4 de abril de 2022 | I | 2025-12-31 |  | 2022-05-01
8422.40.90 | 655 | Máquinas para embalar ampolas de vidro com diâmetros externos compreendidos entre 9,25 e 29,50mm com capacidade de produção/embalagem de 5.700 peças/h, dotadas de: esteira transferidora por meio de conjunto de presas com ventosas a vácuo, mesa giratória com 5 bandejas, sistema de controle de gravação com sensores de verificação do posicionamento e movimentação por câmera de vídeo, quadro elétrico de comando e CLP, braço automatizado de alimentação e reparos de segurança. | Resolução Gecex nº 322, de 4 de abril de 2022 | I | 2025-12-31 |  | 2022-05-01
8422.40.90 | 671 | Máquinas automáticas, com controlador lógico programável (CLP) e tela sensível ao toque, para carregamento de produtos em caixa de papelão tipo "RSC", com dimensões máximas de 600 x 400 x 400mm e capacidade de até 30ciclos/min, dotadas de cabeçote de coleta de produtos, robô de 2 eixos para abastecimento de produtos pelo topo das caixas, esteira transportadora de produtos com mecanismo de convergência para 2 linhas, esteira de aceleração de entrada e dispositivos de contagem e agrupamento de itens, por meio de 2 esteiras com múltiplos berços, e dispositivo de identificação de caixas com produtos faltantes. | Resolução Gecex nº 322, de 4 de abril de 2022 | I | 2025-12-31 |  | 2022-05-01
8422.40.90 | 672 | Máquinas automáticas construídas em monobloco, com controlador lógico programável (CLP) e tela sensível ao toque, para formação, fechamento de abas e carregamento de produtos em caixas de papelão do tipo "RSC" com dimensões máximas de 500 x 400 x 400mm e velocidade de até 11 caixas/min, dotadas de cabeçote de coleta de produtos, robô de 2 eixos para abastecimento de produtos pelo topo das caixas e dispositivos para troca rápida de formato de produto e identificação de caixas com falta de produtos. | Resolução Gecex nº 322, de 4 de abril de 2022 | I | 2025-12-31 |  | 2022-05-01
8422.40.90 | 677 | Máquinas encapuzadoras automáticas para embalar cargas sobre paletes, pela aplicação de filmes plásticos, tipo capuz de estiramento "Stretch Hood" a frio, com capacidade de produção de até 150paletes/h e capacidade de carga de até 2.000kg/paletes, para medidas dos paletes mínimas 600 x 800mm até as medidas máximas de 1.200 x 1.300mm. | Resolução Gecex nº 322, de 4 de abril de 2022 | I | 2025-12-31 |  | 2022-05-01
8422.40.90 | 681 | Máquinas automáticas para cintar verticalmente volumes sob paletes, com fitas de poliéster ou polipropileno, com dimensões máximas admissíveis do volume igual ou superior a 1.200 x 1.200mm e altura igual ou inferior a 1.500mm, com capacidade de produção igual ou inferior a 60 paletes/h. | Resolução Gecex nº 322, de 4 de abril de 2022 | I | 2025-12-31 |  | 2022-05-01
8422.40.90 | 682 | Máquinas automáticas para cintar horizontalmente volumes sob paletes, com fitas de poliéster ou polipropileno, dimensões máximas admissíveis do volume igual ou inferior a 1.200 x 1.200mm e altura igual ou inferior a 1.500mm, com capacidade de produção igual ou inferior a 60 paletes/h. | Resolução Gecex nº 322, de 4 de abril de 2022 | I | 2025-12-31 |  | 2022-05-01
8422.40.90 | 683 | Máquinas automáticas para cintar caixas ou pacotes, com fitas de poliéster ou polipropileno, largura máxima dos volumes igual ou inferior a 600mm, altura máxima do volume igual ou inferior a 300mm, com velocidade máxima de produção igual ou inferior a 600 volumes/h. | Resolução Gecex nº 322, de 4 de abril de 2022 | I | 2025-12-31 |  | 2022-05-01
8422.40.90 | 687 | Máquinas arqueadoras de cargas (amarração de carga), capacidade de tensão igual ou superior a 2.300N, com motor trifásico de 0,75kW, velocidade de lançamento da fita igual ou superior a 5,5m/s e velocidade de recuperação da fita igual ou superior a 2,5m/s, para fitas de largura igual ou superior a 8mm, e espessura igual ou superior a 0,5mm. | Resolução Gecex nº 322, de 4 de abril de 2022 | I | 2025-12-31 |  | 2022-05-01
8422.40.90 | 690 | Máquinas manuais envolvedoras de filme extensível (stretch) em pallets, dotados de contrapesos acionados a manivela, com carrinho de fricção e ajuste da tensão do filme, para embalar cargas ou produtos de qualquer peso, com capacidade para embalar até 15pallets/dia, altura mínima do produto 2.000mm e máxima 2.400mm, utilizando 60cm de distância da carga a ser embalada. | Resolução Gecex nº 322, de 4 de abril de 2022 | I | 2025-12-31 |  | 2022-05-01
8422.40.90 | 697 | Máquinas de embalar pela aplicação de filme plástico "stretch hood" em pallets, com capacidade de até 120pallets/h, velocidade de transporte entre 12 e 16m/min, capacidade máxima de carga de 2.000kg/pallet e medição da altura do pallet por meio de fotocélulas controladas por CLP (controlador lógico programável). | Resolução Gecex nº 322, de 4 de abril de 2022 | I | 2025-12-31 |  | 2022-05-01
8422.40.90 | 698 | Máquinas automáticas robotizadas, para o fracionamento de cartelas e o reembalamento de medicamentos em doses unitárias, sem violação da embalagem primária, com tesoura automática rotativa, para corte das cartelas, robô tipo "scara", para movimentação das doses fracionadas entre o corte e o reembalamento, estação de reembalamento por meio da junção, por pressão, de duas fitas, uma de papel e outra de plástico com adesivo, impressão de informações por transferência térmica sobre o material plástico e descarregamento das doses unitárias em fitas contínuas pré-picotadas ou já separadas. | Resolução Gecex nº 322, de 4 de abril de 2022 | I | 2025-12-31 |  | 2022-05-01
8422.40.90 | 701 | Máquinas de encapuzar volumes de mercadorias pela aplicação de filme plástico, tipo capuz de estiramento "stretch hood", com capacidade máxima de produção igual ou inferior a 240volumes/hora, capazes de tratar volumes de mercadoria com altura igual ou inferior a 1.300mm e largura igual ou inferior a 1.300mm, dotadas de: sistema de medição da altura do volume por meio de fotocélulas controladas por CLP (controlador Lógico Programável). | Resolução Gecex nº 322, de 4 de abril de 2022 | I | 2025-12-31 |  | 2022-05-01
8422.40.90 | 702 | Máquinas automáticas para termoformagem de filme alumínio, com velocidade de 20 a 60ciclos/min, para fabricação de embalagem de suturas médicas conformada mecanicamente em filme de alumínio e selagem a quente, com envase de solução alcoólica de 2,50ml por bomba peristáltica digital de precisão; sistema de envase e selagem de embalagem em pista única; alimentação com bobinas laminadas de até 150mm; conformação mecânica de até 12mm de profundidade; sistema eletromagnético de detecção de microfissuras; sistema de visão para detecção de falhas de qualidade; sistema de impressão por termotransferência direta de rótulos de alumínio com área de impressão de 5” (127mm), 300dpi, velocidade de 1.200mm/segundos, comprimento máximo de “ribbon” 800m, 115/230VAC, 50/60Hz, tela “touch” 5 x 7 e processo de formação de envelopes de alumínio com duas bobinas (top web e bottom web); guilhotina de corte automática nas dimensões 92 x 44,6mm ou 92 x 55mm; interface de operação IHM “touch” e controle por PLC; tensão 230/400V trifásico; corpo em aço inoxidável pintado; base construída atendendo GMP; sistemas de transmissão por cames; sistema de troca rápida de formatos; ajuste de velocidade; estação de termoformagem refrigerada; controle de temperatura automático; sistema automático de inspeção por câmeras “scanware”; e sistema de rejeito de material não conforme. | Resolução Gecex nº 322, de 4 de abril de 2022 | I | 2025-12-31 |  | 2022-05-01
8422.40.90 | 708 | Máquinas automáticas para embalar rolo de filme de PVC, com duas linhas separadas (esteiras) de entrada de produto com sistema inteligente para ordenação, posicionamento, transporte e descarte, capacidade produtiva para encartuchar até 45peças/minuto, com dimensão nominal do cartucho ajustável de 38 até 60mm na largura, 280 até 500mm no comprimento e 38 até 60mm na altura, potência de 8,0kW, pressão de ar comprimido de 0,6 a 0,8Mpa e consumo de 150NL/minuto; magazine de alimentação manual de cartuchos com sistema de ventosa para abertura; conjunto eletropneumático para inserção dos produtos dentro dos cartuchos; conjunto pressurizado com pistola para injeção de adesivo “hot-melt” para fechamento dos cartuchos e esteira para condução do produto acabado até a saída da máquina. | Resolução Gecex nº 322, de 4 de abril de 2022 | I | 2025-12-31 |  | 2022-05-01
8422.40.90 | 716 | Combinações de máquinas automáticas para encaixotar produtos alimentícios com dimensões entre (C) 30 x (L) 30mm a (C) 200 x (L) 200mm, compostas de: 1 ou mais robôs de manipulação tipo “delta", 1 ou mais estrutura de sustentação mecânica dos robôs, dispositivo taliscado de movimentação cadenciado para caixas ou bandeja com dimensões entre (C) 30 x (L) 30mm a (C) 400 x (L) 600mm, esteira para movimentação dos produtos, câmeras de vídeo para inspeção e leitura do posicionamento dos produtos para orientação do robô, painel de interface de operação e controle integrado a controlador lógico, dispositivo de segurança, computador integrado com “software” de controle, dispositivos de controle e sinalização audiovisual e interruptores de sobrecarga dos motores, com quadro elétrico com tensão de alimentação trifásica de 380vac, por 60Hz; com capacidade de produção entre 80 e 720produtos/min. | Resolução Gecex nº 322, de 4 de abril de 2022 | I | 2025-12-31 |  | 2022-05-01
8422.40.90 | 731 | Máquinas para arqueação de carga, com fitas de arquear de largura máxima igual ou inferior a 12mm, tensão máxima de arqueação igual ou inferior a 550N, velocidade máxima de operação igual ou inferior a 65 arqueações por minuto, com ou sem dispositivo de prensagem, capazes de arquear volumes com dimensões máximas iguais ou inferiores a 1.650mm de largura e 800mm de altura. | Resolução Gecex nº 322, de 4 de abril de 2022 | I | 2025-12-31 |  | 2022-05-01
8422.40.90 | 733 | Combinações de máquinas para o encaixotamento de bandejas de ovos em caixas de papelão ondulado, compostas de: 2 braços articulados compondo 2 linhas independentes com largura de até 1.100mm cada e capacidade de até 32.400ovos/h por linha com esteiras de entrada e saída. | Resolução Gecex nº 322, de 4 de abril de 2022 | I | 2025-12-31 |  | 2022-05-01
8422.40.90 | 734 | Máquinas agrupadoras/encaixotadoras para embalagens contendo 8 cartuchos de cápsulas com café torrado e moído, chás em folha e bebidas instantâneas, operando em tensão elétrica de 380V/60Hz, com absorção máxima de energia elétrica de 12kW e pressão operacional 6bar, com velocidade de produção de até 6,5caixas/min e dimensões máximas de caixa 400 x 600 x 260mm (comprimento x largura x altura), incluindo transportadores, painéis de distribuição de energia elétrica, painel de controle com tela tipo “touchscreen”, e controlador lógico programável (CLP). | Resolução Gecex nº 322, de 4 de abril de 2022 | I | 2025-12-31 |  | 2022-05-01
8422.40.90 | 735 | Máquinas agrupadoras/encartuchadoras para cápsulas com café torrado e moído, chás em folha e bebidas instantâneas em caixas nos formatos de 10 unidades e 96 unidades, com capacidade de produção máxima de 500cápsulas/min, operando em tensão elétrica de 380V/60Hz, com absorção máxima de energia elétrica de 35kW e pressão operacional 6bar, incluindo transportadores, painéis de distribuição de energia elétrica e painel de controle com tela tipo “touch screen”, e controlador lógico programável (CLP). | Resolução Gecex nº 322, de 4 de abril de 2022 | I | 2025-12-31 |  | 2022-05-01
8422.40.90 | 736 | Máquinas para acondicionar pacotes de fitas auto-adesivas em caixas de papelão por meio de pinças auto-centrantes robotizadas, tipo portal, com velocidade máxima igual ou inferior a 10caixas/min, com sistema de fechamento automático por fita auto-adesiva e etiquetagem das caixas com respectivo controle de revisão da etiquetagem por meio de telecâmeras, dotadas de esteira de movimentação e paletização das caixas. | Resolução Gecex nº 322, de 4 de abril de 2022 | I | 2025-12-31 |  | 2022-05-01
8422.40.90 | 737 | Máquinas automáticas para embalar rolos de fita auto-adesivas em filme de polietileno ou PVC, com sistema alimentador/divisor de 4 canais predisposto para fitas de 18, 24, 36, 48 e 69mm, e sistema de fechamento a quente por termoretração, com velocidade de 18fechamentos/min. | Resolução Gecex nº 322, de 4 de abril de 2022 | I | 2025-12-31 |  | 2022-05-01
8422.40.90 | 738 | Máquinas automáticas horizontais eletrônicas, com controlador lógico programável (CLP), próprias para aplicação de embalagens flexíveis a base de polietileno de baixa densidade (filme plástico), dimensionadas dinamicamente conforme o tamanho do produto, com capacidade para embalar até 30pacotes/min, com capacidade de embalar produtos de até 356mm de largura, 178mm de altura, 2.134mm de comprimento e peso 9,07kg, dotadas de esteiras transportadoras de entrada com dimensões 407mm largura, x 1.829mm comprimento, 1.067mm de altura e esteiras transportadoras de saída com dimensões 508mm largura, x 2.134mm comprimento e 1.067mm de altura, ambas acionadas por servo-motores, com sensoriamento de produtos por meio de detecção fotoelétrica, unidade empacotamento, conjunto de escâneres omnidirecionais para leitura de códigos de barras, rotuladora automatizada com capacidade de impressão de até 30mm por segundo e resolução de até 300dpi, estação de fechamento e selagem individualizada dos pacotes e painel de controle com tela "touchscreen". | Resolução Gecex nº 322, de 4 de abril de 2022 | I | 2025-12-31 |  | 2022-05-01
8422.40.90 | 739 | Máquinas para embalamento de peletes plásticos com capacidade de até 120sacos/h para sacarias abertas ou valvuladas de 25kg e de “big bags” de 1.000kg, com capacidade de 4.000kg/h, com silos de armazenamento, separador de partículas metálicas, com programa para preparação e impressão das etiquetas de identificação, comandadas por controlador lógico programável (CLP). | Resolução Gecex nº 322, de 4 de abril de 2022 | I | 2025-12-31 |  | 2022-05-01
8422.40.90 | 749 | Combinações de máquinas, automáticas, com operação sequencial, tipo modular, com função determinada para embalar porção individual de folha de papel alumínio de forma contínua, compostas de: rebobinadeira para fracionar folha de papel alumínio em tubetes de papel cartão e empacotadora para embrulhar rolo de folhas de papel alumínio fracionado, em invólucro de filme de polietileno, capacidade de produção até 25/30rolos/min, largura máxima do rolo acabado de 470mm, diâmetro externo máximo do rolo acabado entre 30 e 45mm, alcance de comprimento do rolo acabado entre 4 e 150m, diâmetro máximo do rolo do insumo/folha de alumínio 700mm, diâmetro máximo do rolo do filme de polietileno 500mm, potência de 18-20kW/h, com controladores lógicos programáveis (CLP). | Resolução Gecex nº 322, de 4 de abril de 2022 | I | 2025-12-31 |  | 2022-05-01
8422.40.90 | 760 | Máquinas envolvedoras rotativas, automáticas, de paletes, para envolvimento e estabilização de cargas no palete com película retrátil, operando bobinas de até 1 metro de altura e peso máximo de 60kg por bobina, cabeçote de embalagem com controle eletrônico de pré-esticamento e desenrolamento do filme com 2 motores separados, dispositivo de estiramento de filme com capacidade de pré-estiramento em multiníveis de até 500%, equipadas com mesa giratória, esteiras de entrada e saída, grades de segurança e painel de comando CLP, podendo ainda ser equipadas com pressor sincronizado com a mesa giratória e/ou trocador automático de bobina. | Resolução Gecex nº 322, de 4 de abril de 2022 | I | 2025-12-31 |  | 2022-05-01
8422.40.90 | 764 | Máquinas para embalar produtos, alimentícios ou não, em bandejas pré-fabricadas em plástico rígido, EPS, papel cartão ou alumínio, com ou sem injeção de gás, dotadas de grau de proteção IP65, com alimentação manual ou automática de bandejas, controladas por PC Industrial e comando em tela "touchscreen" colorida, com esteira acumuladora de bandejas na entrada, molde básico com dimensões de 411 x 280mm ou superior, com capacidade de produção mínima de 950embalagens/h. | Resolução Gecex nº 322, de 4 de abril de 2022 | I | 2025-12-31 |  | 2022-05-01
8422.40.90 | 776 | Máquinas arqueadoras de cargas (amarração de carga), capacidade de tensão igual ou inferior a 8.000N, velocidade de tensionamento igual ou superior a 5m/min, elétricas. | Resolução Gecex nº 322, de 4 de abril de 2022 | I | 2025-12-31 |  | 2022-05-01
8422.40.90 | 777 | Máquinas termoformadoras modulares automáticas, com construção em aço inoxidável e grau de proteção igual ou superior a IP65, para formação e fechamento de embalagens rígidas ou flexíveis de produtos alimentícios ou não alimentícios, dotadas de sistemas de elevação motorizados ou pneumáticos para estações de formação e selagem, acompanhadas de formatos de diferentes tipos e tamanhos, controladas por 1 PC industrial, comando em tela "touchscreen" igual ou superior a 7 polegadas colorida, posicionado em 1 braço móvel estendido, de avanço máximo igual ou superior a 400mm, profundidade da embalagem fixa ou ajustável com altura mínima de 15mm, diâmetro máximo de bobinas superiores e inferiores maior ou igual a 300mm. | Resolução Gecex nº 322, de 4 de abril de 2022 | I | 2025-12-31 |  | 2022-05-01
8422.40.90 | 779 | Máquinas automáticas para empacotamento de pacotes de café a vácuo ou “displays” de refresco em pó, tipo “wrap around”, acionadas por servomotores independentes diretamente montados nos eixos de acionamento, fechamento das abas dos pacotes através de cola quente, alimentação elétrica de 380V/60Hz, alimentação pneumática de 6bar com velocidade máxima de produção de até 33caixas/min e dimensões máximas de caixa de 400 x 600 x 350mm (comprimento x largura x altura). | Resolução Gecex nº 322, de 4 de abril de 2022 | I | 2025-12-31 |  | 2022-05-01
8422.40.90 | 788 | Máquinas envolvedoras rotativas, automáticas, para embalar paletes de caixas de papelão ondulado com filme plástico tipo “stretch”, com velocidade de produção máxima maior ou igual a 130paletes/h (variável em função das dimensões das cargas e características de embalo), estrutura de 4 colunas, 2 braços orbitais para aplicação de filme com desbobinadores pré-estiradores e pinças de corte e solda individualizadas, prensador pneumático para estabilização da carga, transportadores de paletes com sistema de centralização, grades de segurança, barreira fotoelétrica, controladas por controle lógico programável (CLP). | Resolução Gecex nº 322, de 4 de abril de 2022 | I | 2025-12-31 |  | 2022-05-01
8422.40.90 | 789 | Máquinas automáticas para envolver cargas paletizadas com filme "stretch", com 1 braço rotativo, com carro desbobinador de pré-estiro e pinça com movimentação horizontal com corte e solda do filme, com velocidade de produção entre 15 e 140 paletes/h, dotadas com dispositivo a fotocélulas para centralização automática do palete na posição de enrolamento, dispositivos e inversores eletrônicos para regulação da velocidade de subida e descida do carrinho porta-bobina, elevador hidráulico, fotocélula para detectar automaticamente a altura do palete, dispositivo eletrônico para regular a velocidade de rotação do braço rotativo controlada pelo inverter, esteira transportadora de rolos motorizada para entrada do palete, esteira transportadora de rolos motorizada na área de enrolamento, esteira transportadora de rolos motorizada para saída do palete, esteira transportadora de rolos livres no final da linha para acúmulo de paletes, painel IHM tipo "touchscreen" de comando para gerenciamento da estação de enrolamento controlado por 1 controlador lógico programável (PLC). | Resolução Gecex nº 322, de 4 de abril de 2022 | I | 2025-12-31 |  | 2022-05-01
8422.40.90 | 798 | Máquinas empacotadoras de frascos com diâmetros externos compreendidos entre 10 e 50mm, com capacidade de produção/embalagem de 3.600 e 4.150peças/h, para realizar controles de qualidade dos recipientes de vidro e de empacotar, dotadas de: 1 transferidor para retirada de recipientes por meio de um bloco de aderência com ventosas a vácuo, 1 grupo de rotação de cilindros, 1 grupo de controle de qualidade, denominado "Cleaner", do corpo e do dorso dos recipientes, que consiste em 2 pares de câmeras com iluminadores, 1 fita de transporte, 1 transferidor para retirada de recipientes da fita de transporte para caixas, 1 empacotadora final dotada de mesa rotativa com 5 bandejas, 1 sensor de verificação, 1 proteção fixa e interligada para a segurança do usuário, 1 bomba de vácuo, 3 painéis de comando elétrico da máquina. | Resolução Gecex nº 322, de 4 de abril de 2022 | I | 2025-12-31 |  | 2022-05-01
8422.40.90 | 800 | Máquinas para empacotamento de revestimentos cerâmicos, capazes de operar com revestimentos de dimensões iguais ou inferiores a 120 x 180cm, com sistema integrado de impressão direta nas caixas formadas, velocidade de operação igual ou inferior a 12 pacotes/min. | Resolução Gecex nº 322, de 4 de abril de 2022 | I | 2025-12-31 |  | 2022-05-01
8422.40.90 | 804 | Máquinas automáticas para embalar pilhas de produtos de papel “tissue” como guardanapos, toalhas e/ou lenços faciais interfolhados, em filme plástico BOPP e/ou polietileno, com embalagem simples e/ou dupla, dotadas de esteira de transferência sincronizada de pacotes, desbobinador de filme, estação de corte da bobina de filme em tamanho ajustável, estação de formação do pacote com compressão da pilha e selagem “tipo envelope” (transversal e lateral), com capacidade máxima igual ou superior a 90 pacotes/min e formato máximo do pacote igual ou superior a 210 x 400 x 120mm, controladas por CLP. | Resolução Gecex nº 322, de 4 de abril de 2022 | I | 2025-12-31 |  | 2022-05-01
8422.40.90 | 805 | Paletizadores automáticos para bobinas de fios, acoplados em máquinas de fiação tipo “Open End” ou Bobinadeiras, com capacidade de paletização de até 500 bobinas/h, dotados de esteira para movimentação das bobinas até a estação de centrado, e robô paletizador para movimentação e sobreposição de novas camadas. | Resolução Gecex nº 322, de 4 de abril de 2022 | I | 2025-12-31 |  | 2022-05-01
8422.40.90 | 809 | Máquinas automáticas modulares para embalar latas e/ou garrafas e/ou frascos , capaz de operar com cartão envolvente e/ou bandeja de papelão e/ou pad e/ou filme termo encolhível e até 4 pacotes simultaneamente, com magazine e alimentador aumentador de cartão, com unidade de alimentação e espaçamento de frascos, com ou sem colocador de divisórias, unidade formadora de caixas, com ou sem aplicador de alças, com ou sem unidade envolvedora de filme e túnel de encolhimento integrado, dotada de painel central de comando com controlador lógico programável (CLP), com capacidade igual ou superior à 80 pacotes por minuto. | Resolução Gecex nº 322, de 4 de abril de 2022 | I | 2025-12-31 |  | 2022-05-01
8422.40.90 | 811 | Máquinas para empilhamento e empacotamento de revestimentos cerâmicos, dotadas de empilhador com 18 ou menos pontos de extração e empacotamento com sistema integrado de impressão direta nas caixas, capazes de operar com revestimentos de dimensões iguais ou inferiores a 120 x 180cm. | Resolução Gecex nº 322, de 4 de abril de 2022 | I | 2025-12-31 |  | 2022-05-01
8422.40.90 | 812 | Máquinas para embalar/envolver, com filme de múltiplas camadas de produtos, grupos de cartuchos de papelão, com pista dupla, para formar pacotes em dimensões iguais ou inferiores a 250 x 250 x 150mm, dotadas de sistema modular compacto, estação de agrupamento; sistemas de transporte de produto na entrada e na saída, suporte da bobina de filme, empurrador de entrada do produto, sistema de desenrolamento do filme, conjunto completo de troca de peças; sistema de solda automática para rolo de filme em “stand by” consistindo de unidade de selagem, suporte de bobina sobressalente, dispositivo de corte e suporte para mandril de corte; gabinete de controle com IHM com tela sensível ao toque, controlado por CLP (controlador lógico programável), com velocidade igual ou inferior a 850 cartuchos/min (dependendo do tamanho das caixas e da formação e agrupamento de tamanhos). | Resolução Gecex nº 322, de 4 de abril de 2022 | I | 2025-12-31 |  | 2022-05-01
8422.40.90 | 813 | Máquinas para agrupamento e empacotamento de caixas contendo pacotes de dentifrícios, com velocidade nominal de 40 ciclos/min para 12 contagens para caixas americanas com dimensões mínimas de 150 x 120 x 120mm e máxima de 450 x 400 x 500mm e de 40 ciclos/mins para 12 contagens para caixas envoltórias com dimensões mínimas de 100 x 120 x 100mm e máxima de 400 x 500 x 300mm, controladas por CLP (controlador lógico programável), dotadas de estação de alimentação de caixas por meio de empurradores servo-acionados (para acondicionar os pacotes dentro das caixas); estação de montagem (abertura, dobragem, armação e fechamento por cola); estação de fechamento das abas das caixa de embarque, incluindo estação de "hotmelt"; proteção de segurança em policarbonato; trilho protetor de extremidade; sistema de transporte de caixas com sistema de esteiras principais e laterais servo controlado); estação de agrupamento de produtos; dispositivo de rejeição; painel de controle com tela sensível ao toque. | Resolução Gecex nº 322, de 4 de abril de 2022 | I | 2025-12-31 |  | 2022-05-01
8422.40.90 | 818 | Combinações de máquinas para linha de movimentação, embalagem, cintagem e proteção de paletes carregados de pisos e revestimentos cerâmicos, embalamento com filme plástico termo retrátil e cinta vertical, compostas de: mesa de rolos motorizados para alimentação e centralização dos paletes, máquina cintadora horizontal, máquina cintadora vertical, máquina de encamisamento com filme plástico termo retrátil, forno a gás para termo retração e mesa de rolos para retirada dos paletes protegidos com o filme plástico, com aplicação de cintas de amarração com largura de 8 a 19mm, com velocidade de lançamento da cinta de 2,5 a 5,5m/s, com utilização de filme de polietileno ou polipropileno termo retrátil com espessura de 80 a 200 mícron, com potência térmica de 360kW, com produtividade de 60paletes/h. | Resolução Gecex nº 322, de 4 de abril de 2022 | I | 2025-12-31 |  | 2022-05-01
8422.40.90 | 819 | Combinações de máquinas para embalar garrafas de vinho e espumante em caixa de papelão pré-formadas, tipo cartão americano, com capacidade máxima de produção de 8.000garrafas/h, compostas de: 1 dispositivo automático formador de caixas de papelão tipo cartão americano, 1 encaixotadora automática para 6 ou 12 diversos tipos de garrafas, de pé ou deitada, através cabeçotes com regulagem automática e braço mecânico especial com movimentos graduais e sem choques, para frente e para traz, com dispositivo divisor de garrafas acoplado na entrada da máquina para alinhamento, 1 aplicador de divisórias entre as garrafas em caixas de papelão, através de braço especial para inserção da divisória através de movimentos graduais e precisos, dispositivo automático colador de caixas, com esteiras automáticas de interligação, controlados por sensores e por CLP´s. | Resolução Gecex nº 322, de 4 de abril de 2022 | I | 2025-12-31 |  | 2022-05-01
8422.40.90 | 820 | Combinações de máquinas para embalar telhas cerâmicas secas, com capacidade de produção de 4.800telhas/h, compostas de: pinça “multi- fingers” formadoras de fardos, grupo de correntes com e sem estribos de posicionamento e fixação das telhas, amarrador automático com arame, pinça pneumática de descarga, mesa a rolos, esteiras de conexão e painel de controle tipo PLC. | Resolução Gecex nº 322, de 4 de abril de 2022 | I | 2025-12-31 |  | 2022-05-01
8422.40.90 | 821 | Máquinas automáticas para encartuchamento contínuo de gomas de gelatina, previamente embaladas em pacotes de até 17g, em "displays" de papel cartão pré-cortados, com divisor no meio, sem tampa, tipo “wrap around”, dotadas de servo-motores, lubrificação automática com central programável, 12 pistas de alimentação de produtos, com capacidade de alimentação total de até 720pacotes/min, dotadas de controle de rejeição de produtos, estação de agrupamento e transferência de pacotes, estação de alimentação automática de cartões planos por ventosas, dobragem e fechamento dos cartões "displays" com “hot melt“ (cola quente), com produtividade de até 60"displays"/min e painel de controle com tela tipo “touchscreen“ e controlador lógico programável (CLP). | Resolução Gecex nº 322, de 4 de abril de 2022 | I | 2025-12-31 |  | 2022-05-01
8422.40.90 | 823 | Máquinas termoformadoras modulares automáticas, com construção em aço inoxidável e grau de proteção igual ou superior a IP65, para formação e fechamento de embalagens rígidas ou flexíveis de produtos alimentícios ou não alimentícios, dotadas de sistemas de elevação motorizados ou pneumáticos para estações de formação e selagem acompanhadas de formatos de diferentes tipos e tamanhos, controladas por um PC industrial, e comando em tela “touchscreen“ igual ou superior a 7” (7, 10 ou 15”) colorida, posicionado em um braço móvel estendido, de avanço máximo igual ou superior a 400mm, profundidade da embalagem fixa ou ajustável com altura mínima de 15mm, diâmetro máximo das bobinas superiores e inferiores maior ou igual a 300mm. | Resolução Gecex nº 322, de 4 de abril de 2022 | I | 2025-12-31 |  | 2022-05-01
8422.40.90 | 824 | Máquinas automáticas para agrupar e embalar confeitos de gomas de gelatina com dimensões aproximadas entre 15 e 25mm de diâmetro e 4 e 15mm de espessura, em rolos com filme de polipropileno com dupla torção em ambas as extremidades laterais, com dimensões finais aproximadas entre 15 e 25mm de diâmetro e 40 e 140mm de comprimento, contendo aproximadamente entre 4 e 25 confeitos por rolo, dotadas de alimentador vibratório com transportador de corrente, sensores fotoelétrico de rejeição de produto e segurança, placas e escovas para agrupamento e montagem do rolo, sistema alimentador de filme PP com bobinas, dispositivo de corte do filme, cabeçote de embalagem e torção rotativa, com ou sem dispositivo de selagem longitudinal com “hot melt“ (cola quente), com produtividade aproximada de até 140rolos/min e painel de controle com tela tipo “touchscreen“ e controlador lógico programável (CLP). | Resolução Gecex nº 322, de 4 de abril de 2022 | I | 2025-12-31 |  | 2022-05-01
8422.40.90 | 825 | Máquinas automáticas para agrupar e embalar confeitos de pastilhas comprimidas com dimensões aproximadas entre 12,2 e 16,1mm de diâmetro e 3,8 e 5,2mm de espessura, em rolos com filme de polipropileno com dupla torção em ambas as extremidades laterais, com dimensões finais aproximadas entre 12,2 e 16,1mm de diâmetro e 19 e 45,6mm de comprimento, contendo aproximadamente entre 5 e 15 confeitos por rolo, dotadas de: alimentador vibratório com transportador de corrente, sensores fotoelétrico de rejeição de produto e segurança, placas e escovas para agrupamento e montagem do rolo, sistema alimentador de filme PP com bobinas, dispositivo de corte do filme, cabeçote de embalagem e torção rotativa, com ou sem dispositivo de selagem longitudinal com “hot melt“ (cola quente), com produtividade aproximada de até 140rolos/min e painel de controle com tela tipo “touchscreen“ e controlador lógico programável (CLP). | Resolução Gecex nº 322, de 4 de abril de 2022 | I | 2025-12-31 |  | 2022-05-01
8422.40.90 | 826 | Máquinas embaladoras/envolvedoras/termoseladoras semiautomáticas para embalagem de alimentos, por meio de envolvimento de filmes de PVC estiráveis/extensíveis ou poliolefínico retrátil em bandejas rígidas ou de PS (poliestireno expandido), com sistema de para múltiplas bandejas, comprimento igual ou inferior a 260mm, largura igual ou inferior a 195mm e altura igual ou superior a 155mm, com alimentação manual das bandejas e velocidade de 6 a 8bandejas/min. | Resolução Gecex nº 322, de 4 de abril de 2022 | I | 2025-12-31 |  | 2022-05-01
8422.40.90 | 828 | Máquinas automáticas para compressão e embalagem de blocos e rolos de espuma de poliuretano com capacidade de comprimir blocos com comprimento de 1.000 a 2.200mm, largura de 800 a 2.200mm e altura de 500 a 1.250mm, rolos de espumas com largura de 1.600 a 2.200mm e diâmetro de 800 e 1.600mm, com esteira compressora e fechamento hidráulico do formato de espuma, embalagem com filme de polietileno, com corte e solda com resfriamento, capacidade de produção de 20 a 30 ciclos/h. | Resolução Gecex nº 322, de 4 de abril de 2022 | I | 2025-12-31 |  | 2022-05-01
8422.40.90 | 832 | Máquinas automáticas para embalar confeitos de goma ou prensados, com dimensões aproximadas entre 18 e 25mm de comprimento, 8 e 15mm de largura e 4 e 8mm de altura (espessura), em embalagens de papel laminado termoselável, com dimensões finais aproximadas entre 15 e 75mm de comprimento, 18 e 25mm de largura e 8 e 15mm de altura, dotadas de esteira de alimentação contínuo com funil de aproximadamente 50 L, 2 canais vibratórios com escovas rotativas, sistema de alimentação automática de papel de embalagem por bobinas, dispositivo de centralização e corte, dispositivo para troca automática de bobina e emenda, estação de dobra, dispositivo de selagem com “hot melt“ (cola quente) e resfriamento, com produtividade aproximada de até 350embalagens/min e painel de controle com tela tipo “touchscreen“ e controlador lógico programável (CLP). | Resolução Gecex nº 322, de 4 de abril de 2022 | I | 2025-12-31 |  | 2022-05-01
8422.40.90 | 835 | Equipamentos automáticos para aplicação de embalagens em pacotes de painéis de madeira reconstituídos, robôs autônomos para aplicação de cantoneiras de papelão, cintagem plástica, montagem e aplicação de calços, com velocidade igual ou superior de 10m/min, capacidade de embalar igual ou superior a 1.000m³/dia, para painéis com dimensões igual ou superior a (1.200 x 2.440 x 6mm) e supervisório desenvolvido especialmente para controle. | Resolução Gecex nº 322, de 4 de abril de 2022 | I | 2025-12-31 |  | 2022-05-01
8422.40.90 | 836 | Máquinas automáticas para embalar fardos de forragem cilíndricos grandes, movimentadas em 3 pontos ou tracionadas por trator, operadas por sistema elétrico de 12V e sistema hidráulico; sistema de utilização de uma bobina de filme plástico que é instalada em um dispensador de alumínio de 750mm com mecanismo de travamento rápido da bobina; sistema hidráulico de corte e fixação do filme, deixando-o em posição inicial para um novo ciclo de empacotamento; mesa de empacotamento do fardo dotada de 4 correias sem fim de alta resistência; painel de controle eletrônico que controla e monitora todas as operações do equipamento e controle remoto que permite que a máquina seja acionada a distância pelo operador que carrega e descarrega os fardos com o uso de outro equipamento. | Resolução Gecex nº 322, de 4 de abril de 2022 | I | 2025-12-31 |  | 2022-05-01
8422.40.90 | 838 | Máquinas encartuchadeiras horizontais, automáticas e contínuas, para recipientes tubulares laminados contendo creme dental, com capacidade máxima de encartuchamento entre 900 e 1.000cartuchos/min com dimensões de cartuchos máximo 240 x 50 x45mm e mínimo de 130 x 25 x 22mm (com 4 correntes de caixas), dotadas de estação de alimentação de cartuchos automática por meio de robô manipulador, sistema de manipulação das caixas por meio de remoção e colocação servoacionada, com sincronização com o transporte das caixas alimentando 8 estações dotadas de 8 magazines verticais para cartuchos, estação de fechamento com aplicação de cola quente “hot melt”, sistema de codificação/impressão a laser na aba da caixa, sistema de inspeção e leitura de dados através de câmera de visão, estação de descarga e rejeição em esteira de saída e aspirador com unidade central autoportante, painel de controle com PLC e tela de toque colorida. | Resolução Gecex nº 322, de 4 de abril de 2022 | I | 2025-12-31 |  | 2022-05-01
8422.40.90 | 839 | Máquinas envolvedoras tipo “flow pack” verticais, automáticas, higienizáveis, com construção em aço inoxidável e grau de proteção igual ou superior a IP65, para formação e fechamento de embalagens flexíveis de produtos alimentícios ou não alimentícios, dotadas de sistema de selagem transversal intermitente ou contínuo, com ou sem dispositivo para aplicação de zíper na transversal ou na longitudinal, dotado ou não de sistema de extração de ar do interior da bolsa, dotado ou não de troca automática de filme, acompanhadas de tubos formadores de diferentes tipos e tamanhos, controladas por 1 PC industrial dedicado, comando em tela "touchscreen" igual ou superior a 10 polegadas colorida, posicionado em 1 braço móvel estendido, mordentes transversais de até 400mm de largura, sistema de selagem longitudinal apto a perfazer bolsas de até 650mm de comprimento programável via painel de comandos, largura de filme de até 840mm e apta para suportar produções iguais ou inferiores a 180ppm(dependendo do tipo de embalagem/produto). | Resolução Gecex nº 322, de 4 de abril de 2022 | I | 2025-12-31 |  | 2022-05-01
8422.40.90 | 841 | Combinações de máquinas automatizadas para condimentar e embalar salgadinhos (snacks) extrusados e/ou laminados tipo “pillow” com 40 e 50g (variável de acordo com o produto a ser embalado e as características das embalagens), compostas de: sistema modular para transferência e distribuição automática dos salgadinhos, com três calhas para transporte e distribuição com movimentação horizontal eletromagnética; duas calhas para transporte e distribuição com movimentação vibratória e controle de passo e velocidade; duas estações de condimentação/aromatização, com sistema de alimentação dos salgadinhos com calha de movimento vibratório, transportador de pesagem para controle de fluxo, tambor de condimentação, sistema de alimentação de pós e grânulos; duas calhas para transporte de dosagem com movimentação vibratória e controle de passo e velocidade; quatro máquinas embaladoras verticais, com balanças dosadoras de múltiplos cabeçotes, detectores de metais, impressoras de dados variáveis e dispositivo de troca rápida de bobinas; sistema gerencial com controles baseados em PC industrial e “software” dedicado, painéis de interface homem-máquina e guardas de segurança. | Resolução Gecex nº 322, de 4 de abril de 2022 | I | 2025-12-31 |  | 2022-05-01
8422.40.90 | 846 | Robôs industriais de 6 eixos com mão pneumática, sistema automatizado de embalagem e rotulagem de medicamentos APD, com sistema “uniBOT”, com corte de cisalhamento acionado por um motor linear para o corte de bolhas retas e oblíquas, coletor selecionável para embalagem de blisters e ampolas “ frascos”, impressora de ensacamento industrial com marcação 1D/2D (Datamatrix) RFID e embalagem unitária em sacos opacos e de celofane, capacidade de processamento: cápsula e drágeas - 1.500/h; ampolas - 600/h; corte blister – 1.500/h. | Resolução Gecex nº 322, de 4 de abril de 2022 | I | 2025-12-31 |  | 2022-05-01
8422.40.90 | 847 | Máquinas de embalagem automática para costurar "tags" em meias, podendo ou não conter dispositivo para a inserção de cabides, dotadas de aplicadora integrada a um depósito de "tags" e a uma impressora eletrônica programável via conexão com o computador, com posicionamento do produto por feixe de laser e sistema mecânico de movimento sob o aplicador que permite descarregar um único par ou múltiplos pares, possibilitando o empilhamento, tempo mínimo de costura para 5 aplicações de 0,5s, sistema de gerenciamento de fios com o ajuste do comprimento da seção do terminal, ajustável para se adaptar a diferentes tamanhos de "tags", com largura de 45 a 100mm e comprimento de 100 a 300mm. | Resolução Gecex nº 322, de 4 de abril de 2022 | I | 2025-12-31 |  | 2022-05-01
8422.40.90 | 852 | Empacotadoras de fardos cilíndricos ou de fardos cilíndricos e prismáticos, rebocadas ou montadas no trator, com pré-esticador simples ou duplo dotado de rolos de alumínio, com estiramento de 70% do filme plástico, para uso de bobinas de plástico com 750mm, com acionamento a cabos com contador de voltas e parada automática ou com operação eletrônica com monitor de controle, com ou sem conexão ISOBUS, sistema de corte automático do filme plástico com alta aderência, com ou sem tombador de fardos, para fardos com peso até 1.500kg. | Resolução Gecex nº 322, de 4 de abril de 2022 | I | 2025-12-31 |  | 2022-05-01
8422.40.90 | 857 | Máquinas de embalar "stretch hood" pela aplicação de filme plástico em cargas paletizadas, com capacidade de até 120paletes/h, com espessura de filme entre 40 e 200mícrons, sendo a medição da altura da carga paletizada realizada por meio de fotocélulas controladas por CLP (controlador lógico programável). | Resolução Gecex nº 322, de 4 de abril de 2022 | I | 2025-12-31 |  | 2022-05-01
8422.40.90 | 860 | Máquinas automáticas para embalar comprimidos em folha de alumínio, dotadas de controlador lógico programável (CLP), painel de operação com tela tipo "touchscreen" e interface de operação intuitiva tipo dotadas de ajustes de parâmetros automáticos. | Resolução Gecex nº 322, de 4 de abril de 2022 | I | 2025-12-31 |  | 2022-05-01
8422.40.90 | 861 | Unidades funcionais automáticas para embalar folhas de celulose em unidades de 8 fardos com aproximadamente 2.000kg de peso bruto, podendo operar com celuloses dos tipos "Kraft" e "Solúvel", com capacidade de formação de fardos de dimensões nominais de 640 x 800 x 500mm e aproximadamente 250kg, e de produção nominal de 210 unidades de 8fardos/h, contendo: transportadores oscilantes; carros de transferência; balanças de pesagem; mesas giradoras; prensas verticais; alinhadoras de pilhas de folhas de celulose; mesas giradoras de capas; encapadoras com capas de papel; encapadoras com capas de celulose; amarradoras de fardos; dobradoras de capas; impressoras marcadoras de fardos; empilhadoras de fardos; unitizadoras de fardos; transportadores de correntes; sistema de segurança integrado; sistema automático de controle e gerenciamento de produção. | Resolução Gecex nº 322, de 4 de abril de 2022 | I | 2025-12-31 |  | 2022-05-01
8422.40.90 | 865 | Máquinas embaladoras automáticas para embalagem por filme plástico termoencolhivel de produtos diversos como alimentícios, componentes elétricos, gráficos, da indústria do plástico, doces, entre outros, operando por meio de barra de selagem em L, 100% elétrica, adequada para operação em ambos os lados, servo-acionada para movimentação automática da altura da barra de selagem, tamanho máximo do produto nos limites de 600mm de comprimento, 400mm de largura e 160 ou 240mm de altura, largura máxima da bobina de alimentação de 700mm, capacidade máxima igual ou superior a 2.800itens/h. | Resolução Gecex nº 322, de 4 de abril de 2022 | I | 2025-12-31 |  | 2022-05-01
8422.40.90 | 868 | Máquinas automáticas para embalar vestuário, com utilização de até 3 filmes plásticos de polipropileno em bobinas até 290mm de diâmetro com ou sem impressão, soldadura automática do filme, com regulação automática de temperatura com controlo em malha fechada, possibilidade de regulação das guias internas de largura entre 27 a 45cm e velocidade de embalar até 1.200peças/h, painel de comando com painel HMI TFT-LCD “touchscreen” 7 polegadas, com programas pré-definidos. | Resolução Gecex nº 322, de 4 de abril de 2022 | I | 2025-12-31 |  | 2022-05-01
8422.40.90 | 869 | Máquinas para agrupamento de pacotes de macarrão instantâneo, com velocidade nominal de 210pacotes/min e capacidade de formação de 5 ou 6 “packs”, controladas por inversor e servomotor, dotadas de: dispositivo de alimentação de pacotes por meio de empurradores, estação de montagem dos packs, estação de entrega dos packs formados e painel de controle com tela sensível ao toque. | Resolução Gecex nº 322, de 4 de abril de 2022 | I | 2025-12-31 |  | 2022-05-01
8422.40.90 | 872 | Máquinas automáticas para ensacar (empacotar) pães de forma com as seguintes dimensões: largura compreendida entre 9,2 (3 5/8") e 13,97cm (5 1/2"), altura compreendida entre 7,62 (3") e 15,24cm (6”), comprimento compreendido entre 20,32 (8”) e 40,64cm (16”), com capacidade de produção de até 60pacotes/min, dotadas de: unidade de entrada e saída por meio de esteiras transportadoras independentes, unidade de alimentação de embalagens com troca automática do magazine (de embalagem), e painel de comando com controladores lógicos programáveis (CLP). | Resolução Gecex nº 322, de 4 de abril de 2022 | I | 2025-12-31 |  | 2022-05-01
8422.40.90 | 873 | Máquinas para corte e envase em sachês, de filme contendo ativo cosmético, alimentício ou farmacêutico; separação da película suporte do filme contendo o princípio ativo e subsequente corte do filme no tamanho adequado; aplicação e selagem do material de embalagem com largura de 200 a 260mm, espessura entre 0,02 e 0,05mm, velocidade máxima de punção para envase nos saches, de 5 a 40 vezes/min; poder de aquecimento da selagem térmica de 1,5kW; alimentação de 380V e frequência de 50/60Hz; com motor principal com 1,5kW de potência. | Resolução Gecex nº 322, de 4 de abril de 2022 | I | 2025-12-31 |  | 2022-05-01
8422.40.90 | 875 | Combinações de máquinas automáticas integradas controladas por controlador lógico programável (CLP), para desenrolamento, corte, empilhamento e embalagem em sacos plásticos (Poly-Bags), de almofadas de manta de algodão quadradas e retangulares, em linha única ou dupla, obtidas através de cortes longitudinais e/ou transversais do rolo da manta de algodão, com velocidade máxima de 200movimentos/min, composta por: 1 unidade de desenrolamento de rolo de manta de algodão de diâmetro máximo de 1.500mm e largura entre 300 e 700mm; 1 máquina de corte formada por unidade de introdução, unidade de corte longitudinal, grupo de corte transversal, unidade de garfo, unidade selecionadora, unidade tradutora, unidade de abertura dos sacos, unidade empurradora; 1 máquina de embalagem automática contendo capacidade máxima de até 40sacos/mim conforme tamanho e quantidade das almofadas de manta de algodão; 1 máquina de armazenamento automático dos sacos plásticos vazios. | Resolução Gecex nº 322, de 4 de abril de 2022 | I | 2025-12-31 |  | 2022-05-01
8422.40.90 | 876 | Máquinas semiautomáticas para embalar paletes de latas com filme “stretch”, com capacidade até 130cargas/h, dotadas de estrutura de aço, esteira de movimentação com velocidade de 40 a 50rpm, servomotores com controle de movimento, unidade de rotação com anel de giro, anel de elevação, braçadeira pneumática com dispositivo de soldagem e corte do filme a quente e dispositivo de envelopagem da parte superior da carga com filme de polietileno. | Resolução Gecex nº 322, de 4 de abril de 2022 | I | 2025-12-31 |  | 2022-05-01
8422.40.90 | 877 | Equipamentos para embalar frutas e tubérculos de pesos diversos e pré-programáveis com capacidades de produção entre 15 e 80pacotes/min, dependendo da configuração, com ou sem unidade de impressão de dados (peso, código de barras, etc.), dotados de transportador de alimentação de produtos, unidade eletrônica de pesagem automática com 4 a 14 células de carga e 1 a 4 unidades automáticas de embalagem. | Resolução Gecex nº 322, de 4 de abril de 2022 | I | 2025-12-31 |  | 2022-05-01
8422.40.90 | 878 | Máquinas para embalar fardos de forragem cilíndricos grandes, tracionadas por trator, acionadas por sistema elétrico de 12V e sistema hidráulico; com 1 ou 2 dispensador(es) de filme plástico composto(s) por 2 rolos de alumínio de 750mm com mecanismo de travamento rápido da(s) bobina(s) de filme plástico; constituídas de braço de levantamento/carregamento do fardo, com capacidade de levantar até 1.100kg; sistema hidráulico de corte e fixação do filme plástico, deixando-o em posição inicial para um novo ciclo de empacotamento; mesa de empacotamento do fardo constituída por 4 correias sem fim de borracha de alta resistência; sistema de descarregamento do fardo dotado de um berço com cobertura de uma manta de borracha, que faz com que o fardo embalado seja suavemente depositado no solo, ao mesmo tempo em que elimina o estresse sobre o chassis da máquina, através de um pé de apoio que se apoia momentaneamente sobre o solo ao mesmo tempo em que o berço se ergue para receber o fardo da mesa de empacotamento; painel de controle eletrônico que controla e monitora as operações do equipamento; sistema de operação por alavancas de acionamento hidráulico, joystick ou totalmente eletrônico através do controlador, conforme o modelo; e peso do equipamento que varia entre 1.850 e 1.950kg, conforme o modelo. | Resolução Gecex nº 322, de 4 de abril de 2022 | I | 2025-12-31 |  | 2022-05-01
8422.40.90 | 879 | Máquinas empacotadoras automáticas com dispositivo orbital de 360 graus para envolver os seis lados do fardo de resíduos industriais com filme "strecht" e sem fios de amarração, no sentido vertical e horizontal, de modo contínuo, controlada por um PLC, dotada de correia de transporte traseira, com capacidade de 80t/h. | Resolução Gecex nº 322, de 4 de abril de 2022 | I | 2025-12-31 |  | 2022-05-01
8422.40.90 | 880 | Combinações de máquinas para embalar medicamentos do tipo blíster, com controladores lógicos programáveis (CLPs), dotadas de painel de operação com tela tipo "touchscreen", compostas de: máquina emblistadeira para formar, encher e selar cartelas de plástico/alumínio e/ou alumínio/alumínio para comprimidos e/ou cápsulas, munidas de um jogo de ferramental para um formato de comprimido, com capacidade máxima igual a 750cartelas/min, estação de aquecimento dotada de movimentos intermitentes com configuração individual de 6 zonas de temperaturas, 1 carrinho para transporte de bobina, "buffer" com suporte para bobina do filme de formação adicional, ajuste lateral automático do filme de formação, sensores de quantidade mínima de consumíveis, mesas de corte e emenda de filme, detecção automática de emenda do filme de formação e filme de selagem, 2 alimentadores automáticos de produtos no alvéolo, monitoramento de temperatura da água, câmera de visão para inspeção/controle de blisters defeituosos ou vazios, sistema antiestático para eliminar cargas eletrostáticas, estação de desbobinamento do filme de selagem, estação de fechamento/selagem tipo rotativo contínuo por rolos de selagem, estação de corte indexado com controle à laser de posicionamento dos alvéolos, detector de microfissuras para filme de formação tipo alumínio/alumínio, exaustor de gases para filme de formação tipo PVDC, 1 carrinho para transporte do sistema de alimentação, exaustor de pó, coluna elevadora bin, detecção/monitoramento da marca de fotocélula no filme de selagem, impressora termo "Inkjet", câmera de visão para inspeção/controle de impressão, rejeição automática de blisters não aprovados, transformador, esteira de transferência de blisters contínua por vácuo; máquina encartuchadeira de movimento contínuo, capacidade ou velocidade máxima de 500cartuchos/min, esteira de cartuchos retrátil facilitando uma alta acessibilidade ou fácil limpeza, sistema de auto ajuste dotados de servomotores e servocontroladores para referenciamento automático dos parâmetros de formatos de todas as estações, alimentador rotativo de cartuchos com 3 braços de armação, estação de alimentação automática de blister, sensor para controle de presença de blister, estação dotada de aparelho dobrador de bulas com dispositivo basculante, transferência automática de bulas, sensor de monitoramento ou controle de bulas, estação de pré inserção de bulas, estação de inserção de blister no cartucho, sensor para monitoramento ou controle de introdução de produtos no cartucho, sensor para detecção de bula dentro do cartucho, sistema para detectar a presença ou quantidade de blister dentro do cartucho, sensores para controle do nível de consumíveis, sistema para inspeção de códigos de barra nas bulas e cartuchos, impressora termo "Inkjet" para codificação de cartuchos, câmera de visão para inspeção/controle de impressão, estação de fechamento de cartuchos com cola-quente, rejeição automática de cartuchos defeituosos. | Resolução Gecex nº 322, de 4 de abril de 2022 | I | 2025-12-31 |  | 2022-05-01
8422.40.90 | 882 | Máquinas elétricas para embalar frutas, legumes e verduras em sacos tubulares de malha de plástico ou outros materiais, com ou sem dispensador de etiquetas automático, com capacidade igual ou superior a 12pacotes/min. | Resolução Gecex nº 322, de 4 de abril de 2022 | I | 2025-12-31 |  | 2022-05-01
8422.40.90 | 883 | Máquinas automáticas horizontais para formar, encher e selar embalagens do tipo "stand-up pouch", que formam a partir de bobinas de materiais de embalagens flexíveis termosseláveis simultaneamente até 4 embalagens individuais, dosam produtos líquidos ou pastosos e selam as embalagens, com capacidade de produção máxima de até 260embalagens/min, para embalagens com largura máxima de 110mm e altura máxima de 300mm, com sistema desbobinador de filme contínuo, estação de formação de embalagem, estação de envase do produto, estação de rejeição de embalagens, sistema de lubrificação automática, preparadas para limpeza automática tipo CIP "clean in place", comandadas por CLP (Controlador Lógico Programável), controladas por IHM (Interface Homem Máquina) do tipo "touchscreen" e quadro de comando elétrico destacado do corpo da máquina. | Resolução Gecex nº 322, de 4 de abril de 2022 | I | 2025-12-31 |  | 2022-05-01
8422.40.90 | 885 | Combinações de máquinas automáticas e integradas para embalagem de pão de hambúrguer e cachorro quente para posterior congelamento, compostas de: embaladora para embalagens institucionais do tipo almofada (pillow) com até 30 unidades cada, capacidade de produção até 1.200pães/min, transportador sincronizador e acumulador automáticos com 6 filas, cortadora de simples e duplo cortes incorporada, dispositivo para selagem central, dispositivo de remoção do ar do pacote, transportador de saída para empilhador automático para colocação em caixas. | Resolução Gecex nº 322, de 4 de abril de 2022 | I | 2025-12-31 |  | 2022-05-01
8422.40.90 | 886 | Combinações de máquinas para distribuir e embalar bombons de chocolate do tipo redondo com diâmetro da base de 32mm (tolerância +/-2mm) , totalmente automatizadas, disposição horizontal, com capacidade produtiva máxima igual a 2.240bombons redondos/min em embalagem do tipo “flowpack”, com painéis elétricos integrados e controladores lógicos programáveis (CLP) em cada máquina (estação), e painel de controle de operação “IHM” com tela “touchscreen”, compostas de: estação de distribuição, transporte e alinhamento dos produtos até as 2 linhas de embalagens, com transportadores, guias laterais, alinhadores de fileiras com capacidade de operar 80fileiras/min, sendo 28bombons/fileira, agrupados em fileiras duplas, verificador de alinhamento; sistema automático de acúmulo temporário “buffer” de 1 única esteira com comprimento de 20m, com tempo de armazenagem de até 7,5min, no caso de parada das 2 linhas de embalagem; com sistemas pivotantes para desmontagem, limpeza ou substituição das esteiras e roletes sem necessidade de ferramentas; 2 estações de posicionamento, distribuição e alimentação transversal dos produtos a serem embalados; conjunto com 4 alinhadores (chicanes) e conjunto com 5 alinhadores (chicanes) , sendo 1 conjunto para cada linha de embalagem, criando uma fila única de bombons, com sistema de esteiras divididas em 3 seções (recebimento, espaçamento e aceleração dos bombons), com sistema de detecção de defeitos (bombons colados, quebrados, fora do dimensional) com descarte automático; sistema de detecção de metais em cada linha pré embaladora; 2 máquinas embaladoras horizontais de bombons de chocolate tipo "flowpack", com sistema de selagem da embalagem soldados à frio, cada máquina opera com capacidade de produção máxima de 1.280pacotes/min, com velocidade máxima do filme de 150m/min, com sistema automático de posicionamento, centralização, emenda do filme da nova bobina com o final do filme em curso, em velocidade máxima e sem manuseio do operador, com sistema de eliminação automático dos produtos embalados com a faixa da emenda do filme, com dispositivo de detecção e rejeição automático por vácuo, dos pacotes com defeitos/vazios. | Resolução Gecex nº 322, de 4 de abril de 2022 | I | 2025-12-31 |  | 2022-05-01
8422.40.90 | 889 | Combinações de máquinas, automáticas e contínuas, para emblistar, encartuchar, pesar, encaixotar produtos farmacêuticos (caixas de embarque contendo cartuchos com blisters que contém comprimidos farmacêuticos), com seus respectivos controladores lógicos programáveis (CLPs), sistemas de controle automatizados, compostas de: máquina emblistadeira de movimento contínuo horizontal, capaz de trabalhar com alumínio, aclar, PVC e PVDC, com capacidade de produção máxima de 500blisters/min, encartuchadora horizontal, com capacidade de produção máxima de 420cartuchos/min, para cartuchos com dimensões máximas de 160 x 70 x 75mm (comprimento x altura x largura), com estação de abertura e posicionamento de cartuchos pré-colados, estação de alimentação dos blisters nos cartuchos, dobramento e inserção de bulas automática, estação de fechamento dos cartuchos, sistema de aplicação de cola a quente para selagem de abas, estação de descarte de cartuchos fora de especificação (falta de bula, falta de blister), balança de checagem de peso dos cartuchos, com rejeito para cartuchos fora da especificação do peso, com capacidade de medição máxima de 600cartuchos/min, máquina encaixotadora tipo "Case Packer", com capacidade de produção máxima de 8caixas/min, para caixas com dimensões máximas de 500 x 350 x 350mm, estação de abertura de caixas, estação de empilhamento e alimentação dos cartuchos nas caixas, estação de fechamento das caixas, com capacidade de empilhamento máximo de 60ciclos/min, munida de impressora de relatórios de produção; transportadores em geral e guardas de segurança. | Resolução Gecex nº 322, de 4 de abril de 2022 | I | 2025-12-31 |  | 2022-05-01
8422.40.90 | 890 | Combinações de máquinas automáticas com controlador lógico programável (CLP), para embalar 2.097 barras de chocolate com biscoito “chocobiscuit” (dimensões 56,5 x 41,5 x 9mm) por minuto, em bandejas pré-fabricadas, com 9 unidades de produto cada, com capacidade de 233bandejas/min, compostas de: câmeras para verificação dos produtos, separação e alimentação por 7 robôs tipo delta com ventosas para cada sistema, alimentação de bandejas vazias e empacotadoras finais horizontais. | Resolução Gecex nº 322, de 4 de abril de 2022 | I | 2025-12-31 |  | 2022-05-01
8422.40.90 | 891 | Máquinas de embalagem vertical de movimento intermitente, para a produção de sacos de quatro soldas, com velocidade de 60sacos/min de 500g até 3kg, com fechamento com solda tipo estático com barra quentes, controladas por um controlador logico programável (CLP), equipadas com uma unidade de desenrolamento e de acionamento do filme, com uma unidade de vedação horizontal e vertical, com vibrador para deslocamento dos produtos, com dispositivo de expulsão de ar, com dispositivo automático de centralização do filme, com detector de metais, equipado com balança computadorizada multicabeçote, com células de carregamento, com esteira de alimentação, com dispositivo automático de centralização de filmes. | Resolução Gecex nº 322, de 4 de abril de 2022 | I | 2025-12-31 |  | 2022-05-01
8422.40.90 | 892 | Combinações de máquinas automáticas e servo-motorizadas para formar, encher, selar e encartuchar cartelas de medicamentos tipo blister em plástico/alumínio e/ou alumínio/alumínio, para comprimidos e/ou cápsulas de fármacos, compostas de: máquina emblistadeira para formar, encher e selar cartelas, com capacidade produtiva máxima igual a 720cartelas/min, munidas ou não com um jogo de ferramental para um formato de produto, larguras das cartelas compreendidas entre 30 e 86mm, comprimentos das cartelas compreendidos entre 70 e 140mm, porta bobinas duplo para bobinas com diâmetro máximo igual a 600mm, com ou sem sistema para troca de bobina sem parada da máquina, movimento de alimentação contínua, construída de forma à não possibilitar o alojamento de impurezas nos alvéolos e área de produção (placas de aquecimento em posição vertical e construção balconada), sistema anti-estiramento do material de formação com 3 zonas de diferentes temperaturas, formação de alvéolos com punção e sopro, alimentação dos produtos com sistema de sincronização de posicionamento dos alvéolos, sincronização de posicionamento entre alvéolos e alumínio de selagem, sistema de selagem plana, com ou sem sistema de detecção de microfissuras em alvéolos de alumínio, controle de esmagamento de alvéolos, controle de centralização dos alvéolos (garantia de área mínima de selagem entre alvéolos e extremidade da cartela), sistema de visão para controle (cor, presença e imperfeições do produto), seção de corte sem geração de retalhos entre cartelas (corte econômico); máquina encartuchadora, com capacidade produtiva máxima maior ou igual a 500cartuchos/min (variável em função das características e dimensões dos cartuchos), para cartuchos com larguras compreendidas entre 35 e 90mm, alturas dos cartuchos compreendidas entre 16 e 90mm, comprimentos dos cartuchos compreendidos entre 75 e 150mm, com sistema robotizado de integralização entre emblistadeira e encartuchadora (transferência e empilhamento integrados), com ou sem controle de código de barras de bulas e cartuchos, alimentação de bulas previamente dobradas ou com dobrador de bulas integrado, sistema de codificação dos cartuchos por rolo tintado, jato de tinta ou laser; completas, controladas por computadores tipo PC industrial e painéis de operação sensíveis ao toque tipo “touchscreen” de 15”, diferentes pontos e dispositivos de inspeção, controle e rejeição de não conformidades. | Resolução Gecex nº 322, de 4 de abril de 2022 | I | 2025-12-31 |  | 2022-05-01
8422.40.90 | 893 | Máquinas automáticas para formação de lotes em bandejas (blisters) para acomodação de turbinas para uso em bombas de combustível automotivas, constituídas de: 1 sistema de transferência do componente por esteira; sistema de descarga por manipuladores pneumáticos com servomotor; garras pneumáticas; sistema de travamento dos blisters do rotor; sistema de transferência de peças por esteira equipadas com sensores de identificação de produto acabado; 1 bloco de válvula pneumáticas; 1 painel de comando principal com alimentação trifásica e pneumático, corrente 6A, potência de 3kW. | Resolução Gecex nº 322, de 4 de abril de 2022 | I | 2025-12-31 |  | 2022-05-01
8422.40.90 | 894 | Máquinas empacotadoras automáticas de pipoca de micro-ondas em pacotes tipo “paperbag”, para dosagem controlada de milho e dosagem de alta precisão de óleo, aptas para separar, vincar, dobrar e selar pacotes de 55 a 100g com dimensões de 287mm (C) x 139mm (L), com operações e pistas duplas, com capacidade máxima de produção de 150pacotes/min, dotadas de estação dupla de dosagem de milho com dispositivo de abertura dos pacotes por ventosas e dosadores volumétricos com portas de envase deslizantes acionados por servomotor, estação dupla de selagem por calor e pressão com barras de selagem de 1/8 polegada, bombas para dosagem de óleo de alta precisão com baixo desvio padrão para dosagens de 10 a 20g com bicos de dosagem de ½ polegada, dispositivo de segurança de dosagem de milho nos pacotes “no bag-no fill”, estação dupla de carregamento, magazine rotativo com capacidade de armazenamento de 3.000pacotes, sistema de retirada dos pacotes acionado por servomotor, correias transportadoras e transportador estendido, controladas por painel de comando com tela sensível ao toque e sistema de sincronização eletrônica. | Resolução Gecex nº 322, de 4 de abril de 2022 | I | 2025-12-31 |  | 2022-05-01
8422.40.90 | 895 | Máquinas para embalar bobinas de papel com diâmetro compreendido entre 500 e 1.520mm e largura compreendida entre 450 e 2.540mm, com capacidade máxima de 50bobinas/h, dotadas de discos de bloqueio laterais, cerca de proteção e painel elétrico e de controle. | Resolução Gecex nº 322, de 4 de abril de 2022 | I | 2025-12-31 |  | 2022-05-01
8422.40.90 | 896 | Máquinas de operação sequencial para aplicação de selos fiscais de 17 x 43mm em carteiras de cigarros com filtros, colocação dos selos em diferentes posições das carteiras de cigarros, câmera para checagem do posicionamento dos selos (Kappa-Camera), afixador de selos com bocal de "hot melt", com capacidade para 400carteiras/min, voltagem trifásica de 380V, consumo de ar comprimido de 0,5m³/h, potência instalada de 0,15kVA e frequência principal de 60Hz. | Resolução Gecex nº 322, de 4 de abril de 2022 | I | 2025-12-31 |  | 2022-05-01
8422.40.90 | 901 | Máquinas para prensagem de pluma de algodão em fardos, com capacidade máxima de 80fardos/h, com “tramper & pusher” de alta velocidade composto com 03 bombas de 1.200 galões cada, força conectada com potência de 800HP, 3 bombas circulantes para refrigeração do óleo, ar autônomo sobre refrigerador do óleo para cada unidade de bombas e console de controle com controlador lógico programável. | Resolução Gecex nº 322, de 4 de abril de 2022 | I | 2025-12-31 |  | 2022-05-01
8422.40.90 | 902 | Combinações de máquinas para paletização automática de sacos de "pellets", com capacidade de produção igual ou superior a 400sacos/h, compostas de: 1 dispositivo achatador de sacos, 1 paletizadora de construção modular para paletização de sacos de peso máximo de 5 a 50kg com até 16 camadas, dotadas de transportadores de correia e de roletes, dispositivo giratório de barra, empurrador de sacos, mesa de depósito, dispositivo de aperto, encosto alinhador e dispositivo com carrinho de elevação, 1 sistema de transporte de paletes vazios dotadas de empurrador de paletes por dupla chapa deslizante e roletes curtos, magazine separador de paletes, proteção anticolisão e barra ótica, 1 conjunto de transportadores de roletes de descarga, comando elétrico com controlador lógico programável (CLP). | Resolução Gecex nº 322, de 4 de abril de 2022 | I | 2025-12-31 |  | 2022-05-01
8422.40.90 | 903 | Máquinas automáticas robotizadas, para o empacotamento de medicamentos em doses unitárias, em pacotes de largura igual à 75mm e comprimento mínimo de 90mm e máximo de 210mm, em material polimérico, dotadas de: mesa rotativa equipada de estações para: corte do material por meio de tesoura automatizada, identificação da embalagem por meio de impressão por transferência térmica ou térmica direta, com dados de cada dose, 2 grupos de ventosas para abertura do pacote na fase de inserção dos medicamentos, selagem das partes inferior e superior por meio de mordentes móveis acionados por cilindros pneumáticos, sistema de carregamento dos medicamentos manual, semiautomático e/ou automático, sistema de verificação de embalagens (medidas e selagem) por meio de sensores de fibra óptica, com separação automática no descarregamento dos pacotes (corretos e incorretos). | Resolução Gecex nº 322, de 4 de abril de 2022 | I | 2025-12-31 |  | 2022-05-01
8422.40.90 | 904 | Unidades funcionais para embalar medicamentos, compostas por: máquina emblistadeira para formar, encher e selar cartelas de plástico/alumínio e/ou alumínio/alumínio para comprimidos e/ou cápsulas, com capacidade ou velocidade máxima de 500blisters/min, “buffer” com suporte para bobinas do filme de formação, mesa de corte/emenda para filme de formação, sistema automático para ajuste lateral do filme de formação, detecção automática de emenda do filme de formação, detector de microfissuras para filme de formação tipo alumínio/alumínio, exaustor de gases para filme de formação tipo PVDC, carrinho para transporte de bobina, estação de aquecimento dotada de movimentos intermitentes com configuração individual de 6 zonas de temperaturas, sistema antiestático para eliminar cargas eletrostáticas, alimentador automático de produtos no alvéolo, jogo de ferramental/formato, sensores para detecção automática de quantidade mínima de consumíveis, carrinho para transporte do sistema de alimentação, câmera de visão para inspeção/controle de blisters defeituosos ou vazios, exaustor de pó, estação de desbobinamento do filme de selagem, mesa de emenda/corte para filme de selagem, detecção automática de emenda do filme de selagem, detecção/monitoramento da marca de fotocélula no filme de selagem, impressora “Hapa”, câmera de visão para inspeção/controle de impressão, estação de fechamento/selagem tipo rotativo contínuo por rolos de selagem, monitoramento de temperatura da água, monitoramento da pressão de selagem, rejeição automática de blisters não aprovados, estação combinada para carimbo, perfuração e corte com comandos por servo-motor, estação de corte indexado com controle à laser de posicionamento dos alvéolos, transformador, “chiller”, esteira de transferência de blisters contínua por vácuo, controlador lógico programável (CLPs), painel de operação com tela tipo "touchscreen” e máquina encartuchadeira de movimento contínuo com desenho ergonômico, velocidade máxima de 500cartuchos/min, esteira de cartuchos retrátil facilitando uma alta acessibilidade ou fácil limpeza, sistema de auto ajuste dotados de servomotores e servocontroladores para referenciamento automático dos parâmetros de formatos de todas as estações, alimentador rotativo de cartuchos com 3 braços de armação, estação de alimentação automática de blister, sensor para controle de presença de blister, estação dotada de aparelho dobrador de bulas com dispositivo basculante, transferência automática de bulas, sensor de monitoramento ou controle de bulas, estação de pré inserção de bulas, estação de inserção de blister no cartucho, sensor para monitoramento ou controle de introdução de produtos no cartucho, sensor para detecção de bula dentro do cartucho, sensores para controle do nível de consumíveis, sistema para inspeção de códigos de barra nas bulas e cartuchos, impressora termo “Inkjet” para codificação de cartuchos, câmera de visão para inspeção/controle de impressão, estação de fechamento de cartuchos com cola-quente, rejeição automática de cartuchos defeituosos, controlador lógico programável (CLPs), painel de operação com tela tipo "touchscreen”. | Resolução Gecex nº 322, de 4 de abril de 2022 | I | 2025-12-31 |  | 2022-05-01
8422.40.90 | 905 | Combinações de máquinas automatizadas para empacotamento unitizado de pipoca de micro-ondas em pacotes tipo “paperbag” e tipo papel filme, compreendendo a formação completa do pacote primário (separação, vinco, dobra, selagem e dosagem), com dosagem controlada de milho e dosagem de alta precisão de óleo em pacotes de 55 a 100g com dimensões de 287 (C) x 139mm (L) e formação do pacote secundário unitizado, com velocidade máxima de produção de 150pacotes/min, compostas de: máquina com operações de separação, vinco, dobra, selagem de pacotes e dosagem por meio de estação dupla de dosagem controlada de milho com dispositivo de abertura dos pacotes por ventosas e dosadores volumétricos com portas de envase deslizantes acionados por servomotor, estação dupla de selagem por calor e pressão com barras de selagem de 1/8 polegada, bombas para dosagem de óleo de alta precisão com baixo desvio padrão para dosagens de 10 a 20g com bicos de dosagem de 1/2 polegada, com operações e pistas duplas, dispositivo de segurança de dosagem de milho nos pacotes (“no bag-no fill”), estação dupla de carregamento, magazine rotativo com capacidade de armazenamento de 3.000 pacotes, sistema de retirada dos pacotes acionado por servomotor, correias transportadoras e transportador estendido, controladas por painel de comando com tela sensível ao toque e sistema de sincronização eletrônica e; máquina para empacotar pacotes unitizados em pacotes secundários individuais tipo papel filme, com cabeçote de vedação rotativo com faca de corte fixa, 3 módulos de selagem do filme (frio-quente-frio) com vedação dupla, dispositivo pneumático de abertura automática do filme, rolos para separação dos pacotes, unidade automática de emenda de bobina, sistema motorizado automático para desenrolo de bobina de largura de 650mm e largura reduzida na alimentação de 250mm com controle de tensionamento do filme, esteira transportadora de entrada de 2,5m de comprimento, sistema de coleta “pick and place”, sistema completo de extração de ar dos pacotes com bomba de vácuo CFM, rodas dentadas autolimpantes, dispositivo de segurança infravermelho para identificação de produtos, bocais duplos de largura de 250mm para ajuste da profundidade de vedação com sistema de segurança de pausa dos bocais, sistema de verificação de produtos faltantes “no product-no bag”, sistema PEC de registro de impressão, com tecnologia de acionamento digital multi eixos por 3 servomotores independentes, por controlada por CLP com conectividade ethernet para interface remota. | Resolução Gecex nº 322, de 4 de abril de 2022 | I | 2025-12-31 |  | 2022-05-01
8422.40.90 | 906 | Máquinas para embalar canudos com diâmetro de 5 a 12mm, individualmente, em papel com gramatura de 24 a 30g/m² e capacidade de produção igual ou superior a 400pacotes/min, com ou sem unidade de impressão flexográfica com secador térmico em 2 cores. | Resolução Gecex nº 322, de 4 de abril de 2022 | I | 2025-12-31 |  | 2022-05-01
8422.40.90 | 907 | Clipadoras automáticas de fecho plástico reutilizável, com duplo arame, em embalagens de pães de fôrma de dimensões máximas (comprimento x largura x altura) de 224 x 95 x 95mm, com capacidade máxima de 5.500pães/h, comandadas por controlador lógico programável (CLP). | Resolução Gecex nº 322, de 4 de abril de 2022 | I | 2025-12-31 |  | 2022-05-01
8422.40.90 | 908 | Máquinas de encarteirar cigarros com capacidade de até 360carteiras/min, carga conectada de ar comprimido de 6bar, consumo de ar comprimido de 70m3/h, pressão de operação de 0,6mbar negativo e frequência principal de 60Hz. | Resolução Gecex nº 322, de 4 de abril de 2022 | I | 2025-12-31 |  | 2022-05-01
8422.40.90 | 910 | Combinações de máquinas automáticas para alinhar, agrupar, cortar e embalar pães de hambúrguer, com capacidade máxima de embalar até 35pacotes/min contendo até 30pães/pacote, equipadas com controlador lógico programável (CLP), Interface Homem Máquina (IHM), detectores de metais com mecanismo de rejeição de produtos, fatiadora de pães com lâminas circulares e fitas serrilhadeiras duplas, embaladora para embalagem por filme plástico, esteira alinhadora de pães com 8 pistas, agrupador de pacotes, alimentador de bandejas plásticas para acondicionamento dos pacotes e transportadores de integração da linha. | Resolução Gecex nº 322, de 4 de abril de 2022 | I | 2025-12-31 |  | 2022-05-01
8422.40.90 | 911 | Máquinas semiautomáticas para enchimento e selagem de embalagem de mercadorias, com fechamento termo soldável para selar bolsas plásticas pré abertas, com largura entre 51 a 63,5mm e comprimento de 305 a 508mm, a partir de polietileno de baixa e alta densidade, polipropileno e plásticos similares co-extrusados, com sistema de selagem central composto de barras seladoras independentes, com capacidade de até 100bolsas/min, dotadas de painel de controle “touchscreen” de 110/220Vac, 50/60Hz, com consumo de energia de até 1.500W e servomotores controlados por processador, com capacidade para conexão de rede “ethernet”. | Resolução Gecex nº 322, de 4 de abril de 2022 | I | 2025-12-31 |  | 2022-05-01
8422.40.90 | 912 | Máquinas de enchimento e selagem automática mercadorias, com fechamento termo soldável para selar bolsas plásticas pré abertas, com largura entre 102 a 406mm e comprimento de 140 a 686mm, a partir de polietileno de baixa e alta densidade, polipropileno e plásticos similares co-extrusados, com sistema de selagem central composto de barras seladoras independentes, com capacidade de até 65bolsas/min, dotada de painel de controle “touchscreen” de 110/240Vac, 50/60Hz, com consumo de energia de até 1.800W e servomotores controlados por processador, com capacidade para conexão de rede “Ethernet”. | Resolução Gecex nº 322, de 4 de abril de 2022 | I | 2025-12-31 |  | 2022-05-01
8422.40.90 | 913 | Máquinas verticais para formar, encher e selar automaticamente embalagens com produtos alimentícios bombeáveis, incluindo aqueles com partículas, capazes de produzir embalagens acabadas com comprimento entre 100 e 540mm, larguras de 100, 160, 195, 240 e 300mm e com volume de 177 a 8.000mL, com velocidade de embalagem de até 70ppm, operando com filmes transparentes e impressos, painel de comando com interface homem-máquina (IHM) tipo "touchscreen", construídas em aço inoxidável e higienizável e grau de proteção igual ou superior a IP65, com esteira de saída e agrupamento das embalagens acabadas; dotadas de bomba volumétrica de deslocamento positivo, tanques de equilíbrio com avanço de filme, acionamento dos rolos compressores de limpeza de selagem e a selagem horizontal acionados através de servomotores independentes com tensão de 230V. | Resolução Gecex nº 322, de 4 de abril de 2022 | I | 2025-12-31 |  | 2022-05-01
8422.40.90 | 914 | Máquinas encartuchadoras horizontais para sachês, de movimento intermitente com velocidade de encartuchamento de até 70cartuchos/min, com dimensão mínima de cartucho de 40 x 20 x 75mm e máxima de 190 x 110 x 200mm, dotadas de: sistema de transporte de sachês agrupados, de movimento intermitente, acionados por servomotor e equipadas com magazine pulmão de cartuchos; sistema de armação por ventosas; sistema de fechamento dos cartuchos por cola quente; sistema alimentador de prospectos dobrados; sistema de controle de código de barras dos cartuchos e prospectos; sistema de rejeição; sistema gerenciador/controlador por computador industrial com tela sensível ao toque. | Resolução Gecex nº 322, de 4 de abril de 2022 | I | 2025-12-31 |  | 2022-05-01
8422.40.90 | 915 | Combinações de máquinas automáticas e contínuas para emblistar, encartuchar, pesar e encaixotar produtos farmacêuticos com seus respectivos controladores lógicos programáveis CLPs sistemas de controle automatizados, compostas de: máquina emblistadeira de movimento contínuo horizontal capaz de trabalhar com alumínio aclar PVC e PVDC com capacidade de produção máxima de 500blisters/min, encartuchadora horizontal com capacidade de produção máxima igual a 80cartuchos/min para cartuchos com dimensões máximas de 150 x 80 x 250mm (largura x altura x comprimento) com estação de abertura e posicionamento de cartuchos pré colados, estação de alimentação dos tubos nos cartuchos, dobramento e inserção de bulas automática, estação de fechamento dos cartuchos, sistema de aplicação de cola a quente para selagem de abas, estação de descarte de cartuchos fora de especificação, uma balança de checagem de peso dos cartuchos com rejeito para cartuchos fora da especificação do peso com capacidade de medição máxima de 600cartuchos/min, máquina encaixotadora com capacidade de produção máxima de 8caixas/min para caixas com dimensões máximas de 500 x 350 x 350mm estação de abertura de caixas, estação de empilhamento e alimentação dos cartuchos nas caixas, estação de fechamento das caixas com capacidade de empilhamento máximo de 60ciclos/min, munida de impressora de relatórios de produção transportadores em geral e guardas de segurança. | Resolução Gecex nº 322, de 4 de abril de 2022 | I | 2025-12-31 |  | 2022-05-01
8422.40.90 | 916 | Combinações de máquinas para embalar medicamentos, com controladores lógicos programáveis (CLPs), dotadas de painéis de operação com tela tipo "touchscreen”, composta de: 1 máquina emblistadeira para formar, encher e selar cartelas de plástico/alumínio e/ou alumínio/alumínio para comprimidos e/ou cápsulas, capacidade/velocidade máxima de até 750blisters/min, buffer com suporte para bobina do filme de formação, mesa de corte e emenda para filme de formação, sistema automático para ajuste lateral do filme de formação, detecção automática de emenda do filme de formação, exaustor de gases para filme de formação tipo PVDC, 1 carrinho para transporte de bobina, estação de aquecimento dotada de movimentos intermitentes com configuração individual de 6 zonas de temperaturas, sistema antiestático para eliminar cargas eletrostáticas, 2 alimentadores automáticos de produtos no alvéolo, 1 jogo de ferramental/formato, sensores para detecção automática de quantidade mínima de consumíveis, 1 carrinho para transporte do sistema de alimentação, câmera de visão para inspeção/controle de blisters defeituosos ou vazios, estação de desbobinamento do filme de selagem, mesa de corte e emenda do filme de selagem, detecção automática de emenda do filme de selagem, detecção/monitoramento da marca de fotocélula no filme de selagem, impressora termo “inkjet”, câmera de visão para inspeção/controle de impressão, estação de fechamento/selagem tipo rotativo contínuo por rolos de selagem, monitoramento de temperatura da água, rejeição automática de blisters não aprovados, estação de corte indexado com controle à laser de posicionamento dos alvéolos, transformador, esteira de transferência de blisters contínua por vácuo; e 1 máquina encartuchadeira de movimento contínuo com desenho ergonômico, velocidade máxima de até 500cartuchos/min, esteira de cartuchos retrátil, sistema de auto ajuste dotados de servomotores e servocontroladores para referenciamento automático dos parâmetros de formatos de todas as estações, alimentador rotativo de cartuchos com 3 braços de armação, estação de alimentação automática de blister, sensor para controle de presença de blister, estação dotada de aparelho dobrador de bulas com dispositivo basculante, transferência automática de bulas, sensor de monitoramento ou controle de bulas, estação de pré inserção de bulas, estação de inserção de blister no cartucho, sensor para monitoramento ou controle de introdução de produtos no cartucho, sensor para detecção de bula dentro do cartucho, sensores para controle do nível de consumíveis, sistema para inspeção de códigos de barra nas bulas e cartuchos, impressora termo “inkjet” para codificação de cartuchos, câmera de visão para inspeção/controle de impressão, estação de fechamento de cartuchos com cola-quente, rejeição automática de cartuchos defeituosos, balança eletrônica dinâmica para controle em linha de peso com sistema de pesagem em movimento por esteiras de alta precisão com capacidade máxima de até 500cartuchos/min, detector de abas abertas, celular de pesagem com sistema de compensação de vibração, detector de erros seriais, sensor de monitoramento/controle, rejeição de cartuchos defeituosos. | Resolução Gecex nº 322, de 4 de abril de 2022 | I | 2025-12-31 |  | 2022-05-01
8422.40.90 | 917 | Máquinas automáticas para formar, encher, selar, encartuchar e agrupar cartelas de fármacos termo formáveis em plástico/alumínio e/ou alumínio/alumínio com comprimidos e/ou cápsulas de fármacos, com capacidade máxima de 600cartelas/min, capazes de produzir cartelas com profundidade de 12mm e dimensões de área de formação de 170 x 206mm e corte 162 x 206mm com até 5 fileiras longitudinais e 2 transversais, com alimentação automática de até 60ciclos/min e velocidade nominal de até 20m/min, dotada de um ou mais carrinhos para bobinas com diâmetro máximo de 700mm, sensores de quantidade mínima, mecanismo de codificação e carimbo das cartelas, perfuração desativada automaticamente em caso de emenda de folha, funcionalidade de corte capaz de trabalhar em sentidos opostos com transferência direta para a unidade encartuchadeira com contador motorizado, pré-aquecimento do filme de cobertura, controle e inspeção por câmera CCD com iluminação superior e inferior de LED para detecção e rejeição de cartelas defeituosas e vazias, regulagem automática de borda do filme de cobertura, monitoramento e programação de manutenções preventivas e preditivas através da análise do ciclo de serviço dos componentes, unidade de encartuchamento de movimento contínuo, com capacidade para 400cartuchos/min, capaz de encartuchar cartuchos com comprimento (A) de 25 a 75mm, largura (B) de 15 a 70mm e altura (C) de 60 a 160mm, capaz de dobrar até 500bulas/min com inserção automática das bulas e cartelas nos cartuchos, rejeição de embalagens defeituosas/incompletas, detecção de código de barras para cartuchos e bulas, fechamento de cartucho 4 abas com cola quente, com ou sem controle em linha de peso C35 com pesagem dinâmica em movimento, controle de empilhamento das cartelas de fármacos, agrupamento de cartuchos dentro das caixas, capaz de formar até 8 caixas/min com dimensões de comprimento (A3) de 180 a 500mm, largura (B3) de 150 a 360mm e altura (C3) de 120 a 350mm, com empilhamento lateral de até 60caixas/min, dotada de braço duplo com pega por sucção e magazine com princípio Venture, com elevação automática e empilhamento no sentido de baixo, capaz de formar e selar com fita adesiva pacotes com cartuchos contendo cartelas de fármacos, com dimensões de comprimento (A) de 20 a 150mm, largura (B) de 15 a 85mm e altura (C) de 60 a 210mm e acondicionando em caixas, marcação individual e etiquetagem do lote em cada caixa, interface homem-máquina (IHM) com tela tipo “touchscreen” com monitoramento interface para o operador realizar o apontamento dos motivos das paradas, monitoramento do consumo de energia, com controlador lógico programável (CLP), conectividade WLAN e acesso remoto para assistência e manutenção. | Resolução Gecex nº 322, de 4 de abril de 2022 | I | 2025-12-31 |  | 2022-05-01
8422.40.90 | 918 | Máquinas encartuchadeiras verticais, automáticas para produtos cosméticos em frascos em caixas dobráveis (cartuchos), compostas por esteiras de acumulação das embalagens, esteira de transporte dos cartuchos com e sem “pucks”, esteira de recirculação dos “pucks”, “robot” tipo “pick and place” com rotação do frasco, estações de colocação automática de berço interno e produto, para embalagens de largura compreendida entre 25 e 100mm, altura entre 40 e 200mm e comprimento entre 25 e 120mm, gerenciamento e comandos através de PC Industrial e IHM “touchscreen”, com capacidade de até 60cartuchos/min. | Resolução Gecex nº 322, de 4 de abril de 2022 | I | 2025-12-31 |  | 2022-05-01
8422.40.90 | 919 | Máquinas semiautomáticas de envolver pallets estáticos com filme extensível, envolvimento de acordo com a geometria e dimensão do pallet, medidas máxima de altura dos pallets 3.100mm, com capacidade de utilizar bobinas de até 500mm de altura, e 300 mm de diâmetro externo, pré-estiramento do filme que pode variar de 0 a 400%, com painel de controle com tela "touchscreen", dispositivo para troca rápida do filme, com ou sem dispositivo para corte automático do filme, com sensor de altura , e com ou sem baterias auto carregáveis. | Resolução Gecex nº 322, de 4 de abril de 2022 | I | 2025-12-31 |  | 2022-05-01
8422.40.90 | 920 | Máquinas semi-automáticas para envolvimento de pallets com filme extensível "stretch", com mesa giratória de no máximo 1.800mm diâmetro para manter o pallet centralizado girando em seu próprio eixo, com envolvimento total do pé do pallet com partidas e paradas suaves no início e fim de cada ciclo, com capacidade de carga máxima de 2.500kg, com mesa de giro com dispositivo para posicionamento da ponta do filme, com sistema personalizado de programação ECO de até 20 comandos para diferentes posições e paradas da mesa de giro e/ou do carro de pré-estiramento, com pré-estiramento motorizado com relações fixas de no máximo 300%, detecção automática da altura do produto máxima de 3.100mm, com controle do tensionamento contínuo do filme realizado por célula de carga que mede a tensão em tempo real (não amassa caixas) para embalar cargas frágeis e/ou produtos instáveis, com regulagem de tensão em 4 níveis independentes (pé do pallet, subida, topo e descida), dotado de cabeçote com sistema de passagem do filme em S - QLS - "Quick Load Sistem" sem aberturas e travas com rolos fixos e côncavos na parte superior, dotado de cabeçote com posicionador ergonômico e botão dispensador de filme, cabeçote com dispositivo antiesmagamento, com dispositivo de alarme, com buzina sonora que indica o início do ciclo. | Resolução Gecex nº 322, de 4 de abril de 2022 | I | 2025-12-31 |  | 2022-05-01
8422.40.90 | 921 | Combinações de máquinas, automáticas e contínuas, para emblistar, encartuchar, pesar, encaixotar produtos farmacêuticos (caixas de embarque contendo cartuchos com blisters que contém comprimidos farmacêuticos), com seus respectivos controladores lógicos programáveis (CLPs), sistemas de controle automatizados, compostas de: máquina emblistadeira de movimento contínuo horizontal, capaz de trabalhar com alumínio, aclar, PVC e PVDC, com capacidade de produção máxima de 600blisters/min, encartuchadora horizontal, com capacidade de produção máxima de 400cartuchos/min, para cartuchos com dimensões máximas de 160 x 70 x 75mm (comprimento x altura x largura), com estação de abertura e posicionamento de cartuchos pré-colados, estação de alimentação dos blisters nos cartuchos, dobramento e inserção de bulas automática, estação de fechamento dos cartuchos, sistema de aplicação de cola a quente para selagem de abas, estação de descarte de cartuchos fora de especificação (falta de bula, falta de blister), máquina encaixotadora tipo "Case Packer", com capacidade de produção máxima de 8caixas/min, para caixas com dimensões máximas de 500 x 350 x 350mm, estação de abertura de caixas, estação de empilhamento e alimentação dos cartuchos nas caixas, estação de fechamento das caixas, com capacidade de empilhamento máximo de 60ciclos/min, munida de impressora de relatórios de produção; transportadores em geral e guardas de segurança. | Resolução Gecex nº 322, de 4 de abril de 2022 | I | 2025-12-31 |  | 2022-05-01
8422.40.90 | 922 | Máquinas automáticas dosadoras e embaladoras de manteiga em pacotes em forma de paralelepípedos de 50 a 500g com precisão de 0,5g para quantidades menor que 250g e velocidade de 100pacotes/min, dotadas de sistema de alimentação de embalagens, unidade de dosagem servo motorizada, unidade de calibração e descarga, esteira de saída de produto embalado, CLP - Controlador Lógico Programável e IHM - Interface Homem Máquina com tela sensível ao toque. | Resolução Gecex nº 322, de 4 de abril de 2022 | I | 2025-12-31 |  | 2022-05-01
8422.40.90 | 924 | Máquinas semiautomáticas com sistemas de embalagem com câmaras rotativas a vácuo e solda curva, para selar embalagens com produtos alimentícios "prontos para comer" com comprimento de até 508mm, largura de até 305mm e altura de 265mm, com velocidade variável de até 35ciclos/min, construída em aço inoxidável/higienizável e liga de alumínio resistente à corrosão sendo seu componentes desenhados para simplificar a sanitização e limpeza, com controle digital com capacidade para identificação de defeitos, sistema de lubrificação centralizada e painel de comando com interface homem-máquina (IHM) tipo "touchscreen", com sistema de vácuo com dupla válvula combinada, dotada de elevador de suporte de produtos, duplo arame de solda, sistema de descarga suave, esteira de saída e agrupamento das embalagens acabadas, voltagem de 3~460VAC/60Hz e pressão de ar de 7 bar. | Resolução Gecex nº 322, de 4 de abril de 2022 | I | 2025-12-31 |  | 2022-05-01
8422.40.90 | 925 | Paletizadores automáticos, próprios para paletizar carreteis de fios e cabos elétricos com metragens variadas, dependendo da seções dos materiais a serem acondicionados na bobinadeira e das dimensões dos carreteis em processo, peso máximo do palete, entre 1.000 e 1.100kg , número de camadas entre duas e três, dependendo das dimensões dos carreteis, com acumulador de paletes vazios, inserção horizontal automática de chapas de papelão para separação das camadas de carreteis e interface homem máquina. | Resolução Gecex nº 322, de 4 de abril de 2022 | I | 2025-12-31 |  | 2022-05-01
8422.40.90 | 926 | Máquinas para prensar, dobrar e enrolar colchões em até 3 seções sendo eles de molas, espuma, espuma visco elástica e látex, contém uma esteira de alimentação com capacidade de centralizar o colchão e posicionar em diferentes direções, detectando automaticamente o peso e tamanho do colchão, possui dois suportes para 2 filmes plásticos, alimentados por uma bobina as quais fazem a vedação cruzada através de 2 barras de solda laterais, com controle eletrônico para calcular em tempo real a temperatura de vedação e resfriamento prensa com capacidade máxima de 60t podendo trabalhar em colchões de tamanho máximo 220 x 220cm e capacidade de ajustar a velocidade da prensa devido a sua bomba dupla capacidade produtiva dele dobrado e prensado de cerca de 1 colchão a cada 25 - 30s e somente enrolado cerca de 1 colchão a cada 20s. contém um sistema hidráulico capaz de ajustar o diâmetro do colchão enrolado com diâmetro mínimo de 30cm e diâmetro máximo de 60cm, controlado por um sistema computadorizado "touchscreen" capaz de enrolar 3colchões/min. | Resolução Gecex nº 322, de 4 de abril de 2022 | I | 2025-12-31 |  | 2022-05-01
8422.40.90 | 927 | Unidades funcionais para empacotar produtos de forma automática, com aproximadamente 7,5m de largura, 22,53m de comprimento, compostas de: transportador com indução de 90 graus, aproximadamente 12m de comprimento de esteira com cobertura, canal de alimentação de suprimentos, "scanner" tridimensional, leitor de código de barras, decisão automática do tamanho da embalagem, alternador de dimensões de papel, corte de papel automatizado, montagem da caixa mecanicamente, 3 estações de dobragem, 3 estações de cola quente, 2 dispositivos de fechamento de embalagens, impressora para etiquetas, etiquetadora automática, controlada por "software" de linha de produção, operando com a velocidade mecânica máxima de 1.000caixas/h, montando caixa com 3 dimensões sendo: 150 x 240 x 35mm, 600 x 800 x 215mm e/ou 600 x 490 x 370mm. | Resolução Gecex nº 322, de 4 de abril de 2022 | I | 2025-12-31 |  | 2022-05-01
8422.40.90 | 929 | Combinações de máquinas automáticas, para contagem e carregamento (dosagem) de produtos diferentes em embalagens pré-formadas, por "stand-up pouch", com dimensões de largura máxima até 180mm e altura máxima até 300mm, com capacidade máxima de produção até 60pouches/min para produtos não embrulhados e até 40pouches/min para produtos embrulhados, compostas de: embaladora automática horizontal, alimentação de embalagens pré-formadas, área de selagem das embalagens, estação de rejeição de embalagens, pesadora de múltiplos cabeçotes com 24 canais, transportadores de dosagem de produtos não embrulhados, elevadores de dosagem de produtos não embrulhados, "hoppers" de alimentação de produtos embrulhados, transportadores de dosagem de produtos embrulhados, elevadores de dosagem de produtos embrulhados, painel elétrico onde se encontra o PLC, IHM por "touchscreen" e painéis elétricos gerais. | Resolução Gecex nº 322, de 4 de abril de 2022 | I | 2025-12-31 |  | 2022-05-01
8422.40.90 | 930 | Máquinas automáticas horizontais para formar, encher e selar embalagens do tipo "stand-up pouch", que se formam a partir de bobinas de materiais flexíveis termosseláveis, simultaneamente até 2 embalagens individuais, dosam produtos líquidos ou pastosos e selam as embalagens, com capacidade para produção de até 120embalagens/min para embalagens com largura máxima de 110mm e altura máxima de 300mm, com desbobinador de filme contínuo, estação de formação da embalagem, estação de envase do produto, estação de selagem, estação de rejeição, painel elétrico independente, lubrificação automática comandada por PLC e limpeza automática tipo CIP "clean in place", interface-homem máquina (IHM) comandadas por CLP (controlador lógico programável) e tela "touchscreen". | Resolução Gecex nº 322, de 4 de abril de 2022 | I | 2025-12-31 |  | 2022-05-01
8422.40.90 | 931 | Máquinas encartuchadeiras automáticas, fabricadas com materiais metálicos de aço carbono e alumínio, e policarbonato, dimensões: 8.000mm comprimento x 2.000mm largura x 1.800mm altura, de acionamento elétrico, mecânico, pneumático, tensão de 230V e 575V, 3ph, 50/60Hz, com capacidade para produzir até 500cartuchos/min, para encartuchamento de curativos adesivos em cartuchos de 20 e 30 porções, com "kit" para teste de porções de 40 produtos, com painel "touchscreen", com controlador logico programável (CLP), com sistema de ar e vácuo para acionamento de pistões pneumáticos, com sistema de leitura de código de barras para prevenção de mistura de embalagens, com impressora a laser para inscrição de informações (lote e data de fabricação) na embalagem, com esteira em linha e sincronizada com sistema de agrupamento e dispositivo transportador de porções e cartuchos ajustável, com proteções de policarbonato e intertravamentos de categoria 3, com proteção padrão IP 52/nema 12. | Resolução Gecex nº 322, de 4 de abril de 2022 | I | 2025-12-31 |  | 2022-05-01
8422.40.90 | 932 | Máquinas automáticas para agrupamento e encaixotamento de pipoca de micro-ondas de peso compreendido de 90 e 100g, do tipo "flowpack", em caixas de papelão tipo "Wrap Around" de dimensões máximas de 600 x 400 x 350mm, com capacidade máxima de 33caixas/min, dotadas de controlador lógico programável (CLP), tela sensível ao toque, estação automática de armação e alimentação de caixas (magazine) de comprimento útil de 1.500mm com dispositivo "pick-and-place" de alavanca com 2 manipuladores acionados por motor sem escova "brushless", trabalhando por meio de ventosas e dispositivo de vácuo, esteira central de transporte de caixas com 4 correntes paralelas com arrastadores acionado por 1 servomotor, guias laterais e unidades de dobra das caixas por abas internas e externas com fechamento da feito por cola quente aplicada através de coleiro por mangueiras e bicos, transportador de saída com roletes livres para as caixas fechadas, alimentação elétrica da máquina de 380V, 60Hz, alimentação pneumática de 6bar, acionadas por servomotores independentes dotados de carregadores com esteira eletrônica vertical com berços e alimentador automático de divisórias internas, estrutura e proteções de segurança com ajuste de altura, dispositivo elétrico incorporado, indicadores e avisos de emergência, dispositivo "quick unlocking system" para troca rápida de formatos sem o uso de ferramentas e esteira transportadora de entrada de 2 pistas com estrutura de unificação. | Resolução Gecex nº 322, de 4 de abril de 2022 | I | 2025-12-31 |  | 2022-05-01
8422.40.90 | 933 | Máquinas seladoras automáticas e rotativas de embalagens de material médico-hospitalar com papel grau cirúrgico, "tyvek" e outros, com proteção contra sobreaquecimento, com tecnologia de compressão com range de temperatura de 80 a 220 Graus Celsius, com velocidade de selagem de 10m/mim, largura de costura de vedação de 12mm, dotadas de sistema de segurança com alarme e parada da produção em caso de desvio dos parâmetros do processo, visor indicativo da temperatura de selagem, sistema de economia de energia e dispositivo de segurança de selagem com barreira de alta resistência que evita rompimento. | Resolução Gecex nº 322, de 4 de abril de 2022 | I | 2025-12-31 |  | 2022-05-01
8422.40.90 | 934 | Máquinas automáticas para recebimento e orientação de barras de chocolates de diferentes tipos e tamanhos, com capacidade até 360unidades/min, dotadas de: alimentador a granel, saída do transportador, estação de orientação, transportador invertido, sistema de controle. | Resolução Gecex nº 322, de 4 de abril de 2022 | I | 2025-12-31 |  | 2022-05-01
8422.40.90 | 935 | Combinações de máquinas para empacotamento automático de tubos metálicos, podendo trabalhar com tubos em formatos redondos com diâmetro de 21,3 a 101,6mm, quadrados com tamanho de 40 x 40 a 70 x 70mm e retangulares com tamanho de 30 x 50 a 60 x 100mm, processando tubos de 3 a 12,6m de comprimento, na velocidade ajustável de 15 a 70tubos/min, com capacidade para processar pacotes de até 3.000kg, compostas de: via de rolos motorizados e correntes de transporte para movimentação e alinhamento dos tubos no equipamento, com coletor para descarte de tubos defeituosos; estruturas, sistemas verticais motorizados e pás para sustentação e confecção dos pacotes; 2 zonas de estocagem e carro de evacuação móvel em trilhos, com sistema de ajuste automático dos suportes da empacotadeira; 2 estações de alimentação para cintas com largura de 25,4mm e espessura de 0,8mm; 2 dispositivos de cintamento; estação de pesagem automática dos pacotes, com sistema de inclinação para escoamento de líquidos; correntes para transporte e armazenagem dos pacotes em estoque; controladas por painel de controle eletrônico de operação, com armários elétricos, cabos de interligação e demais acessórios para sua montagem e funcionamento. | Resolução Gecex nº 322, de 4 de abril de 2022 | I | 2025-12-31 |  | 2022-05-01
8422.40.90 | 936 | Combinações de máquinas com controlador logico programável para empacotamento de produtos, compostas de: alimentador automático dividido por correia, “splicer” automático de filme, seladora de eletricidade estática, empacotadora com velocidade máxima de 300pacotes/min e variação do corte de 130 a 600mm e 2 unidades de fornos de encolhimento para filme plástico tipo “shrink”. | Resolução Gecex nº 322, de 4 de abril de 2022 | I | 2025-12-31 |  | 2022-05-01
8422.40.90 | 937 | Máquinas automáticas verticais e contínuas para formar, encher e selar embalagens “tipo sachês de 4 soldas” com 0,8g de sal, com largura de 24mm e altura variável entre 35 e 45mm, com capacidade de produção de 3.600sachês/min, a partir de bobina única de material termoselável, com 20 pistas de produção e velocidade de 180ciclos/pista/min, funções básicas realizadas por meio da utilização de 4 servomotores (dosador, mordente de selagem horizontal e vertical e faca de corte horizontal), dotadas de: gabinete elétrico lacrado e refrigerado; unidade de controle de movimento com funções de PLC integradas (motion control); sistema dosador volumétrico rotativo de 20 pistas; e desbobinador motorizado e centralizador automático da bobina de embalagem. | Resolução Gecex nº 322, de 4 de abril de 2022 | I | 2025-12-31 |  | 2022-05-01
8422.40.90 | 938 | Máquinas automáticas de embalagem de rolos de molas ensacadas, com velocidade 8rolos/min com sistema de tração para puxar o colchão com correntes, com sistema de descarga do molejo, (conjunto de mola ensacada), controladas por um CLP (controlado logico programável ). | Resolução Gecex nº 322, de 4 de abril de 2022 | I | 2025-12-31 |  | 2022-05-01
8422.40.90 | 939 | Combinações de máquinas para embalar e paletizar garrafas PET de 900ml, envasadas com óleo vegetal, compostas de: transportador de frascos; divisor para distribuição contínua de frascos de 1 fila para 6 filas, com 2 servomotores para movimento combinado lateral e frontal em alta velocidade sem queda de frascos, com capacidade de produção superior a 600frascos/min; transportador de 6 filas com motorização independentes e inversores integrados; embaladora de garrafas PET de 900ml, com dupla pista e capacidade de produção de 120pacotes/min na configuração 3 x 2, com transportador de acúmulo, dispositivo de seleção de recipientes, impulsor, aplicador de filme termo encolhível, porta bobina, sistema de solda do filme, dispositivo de corte do filme e dispositivo de alimentação; túnel de encolhimento, com sistema de ventilação forçada, controle da posição do fluxo de ar quente, controle contínuo de temperatura e controle da esteira com servo acionamento; sistema de ventilação para resfriamento dos pacotes; transportador de pacotes; separador de pacotes; organizador de pacotes, com capacidade para 130pacotes/min, com 2 robôs organizadores de pacotes, com 5 eixos e capacidade de carga de 80kg; robô industrial paletizador, com 4 eixos independentes, capacidade máxima de carga de 500kg, alcance de 3.143mm e IHM (interface homem máquina) para configuração dos pacotes para paletização; coluna rotativa de 270 Graus para aplicação de divisórias entre camadas; desempilhador automático de paletes, com capacidade do magazine de 600kg; grades de proteção e segurança. | Resolução Gecex nº 322, de 4 de abril de 2022 | I | 2025-12-31 |  | 2022-05-01
8422.40.90 | 940 | Máquinas rotativas automáticas para envolver paletes com filme retrátil, com capacidade máxima de produção igual ou superior a 50paletes/h, dimensão mínima dos paletes de 500 x 600mm ou 600 x 600mm e altura máxima dos paletes de até 2.000mm, com anel rotativo; sistema automático de fixação e corte de filme; sistema de troca automática; dispositivo de elevação central do palete; controlador lógico programável (CLP); com ou sem aplicador de filme de topo "top inside"; com ou sem aplicador automático de cantoneira vertical; com ou sem dispositivo para aplicação de corda, de valor unitário (CIF) não superior a R$ 1.418.977,17. | Resolução Gecex nº 322, de 4 de abril de 2022 | II | 2025-12-31 |  | 2022-05-01
8422.40.90 | 941 | Combinações de máquinas para ensacar, enfardar e paletizar de forma automática sacos ração para cães e gatos, compostas de: ensacadora automática com magazine para sacos vazios, alimentador automático, detectores de metais, dispositivo de enchimento com pesagem eletrônica e alimentação por gravidade, para sacos com peso maior ou igual a 1kg, largura igual ou maior a 180mm, comprimento igual ou maior a 340mm, capacidade de ensacar maior ou igual a 1.500sacos/h; enfardadeira para aplicação de filme termo retrátil, com aplicador de filme, túnel de termorretração e esteira transportadora; paletizador robotizado com carregamento superior, velocidade igual ou maior a 1.500sacos/h, para sacos com peso maior ou igual a 1kg; envolvedor automático de filme em palete. | Resolução Gecex nº 322, de 4 de abril de 2022 | I | 2025-12-31 |  | 2022-05-01
8422.40.90 | 942 | Máquinas semiautomáticas para empacotar/embalar mercadorias, do tipo mesa e alimentação manual dos pacotes, com fechamento termo-soldável para selar bolsas plásticas pré abertas, com largura de 51 a 267 mm e comprimento de 102 a 432mm, a partir de polietileno de baixa e alta densidade, polipropileno e plásticos similares coextrusados, com sistema de selagem central composto de barras seladoras independentes, com capacidade de até 25bolsas/min, dotadas de painel de controle de 110/220Vac, 50/60Hz, sem a necessidade de ar-comprimido. | Resolução Gecex nº 322, de 4 de abril de 2022 | I | 2025-12-31 |  | 2022-05-01
8422.40.90 | 943 | Combinações de máquinas automáticas para embalar medicamentos, com controladores lógicos programáveis (CLPs) e painéis de interface homem-máquina (IHM) com tela tipo "touchscreen", compostas de: máquina emblistadeira para formar, encher e selar cartelas de plástico/alumínio e/ou alumínio/alumínio para comprimidos e/ou cápsulas, capacidade máxima de até 700blisters/min, “buffer” com suporte para bobina do filme de formação, mesa de corte e emenda para filme de formação, detecção automática de emenda do filme de formação, exaustor de gases para filme de formação tipo PVDC, com carrinho para transporte de bobina, estação de aquecimento dotada de movimentos intermitentes com configuração individual de 6 zonas de temperaturas, sistema antiestático para eliminar cargas eletrostáticas, 2 alimentadores automáticos de produtos no alvéolo, jogo de ferramental/formato, sensores para detecção automática de quantidade mínima de consumíveis, carrinho para transporte do sistema de alimentação, sistema de visão para inspeção de blisters defeituosos ou vazios, estação de desbobinamento do filme de selagem, mesa de corte e emenda do filme de selagem, detecção automática de emenda do filme de selagem, detecção/monitoramento da marca de fotocélula no filme de selagem, impressora de dados variáveis nas cartelas “blisters”, sistema de visão para inspeção da impressão, estação de selagem tipo rotativo contínuo por rolos de selagem, rejeição automática de “blisters” não aprovados, estação de corte indexado com controle à laser de posicionamento dos alvéolos, esteira de transferência de “blisters” contínua por vácuo, transformador, exaustor de pó e “chiller”; máquina encartuchadeira de movimento contínuo, velocidade máxima de até 500cartuchos/min, esteira de cartuchos retrátil para acessibilidade e limpeza, sistema de auto ajuste dotado de servomotores e servocontroladores para referenciamento automático dos parâmetros de formatos das estações, alimentador rotativo de cartuchos com 3 braços de armação, estação de alimentação automática de “blister”, sensor para controle de presença de blister, estação dotada de aparelho dobrador de bulas com dispositivo basculante, transferência automática de bulas, sensor de monitoramento e controle de bulas, estação de inserção de bulas e “blisters” nos cartuchos, sensor para monitoramento e controle de introdução de produtos nos cartuchos, sensor para detecção de bula dentro dos cartuchos, sensores para controle do nível de consumíveis, sistema para inspeção de códigos de barra nas bulas e cartuchos, estação de fechamento de cartuchos com cola-quente, preparação para rastreabilidade, sistema para detectar a presença e quantidade de blister dentro do cartucho, rejeição automática de cartuchos defeituosos; máquina encaixotadeira automática tipo “Case Packer”, capacidade máxima maior ou igual a 12caixas/min, esteira de entrada com capacidade máxima de recepção de até 500cartuchos/min, estação de empilhamento de cartuchos, preparação para rastreabilidade, estação de fechamento de caixas por fitas adesivas, sistema detector de quebra de fitas, estação de impressão e aplicação de etiquetas nas caixas, dispositivo para controle do nível de consumíveis, estação de rejeição de caixas não aprovadas. | Resolução Gecex nº 322, de 4 de abril de 2022 | I | 2025-12-31 |  | 2022-05-01
8422.40.90 | 944 | Máquinas envolvedoras automáticas rotativas, para embalar cargas sobre paletes, pela aplicação de filmes plásticos pré-estiráveis a frio, operando com 1 ou 2 pontos de envolvimento montados em anel envolvedor com movimentos verticais; dotadas de detecção automática da dimensão longitudinal da carga; com ou sem detecção automática da dimensão transversal da carga; com capacidade máxima de produção igual ou inferior a 80paletes/h; para cargas com peso máximo igual ou inferior a 2.000kg/pallet; capazes de operar com cargas de dimensões máximas iguais ou inferiores a 2.000 x 1.400mm e altura máxima igual ou inferior a 2.400mm, controladas remotamente via wireless. | Resolução Gecex nº 322, de 4 de abril de 2022 | I | 2025-12-31 |  | 2022-05-01
8422.40.90 | 945 | Máquinas empacotadoras verticais para formar, encher e selar pacotes flexíveis de batatas congeladas, com capacidade para produzir até 120pacotes/min com tamanhos máximos dos pacotes de 380mm de largura por 700mm de comprimento, com conceito de movimentos contínuos, correias de tração do filme a vácuo, detecção de produtos na selagem por meio de sensores eletrônicos, acionamentos individuais para movimento vertical e horizontal da mesa de selagem transversal por meio de servomotores, com conjunto de formação e sistemas de selagem, controle para manter a tensão constante da bobina, com mesa de selagem servomotorizada e sincronizada com avanço do filme, PC incorporado e HMI 4.0, com tela sensível ao toque montada em base giratória. | Resolução Gecex nº 322, de 4 de abril de 2022 | I | 2025-12-31 |  | 2022-05-01
8422.40.90 | 946 | Máquinas de operação sequencial para aplicação de selos fiscais de 17 x 43mm em carteiras de cigarros com filtros, colocação dos selos em diferentes posições das carteiras de cigarros, câmera para checagem do posicionamento dos selos (Kappa-Camera), afixador de selos com bocal de "hot melt", com capacidade para 500carteiras/min, consumo de ar comprimido de 13m3/h, potência total instalada de 3kVA e frequência principal de 60Hz. | Resolução Gecex nº 322, de 4 de abril de 2022 | I | 2025-12-31 |  | 2022-05-01
8422.40.90 | 947 | Máquinas automáticas para embalar “caixa box”, com capacidade de produção de 4unidades/min, equipada com sistema de embalagem por 4 lados através de grupo de solda, composto por rolo de introdução com centralização automática, modulo central de 4 bobinas e modulo de saída com esteira, prensa pneumática de 4 pistões com sensores de densidade para otimizar a aderência do filme a “caixa box”. | Resolução Gecex nº 322, de 4 de abril de 2022 | I | 2025-12-31 |  | 2022-05-01
8422.40.90 | 949 | Combinações de máquinas para empacotar e paletizar “pellets” produzidos, com capacidade de embalar até 1.400sacos de 15kg de pellets/h, compostas de: medidor eletrônico contínuo para garantia do peso do produto, transportador de correia para transporte dos sacos para paletizador automático, dispensador eletrônico de “pallets”, braço de posicionamento de pacotes sobre o pallet, aplicador de filme "strech" e amortecimento do “pallet” fechado. | Resolução Gecex nº 322, de 4 de abril de 2022 | I | 2025-12-31 |  | 2022-05-01
8422.40.90 | 950 | Combinações de máquinas para virar, esquadrejar e cintar fardos de caixas de papelão ondulado desmontadas, procedentes da coladeira, em processo automático e contínuo, de alta velocidade com 3 módulos funcionando sequencialmente, velocidade de 10 a 30fardos/min, compostas de: controle lógico programável (CLP), mesa de controle de operações com PC, botão interruptor, relé, componentes pneumáticos, sensor interruptor e sensor de proximidade, com seleção de quantificar para conter 10, 15, 20 ou 30 caixas cada fardo com aplicação de 1 ou 2 cintas plásticas de amarração com 5 ou 9mm de largura e espessura de 0,47 a 0,7mm, amarradeira com arco de 1.250mm ou 1.450mm de largura x 500mm de altura, com dispositivo transportador constituído de rolos de aço inox com 32 mm de diâmetro e distância entre rolos de 47mm. | Resolução Gecex nº 322, de 4 de abril de 2022 | I | 2025-12-31 |  | 2022-05-01
8422.40.90 | 951 | Máquinas automáticas para agrupar em lotes e carregar em caixas pacotes de manteiga em formato de paralelepípedos com velocidade de processamento de até 150pacotes/min e de produção de até 10caixas/min de dimensão mínima de 248 x 100 x 58mm e máxima de 438 x 311 x 244mm, dotadas "buffer" de produtos para até 30min ou mais de funcionamento e de CLP - Controlador Lógico Programável. | Resolução Gecex nº 322, de 4 de abril de 2022 | I | 2025-12-31 |  | 2022-05-01
8422.40.90 | 952 | Encaixotadeiras duplas automatizadas para encaixotar produto final em embalagens flexíveis em caixas de mostruário e encaixotar as caixas de mostruário em caixas de transporte, com capacidade de 240embalagens/min, dotadas de: esteira dupla de entrada de embalagens flexíveis para dois tipos de produto acabado, 1 robô aranha para manipulação das embalagens flexíveis, magazine para formação de caixas de mostruário, robô de 6 eixos para manipular as caixas de mostruário, transportador para entrada de caixas de transporte já formadas, robô de 6 eixos para manipulação das caixas de transporte, sistemas de carros para posicionamento das caixas com acionamento eletromagnético, com controle individual de posição por carro, montados em trilhos, controlada por controlador lógico programável (CLP) e monitor "touchscreen" para operação e programação. | Resolução Gecex nº 322, de 4 de abril de 2022 | I | 2025-12-31 |  | 2022-05-01
8422.40.90 | 953 | Máquinas de empacotamento automático ou semiautomático de latas e/ou garrafas com tecnologia de embalagem NMP (Nature MultiPack), com a formação do pacote através de aplicação de cola quente sem utilização de filme plástico envolvente, dotadas de: módulos de entrada em duas vias; sistema de orientação dos recipientes; sistema de aplicação da cola quente e estação de secagem da cola; com ou sem o módulo divisão de pacotes e aplicação de alças; com velocidade igual ou superior a 32.000recipientes/h. | Resolução Gecex nº 322, de 4 de abril de 2022 | I | 2025-12-31 |  | 2022-05-01
8422.40.90 | 954 | Combinações de máquinas automáticas para alinhar, agrupar, cortar e embalar pães de hambúrguer, contendo no máximo até 30pães/pacote, equipadas com controlador lógico programável (CLP), Interface Homem Máquina (IHM), detectores de metais, fatiadora de pães, embaladora para embalagem por filme plástico, esteira alinhadora de pães, agrupador de pacotes, alimentador de bandejas plásticas e transportadores de integração da linha. | Resolução Gecex nº 322, de 4 de abril de 2022 | I | 2025-12-31 |  | 2022-05-01
8422.40.90 | 955 | Máquinas automáticas para comprimir e enrolar molejos para colchão, em rolos, para molejos com espessura máxima de 18 ou 20cm, largura máxima de 200cm, comprimento máximo 220cm, velocidade de 8 minutos/rolo, diâmetro máximo do rolo acabado 70cm, com suporte da bobina para papel "craft" ou tecido não tecido para empacotamento do molejo. | Resolução Gecex nº 322, de 4 de abril de 2022 | I | 2025-12-31 |  | 2022-05-01
8422.40.90 | 956 | Combinações de máquinas automáticas para embalar medicamentos, com controladores lógicos programáveis (CLPs), painéis de interface homem-máquina (IHM) com tela tipo "touchscreen" e sistemas de controle automatizados, compostas de: máquina emblistadeira para formar, encher e selar cartelas tipo blister, capaz de trabalhar com alumínio, aclar, PVC e PVDC, com capacidade de produção máxima de 500blisters/min, sistema de alimentação simultânea e coordenada de comprimidos e cápsulas de múltiplas cores no mesmo blister, impressora de dados variáveis nas cartelas blisters, esteira de transferência de blisters contínua por vácuo, e inspeção dos blisters através de câmeras e uma máquina encartuchadeira de movimento alternado, com capacidade de produção máxima de 80cartuchos/min, para cartuchos com dimensões máximas de 150 x 80 x 250 (comprimento x altura x largura), estação de alimentação dos cartuchos automático, estação de alimentação automática dos blisters com a possibilidade de colocar 2 blisters diferentes em um mesmo cartucho, sistemas de dobra e inserção de bulas nos cartuchos, estação de fechamento de cartuchos com cola-quente. | Resolução Gecex nº 322, de 4 de abril de 2022 | I | 2025-12-31 |  | 2022-05-01
8422.40.90 | 957 | Máquinas embaladoras automáticas; com mesa de entrada transportadora, com rotação do anel de transmissão por correia; porta bobinas com rolete friccionado com velocidade de 130rpm, altura da bobina 250mm; com conjunto pneumático de pinça e corte a frio, conjunto de arraste com esteira motorizada na entrada e saída, altura da esteira ajustável de 800 a 1.100mm; guia lateral na entrada e na saída, com conjunto prensas na entrada e saída; velocidade de produto 29m/min com variação de velocidade durante o envolvimento; com painel de controle com tela "touchscreen". | Resolução Gecex nº 322, de 4 de abril de 2022 | I | 2025-12-31 |  | 2022-05-01
8422.40.90 | 958 | Máquinas automáticas de empacotamento vertical e contínuo de alta velocidade com dosagem volumétrica, para formar, encher e selar embalagens tipo saches de 4 soldas, para molhos semi-densos, com 16 pistas de produção, com dosador de 8ml, com capacidade de produção de 1.280sachês/min de dimensões 37mm de largura e altura variável de 90 a 100mm. | Resolução Gecex nº 322, de 4 de abril de 2022 | I | 2025-12-31 |  | 2022-05-01
8422.40.90 | 959 | Máquinas embrulhadeiras de pirulitos esféricos de massa de bala dura ( com ou sem recheio ) com 32mm de diâmetro e pesando 24, 26 ou 28g cada unidade, enformados sobre hastes plásticas tubulares dotadas de entalhes de retenção, medindo 3,40mm de diâmetro e 85mm de comprimento cada, utilizando filmes plásticos bobinados, com 35 a 45g/m² de gramatura, que serão cortados para serem aplicados com a largura máxima de 140mm e comprimento entre 63mm e 140mm, sob ação contínua, para embrulhamento à velocidade de 700peças/min, aplicando dupla torção nos filmes plásticos impressos utilizados para embalagem e a termo selagem destes ao redor das hastes, via aquecimento por indução, portando unidade automática de emenda de bobinas sem necessidade de parada da máquina, unidade de resfriamento do gabinete elétrico e dos servo conversores, unidade de controle por registro fotoelétrico para posicionamento adequado do filme impresso sobre o pirulito, unidade de conexão de rede virtual, através de métodos de comunicação padrão, para operação da máquina por um laptop ou um computador pessoal, e sistema UPS (fonte de alimentação ininterrupta) integrado, para fornecimento de energia 24VDC, de emergência nas situações de paradas não programadas. | Resolução Gecex nº 322, de 4 de abril de 2022 | I | 2025-12-31 |  | 2022-05-01
8422.40.90 | 960 | Máquinas embrulhadeiras de pirulitos esféricos de massa de bala dura ( com ou sem recheio ) com 26mm de diâmetro e pesando 12 ou 17g cada unidade, enformados sobre hastes plásticas tubulares dotadas de entalhes de retenção, medindo 3,40mm de diâmetro e 85mm de comprimento cada, utilizando filmes plásticos bobinados, com 35 a 45g/m de gramatura que serão cortados para serem aplicados com a largura máxima de 140mm e comprimento entre 63 e 140mm, sob ação contínua, para embrulhamento à velocidade de 800peças/min, aplicando dupla torção nos filmes plásticos impressos utilizados para embalagem e a termo selagem destes ao redor das hastes, via aquecimento por indução, portando unidade automática de emenda de bobinas sem necessidade de parada da máquina, unidade de resfriamento do gabinete elétrico e dos servo conversores, unidade de controle por registro fotoelétrico para posicionamento adequado do filme impresso sobre o pirulito, equipamento com modem (modulador/demodulador ) para conexão direta Cliente / fabricante, e sistema UPS ( fonte de alimentação ininterrupta ) integrado, para fornecimento de energia 24V DC de emergência nas situações de parada não programada. | Resolução Gecex nº 322, de 4 de abril de 2022 | I | 2025-12-31 |  | 2022-05-01
8422.40.90 | 961 | Máquinas envolvedoras automáticas, com anel rotativo, de 4 colunas, para envolver paletes de tamanhos diferentes, com filmes de espessura entre 17 a 23mícrons; distribuidor do rolo de filme com sistema de pré-estiramento motorizado, através de deslizamento magnético, sem atrito; dimensões máximas da bobina no cabeçote de 750mm de largura, diâmetro de 250mm e peso de até 26kg; capacidade máxima de produção igual ou superior a 100paletes/h; troca automática da bobina; com ou sem dispositivo de apoio superior e com ou sem dispositivo para redução da altura do filme. | Resolução Gecex nº 322, de 4 de abril de 2022 | I | 2025-12-31 |  | 2022-05-01
8422.40.90 | 963 | Máquinas automáticas rotativas para encher e selar embalagens do tipo "stand-up-pouch", que recebem a embalagem pré-formada a partir de materiais de embalagens flexíveis termos seláveis simultaneamente em até 2 embalagens individuais no magazine, com dosagem de produtos líquidos ou pastosos e selam as embalagens, com capacidade de produção máxima de até 125embalagens/min, com largura máxima de 110mm e altura máxima de 300mm, dotadas de: módulo de entrada da embalagem em 2 transportes com dispositivo do separador com capacidade de armazenamento de 800embalagens/linha; módulo de inclusão do sistema automático de datas; módulo para abertura da bolsa; módulo de dosagem de produtos sólidos; módulo para dosagem do líquido; módulo para aplicação de vapor quando disponível; módulo para primeira estação de selagem com dispositivo para remover ar residual de dentro da embalagem, selagem térmica e temperatura ajustável de 50 a 250 Graus Celsius com pressão de 0,2 a 0,25 de daN/mm; módulo para segunda estação de selagem; módulo de resfriamento com sistema de agua circulante; sistema de lubrificação automática, comandadas por CLP (Controlador Lógico Programável), controladas por IHM (Interface Homem Máquina) do tipo "touchscreen" e quadro de comando elétrico destacado do corpo da máquina. | Resolução Gecex nº 322, de 4 de abril de 2022 | I | 2025-12-31 |  | 2022-05-01
8422.40.90 | 965 | Máquinas semi-automáticas para envolvimento de pallets com filme extensível "stretch", com braço giratório para pallets estáticos de no máximo 1.200 x 1.200mm, com capacidade de carga máxima ilimitada, com braço giratório equipado com "bumper" de segurança, com sistema de programação ECO de até 20 comandos para diferentes posições e paradas do braço de giro ou do carro de pré-estiramento, com pré-estiramento motorizado com relações fixas de no máximo 250%, com detecção automática da altura do produto máxima de 2.400mm, com controle do tensionamento contínuo do filme realizado por célula de carga, com regulagem de tensão em 4 níveis independentes (pé do "pallet", subida, topo e descida), dotado de cabeçote com sistema de passagem do filme em S para uma passagem simples e rápida, dotado de cabeçote com posicionador ergonômico e botão dispensador de filme, com buzina sonora que indica o início do ciclo. | Resolução Gecex nº 322, de 4 de abril de 2022 | I | 2025-12-31 |  | 2022-05-01
8422.40.90 | 966 | Máquinas semiautomáticas para envolvimento de pallets com filme extensível "stretch", com mesa giratória de no máximo 1.650mm diâmetro para manter o pallet centralizado girando em seu próprio eixo, com envolvimento total do pé do "pallet", com capacidade de carga máxima de 2.000kg, com painel de operação IP 54 com visor digital e seletor "JOG", com sistema personalizado de programação ECO de até 20 comandos para diferentes posições e paradas da mesa de giro ou do carro porta bobina, com tensionamento mecânico realizado através do sistema com bloco de frenagem plástico (FRD) regulável por um manípulo com indicador analógico do nível de tensão, detecção automática da altura do produto máxima de 2.400mm, dotado de cabeçote com posicionador ergonômico com dispositivo antiesmagamento, com buzina sonora que indica o início do ciclo, com dispositivo de segurança interno trava corrente. | Resolução Gecex nº 322, de 4 de abril de 2022 | I | 2025-12-31 |  | 2022-05-01
8422.40.90 | 967 | Máquinas manuais de tensionamento, selagem de solda por fricção e corte de fitas pet e/ou polipropileno, movidas a bateria com seu respectivo carregador, largura das fitas de 9, ou 12 ou 16 ou 19mm, sem uso de selo metálico, para fechamentos verticais e horizontais de caixas de papelão ou madeira. | Resolução Gecex nº 322, de 4 de abril de 2022 | I | 2025-12-31 |  | 2022-05-01
8422.40.90 | 968 | Máquinas com operação sequencial para encarteirar cigarros com filtros com capacidade de até 500carteiras/min, consumo de ar comprimido de 5m³/h, potência total instalada de 60kVA e frequência principal de 60Hz. | Resolução Gecex nº 322, de 4 de abril de 2022 | I | 2025-12-31 |  | 2022-05-01
8422.40.90 | 970 | Máquinas embaladoras de pacotes de ração animal de 0,500g até 3kg em uma embalagem individual, com posicionamento vertical, com capacidade de 600sacos/h, com abertura do saco com sistema de movimentação alto/baixo dos sacos, com magazine para sacos vazios, com sistema de agregação de sacos, com sistema de descarga de pacotes em um saco, com sistema de tirar o ar, com sistema de movimento saco cheio, com sistema de fechamento de sacos através de barras de selagem de impulso, com empurrador de saco. | Resolução Gecex nº 322, de 4 de abril de 2022 | I | 2025-12-31 |  | 2022-05-01
8422.40.90 | 971 | Máquinas enfardadeiras de sacos de ração animal, com filme termo retrátil, automáticas, com velocidade máxima de 3.600sacos/h, com esteira de alimentação modular motorizada, com bloqueio do produto, com mesa de apoio de formação do fardo, com grupo de presa da parte superior do produto com escovas reguláveis na altura, desenrolamento bobina filme inferior e superior motorizado, com barra de solda quente pneumática ou motorizada, para cortar e soldar o filme prensa pneumática de contenção do produto, esteira de transporte do túnel com velocidade regulada pelo inverter, túnel de termo retração, dispositivo de esfriamento dos fardos, controlado por um painel elétrico com controlador lógico programável (PLC) e painel de controle, dispositivo de capotamento do fardo, com esteira de saída do fardo. | Resolução Gecex nº 322, de 4 de abril de 2022 | I | 2025-12-31 |  | 2022-05-01
8422.40.90 | 972 | Máquinas paletizadoras automáticas dotadas de alimentador de paletes vazios, corpo central e paletizador robótico; utilizando robô para manipulação dos sacos cheios e elevador compactador de camadas; com sistema de ensaque automático; com sistema de costura automático; com sistema de paletização automático; com capacidade de produção de até 750sacos/h e de paletização de 1.500sacos/h, de valor unitário (CIF) não superior a R$1.318.888,56. | Resolução Gecex nº 322, de 4 de abril de 2022 | II | 2025-12-31 |  | 2022-05-01
8422.40.90 | 973 | Equipamentos sopradores de ar centrífugo, compactos para uso comercial, do tipo inflador, acionados por motor elétrico com tensão 110V, pressão máxima de 0,3bar, dotados de bico próprio para encher filme plano de bolsas plásticas de ar pequeno e médio, com capacidade de inflar até 100filmes/min, com medidas de até 40 x 3.810cm. | Resolução Gecex nº 322, de 4 de abril de 2022 | I | 2025-12-31 |  | 2022-05-01
8422.40.90 | 974 | Máquinas encapuzadoras automáticas para embalar cargas sobre paletes, pela aplicação de filmes plásticos, tipo capuz de estiramento “strech hood” a frio, com capacidade de produção de até 240paletes/h e capacidade de carga de até 300kg/palete, para medidas dos paletes mínimas 500 x 400mm até as medidas máximas de 1.100 x 925mm. | Resolução Gecex nº 322, de 4 de abril de 2022 | I | 2025-12-31 |  | 2022-05-01
8422.40.90 | 975 | Máquinas para embalagem a vácuo de câmara com esteira, para carnes frescas ou processadas, queijos ou outros alimentos, com 1 ou 2 barras de selagem, comprimento da barra igual a 1.300mm, distância entre as barras de 830mm (em modelos de 2 barras), sistema de solda de alta pressão bi ativa, com esteira contínua ou segmentada (dupla), remoção de aparas por corte com ou sem sucção das sobras, sistema de vacumização duplo, altura da câmara igual a 200 ou 300mm, bomba aceleradora de vácuo de 1.250m³/h integrada, 1 ou 2 bombas externas de palheta de 630m³/h (cada), sistema de gerenciamento e controle computadorizado com tela sensível ao toque. | Resolução Gecex nº 322, de 4 de abril de 2022 | I | 2025-12-31 |  | 2022-05-01
8422.40.90 | 976 | Máquinas automáticas, com CLP (controlador logico programável), para colocação de fitas de tecido e colagem de papelão de reforço com inserção, passagem e colagem da fita de tecido, com capacidade máxima de 30caixas/min, em caixas de panetones de 750 ou 900 ou 1.000g, com dimensões máximas de cartolina 785 x 397mm, com magazine e colocação de cola. | Resolução Gecex nº 322, de 4 de abril de 2022 | I | 2025-12-31 |  | 2022-05-01
8422.40.90 | 977 | Unidades funcionais para embalar pela aplicação de filme plástico "stretch hood" (encapuzamento) em “pallets”, com capacidade de até 200”pallets”/h, capacidade máxima de carga de 500kg/”pallet”, compostas de: transportador de entrada com sistema de centralização de produtos, transportador com sistema de leitura de dimensões, aplicador do filme plástico controlado com sistema cartesiano, estação de selamento (laminação), controladas por CLP (controlador lógico programável) e IHM (“interface” homem máquina). | Resolução Gecex nº 322, de 4 de abril de 2022 | I | 2025-12-31 |  | 2022-05-01
8422.40.90 | 978 | Máquinas automáticas modulares para embalar garrafas e/ou frascos e/ou latas, com possibilidade de operar com diversos tipos de embalagens de cartão, com módulo para aplicar frascos e/ou garrafas e/ou latas diretamente em pacotes de cartão envolvente e/ou pré montado com ou sem módulo para inserção de pacotes interno tipo cartão envolvente e/ou bandeja e/ou caixa plástica, com ou sem magazine de cartão, com unidade de alimentação contínua de frascos, com sistema de garras móveis, com módulo formador de cartão, com ou sem módulo selador de cartão, dotadas de painel central de comando “touchscreen” para operação, com monitoramento em tempo real, com sistema de segurança através de transponder, com controlador lógico programável (CLP), com capacidade de até 100.000frascos/h. | Resolução Gecex nº 322, de 4 de abril de 2022 | I | 2025-12-31 |  | 2022-05-01
8422.40.90 | 981 | Máquinas com operação sequencial para empacotar carteiras de cigarros com filtros com capacidade de até 50pacotes/min, consumo de ar comprimido 21m³/h, potência total instalada de 20-60kVA e frequência principal de 60Hz. | Resolução Gecex nº 322, de 4 de abril de 2022 | I | 2025-12-31 |  | 2022-05-01
8422.40.90 | 982 | Máquinas termoformadoras modulares automáticas, com construção em aço inoxidável e grau de proteção IP65, para formação e fechamento de embalagens rígidas, flexíveis e "skin" de produtos alimentícios ou médico-hospitalar, dotadas de sistemas de elevação elétricos motorizados para estações de formação e selagem, controladas por um PC industrial e comando em tela "touchscreen" de 12,1 polegadas colorida, posicionado em um braço móvel estendido, de avanço máximo igual ou superior a 300mm, profundidade da embalagem fixa ou ajustável com altura mínima de 10mm, dotadas de desbobinadores superior e inferior duplos tipo "tandem" para diâmetro máximo das bobinas maior ou igual a 420mm, dotadas de etiquetadoras automáticas para tampa e fundo integradas ao PC industrial e comando, com capacidade de produção igual ou superior a 1.400peças/h. | Resolução Gecex nº 322, de 4 de abril de 2022 | I | 2025-12-31 |  | 2022-05-01
8422.40.90 | 983 | Máquinas de aço inox e motorização "brushless", com gabaritos intercambiáveis, com esteiras transportadoras automáticas, para embalagem de produtos diversos, por meio de embalagens primárias flexíveis dobradas de tipo papel, plásticos, alumínio e complexos multicamadas, em contato direto com o produto, com capacidade até 4.000unid/h, produtos de 50 até 160mm, de formas geométricas variadas, folhas de embalagens de até 440 x 440mm alimentadas em bobinas, com controle de posição por células para embalagens com marketing impresso, com placa de termo selagem, etiquetadora especial e sistema de marcação integrados, sistema de segurança, com controlador lógico programável (CLP) com interface por tela táctil 8 polegadas e acesso remoto pela internet para diagnósticos de falhas e parametrização remota. | Resolução Gecex nº 322, de 4 de abril de 2022 | I | 2025-12-31 |  | 2022-05-01
8422.40.90 | 984 | Máquinas compactas de aço inox e motorização "brushless", com gabaritos intercambiáveis, com esteiras transportadoras automáticas para embalagem de produtos diversos, por meio de embalagens primarias flexíveis dobradas de tipo papel, plásticos, alumínio e complexos multicamadas, em contato direto com o produto, com capacidade de até 2.000unid/h, produtos de 80 até 220mm, de formas geométricas variadas, folhas de embalagens de até 450 x 450mm alimentadas em bobinas, com controle de posição por células para embalagens com marketing impresso, com placa de termo selagem, etiquetadora e sistema de marcação integrados, sistema de segurança, com controlador lógico programável (CLP) com interface por tela táctil 7 polegadas e acesso remoto pela internet para diagnósticos de falhas e parametrização remota. | Resolução Gecex nº 322, de 4 de abril de 2022 | I | 2025-12-31 |  | 2022-05-01
8422.40.90 | 985 | Máquinas com operação sequencial de encarteirar cigarros com filtros, com capacidade de até 400carteiras/min, consumo de ar comprimido máximo de 5m³/h, potência total instalada de 15kVA e frequência principal de 60Hz. | Resolução Gecex nº 322, de 4 de abril de 2022 | I | 2025-12-31 |  | 2022-05-01
8422.40.90 | 986 | Máquinas com operação sequencial de empacotar carteiras de cigarros com filtros, com capacidade de até 40pacotes/min, consumo de ar comprimido máximo de 10m³/h, potência total instalada de 15kVA e frequência principal de 60Hz. | Resolução Gecex nº 322, de 4 de abril de 2022 | I | 2025-12-31 |  | 2022-05-01
8422.40.90 | 987 | Máquinas com operação sequencial para aplicação de filme de polipropileno e selo fiscal em carteiras de cigarros com filtros, com capacidade de até 400carteiras/min, consumo de ar comprimido máximo de 1m³/h, potência total instalada de 15kVA e frequência principal de 60Hz. | Resolução Gecex nº 322, de 4 de abril de 2022 | I | 2025-12-31 |  | 2022-05-01
8422.40.90 | 988 | Máquinas automáticas para acondicionar frutas em caixas com peso pré-definido, dotadas de: transportador de correias duplo; com ou sem transportador de roletes; transportador para alimentação inferior de caixas vazias e retirada de caixas cheias; pesagem por meio de célula de carga; dispositivo para movimentação vertical das frutas para descarga suave nos fundos das caixas; painel de operação. | Resolução Gecex nº 322, de 4 de abril de 2022 | I | 2025-12-31 |  | 2022-05-01
8422.40.90 | 989 | Combinações de máquinas para embalar medicamentos, podendo ser embalados para apresentações hospitalares ou para apresentações farmas, com capacidade para processamento de 600cartelas tipo blister/min, para blísteres com dimensão de 36 x 92mm, compostas de: máquina emblistadeira automática com painel elétrico de operação, comando e controle, com controlador CLP, munidas de 1 conjunto de ferramentais intercambiáveis para 1 formato, alimentação de produto, selagem com operação realizada de forma intermitente por meio de matrizes de selagem horizontais aquecidas por resistências internas e corte de cartelas tipo "blister" de plástico (PVC, PVDC ou Aclar) e alumínio ou alumínio e alumínio para comprimidos ou cápsulas, dotada de coluna elevatória com reservatório de alimentação, estação de codificação por impressora com jato de tinta de alta velocidade compatível com velocidade de 600blísteres/min da linha InkJet, sistema de monitoramento por câmera e sistema sincronizador para transferência direta de blísteres; máquina encartuchadeira automática com painel elétrico de operação, comando e controle, com controlador CLP, para inserção de um ou mais blísteres em cartuchos de papelão pré‐colados com abas reversas ou pares, dotada de sistema alimentador automático de blísteres, sistema de abertura e montagem automática do cartucho (armador de cartuchos), dobrador e colocador de bulas, sistema de fechamento por cola quente (hot‐melt) aplicada por sistema automático integrado ao equipamento, codificador de aba de cartucho para impressão de código de barras e "datamatrix" e sistema de monitoramento por câmera para leitura dos dados; balança eletrônica automática de passagem para controle em linha de peso dos cartuchos com painel elétrico de operação, comando e controle com controlador CLP; e máquina encaixotadora automática de cartuchos com painel elétrico de operação, comando e controle com controlador CLP, dotada de magazine de entrada, sistema armador de caixas de transporte de papelão, sistema com câmeras para detecção de presença e quantidade de cartuchos dentro das caixas de transporte, empilhamento e transferência de cartuchos para o interior da caixa de transporte e estação de dobragem e fechamento de abas por fita adesiva. | Resolução Gecex nº 322, de 4 de abril de 2022 | I | 2025-12-31 |  | 2022-05-01
8422.40.90 | 990 | Unidades funcionais para etiquetagem e embalagem de frascos e caixas, compostas de: 2 máquinas automáticas para rotulagem autoadesiva de cartuchos, ampolas, frascos ou contêineres similares, de diâmetro externo de 10 até 32mm e altura compreendida entre 40 a 130mm; 1 conjunto de cinco estações de trabalho, ligadas por esteira linear, destinado a alimentação manual de caixas com diferentes componentes; 1 máquina de movimento contínuo, contendo sistema de pesagem automático de caixas, preparada para aplicar uma vinheta autoadesiva e selos de segurança na caixa; 1 máquina automática, de movimento mecânicos intermitentes, para embalagens de caixas por filme termoretrátil de polietileno; com acessórios e CLP. | Resolução Gecex nº 322, de 4 de abril de 2022 | I | 2025-12-31 |  | 2022-05-01
8422.40.90 | 991 | Máquinas automáticas para etiquetar e embalar discos de lixa FLAP, com capacidade de etiquetar e embalar com tempo de ciclo de 1,4 a 1,8s/disco dependendo do diâmetro do disco (entre 115 e 180mm); dotadas de: mesa giratória de carga de discos “flap” prontos, estação de aplicação automática das etiquetas (retirada das etiquetas dos rolos e aplicação nos discos), estação de prensagem das etiquetas nos discos, estação de transferência e empilhamento dos discos nas quantidades por embalagem, estações de solda e encolhimento do filme termo contraível e estação de transferência dos discos embalados para correia transportadora final. | Resolução Gecex nº 322, de 4 de abril de 2022 | I | 2025-12-31 |  | 2022-05-01
8422.40.90 | 992 | Máquinas automáticas para embalar tubos plásticos flexíveis corrugados com diâmetro externo compreendido de 12 a 32mm, com capacidade para produzir rolos com diâmetro externo máximo de 720mm, diâmetro interno variável compreendido de 160 a 345mm e largura variável compreendida de 100 a 300mm, contendo 3 braços de guias de tubos, sistema de empacotamento automático com filme PE com espessura compreendida de 20 a 25 mícrons, medidor de comprimento, dispositivo de corte adequado para tubos com fio metálico interno, estabilizador e controlador de velocidade com roletes guia, máquina etiquetadora e painel de controle com monitor sensível ao toque e controlador lógico programável. | Resolução Gecex nº 322, de 4 de abril de 2022 | I | 2025-12-31 |  | 2022-05-01
8422.40.90 | 993 | Máquinas envolvedoras semiautomáticas rotativas, verticais, para embalar cargas sobre paletes, pela aplicação de filmes plásticos pré-estiráveis a frio, operando com 1 ponto de envolvimento montado em coluna com movimentos verticais; com ciclos de envolvimento programáveis quanto a posições de reforço, tensão, velocidade, quantidade de voltas e posicionamento do cordão de amarração final; capazes de armazenar até 99 programas de envolvimento de acordo com os tipos de cargas “receitas”; dotadas ou não sistema de pesagem integrado; capazes de detectar automaticamente a altura da carga; com capacidade máxima de produção igual ou inferior a 40ciclos/h; concebidas para operar com paletes de peso máximo igual ou inferior a 3.000kg/pallet; aptas a operar com altura máxima da carga paletizada igual ou inferior a 2.600mm; com controle de medição de consumo do filme; equipadas com “display” IHM de controle sensível ao toque “touchscreen” e controlador lógico programável “CLP”; podendo ou não conter recurso de conexão de acesso remoto “wireless”. | Resolução Gecex nº 322, de 4 de abril de 2022 | I | 2025-12-31 |  | 2022-05-01
8422.40.90 | 995 | Máquinas para aplicação do selo fiscal nas carteiras de cigarros, envolvê-las com filme de polipropileno, aplicação do fitilho e empacotamento em pacotes de carteiras com 10 unidades, com capacidade para 500 carteiras/min, carga conectada de ar comprimido de 6bar, consumo de ar comprimido de 1-3m3/h e frequência principal de 60Hz. | Resolução Gecex nº 322, de 4 de abril de 2022 | I | 2025-12-31 |  | 2022-05-01
8422.40.90 | 996 | Máquinas empacotadoras automáticas de chás, com balança eletrônica de 6 cabeças integrada, para dosagens de 1 a 7g, formação de sachês e envoltório, sendo sachês de 60 a 80mm de comprimento e 40 a 80mm de largura, reto e/ou triangular/3d, a partir de fibra de milho (pla), fibra de nylon ou “pet” e envoltórios de 80 a 140mm de comprimento e 80 a 120mm de largura, com capacidade de preenchimento e selagem por ultrassom dos envoltórios com os sachês devidamente carregados, produção de até 40envoltórios completos/min e painel digital sensível ao toque. | Resolução Gecex nº 322, de 4 de abril de 2022 | I | 2025-12-31 |  | 2022-05-01
8422.40.90 | 997 | Máquinas semiautomáticas com sistemas de embalagem com câmaras rotativas a vácuo para, por exemplo, carnes vermelhas frescas ou processadas, com largura de até 279,4cm, comprimento de 485cm e altura de 190cm, utilizando sistema de câmara de vácuo rotativo, construída em aço com proteção anticorrosão e aço inox, unidade de solda individualizada, com sistema de vácuo combinado, com remoção de aparas, dotado de 8 câmaras de vácuo rotativas e 14 placas de selagem, com capacidade de até 60ciclos/min, capazes de trabalhar sacos com tamanho de até 35,5 x 60,9cm, sensor de presença e sistema de segurança, com controlador lógico programável (CLP), com tampa de movimento vertical, trifásica de 460V. | Resolução Gecex nº 322, de 4 de abril de 2022 | I | 2025-12-31 |  | 2022-05-01
8422.40.90 | 998 | Máquinas automáticas embaladoras de tortilhas de farinha de trigo em embalagens plásticas pré-fabricadas, capacidade de até 45ciclos/minuto com pacotes de 10 tortilhas de trigo com diâmetro de 18 e 25cm, ajuste semiautomático de receita, com sistema de controle por lógica programável, motor servo-controlado com regulação de frequência, dispositivo integrado de fechamento. | Resolução Gecex nº 322, de 4 de abril de 2022 | I | 2025-12-31 |  | 2022-05-01
8422.40.90 | 999 | Máquinas semiautomáticas com sistemas de embalagem com câmaras rotativas a vácuo de produtos alimentícios diversos, com largura de até 282,2cm, comprimento de 500cm e altura de 180,5cm, utilizando sistema de câmara de vácuo rotativo, construída em aço inoxidável/higienizável e liga de alumínio resistente à corrosão, unidade de solda individualizada, com sistema de vácuo combinado, com remoção de aparas, dotado de 8 câmaras de vácuo rotativas e 14 placas de selagem, com capacidade de até 60ciclos/min, capazes de trabalhar sacos com tamanho de até 35,5cm, sensor de presença e sistema de segurança, com controlador lógico programável (CLP), com tampa de movimento vertical, trifásica de 460V. | Resolução Gecex nº 322, de 4 de abril de 2022 | I | 2025-12-31 |  | 2022-05-01
8422.90.90 | 003 | Máquinas envasadoras/seladoras/etiquetadoras automáticas de sémen suíno (tecnologia inseminação pós-cervical) com capacidade de 1.000envases (90ml)/h, com suporte da agulha para envase em ângulo vertical, com avanço automática da embalagem de capacidade entre 25 a 90ml, leitor automático de código de barras, saída USB para conexão em rede/servidor, impressora termo sensível, tela de comandos "touchscreen" integrados a máquina, carcaça feita em compósito de polímeros (plástico) com design inclinado para o balde de sêmen. | Resolução Gecex nº 322, de 4 de abril de 2022 | I | 2025-12-31 |  | 2022-05-01
8422.90.90 | 005 | Bolsas plásticas multicamadas para armazenamento de sêmen animal suíno, com dimensão 256 X 60mm (unitário), com tratamento bacteriostática, com ponta protegida (envelopada), apresentadas em forma de rolo, para uso específico em equipamento de envase automático para laboratório de reprodução animal. | Resolução Gecex nº 322, de 4 de abril de 2022 | I | 2025-12-31 |  | 2022-05-01
8422.90.90 | 006 | Conjuntos rolo de recravação do cabeçote da máquina recravadora de latas, com diâmetro externo de 67mm e altura de 63,9mm, dotados de: 2 rolamentos de cerâmica com diâmetro externo 40 x diâmetro interno 17 x espessura 12mm; eixo para montagem direta ao equipamento, com diâmetro de encaixe de 24mm, rosca de fixação M22 x 1,5 e comprimento total de 58,5mm, placa de suporte do rolete resistente a altas temperaturas (até 95oC), rolos com diâmetro externo de 67mm, diâmetro interno de 40mm e espessura de 28,8mm, com revestimento em nitreto de titânio (aplicado sobre aço ferramenta tratado termicamente). | Resolução Gecex nº 322, de 4 de abril de 2022 | I | 2025-12-31 |  | 2022-05-01
8422.90.90 | 008 | Conjuntos de peças para adaptação de máquina rotativa de alta velocidade enchedora automática de fluidos, do tipo de enchimento pelo alto, com 40 bicos de enchimento e capacidade de encher e tampar 400 frascos de 1 litro/min, composto por jogos de guias, estrelas, nichos de alvéolos e eixos rosca sem fim, fabricados em polietileno de alta densidade de peso molecular ultra elevado (UHMW), próprios para movimentação de recipientes até os módulos de enchimento e com desenvolvimento específico de engenharia a partir do fluido, formato, dimensões da tampa e do recipiente a serem utilizados. | Resolução Gecex nº 322, de 4 de abril de 2022 | I | 2025-12-31 |  | 2022-05-01
8422.90.90 | 009 | Bolsas plásticas de polietileno de multicamadas para armazenamento de sêmen diluído de suíno, com dimensão de 250 x 90mm apresentadas em forma de rolo, com capacidade de 45 ou 90ml, atóxica com selo RTC (livres de tóxico de plásticos) com tratamento bacteriostática, para uso específico em equipamento de envase automático e/ou manual, utilizado em laboratório de produção de sêmen de suínos animal. | Resolução Gecex nº 322, de 4 de abril de 2022 | I | 2025-12-31 |  | 2022-05-01
8422.90.90 | 011 | Equipamentos automáticos para inspeção óptica de cápsulas "softgel", conformada para uso próprio em máquina de envase de capsulas, para inspecionar comprimento, largura, simetria, área, manchas e bolhas, com velocidade de inspeção entre 100.000 e 150.000pcs/h, potência de 2kW, com pressão de trabalho de 6bar, dotadas de sistema de ejeção de capsulas rejeitadas. | Resolução Gecex nº 322, de 4 de abril de 2022 | I | 2025-12-31 |  | 2022-05-01
8422.90.90 | 012 | Túneis de secagem de 2 camadas, conformada para uso próprio em máquina de envase de cápsulas "softgel", de uso farmacêutico, do tipo rotativo e contínuo, de acordo com o tempo estimado, com capacidade de produção de 1.000kg/h, com pressão máxima de trabalho de 300Pa, com tensão de 380V, consumo de energia de 30kW. | Resolução Gecex nº 322, de 4 de abril de 2022 | I | 2025-12-31 |  | 2022-05-01
8422.90.90 | 013 | Cabeçotes para aplicação automática de filme “stretch” para unitização de cargas em envolvedores de paletes, com altura da bobina de 500 ou 750mm, preparado para 2 motores independentes, interligados a um sistema de engrenagens e roletes emborrachados para realização de pré-estiramento do filme, variável de 150 a 400%, com até 12 níveis diferentes de pré-estiramento, dotado de um sistema compensador de força de aplicação do filme em até 12 níveis da altura do palete, com célula de carga, com movimento para o lado direito/horário ou esquerdo/anti-horário. | Resolução Gecex nº 322, de 4 de abril de 2022 | I | 2025-12-31 |  | 2022-05-01
8422.90.90 | 014 | Dispositivos para corte e solda automático de filme “stretch” para unitização de cargas, dotados de mola extensível com acionamento pneumático, com sistema de solda com resistências elétricas e anteparo com acionamento pneumático para soldagem da ponta do filme sem contato com a carga, com deslocamento horizontal, com atuador pneumático para compensar diferentes dimensões de cargas. | Resolução Gecex nº 322, de 4 de abril de 2022 | I | 2025-12-31 |  | 2022-05-01
8422.90.90 | 015 | Dispositivos formadores de cordão a partir de bobinas filme “stretch” com largura de 500 ou 750mm, sendo um cordão simples na parte inferior ou superior ou um cordão duplo (superior e inferior) no “pallet”, equipados com 1 ou 2 motores. | Resolução Gecex nº 322, de 4 de abril de 2022 | I | 2025-12-31 |  | 2022-05-01
8422.90.90 | 016 | Máquinas de inspeção de qualidade de cápsulas de café ou bebidas quentes com sistema de visão por câmeras, capacidade de análise de 600cápsulas/min, tensão elétrica de entrada de 220V, pressão ajustada do regulador de 6bar, 3 transportadores de cápsulas e caixas coletoras de resíduos. | Resolução Gecex nº 322, de 4 de abril de 2022 | I | 2025-12-31 |  | 2022-05-01
8422.90.90 | 017 | Válvulas rotativas para controle do volume de manteiga em máquinas de envaze, construídas em material polimérico PIC – Poliester Eter Cetona (termoplástico), diâmetro externo de 160mm e comprimento total de 228mm, possui uma abertura lateralizada, dimensionado com eixo para apoio em 2 mancais (um de cada lado da válvula) | Resolução Gecex nº 322, de 4 de abril de 2022 | I | 2025-12-31 |  | 2022-05-01
8422.90.90 | 018 | Pistões para limitação do volume de material em máquinas de envaze, fabricados em material polimérico, Flon 16/Economos, diâmetros entre 80 e 140mm, vedado por meio de um anel, embalagem de alumínio, produto dispensa a necessidade de vedação. | Resolução Gecex nº 322, de 4 de abril de 2022 | I | 2025-12-31 |  | 2022-05-01
8422.90.90 | 019 | Sistemas mecânicos de transmissão de torque para acionamento de máquinas de envaze, acionados por motor elétrico, capaz de transmitir um torque de 750N.m motor de 3CV 2 P Red 1:20, sistemas compostos por 7 engrenagens interligadas + 4 menores + came indexador, engrenagens, todas em Aço 5140, sistema refrigerado e lubrificado a óleo, caixa externa com 1.456x915x535mm, dimensionado para trabalho contínuo (24h/dia), visor para verificação do nível de óleo, conjunto vedado e caixa externa em aço inox para utilização trabalho com alimentos. | Resolução Gecex nº 322, de 4 de abril de 2022 | I | 2025-12-31 |  | 2022-05-01
8422.90.90 | 020 | Blocos dosadores de controle e direcionamento de manteiga para envaze, confeccionado em aço inoxidável AISI 316, acabamento interno sanitário, para contato direto com alimentos, rugosidade média interna (Ra) N5, demais superfícies com rugosidade média (Ra) N8, fixação por meio de uma base com 4 furos ( diâmetro de 16mm), roscas de acordo com a ISO 724:1993 6g/6H. | Resolução Gecex nº 322, de 4 de abril de 2022 | I | 2025-12-31 |  | 2022-05-01
8422.90.90 | 021 | Conectores elétricos rotativos para transmissão de sinais elétricos da parte fixa da máquina com a parte móvel que gira com corrente alternada e contínua, simultaneamente, até o limite de 660V, com capacidade de no mínimo 6 canais e máximo 40 canais para sinais independentes, com contato rotativo entre os anéis de cobre e as escovas condutoras, com capacidade de no mínimo 6A e máximo 20A por canal, com ou sem cabos, com ou sem conectores. | Resolução Gecex nº 322, de 4 de abril de 2022 | I | 2025-12-31 | Resolução Gecex nº 460, de 20 de março de 2023 | 2023-03-28
8423.20.00 | 002 | Balanças, do tipo báscula, para pesagem contínua em transportadores, com capacidade ou velocidade máxima de 500cartuchos/minuto e peso mínimo de 0,1 a 1g, dotadas de: esteira de entrada, esteira de pesagem, esteira de saída, célula de pesagem com compensação de vibração, detector de abas abertas e estação de rejeição de cartuchos não aprovados, para utilização de linha de embalagem de medicamentos. | Resolução Gecex nº 322, de 4 de abril de 2022 | I | 2025-12-31 |  | 2022-05-01
8423.20.00 | 003 | Balança automática dotada de transportador de pesagem, com tela touchscreen multilíngue, memória capaz de armazenar de 100 a 400 produtos, capacidade de carga compreendida de 3g a 80kg, com até 7 zonas de pesagem e produtividade igual ou superior a 60pesagens/min, dispositivo de rejeição por sopro de ar, pistão pneumático, esteira basculante ou braço desviador. | Resolução Gecex nº 322, de 4 de abril de 2022 | I | 2025-12-31 |  | 2022-05-01
8423.20.00 | 004 | Balanças automáticas de precisão, com capacidade de carga compreendida entre 3 e 10.000g, memória de configuração para até 400 produtos, com 3 a 7 zonas de pesagem e produtividade máxima de 600pesagens/min, dotadas de: célula de pesagem com tecnologia EMFR (Restauração de Força Eletromagnética), conjunto de esteiras transportadoras de pesagem (de entrada e de saída), dispositivo de rejeição por jato de ar, dispositivo de impressão com “software”, “interface” Ethernet/IP e painel IHM com tela TFT (Transistor de Película Fina), “touchscreen”, multilíngue. | Resolução Gecex nº 322, de 4 de abril de 2022 | I | 2025-12-31 |  | 2022-05-01
8423.20.00 | 005 | Balanças do tipo báscula, para pesagem contínua em transportadores industriais de diversos ramos de atividade, com capacidade de carga igual ou superior 750g e valor mínimo de precisão igual ou maior que 0,1g, com saída máxima de até 600unid/min, dotadas de painel integrado com tela sensível ao toque, rotativa e inclinável de 15 polegadas, com memória de armazenamento de até 400 parâmetros do produto (dependendo do modelo), com esteiras transportadoras de entrada, de pesagem e de saída; célula eletrônica de pesagem com células de carga com comunicação CAN-BUS; sistema de rejeito; gabinete elétrico com fonte de alimentação e computador/controlador com hardware e “software” multilíngue, preparadas para serem integradas em diversos tipos de linhas de produção. | Resolução Gecex nº 322, de 4 de abril de 2022 | I | 2025-12-31 |  | 2022-05-01
8423.30.11 | 005 | Formadoras automáticas de porções, para fazer peso fixo, com capacidade para formar/agrupar de 18 a 24 porções ou batch/min, com peso final de 100g a 2kg/batch, de acordo com o peso fixo estipulado pelo sistema computadorizado, compostas de: 1 esteira de alimentação, 7 balanças estáticas de pesagem e 1 esteira transportadora de saída. | Resolução Gecex nº 322, de 4 de abril de 2022 | I | 2025-12-31 |  | 2022-05-01
8423.30.11 | 006 | Máquinas para pesagem automática de produtos frescos ou congelados, para produção de "batches" (porções/lotes) de peso fixo, com capacidade para formar/agrupar de 12 a 25porções ou batch/min, com peso final de 100g a 35kg/batch, de acordo com o peso fixo estipulado pelo sistema computadorizado, compostas de: 1 esteira de entrada; 4 balanças estáticas de pesagem e 2 compartimentos agrupadores no final denominados "bins". | Resolução Gecex nº 322, de 4 de abril de 2022 | I | 2025-12-31 |  | 2022-05-01
8423.30.11 | 010 | Equipamentos de pesagem de aves, com autocalibragem digital, compostos por duas rodas a 6 ou 8 polegadas interconectadas através de 4 engrenagens e com sensor para compensação eletrônica de vibração, com capacidade de até 14.000aves/hora, com ou sem sistema de sistema de distribuição eletrônica. | Resolução Gecex nº 322, de 4 de abril de 2022 | I | 2025-12-31 |  | 2022-05-01
8423.30.11 | 015 | Equipamentos automáticos e contínuos de pesagem, precificação e etiquetagem para embalagens utilizadas na indústria alimentícia de até 15kg e dimensões máximas de 700 x 300 x 250mm, com velocidade de processamento de até 200unidades/ min, com terminal de comando, programação da balança e controle central com tela "touch screen" colorida, dotadas de até 6 subsistemas de etiquetagem com velocidade de impressão de até 300mm/s com procedimento de impressão térmico, para etiquetas analíticas e/ou com código de barras, transportadores individualizados de alimentação, separação, pesagem e etiquetagem, com fotocélula ou com sistema de visão BVS-1. | Resolução Gecex nº 322, de 4 de abril de 2022 | I | 2025-12-31 |  | 2022-05-01
8423.30.11 | 016 | Equipamentos automáticos e contínuos de alto rendimento de pesagem, precificação e etiquetagem para embalagens utilizadas na indústria alimentícia de até 12kg e dimensões máximas de 400 x 300 x 250mm, com velocidade de processamento de até 70unidades/min, com terminal de comando, programação da balança e controle central por meio de terminal de membrana com 7" ou tela "touch screen" colorida de 12", dotados de até 2 subsistemas de etiquetagem com velocidade de impressão de até 250mm/s com procedimento de impressão térmico, para etiquetas analíticas e/ou com código de barras, transportadores/esteiras individualizados de alimentação, separação e etiquetagem, com fotocélula. | Resolução Gecex nº 322, de 4 de abril de 2022 | I | 2025-12-31 |  | 2022-05-01
8423.30.11 | 019 | Equipamentos de ensacamento, totalmente automáticos, de grãos e farelo para sacos pré-formados de boca aberta, podendo utilizar sacos de rafia, papel ou plástico, com “range” de peso entre 5 e 50kg, capacidade de produção de até 800sacos/hora, dotados de dosador, balança, magazine, separador, colocador, fechamento automático e conexão remota. | Resolução Gecex nº 322, de 4 de abril de 2022 | I | 2025-12-31 |  | 2022-05-01
8423.30.11 | 023 | Combinações de máquinas para pesagem automática de almôndegas de proteína animal e proteína animal desfiada ou em flocos, frescas ou cozidas (carnes de frango, bovina, suína e peixes), para fabricação de alimentos para animais domésticos, dosagem mínima de 35g, dosagem máxima 50g, com capacidade de 100dosagens/min, compostas de: tombador de cuba de até 300L para alimentação do transportador de alimentação da balança, transportador de esteira plástica com talisca para alimentação da balança e sistema de limpeza da esteira automático, balança multicabeçote, com sistema antiaderente para produtos pegajosos, peças moveis totalmente removíveis para limpeza, com sistema de controle de nível, distribuidor cônico, roscas alimentadoras das canecas, moega de retenção para finalização da dosagem, armários de suporte de canecas para limpeza, plataforma de suporte do conjunto balança e transportador, painel de controle com CLP e IHM na porta do painel. | Resolução Gecex nº 322, de 4 de abril de 2022 | I | 2025-12-31 |  | 2022-05-01
8423.30.11 | 024 | Unidades funcionais para alimentação, pesagem e dosagem contínua de matérias primas para produção de até 45t/h de massa refratária, compostas de: correias transportadoras fixas e móveis com larguras de até 600mm, silos de armazenamento de 7, 13 e 28m³, balanças pesadoras apoiadas em células de carga com capacidade de até 1.000kg, dispositivos de dosagem de matérias primas finas até a granulometria de 45 micrometro e para dosagem de matérias primas grossas até a granulometria de 5mm, despoeiramento realizado em 7 estações com capacidade de 0,48 até 4,12m³/s, 10 talhas elétricas com capacidade de movimentação de 5t de matéria prima, transportadores helicoidais, automação do sistema e elevadores de carga automáticos. | Resolução Gecex nº 322, de 4 de abril de 2022 | I | 2025-12-31 |  | 2022-05-01
8423.30.11 | 025 | Máquinas automatizadas de preparação de insumos para produção de borrachas (natural e sintética) com capacidade de carga de 150kg e tempo de ciclo inferior a 80 segundos, dotadas de: 10 conjuntos de roscas alimentadoras de aço inoxidável com 250mm de diâmetro, 01 conjunto de válvula rotativa automatizada, 1 balança com 4 células de carga e 1 duplo descarregador e direcionamento de material. | Resolução Gecex nº 322, de 4 de abril de 2022 | I | 2025-12-31 | Resolução Gecex nº 356, de 20 de junho de 2022 | 2022-06-28
8423.30.11 | 026 | Combinações de máquinas para preparação e dosagem de produtos químicos para fabricação de borracha (natural e sintética) com capacidade para dosagem de 1 a 10 produtos e com tempo de ciclo aproximadamente de 100 segundos para cada 10kg, compostas de: conjunto de esteiras transportadoras dos containers, 10 tanques de abastecimento e armazenagem dos químicos, 9 balanças de pesagem com capacidade para 35kg, sistema de dosagem dos produtos químicos composto por 10 roscas dosadoras com precisão de 25g e/ou por esteiras vibratórias, estruturas em aço INOX e 10 a 15 “containers” de captação do produto químico pesado nas balanças. | Resolução Gecex nº 322, de 4 de abril de 2022 | I | 2025-12-31 | Resolução Gecex nº 356, de 20 de junho de 2022 | 2022-06-28
8423.30.11 | 027 | Combinações de máquinas para pesagem e dosagem contínua de matérias-primas para produção de barbotina cerâmica, com capacidade de produção nominal de 90t/h, com modo de pesagem por célula de carga, compostas de: 10 dispositivos de dosagem de matérias-primas secas, 7 dispositivos de dosagem de matérias-primas úmidas, sistema de transporte por correia e painel elétrico para controle e comando. | Resolução Gecex nº 322, de 4 de abril de 2022 | I | 2025-12-31 | Resolução Gecex nº 415, de 27 de outubro de 2022 | 2022-11-07
8423.30.19 | 009 | Equipamentos para pesagem e dosagem de produtos frescos ou congelados, feitos em aço inoxidável, contém de 10 a 14 cabeças, a prova d’água com classificação IP69K e célula de carga fabricada em bloco de alumínio, com capacidade máxima de produção de 8kg por descarga dependendo da configuração. | Resolução Gecex nº 322, de 4 de abril de 2022 | I | 2025-12-31 |  | 2022-05-01
8423.30.19 | 010 | Combinações de máquinas automatizadas para dosagem de matérias primas e monitoramento de pesagem e mistura de pós em pequenas quantidades, com capacidade de produção de até 430L/h do ingrediente para fabricação de alimento infantil, compostas de: plataforma em aço inoxidável com “layout” específico para manuseio e limpeza das máquinas; estação de despejo feito em aço inox para despejo do produto em pó com filtro coletor e sistema de exaustão; misturador com rosca única; filtro de exaustão e coleta de pó; seladora de “bag´s”; equipamento de dosagem e empacotamento com precisão de pesagem de +/-200g e pesagem máxima de 30kg; mesa em inox 304 com sistema de amortecimento e ajuste de altura com balança acoplada de capacidade até 30kg interligada com PLC e coleta de dados de automação; sistema de processamento de dados exclusivo para monitoramento do processo completo desde a entrada das matérias primas, pesagem, dosagem, empacotamento e armazenamento; e cabine elétrica de controle de todos os sistemas. | Resolução Gecex nº 322, de 4 de abril de 2022 | I | 2025-12-31 |  | 2022-05-01
8423.30.19 | 011 | Máquinas dosadoras de ingredientes para indústria de ração animal, com 8 a 12 gavetas hidráulicas para dosagem de ingredientes com densidade e fluidez diferentes, com abertura das lâminas em V ou retangular, componentes internos de contatos com os ingredientes em aço inoxidável 304, intervalo da faixa de pesagem do lote de 20 a 200kg, motor hidráulico com potência de 1,2kW, duas válvulas borboletas para impedir a influência do ar, com painel de controle elétrico integrado, com ou sem sistema de dosagem de precisão PID. | Resolução Gecex nº 322, de 4 de abril de 2022 | I | 2025-12-31 |  | 2022-05-01
8423.30.19 | 012 | Máquinas de pesagem e dosagem automática de produtos "in natura" ou congelados individualmente (IQF - Individually Quick Froze) compostas por prato de dispersão com célula de carga fabricada em alumínio com IP69K, calhas radias acionados por vibração que permitem à alimentação individual das caçambas com capacidade de até 7L e acionadas por motores de passo, o sistema de pesagem utilizam células de carga individuais fabricadas em alumínio, caçamba temporizadora com capacidade de até 18L e acionada por sistema pneumático, com câmera para visualizar a distribuição dos produtos no prato de dispersão com visualização no painel de comando tipo "touchscreen" colorido de 12,1 polegadas e com software dedicado com capacidade de até 200 receitas. | Resolução Gecex nº 322, de 4 de abril de 2022 | I | 2025-12-31 |  | 2022-05-01
8423.30.19 | 013 | Máquinas de pesagem automática para dosagem de proteína de origem animal (bovinos, suínos, ovinos, aves, peixes e/ou frutos do mar) "in-natura", dotadas de prato de dispersão, com 14 ou 20 roscas de dosagem acionadas por motores de passo, com 2 ou 3 níveis de caçambas dosadoras acionadas por motores de passo, com 14 ou 20 unidades de pesagem que utilizam de células de carga de tecnologia "Double-Beam Strain Gauge" com capacidade máxima de pesagem por cabeça de 400, 800, 2.000 ou 4.000g e com graduação mínima de 0,1, 0,2, 0,5 ou 1g, fabricadas com índice de proteção IP67 ou IP69K com ou sem caçamba temporizadora; com ou sem câmera para visualizar a distribuição dos produtos no prato de dispersão com visualização no IHM, com interface homem máquina (IHM) em painel tipo "touchscreen" colorido de 12,1 polegadas e "software" dedicado com capacidade de até 200 receitas. | Resolução Gecex nº 322, de 4 de abril de 2022 | I | 2025-12-31 |  | 2022-05-01
8423.30.19 | 014 | Dosadores gravimétricos de perda de peso para dosagem de ingredientes sólidos em pó ou em grãos, com capacidade de dosagem de até 145.000dm³/h e precisão de dosagem com desvio inferior a 0,5%, para alimentação contínua ou em batelada do processo de mistura de ração para animais domésticos, compostos por; corpo em aço inox; quadro de pesagem com célula de carga analógica ou digital com compensação de tara; tubo de rosca com válvula pneumática de fechamento automático; rosca dosadora; moega com agitador rotativo de eixo horizontal; válvula alimentadora com acionamento pneumático com suporte; junta flexível em poliuretano injetada sem emendas; descarregador vibratório em aço inox com moto vibrador; painel de controle montado na estrutura com módulo de controle gravimétrico, microprocessado, inteligente, autônomo e inversor de frequência para controle de velocidade da rosca dosadora. | Resolução Gecex nº 322, de 4 de abril de 2022 | I | 2025-12-31 |  | 2022-05-01
8423.30.19 | 015 | Dosadores gravimétricos de perda de peso para dosagem de ingredientes sólidos em pó ou em grãos, com capacidade de dosagem de até 25.925dm³/h e precisão de dosagem com desvio inferior a 0,5%, para alimentação contínua ou em batelada do processo de mistura de ração para animais domésticos, compostos por; corpo em aço inox; plataforma de pesagem com célula de carga analógica ou digital; tubo de rosca com válvula pneumática de fechamento automático; rosca dosadora; moega interna de paredes flexíveis em poliuretano com duplo-massageador externo para agitação sem contato com o material; válvula alimentadora com acionamento pneumático com suporte; junta flexível em poliuretano injetada sem emendas; descarregador vibratório em aço inox com moto vibrador; painel de controle montado na plataforma com módulo de controle gravimétrico, microprocessado, inteligente, autônomo e inversor de frequência para controle de velocidade da rosca dosadora. | Resolução Gecex nº 322, de 4 de abril de 2022 | I | 2025-12-31 |  | 2022-05-01
8423.30.19 | 016 | Dosadores gravimétricos de perda de peso para dosagem de ingredientes sólidos em pó ou em grãos, com capacidade de dosagem de até 25.925dm³/h e precisão de dosagem com desvio inferior a 0,5%, para alimentação contínua ou em batelada do processo de mistura de ração para animais domésticos, compostos por: corpo em aço inox; plataforma de pesagem com célula de carga analógica ou digital; tubo de rosca com válvula pneumática de fechamento automático; rosca dosadora; moega interna de paredes flexíveis em poliuretano com duplo-massageador externo para agitação sem contato com o material; válvula alimentadora com acionamento pneumático; junta flexível em poliuretano injetada sem emendas; estrutura de suporte para descarga de “big-bag”; tubo de fixação pneumático da válvula de descarga do “big-bag” para evitar vazamento de pó; massageador pneumático automático para fundo do “big-bag”; painel de controle montado na plataforma do dosador com módulo de controle gravimétrico, microprocessado, inteligente, autônomo e inversor de frequência para controle de velocidade da rosca dosadora; painel de controle do sistema automático de descarga de big-bag montado na estrutura de suporte. | Resolução Gecex nº 322, de 4 de abril de 2022 | I | 2025-12-31 |  | 2022-05-01
8423.30.19 | 017 | Combinações de máquinas automáticas para formar, encher e fechar embalagens plásticas, com ou sem balança dosadora de múltiplos cabeçotes, com até 8 servomotores, mordente simples com movimento intermitente ou contínuo rotativo, com área dos mordentes iluminada por LEDS, com ou sem faca aquecida para a separação de pacotes, velocidade máxima de operação de 120 ou 125pacotes/min, garantindo variações de peso entre as embalagens menores que 1% (eficiência de 99%), para embalagens com largura mínima igual a 70mm e largura máxima igual a 250 ou 330mm e altura mínima igual a 50 ou 75mm e altura máxima igual a 380 ou 533 ou 711mm, com ou sem verificadores de data, com ou sem transportadores de remoção de pacotes, com ajuste automático do filme através da leitura da fotocélula, com ou sem balança verificadora de peso dinâmica com ou sem verificadores de selagem, com controlador lógico programável (CLP) com “interface” homem máquina (IHM) em português “touchscreen” colorido de 15,3 polegadas e “software” dedicado, de valor unitário (CIF) não superior a R$ 383.685,75. | Resolução Gecex nº 322, de 4 de abril de 2022 | II | 2025-12-31 |  | 2022-05-01
8423.30.19 | 018 | Dosadores gravimétricos contínuos de materiais sólidos pó e grãos, para alimentação e dosagem em processo de extrusão de produtos termoplásticos, precisão de ±0,5%, dotados de até 4 dosadores gravimétricos tipo "loss-in-weight" de diferentes tamanhos, com roscas dupla tipo espiral para dosagem e produção de 0,5 a 60kg/h, contendo funil alimentador de inox com capacidade de até 10L, sistema de medição do peso com células de carga analógica, modulo de operação e controle de dosagem/pesagem com inversor de frequência para controle de velocidade, com ou sem agitadores horizontal, painel de comando e controle “touchscreen”. | Resolução Gecex nº 322, de 4 de abril de 2022 | I | 2025-12-31 |  | 2022-05-01
8423.30.19 | 019 | Dosadores de líquidos por batelada para dosagem de “Trigonox” com “perkadox” e “Dynasylan”, tecnologia de dosagem por perca peso dotados de célula de carga, para alimentação de misturador de materiais termoplásticos, dotado bomba de engrenagem e vazão de 180kg/5min, contendo tanque cilíndrico com capacidade de 300L, com recarga automática do funil de alimentação, painel de controle com CLP e inversor de frequência. | Resolução Gecex nº 322, de 4 de abril de 2022 | I | 2025-12-31 |  | 2022-05-01
8423.30.19 | 020 | Máquinas de pesagem automática, dotadas de prato de dispersão, com 12 calhas de dosagem vibratórias acionadas por bobinas, com 2 níveis de caçambas dosadoras acionadas por motores de passo, com 24 unidades de pesagem que utilizam de células de carga de tecnologia “Double-Beam” com capacidade máxima de pesagem por cabeça de 400 ou 800g e com graduação mínima de 0,1 ou 0,2g, fabricadas com índice de proteção IP65 com ou sem caçamba temporizadora; com ou sem câmera para visualizar a distribuição dos produtos no prato de dispersão com visualização no IHM, com “interface” homem máquina (IHM) em painel tipo “touchscreen” colorido de 12,1 polegadas e “software” dedicado com capacidade de até 200 receitas. | Resolução Gecex nº 322, de 4 de abril de 2022 | I | 2025-12-31 |  | 2022-05-01
8423.30.19 | 021 | Combinações de maquinas para dosagem automática por batelada com 1.200kg/batelada, com 5 bateladas/h, cada linha, consistindo de 6 linhas compostas por 6 sistemas de pesagem para resina de PVC, com capacidade de pesar de 1 a 700kg/batelada, 5 bateladas/h, taxa de vazão de ar 1.260m³/h, compostas de: bocal de sucção de ar, válvulas borboleta pneumática para linhas de sucção , silo em aço inoxidável capacidade 1.400L com martelo pneumático de impacto para auxiliar o escoamento, conjunto de filtro tipo jato de 65m², quadro metálico base com 3 células de carga de capacidade 1.000kg precisão de dosagem +/-2,8kg, alojamento para filtro cartucho e indicador digital para monitoramento de diferencial de pressão, 6 sistemas de pesagem de carbonato de cálcio em pó com capacidade de pesar de 1 a 700kg/batelada, 5 bateladas/h, taxa de vazão de ar de 984m3/h, dotado de válvulas rotativa alimentadora para produtos em pó, válvulas borboleta pneumática para linhas de sucção, silo em aço inoxidável capacidade 1.400L com martelo pneumático de impacto para auxiliar o escoamento, conjunto de filtro tipo jato de 65m2, quadro metálico base com 3 células de carga de capacidade 1.000kg precisão de dosagem +/-2,8kg, alojamento para filtro cartucho e indicador digital para monitoramento de diferencial de pressão, 6 sistemas de pesagem de óleo plastificante, com capacidade de pesar de 1 a 500kg/batelada, 5 bateladas/h, dotado de válvulas de controle pneumáticas de 1/2 polegada para dosagem fina e 1½ polegada para dosagem grossa, válvulas manual para regular a vazão, , quadro metálico base com 3 células de carga de capacidade 250kg precisão de dosagem +/-1,0kg, válvula esfera com atuador pneumático para descarga do óleo da saída da balança, válvula esfera manual para regular a vazão, 06 sistemas de pesagem de óleo plastificante, com capacidade de pesar de 1 a 50kg/batelada, 5 bateladas/h, dotado de válvulas de controle pneumáticas de 1/2 polegada para dosagem fina, válvulas manual para regular a vazão, , quadro metálico base com 3 células de carga de capacidade 50kg precisão de dosagem +/-1,0kg, válvula esfera com atuador pneumático para descarga do óleo da saída da balança, válvula esfera manual para regular a vazão, 06 sistemas de pesagem de aditivos em pó, com capacidade de pesar de 1 a 100kg por batelada, 5bateladas/h, dotado de 30 silos em aço inoxidável de 1.500L para abastecimento por “bigbag” e sacos, com sistema de auxílio de descarga de materiais pegajosos, 30 roscas de dosagem em aço inoxidável capacidade de 700 a 1.000kg/h, válvulas pneumáticas para evitar um pós fluxo ao fim da dosagem e para esvaziar o silo, 6 funis de pesagem com estrutura redonda em aço inoxidável e funil de borracha, com pistões pneumáticos para auxilio de descarga de materiais pegajosos, 3 células de carga de capacidade de 100kg precisão de +/-200g cada, 6 sistemas de pesagem de aditivos em pó, com capacidade de pesar de 1 a 200kg/batelada, 5bateladas/h, dotado de 24 silos em aço inoxidável de 2.500L para abastecimento por "bigbag" e sacos, com sistema de auxílio de descarga de materiais pegajosos, 24 roscas de dosagem em aço inoxidável capacidade de até 1.500kg/h, válvulas pneumáticas para evitar um pós fluxo ao fim da dosagem e para esvaziar o silo, 6 funis de pesagem com estrutura redonda em aço inoxidável e funil de borracha, com pistões pneumáticos para auxilio de descarga de materiais pegajosos, 3 células de carga de capacidade de 200kg precisão de +/-400g cada, pequenos silos para abastecimento de pequenos componentes que alimentarão os misturadores quente e frio, 6 silos de espera intermediário com capacidade de 4,5m³, dotado de rosca acionado por moto redutor, 10 conjuntos de filtros para silos de resina de PVC em pó e carbonato de cálcio, com capacidade de filtragem de 31m², 2 válvulas rotativas para o transporte de resina de PVC e 1 válvula rotativa para o transporte de carbonato de cálcio, 3 conjuntos de filtros , sendo 2 para resina de PVC e 1 filtro para carbonato de cálcio, sistema controlado por 2 servidores (simatic rack),em conjunto com 5 "thin clients", sendo 4 em operação e 1 sobressalente cada um com seus respectivos monitores, teclados e mouses, incluindo 4 painéis de controle com seus respectivos CLPS (controlador lógico programável). | Resolução Gecex nº 322, de 4 de abril de 2022 | I | 2025-12-31 |  | 2022-05-01
8423.30.19 | 022 | Equipamentos de dosagem gravimétrica contínua para composição de formulações de ingredientes sólidos em (pó e pellet) e líquidos, com densidade aparente compreendida entre 0,2 a 1kg/L, para alimentação do processo de extrusão de materiais termoplásticos, dotados de: 12 dosadores de sólidos pó e pellet, gravimétricos tipo "loss-in-weight" de diferentes geometrias, com rosca simples ou dupla e vazão compreendida entre 8 e 2.100kg/h, contendo funil alimentador com capacidade inferior ou igual a 750L, sistema de pesagem com uma ou mais células de carga digital com resolução de 1:8.000.000, 2 dosadores de líquidos, dotados de bombas dosadoras, taxa de alimentação entre 8 e 210kg/h, tanques com capacidade de 30 galões para aquecimentos e resfriamento, módulo de controle de acionamento e de pesagem com duplo "loop", filtragem digital de peso, sensor de velocidade e controle inteligente de recarga e 1 controlador com capacidade para controle simultâneo de até 24 dosadores, com painel e tela sensível ao toque. | Resolução Gecex nº 322, de 4 de abril de 2022 | I | 2025-12-31 |  | 2022-05-01
8423.30.19 | 023 | Combinações de máquinas automatizadas para dosagem e inserção de insumos líquidos oleosos minerais, com 2 velocidades de alimentação, capacidade de medição de aproximadamente 45kg com precisão de 30g e tempo de ciclo inferior a 60 segundos, com capacidade de armazenamento paralelo à medição de aproximadamente 45kg com aquecimento através de vapor, compostas de: 1 sistema automático de medição e dosagem de massas liquidas oleosas com aquecimento, 1 dispositivo de transferência de insumos líquidos oleosos com acionamento elétrico. | Resolução Gecex nº 322, de 4 de abril de 2022 | I | 2025-12-31 | Resolução Gecex nº 356, de 20 de junho de 2022 | 2022-06-28
8423.30.90 | 002 | Equipamentos rotativos de dosagem gravimétrica, envase e pesagem automáticos, próprios para enchimento de caixas de papelão (forradas com plástico) com mistura de panificação, através de rosca helicoidal de corpo duplo (2 roscas com seções/passos diferentes ao longo da rosca), dotados de moto redutor, com capacidade de dosagem de 5.200kg/h em caixas de 10kg, contendo: funil de alimentação, conjunto de esteiras transportadoras, com dispositivo pneumático (tipo barra) de parada de caixas, sistema de dosagem, montados em estrutura de sustentação metálica, com de painel elétrico de comando, com controlador industrial IPC (Intelligent Power Control) e IHM. | Resolução Gecex nº 322, de 4 de abril de 2022 | I | 2025-12-31 |  | 2022-05-01
8423.30.90 | 003 | Indicadores de pesagem para ração animal com monitor, contendo programação para formulação de receitas e ingredientes para ração animal, com capacidade para cadastro de 200 linhas de ingredientes e capacidade máxima de pesagem até 1.000t, com processamento em lotes programáveis e inserção de pesos pré-definidos, teclado alfanumérico, com 3 modos de pesagem de receita, por total de animais, percentual de peso e por animal (por cabeça), com função “Bluetooth” integrado para comunicação com o aplicativo do próprio fabricante para gestão dos dados, podendo ser instalado diretamente no vagão misturador de ração ou silo, com tensão de alimentação de 12V/CC. | Resolução Gecex nº 322, de 4 de abril de 2022 | I | 2025-12-31 | Resolução Gecex nº 460, de 20 de março de 2023 | 2023-03-28
8423.81.10 | 001 | Máquinas automáticas para pesagem, porcionamento de frutas, citros e outros produtos agrícolas frescos ou resfriados, com capacidade máxima de 40porções/min (porção de 1 a 3kg), dotadas de: “software”, com painéis elétricos e eletrônicos de comando computadorizado dotadas de: esteira de alimentação da pesadora; unidade pesadora múltipla com pesagem simultânea de 14 vias com balanças eletrônicas, sistema pneumático para liberação das frutas e controlador de peso gerenciados por placas eletrônicas microprocessadas e painel de controle digital, com corpo principal e suporte constituído em aço inoxidável; unidade de coleta e distribuição por meio de 2 esteiras de transferência para transporte das porções de frutas às unidades de ensacamento. | Resolução Gecex nº 322, de 4 de abril de 2022 | I | 2025-12-31 | Resolução Gecex nº 356, de 20 de junho de 2022 | 2022-06-28
8423.81.10 | 002 | Bancadas próprias para embalagem, pesagem e identificação de atuadores de faróis, compostas por estruturas de perfis de alumínio, mesa de apoio com leitor de código de barras, extensões laterais e inferiores e roldanas para deslocamento de caixas. | Resolução Gecex nº 322, de 4 de abril de 2022 | I | 2025-12-31 | Resolução Gecex nº 394, de 30 de agosto de 2022 | 2022-09-07
8423.81.90 | 002 | Balanças de coleta de dados de pesagem, identificação de misturas e condição de sementes, para instalação interna ou externa em colhedoras de parcelas experimentais, dotadas de estrutura metálica para acondicionamento de componentes, células de carga, sensores de umidade, cabos transmissores para visualização de dados de colheita, computador de bordo para processamento de dados, armazenamento de sementes da parcela colhida e elementos de conexão para condução de sementes. | Resolução Gecex nº 322, de 4 de abril de 2022 | I | 2025-12-31 |  | 2022-05-01
8423.81.90 | 003 | Equipamentos automáticos de pesagem para produtos do tipo macarrão japonês e incenso com medidas de 180 a 250mm de comprimento e 17 a 37mm de diâmetro por maço, com capacidade de pesagem entre 45 a 300g e velocidade máxima de pesagem de 30ppm. | Resolução Gecex nº 322, de 4 de abril de 2022 | I | 2025-12-31 |  | 2022-05-01
8423.81.90 | 005 | Aparelhos automáticos verificadores de excesso ou deficiência de peso em relação a um padrão (Checkweigher), de alta performance, de controle dinâmico, com capacidade de pesagem entre 750 e 7.500g e divisão mínima maior ou igual a 0,1g, possuindo rendimento máximo de pesagem de até 250produtos/min, com ou sem transportadores de entrada e saída, dotados de: transportador de pesagem, célula de carga com tecnologia EMFR, estrutura em aço inoxidável, cabine de controle com sistema integrado, "display" colorido "touchscreen" TFT de 10,4polegadas, memória para parâmetros de até 400 produtos distintos, e dispositivo de rejeição automático por sopro de ar, pistão pneumático ou outro sistema rejeitador. | Resolução Gecex nº 322, de 4 de abril de 2022 | I | 2025-12-31 |  | 2022-05-01
8423.81.90 | 006 | Aparelhos automáticos verificadores de excesso ou deficiência de peso em relação a um padrão (Checkweigher) de alta performance, de controle dinâmico, com capacidade máxima de pesagem entre 100 e 7.500g e divisão mínima maior ou igual a 0,01g, possuindo rendimento máximo de pesagem de até 600 produtos/min, com ou sem transportadores de entrada e saída, dotados de: transportador de pesagem, célula de carga com tecnologia EMFR, estrutura em aço inoxidável, cabine de controle com sistema integrado, “display” colorido "touchscreen" TFT de 15”, memória para parâmetros de até 400 produtos distintos, e dispositivo de rejeição automático por sopro de ar, pistão pneumático ou outro sistema rejeitador. | Resolução Gecex nº 322, de 4 de abril de 2022 | I | 2025-12-31 |  | 2022-05-01
8423.81.90 | 007 | Aparelhos automáticos verificadores de excesso ou deficiência de peso em relação a um padrão (Checkweigher), de controle dinâmico, com capacidade de pesagem entre 5 e 10.000g e divisão mínima maior ou igual a 0,01g, com rendimento máximo de pesagem de até 300produtos/min, com ou sem transportadores de entrada e saída, dotados de: transportador de pesagem, célula de carga com tecnologia EMFR, estrutura em aço inoxidável, cabine de controle com sistema integrado, tela colorida sensível ao toque TFT de 15 polegadas, memória para parâmetros de até 400 produtos distintos, e dispositivo de rejeição automático por sopro de ar, pistão pneumático ou outro sistema rejeitador, compatível com os padrões GMP, GAMP 5 e 21 CFR Parte 11. | Resolução Gecex nº 322, de 4 de abril de 2022 | I | 2025-12-31 | Resolução Gecex nº 344, de 19 de maio de 2022 | 2022-05-26
8423.82.00 | 001 | Combinações de máquinas sequenciais e sincronizadas para inspecionar pneu verde de 22,5 polegadas compostas de: unidade automática de transferência e pesagem do pneu verde com precisão de 1 grama, com capacidade de pesagem de 150kg, unidade automática de etiquetagem de código de barras com sistema aplicador a vácuo da etiqueta, unidade automática de estampagem de código do produto em produção com tinta com detector RFID, unidade automática de movimentação/manipulação de pneu verde, unidade automática para reversão do pneu verde da posição vertical para horizontal, unidade automática de transporte composto por 6 segmentos, e deslocamento através de guias lineares com velocidade de até 15m/min para alocação do pneu verde no carrinho, painel de operação com sinais de comando e controle com interface Homem-Máquina. | Resolução Gecex nº 322, de 4 de abril de 2022 | I | 2025-12-31 | Resolução Gecex nº 356, de 20 de junho de 2022 | 2022-06-28
8423.89.00 | 060 | Equipamentos para medição do peso de veículos em movimento, com unidade de medição modular, conexão a partir de sensores, tecnologias do tipo piezoeléctrico (quartzo ou cabo piezo) “strain gauge”, com "software" para medir e registrar sincronizado com interfaces para gerenciamento de banco de dados com coleta de dados para estatísticas de tráfego, pré-seleção de veículos para pesagem de precisão e/ou autuação direta para veículos com sobre peso, tecnologia da pesagem em movimento com sistema de reinício automático, com saídas de tensão controladas remotamente e funcionalidade UPS, unidade de processamento externa composta por computador industrial, com conexões para até 4 câmeras ANPR/LPR, até 4 câmeras de visão geral, até 5 escâneres a laser 3D e até 4 unidades de pesagem, com 1 até 24 sensores de tecnologia piezo elétrica, ou 1 até 16 sensores de tecnologia “strain-gauge”, câmeras com tecnologia de reconhecimento de caracteres ANPR/LPR com obturador global, infra vermelho e lente “zoom”, leitura progressiva, resolução de 1,3, 3 ou 5MP, câmeras de visão geral, laço indutivos, sensores de temperatura e escâneres 3D a laser. | Resolução Gecex nº 322, de 4 de abril de 2022 | I | 2025-12-31 |  | 2022-05-01
8423.89.00 | 061 | Equipamentos de pesagem móvel para suínos em movimento com plataforma plana em alumínio para pesagem, fundo antiderrapante, alças telescópicas em aço inoxidável, 4 sensores de 500kg cada, equipados com central eletrônica a bateria com entrada USB para exportação de dados em formato digital e “software” para pesagem em movimento de cada suínos para indicar peso unitário, médio e total do grupo. | Resolução Gecex nº 322, de 4 de abril de 2022 | I | 2025-12-31 |  | 2022-05-01
8423.89.00 | 062 | Equipamentos de pesagem móvel para bovinos em movimento com plataforma plana em alumínio para pesagem, fundo antiderrapante, alças telescópicas em aço inoxidável, 4 sensores de 2.500kg cada, equipados com central eletrônica a bateria com entrada USB para exportação de dados em formato digital e “software” para pesagem em movimento de cada bovino, para indicar peso unitário, médio e total do grupo. | Resolução Gecex nº 322, de 4 de abril de 2022 | I | 2025-12-31 |  | 2022-05-01
8423.89.00 | 063 | Equipamentos para pesagem de alta precisão de até +/-7%, dependendo do sensor, de qualquer veículo (desde bicicleta até caminhão de 7 ou mais eixos e até 35.000kg) em movimento de alta velocidade (até 240km/h), e contador/classificador automático de veículos (AVC), em até 8 pistas de rodagem, capacidade de armazenamento de até 800milhões de registros de veículos, ou 500mil registros/dia, baixo consumo de energia (dependendo da operação) variando de 0,1W até no máximo 1,5W, dotados de painel de comando com “software” dedicado para coleta, armazenagem e gerenciamento de dados, com ou sem sensores, unidade de processamento integrada e interfaces USB, serial, módulo de comunicações ethernet ou GPRS integrado, com entradas e saídas digitais que permitam leitura de rele e ativação de “trigger” de equipamentos externos, como câmeras e outros equipamentos. | Resolução Gecex nº 322, de 4 de abril de 2022 | I | 2025-12-31 |  | 2022-05-01
8423.89.00 | 064 | Balanças de pesagem dinâmica para gerenciar o peso em tempo real durante o movimento com capacidade de carga de 4 a 16t, “display” colorido de 7 polegadas, tela sensível ao toque, proteção IP67 e teclas de membrana no teclado para navegar nas páginas, usinado a partir de um bloco sólido de aço de alta resistência com proteção de aço, transferência de dados multicanal BUS-Can, RS232, “Bluetooth” para sistemas externos ou QR-Code para envio de “tickets” desmaterializados por SMS, e-mail, “WhatsApp”, ou impressora para impressão de “tickets” no posto de carregamento, código de manutenção QR para controle remoto do sistema, gerenciamento de dados do cliente e pesagens dos produtos, com entrada USB no “software” para PC. | Resolução Gecex nº 322, de 4 de abril de 2022 | I | 2025-12-31 |  | 2022-05-01
8423.89.00 | 065 | Equipamentos móveis e portáteis com capacidade máxima 2t para pesagem de veículos de carga por eixo, equilíbrio de carga por sistema hidráulico por tubos interconectados, comprimento 787 mm, altura 19mm, peso 13,5kg, projetados para trabalhar com temperatura entre -20 e +60 graus Celsius, com precisão de classe III ou IIII, construídos em liga de alumínio resistente a corrosão e aço inoxidável, resistentes a agua com IP 65, com bateria integrada para 180h de operação, recarga e operação através da bateria de 12V ou através do modulo de alimentação AC, “interface” de entrada e saída de dados com ou sem fios (wireless), “display” em LCD com retro iluminação, com ou sem cabos de conexão e “plug” terminal, com ou sem esteira niveladora construída em polipropileno e cabos de aço inoxidável maior ou igual a 2,8m, de valor unitário (CIF) não superior a R$ 84.742,01. | Resolução Gecex nº 322, de 4 de abril de 2022 | II | 2025-12-31 |  | 2022-05-01
8423.89.00 | 066 | Equipamentos móveis e portáteis com capacidade máxima 3t para pesagem de veículos de carga por eixo, equilíbrio de carga por sistema hidráulico por tubos interconectados, comprimento 787mm, altura 19mm, peso 13,5kg, projetados para trabalhar com temperatura entre -20 e +60 graus Celsius, com precisão de classe III ou IIII, construídos em liga de alumínio resistente a corrosão e aço inoxidável, resistente a agua com IP 65, com bateria integrada para 180h de operação, recarga e operação através da bateria de 12V ou através do modulo de alimentação AC, “interface” de entrada e saída de dados com ou sem fios (wireless), “display” em LCD com retro iluminação, com ou sem cabos de conexão e “plug” terminal, com ou sem esteira niveladora construída em polipropileno e cabos de aço inoxidável maior ou igual a 2,8m, com valor CIF não superior a R$ 87.809,03. | Resolução Gecex nº 322, de 4 de abril de 2022 | II | 2025-12-31 |  | 2022-05-01
8423.89.00 | 067 | Equipamentos móveis e portáteis com capacidade máxima 10t para pesagem de veículos de carga por eixo, equilíbrio de carga por sistema hidráulico por tubos interconectados, comprimento 1.013mm, altura 17 mm, peso 16,5kg, projetados para trabalhar com temperatura entre -20 e +60 graus Celsius, com precisão de classe III ou IIII, construídos em liga de alumínio resistente a corrosão e aço inoxidável, resistente a agua com IP 65, com bateria integrada para 180h de operação, recarga e operação através da bateria de 12V ou através do modulo de alimentação AC, “interface” de entrada e saída de dados com ou sem fios (wireless), “display” em LCD com retro iluminação, com ou sem cabos de conexão e “plug” terminal, com ou sem esteira niveladora construída em polipropileno e cabos de aço inoxidável maior ou igual a 2,8m, com valor CIF não superior a R$ 100.201,17. | Resolução Gecex nº 322, de 4 de abril de 2022 | II | 2025-12-31 |  | 2022-05-01
8423.89.00 | 068 | Equipamentos móveis e portáteis com capacidade máxima 10t para pesagem de veículos de carga por eixo, equilíbrio de carga por sistema hidráulico por tubos interconectados, comprimento 1.748mm, altura 17mm, peso 28,5kg, projetados para trabalhar com temperatura entre -20 e +60 graus Celsius, com precisão de classe III ou IIII, construídos em liga de alumínio resistente a corrosão e aço inoxidável, resistente a agua com IP 65, com bateria integrada para 180h de operação, recarga e operação através da bateria de 12V ou através do modulo de alimentação AC, “interface” de entrada e saída de dados com ou sem fios (wireless), “display” em LCD com retro iluminação, com ou sem cabos de conexão e “plug” terminal, com ou sem esteira niveladora construída em polipropileno e cabos de aço inoxidável maior ou igual a 2,8m. | Resolução Gecex nº 322, de 4 de abril de 2022 | I | 2025-12-31 |  | 2022-05-01
8423.89.00 | 069 | Equipamentos móveis e portáteis com capacidade máxima 15t para pesagem de veículos de carga por eixo, equilíbrio de carga por sistema hidráulico por tubos interconectados, comprimento 1.013mm, altura 17mm, peso 16,5kg, projetados para trabalhar com temperatura entre -20 e +60 graus Celsius, com precisão de classe III ou IIII, construídos em liga de alumínio resistente a corrosão e aço inoxidável, resistente a agua com IP 65, com bateria integrada para 180h de operação, recarga e operação através da bateria de 12V ou através do modulo de alimentação AC, “interface” de entrada e saída de dados com ou sem fios (wireless), “display” em LCD com retro iluminação, com ou sem cabos de conexão e “plug” terminal, com ou sem esteira niveladora construída em polipropileno e cabos de aço inoxidável maior ou igual a 2,8m. | Resolução Gecex nº 322, de 4 de abril de 2022 | I | 2025-12-31 |  | 2022-05-01
8423.89.00 | 070 | Equipamentos móveis e portáteis com capacidade máxima 15t para pesagem de veículos de carga por eixo, equilíbrio de carga por sistema hidráulico por tubos interconectados, comprimento 1.748mm, altura 17mm, peso 28,5kg, projetados para trabalhar com temperatura entre -20 e +60 graus Celsius, com precisão de classe III ou IIII, construídos em liga de alumínio resistente a corrosão e aço inoxidável, resistente a agua com IP 65, com bateria integrada para 180h de operação, recarga e operação através da bateria de 12V ou através do modulo de alimentação AC, “interface” de entrada e saída de dados com ou sem fios (wireless), “display” em LCD com retro iluminação, com ou sem cabos de conexão e “plug” terminal, com ou sem esteira niveladora construída em polipropileno e cabos de aço inoxidável maior ou igual a 2,8m. | Resolução Gecex nº 322, de 4 de abril de 2022 | I | 2025-12-31 |  | 2022-05-01
8423.89.00 | 071 | Equipamentos móveis e portáteis com capacidade máxima 20t para pesagem de veículos rodoviário de cargas com pneumáticos, pesagem em movimento até 20km/h, equilíbrio de carga por detecção tubular dentro do perfil da faixa de pesagem, comprimento 1.246mm, altura 11mm, peso entre 2,3kg, projetados para trabalhar com temperatura entre -20 e +60 Graus Celsius, construídos em liga de alumínio resistente a corrosão e aço inoxidável, resistente a agua com IP 67, alimentação DC de 12V a 24V, “interface” de entrada e saída de dados “CAN-USB”, com ou sem esteira niveladora construída em polipropileno e cabos de aço inoxidável maior ou igual a 2,8m, de valor unitário (CIF) não superior a R$ 70.909,96. | Resolução Gecex nº 322, de 4 de abril de 2022 | II | 2025-12-31 |  | 2022-05-01
8423.90.29 | 002 | Sistemas indicadores e de controle de pesagem e dosagem para preparação e carregamento da matéria prima que é enviada para o forno de fusão "float", no processo de produção de vidro “float”, dotados de: controladores lógicos, tipo CLP, módulos de pesagem, “display” 4 polegadas TFT de 65.536 cores, central de processamento com interfaces “ethernet” e “Profinet” e sistema supervisório, para o gerenciamento de carga das receitas para produção do vidro, controlando a quantidade exata de cada componente da matéria prima a ser adicionado através de pesagem para ser feita a correta dosagem do mesmo, podendo conter uma caixa de conexão de até 6 células de carga. | Resolução Gecex nº 322, de 4 de abril de 2022 | I | 2025-12-31 |  | 2022-05-01
8423.90.29 | 003 | Fundos vibratórios para dosadores gravimétricos, em aço inox, diâmetro entre 600 a 1.800mm, dotados de anel liso, junta de transição, amortecedor, cone, gamela e motor trifásico, utilizados para auxílio no fluxo de materiais em pó e pellet para reabastecimento do silo do dosador. | Resolução Gecex nº 322, de 4 de abril de 2022 | I | 2025-12-31 |  | 2022-05-01
8423.90.29 | 004 | Sistemas indicadores e de controle de pesagem e dosagem para preparação e carregamento da matéria prima que é enviada para o forno de fusão no processo de produção de vidro "float" compostos de : controladores lógicos programáveis, tipo CLP, módulos de pesagem incluindo displays de IHM (interface homem máquina) , central de processamento com interfaces de comunicação “ethernet” e “profinet” para o gerenciamento de carga das receitas para produção do vidro, controlando a quantidade exata de cada componente da matéria prima a ser adicionado através de pesagem para ser feita a correta dosagem do mesmo, podendo conter caixa de conexão para células de carga. | Resolução Gecex nº 322, de 4 de abril de 2022 | I | 2025-12-31 | Resolução GECEX nº 338, de 09 de maio de 2022 | 2022-05-16
8424.20.00 | 007 | Pistolas de aplicação por pulverização de materiais de alta densidade (ou de fluidos pastosos em cabinas de aplicação) compostas por junta rotativa e cabeça de pulverização, capacidade caudal de até 2,4l/min e pressão do ar de comando compreendido entre 6 e 10bar, dotadas ou não de bicos aplicadores alinhados em ângulos de 0, 45 e 90°, de dispositivo de encaixe de mangueiras onduladas de conexão. | Resolução Gecex nº 322, de 4 de abril de 2022 | I | 2025-12-31 |  | 2022-05-01
8424.20.00 | 008 | Pulverizadores rotativos para pintura eletrostática de carga direta ou externa, equipados com turbina pneumática para possibilitar maior velocidade no giro do sino, compreendendo uma velocidade igual ou inferior a 70.000rpm. | Resolução Gecex nº 322, de 4 de abril de 2022 | I | 2025-12-31 |  | 2022-05-01
8424.20.00 | 009 | Equipamentos para pulverização de espuma e aplicação de poliureia, com interface inteligente com o operador e display ADM, armazenamento de até 24 receitas químicas, pressão de trabalho máxima até 3.500PSI, aquecimento até 88 Graus Celsius e vazão máxima de até 10L/min. | Resolução Gecex nº 322, de 4 de abril de 2022 | I | 2025-12-31 |  | 2022-05-01
8424.20.00 | 010 | Pistolas de diluição e pulverizadora e de engate rápido com capacidade de operar até 40PSI, utilizando água à temperatura ambiente e viscosidade de 1Cp, com taxa de diluição mínima de 12:1 e máxima de 128:1, compatíveis com produtos químicos alcalino clorados e ácidos. | Resolução Gecex nº 322, de 4 de abril de 2022 | I | 2025-12-31 |  | 2022-05-01
8424.20.00 | 011 | Pulverizadores de pintura, sem ar (airless), com pressão de trabalho máxima de projeto igual ou superior a 200bar, débito máximo de projeto igual ou superior a 1 lpm e ciclos de projeto iguais ou superiores a 180/litro. | Resolução Gecex nº 322, de 4 de abril de 2022 | I | 2025-12-31 |  | 2022-05-01
8424.20.00 | 012 | Pistolas automáticas de pintura liquida eletrostática, com PLC controlável para variação de tensão, sistema de comunicação e dispositivos automatizados, tensão de aplicação de 0 a 100kV, pressão máxima de trabalho do fluido 100psi, para materiais com até 3meghom/cm de resistividade, completo com seus acessórios indispensáveis ao funcionamento. | Resolução Gecex nº 322, de 4 de abril de 2022 | I | 2025-12-31 |  | 2022-05-01
8424.20.00 | 013 | Aerógrafos próprios para pintura, com bicos de 0,3mm de diâmetro, com copo fixo por cima capacidade de 10ml ou com 2 copos com capacidade de 20 e 40ml, um de cada vez por cima ou com 2 copos com capacidade de 20ml um de cada vez por baixo, pressão de trabalho mínima de 15psi e máxima de 50psi. | Resolução Gecex nº 322, de 4 de abril de 2022 | I | 2025-12-31 | Resolução Gecex nº 344, de 19 de maio de 2022 | 2022-05-26
8424.20.00 | 014 | Aerógrafos com bico de 0,3mm, vazão de ar de 7L/min, com mini compressor localizado no próprio cabo, pressão de trabalho mínima de 2psi e máxima de, com bateria de lítio de 1.000mAh e carregador de tomada bivolt. | Resolução Gecex nº 322, de 4 de abril de 2022 | I | 2025-12-31 | Resolução Gecex nº 344, de 19 de maio de 2022 | 2022-05-26
8424.20.00 | 015 | Aerógrafos, conectados a um mini compressor de ar através de mangueira flexível, vazão de ar 10,5L/min ou 7L/min, corrente contínua 12V, pressão de trabalho máxima de 15 ou 18psi, com carregador de tomada bivolt, com ou sem maleta de transporte. | Resolução Gecex nº 322, de 4 de abril de 2022 | I | 2025-12-31 | Resolução Gecex nº 344, de 19 de maio de 2022 | 2022-05-26
8424.20.00 | 016 | Pistolas para pintura, com utilização de diversos tipos de tintas, conectadas a um compressor de ar portátil através de mangueira flexível de até 1,80m de comprimento, potência do compressor de 650W, tensão de 220 ou110V, capacidade do reservatório de tinta 800ml, pressão de trabalho 2bar. | Resolução Gecex nº 322, de 4 de abril de 2022 | I | 2025-12-31 | Resolução Gecex nº 344, de 19 de maio de 2022 | 2022-05-26
8424.20.00 | 017 | Pistolas de pintura para revestimentos líquidos a base de água ou solvente com atomização eletrostática por pressão hidráulica (Airless/Airless Assitido) ou por ar comprimido (Airspray/Aerografico), podendo ser manual ou automático, com acessórios, bicos de troca rápida, mangueiras e unidade de controle, pressão de trabalho entre 8 e 250bar, voltagem saída até 100KV. | Resolução Gecex nº 322, de 4 de abril de 2022 | I | 2025-12-31 | Resolução Gecex nº 375, de 26 de julho de 2022 | 2022-08-04
8424.20.00 | 018 | Pistolas para pintura e pulverização dotadas de um sistema “smart select” que regula os 3 níveis de pulverização horizontal, vertical e circular, até 350W de potência, com fluxo máximo de 800mL/min, com controle de fluxo de tinta no gatilho, com “easy fill” contendo uma tampa secundária para um recarregamento rápido, com capacidade do reservatório de 1,1L, completo com seus acessórios indispensáveis ao funcionamento como pistola, recipiente de enchimento lateral, balde auxiliar para despejo e diluição, vaso de viscosidade e escova de limpeza. | Resolução Gecex nº 322, de 4 de abril de 2022 | I | 2025-12-31 | Resolução Gecex nº 375, de 26 de julho de 2022 | 2022-08-04
8424.20.00 | 019 | Pistolas para pintura e pulverização dotadas de seletor de bico inteligente com 3 níveis de pulverização horizontal, vertical e circular, com 1.200W de potência, com fluxo máximo de 1.100ml/min, com controle de fluxo de tinta no gatilho, com tampa secundária para um recarregamento rápido, com capacidade do reservatório de 900ml, com rodas giratórias a 360 graus, com alça ajustável de transporte, completo com seus acessórios indispensáveis ao funcionamento como pistola, reservatório, mangueira de 3m, copo de viscosidade, escova de limpeza e bicos de reposição (2mm,2,5mm,3mm). | Resolução Gecex nº 322, de 4 de abril de 2022 | I | 2025-12-31 | Resolução Gecex nº 375, de 26 de julho de 2022 | 2022-08-04
8424.20.00 | 020 | Pistolas aerográficas para pintura, por gravidade, corpo confeccionado em alumínio, diâmetro do bico de 0,3 ou 0,5mm, consumo de ar de 35L/min, pressão de trabalho compreendido entre 22 e 60psi e o reservatório (copo) rosqueado por cima, confeccionado de alumínio ou plástico, com capacidade de tinta de 200ml. | Resolução Gecex nº 322, de 4 de abril de 2022 | I | 2025-12-31 | Resolução Gecex nº 394, de 30 de agosto de 2022 | 2022-09-07
8424.20.00 | 021 | Pulverizadores de pintura, sem ar (airless), com pressão de trabalho máximo de projeto igual ou superior a 200bar, débito máximo de projeto igual ou superior a 1 lpm e ciclos de projeto de iguais ou inferiores a 180/litro. | Resolução Gecex nº 322, de 4 de abril de 2022 | I | 2025-12-31 | Resolução Gecex nº 442, de 27 de dezembro de 2022 | 2023-01-05
8424.20.00 | 022 | Pistolas ferramentas de pulverização pneumática manual ou automática de tintas líquidas, do tipo gravidade com caneco ou alimentada por sistema de pressão, com diâmetro dos bicos e agulhas de no mínimo 0,5mm até no máximo 2,5mm para leques planos ou cônicos, com amplitude de no mínimo 2cm até no máximo 30cm, fabricadas em alumínio e/ou aço inox, com tecnologia LVLP ou HVLP, podendo ou não conter caneco para armazenamento superior de tinta, fabricado em alumínio ou plástico, com volumes entre 100 e 700ml, ou contendo apenas equipamento com entrada inferior de ¼ ou 3/8 polegadas para conexão de mangueira de alimentação de tinta. | Resolução Gecex nº 322, de 4 de abril de 2022 | I | 2025-12-31 | Resolução Gecex nº 442, de 27 de dezembro de 2022 | 2023-01-05
8424.20.00 | 023 | Pistolas para pintura, por gravidade, bico em aço carbono com diâmetro de 1,4mm, corpo forjado de alta resistência, confeccionadas em alumínio, consumo de ar de 10 pés cúbicos/min, pressão de trabalho compreendido entre 30 e 80psi e reservatório (copo) rosqueado por cima, confeccionado de plástico de PVC, com capacidade de tinta de 600Ml. | Resolução Gecex nº 322, de 4 de abril de 2022 | I | 2025-12-31 | Resolução Gecex nº 442, de 27 de dezembro de 2022 | 2023-01-05
8424.20.00 | 024 | Pistolas para pintura, por gravidade, bico em aço carbono com diâmetro de 1,2 ou 1,5 ou 1,8mm, consumo de ar de 75 a 230L/min, pressão de trabalho compreendido entre 30 e 50PSI e reservatório (copo) rosqueado por cima, com capacidade de tinta de 600ml, corpo confeccionado em alumínio. | Resolução Gecex nº 322, de 4 de abril de 2022 | I | 2025-12-31 | Resolução Gecex nº 442, de 27 de dezembro de 2022 | 2023-01-05
8424.20.00 | 025 | Pistolas de pintura, por sucção, com gatilho, para aplicação de tinta à base de água, corpo confeccionado em plástico e bico de metal com diâmetro de 1,5mm, pressão de trabalho de 10bar, com ou sem reservatório (copo) confeccionado de plástico, com capacidade de tinta de 800ml. | Resolução Gecex nº 322, de 4 de abril de 2022 | I | 2025-12-31 | Resolução Gecex nº 442, de 27 de dezembro de 2022 | 2023-01-05
8424.20.00 | 026 | Pistolas para pintura, elétrica, com compressor de ar integrado com potência de 550 ou 450W, tensão de alimentação de 220 a 240V, bico de plástico ou latão, diâmetro compreendido entre 0,5 e 2,5mm, pressão de trabalho de 2bar e o reservatório (copo) rosqueado por baixo, com capacidade de tinta de 800ml, fluxo máximo de até 400ml/min, acompanha diluidor. | Resolução Gecex nº 322, de 4 de abril de 2022 | I | 2025-12-31 | Resolução Gecex nº 442, de 27 de dezembro de 2022 | 2023-01-05
8424.30.10 | 005 | Máquinas de limpeza por jato de água em alta pressão (acima de 200bar), para telas ou feltros de máquina de fabricação de papel, com cabeçote de limpeza de movimento transversal, unidade hidráulica e gabinete de controle. | Resolução Gecex nº 322, de 4 de abril de 2022 | I | 2025-12-31 |  | 2022-05-01
8424.30.10 | 045 | Lavadores pulverizadores de gaiolas avícolas dotados de: modulo de lavagem com mecanismos de pulverização de bico rotativo capaz de conectar a 1 ou mais bombas de água estacionarias com pressão entre 17 a 22MPa, com programação para até 30 padrões de lavagem, autopropulsado por meio de motor elétrico conectados as rodas, trilhos com guias laterais, capacidade de lavar até 6 andares de gaiolas e modulo carretel de mangueiras sincronizado com modulo de lavagem | Resolução Gecex nº 322, de 4 de abril de 2022 | I | 2025-12-31 |  | 2022-05-01
8424.30.10 | 051 | Combinações de máquinas automáticas para lavagem geral, desobstrução de furos e rebarbação em componentes automotivos, por meio de jato de água/detergente fluxados, alternando sob baixa, média ou alta pressão, compostas de: estação de lavagem com câmaras para lavagem primária, lavagem secundária e secagem, dotadas de bicos de limpeza com pressão máxima de 34,5MPa, vazão máxima de 28.000Lph e 1 robô de 6 graus de liberdade no interior de cada câmara, programados para lavagem e rebarbagem a alta pressão; sistema de filtragem com reservatório, bombas e filtros; estação de secagem via soprador de ar, câmara de vácuo para secagem, túnel de resfriamento, controlados por cabine de comando elétrico com controlador lógico programável (CLP) e painéis de operação; transportador de rolos (PZR) e caçamba para descarte de cavacos. | Resolução Gecex nº 322, de 4 de abril de 2022 | I | 2025-12-31 |  | 2022-05-01
8424.30.10 | 054 | Máquinas de limpeza de alta pressão produzidas por cilindro intensificador de água e óleo, dotadas de 1 jato de água com pressão de 250bar, comprimento do jato ajustável entre 120 e 200mm, tanque de armazenamento em aço inoxidável, com dimensões de 7.500mm de comprimento, 1.000mm de largura e 3.000mm de altura, com capacidade produtiva de 240peças/h. | Resolução Gecex nº 322, de 4 de abril de 2022 | I | 2025-12-31 |  | 2022-05-01
8424.30.10 | 057 | Lavadoras intermediárias para limpeza de virabrequim ou outras partes de motores, com carenagem em aço inox, tanque de armazenamento, reabastecimento automático, sistema de filtragem do tipo saco, sistemas de bicos de sopro e de "spray", bombas de processo e de drenagem, variador de frequência nas bombas, dosador de detergente automático, separador de óleo, isolamento acústico, carga e descarga das peças por meio de portal, fixação individual da peça para processamento da lavagem com giro sobre o próprio eixo, portas automáticas com abertura pneumática e controlador lógico programável. | Resolução Gecex nº 322, de 4 de abril de 2022 | I | 2025-12-31 |  | 2022-05-01
8424.30.10 | 058 | Máquinas de limpeza por jato de água em alta pressão, sendo máxima de 4.000psi, com motor a combustão interna de ignição por centelha com 13,5HP 420cc, acoplado a bomba de alta pressão do tipo triplex, ou seja, com 3 pistões em carga radial com vazão máxima de 15,1L/min, ambos montados em conjunto com um quadro de transporte que possui rodas com diâmetro de 12 polegadas. | Resolução Gecex nº 322, de 4 de abril de 2022 | I | 2025-12-31 |  | 2022-05-01
8424.30.10 | 059 | Máquinas de limpeza por jato de água em alta pressão, sendo máxima de 2.800 ou 3.200psi, com motor de eixo vertical a combustão interna de ignição por centelha com 163cc e 6,75Lbf de torque ou 190cc e 8,75Lbf de torque, acoplado a bomba de alta pressão do tipo axial, ou seja, com 3 pistões em carga axial com vazão máxima de 8,7 ou 10,2L/min ambos montados em conjunto com um quadro de transporte que possui rodas com diâmetro de 10”, possui partida com tecnologia “ready start”. | Resolução Gecex nº 322, de 4 de abril de 2022 | I | 2025-12-31 |  | 2022-05-01
8424.30.10 | 060 | Máquinas automáticas para lavagem geral e desobstrução de furos, canais de óleo, galeria de água do cabeçote e do bloco do motor, mediante jato de agua/detergente a uma pressão de 80bar, capacidade do tanque de 200L, taxa de fluxo de agua 66L/h, dotadas de: bico de limpeza, robô programado para rebarbagem a alta pressão, câmara de agua, para criação de turbulência para a rotação da peça de 90graus/180graus no interior da câmara, para evaporação de liquido a uma temperatura de 45 Graus Celsius, dispositivo de dosagem e filtragem dos líquidos, constituída inteiramente em aço inox, com “software" de gerenciamento de lavagem e projetada para permitir gerenciamento totalmente automático de todo o ciclo de limpeza, podendo ser programado de acordo com a necessidade. | Resolução Gecex nº 322, de 4 de abril de 2022 | I | 2025-12-31 |  | 2022-05-01
8424.30.10 | 061 | Lavadoras automáticas com sistema de transporte a transferência para lavagem de blocos e cabeçotes de motor, para desobstrução de furos, galeria de óleo e galeria de água, com secagem do bloco e cabeçote em túnel; lavagem geral se dá com jatos de água e detergente sob pressão de lavagem de 1Mpa (10bar); a lavagem direcionada as galerias de óleo e agua ocorre com jatos de água e detergente sob pressão de lavagem de 3Mpa(30bar); secagem executada com bomba de secagem com vácuo com vazão de 300m³/h e um ventilador centrifugo de secagem com vazão 12.000m³/h, giro do cabeçote dentro da câmara com temperatura aproximada de 40 Graus Celsius, com sistema de dosagem e filtragem dos líquidos e volume de líquido de lavagem de 3.000L, com capacidade de lavagem de 80peças/h (eficiência 100%), com potência instalada total de aproximadamente 125kVA. | Resolução Gecex nº 322, de 4 de abril de 2022 | I | 2025-12-31 |  | 2022-05-01
8424.30.10 | 062 | Cabines automáticas de assepsia, para lavagem e secagem interna e externa de recipientes industriais (bins) paletizados, com ou sem rodas, utilizados na indústria farmacêutica e alimentícia, com capacidade de processar recipientes paletizados com dimensões de 1.000 x 1.000mm a 1.200 x 1.200mm e com dimensões de 800 x 800mm para recipientes com rodas, com volume máximo de água de 2.000L e fluxo de água solicitado 90L/min, dotadas de: plataforma de grade rotativa (CWB-R) com 2 portas de acesso com abertura e fechamento, transferência automática do “bins” entre lavagem e secagem, 2 entradas de água (industrial e desmineralizada), 3 saídas de água (lavagem da válvula, lavagem interna e lavagem externa), drenagem da tubulação por ar comprimido, pressão de lavagem 10bar, tubulações e equipamentos em aço inoxidável AISI 316L, cabine de lavagem em aço inoxidável AISI 304L com acabamento acetinado com rugosidade RA ≤0,8 micrometros, tanque para agua desmineralizada, aquecimento de água industrial de até 80 graus Celsius, posicionamento pneumático a partir do tempo interno de lavagem e secagem, unidade de tratamento de ar para secagem dos recipientes industriais (bins), medidor de condutividade na tubulação de dreno do enxague, gerenciamento automatizado do ciclo de lavagem e secagem por controlador lógico programável (CLP) e interface homem-máquina (IHM) com tela sensível ou toque. | Resolução Gecex nº 322, de 4 de abril de 2022 | I | 2025-12-31 |  | 2022-05-01
8424.30.10 | 063 | Equipamentos de lavagem e engraxamento com sistema duplo, para lavar e engraxar cubos de freios de caminhão, equipamento automático c/ reservatório de resíduos embutidos, voltagem de entrada 220V e força de até 60W. | Resolução Gecex nº 322, de 4 de abril de 2022 | I | 2025-12-31 |  | 2022-05-01
8424.30.10 | 064 | Máquinas removedoras de carepas por jato de água em alta pressão, com pressão da água máxima de 390bar e utilização de bicos especiais para água, sendo equipamento especialmente projetado para a remoção de carepas provenientes de descarbonetação em lâminas de molas, denominado descarepador, contendo estação intensificadora de pressão conectada por conexões hidráulicas, que possibilita capacidade de água sob pressão por peça máxima de 8L, tempo de pulverização por ciclo máximo de 3s, com unidade hidráulica para o fornecimento do óleo sob pressão necessário com tanque de óleo de 300L e bomba de 60L/min, e com transportador de sucata/resíduo. | Resolução Gecex nº 322, de 4 de abril de 2022 | I | 2025-12-31 |  | 2022-05-01
8424.30.10 | 066 | Máquinas removedoras de incrustação (carepas) por jato de água em alta pressão, com pressão da água aproximada de 315bar, 6 bicos/bocais de alta pressão (3 superiores e 3 inferiores), sendo equipamento especialmente projetado para a remoção de incrustação (carepas) provenientes de descarbonetação em lâminas de molas, contendo estação intensificadora de pressão conectada por conexões hidráulicas que possibilita capacidade de água sob pressão por peça máxima de 5,7 litros ajustável por controle eletrônico, transportador de roletes integrado providos de rolamentos e acionados por eletromotriz, equipamento hidráulico para fornecimento de óleo, transmissor de pressão (óleo/água) consistindo em 2 cilindros com haste de pistão comum conectado mecanicamente. | Resolução Gecex nº 322, de 4 de abril de 2022 | I | 2025-12-31 |  | 2022-05-01
8424.30.10 | 068 | Lavadoras de alta pressão por jato de água, com rodas, acionadas por motor elétrico universal e bomba de alta pressão em alumínio com pistão em aço inoxidável, dotadas de: cabo de energia de 5m e mangueira de alta pressão com 6m de comprimento com engate rápido na pistola, possibilitando alcance de trabalho de mais de 11m; pistola com trava de segurança para bloqueio e desbloqueio do gatilho, sistema antitorção de acoplamento da mangueira e cobertura com giro de 360 graus para melhor ergonomia de uso; locais adequados para armazenamento dos componentes da máquina; bico leque com regulagem de pressão; bico para aplicação de detergente com reservatório de 500mL e bico turbo; com pressão de trabalho de 72 ou 100bar, vazão máxima de 450 ou 520L/h e tensão de 127 ou 220V, de valor unitário (CIF) não superior a R$ 429,08. | Resolução Gecex nº 322, de 4 de abril de 2022 | II | 2025-12-31 |  | 2022-05-01
8424.30.10 | 069 | Lavadoras de alta pressão por jato de água, com rodas, acionadas por motor elétrico universal e bomba de alta pressão em alumínio com pistão em aço inoxidável, dotadas de: cabo de energia de 5m e mangueira de alta pressão com 6m de comprimento com engate rápido na pistola, possibilitando alcance de trabalho de mais de 11m; carretel para armazenamento de mangueira; pistola com trava de segurança para bloqueio e desbloqueio do gatilho, sistema antitorção de acoplamento da mangueira e cobertura com giro de 360 graus para melhor ergonomia de uso; locais adequados para armazenamento dos componentes da máquina; bico leque com regulagem de pressão; bico para aplicação de detergente com reservatório de 500mL e bico turbo; com pressão de trabalho de 85 ou 100bar, vazão máxima de 460 ou 540L/h e tensão de 127 ou 220V, de valor unitário (CIF) não superior a R$ 460,00. | Resolução Gecex nº 322, de 4 de abril de 2022 | II | 2025-12-31 |  | 2022-05-01
8424.30.10 | 070 | Lavadoras de alta pressão por jato de água, com rodas, acionadas por motor elétrico de indução e bomba de alta pressão em alumínio com pistão em aço inoxidável, dotadas de: cabo de energia de 5m e a mangueira de alta pressão com 7m de comprimento com engate rápido em ambas extremidades, possibilitando alcance de trabalho de mais de 12m; pistola com trava de segurança para bloqueio e desbloqueio do gatilho, sistema antitorção de acoplamento da mangueira e cobertura com giro de 360 graus para melhor ergonomia de uso; locais adequados para armazenamento dos componentes da máquina; bico leque com regulagem de pressão; bico para aplicação de detergente com reservatório de 500mL e bico turbo; com pressão de trabalho de 84 ou 100bar; vazão máxima de 440 ou 510L/h e tensão de 127 ou 220V, de valor unitário (CIF) não superior a R$ 695,02. | Resolução Gecex nº 322, de 4 de abril de 2022 | II | 2025-12-31 |  | 2022-05-01
8424.30.10 | 071 | Máquinas automáticas robotizadas de limpezas por jato de alta pressão, para galpão de suínos, operando com 2 braços telescópicos e bicos jateadores, munidas de: sensores laterais especiais operando por ultrassom para parada máquina ao atingir uma parede, sistema de programação de lavagens, rolo de mangueira de meia polegada com enrolador, rodas laterais, consumo de água mínimo de 25L/min, pressão máxima da água de 200bar, temperatura máxima da água de 60 graus Celsius, comandadas por PLC e tela HMI. | Resolução Gecex nº 322, de 4 de abril de 2022 | I | 2025-12-31 |  | 2022-05-01
8424.30.10 | 072 | Máquinas automáticas de jateamento úmido construídas em aço inoxidável, com cortinas de material polimérico no interior da cabine de jateamento, com janela frontal dotadas de conjunto eletromecânico de limpeza, capaz de executar as operações de ativação, roneamento de arestas e polimento de ferramentas rotativas de corte feitas de carbeto de tungstênio, mediante jatos sob pressão de mistura semilíquida de água com mídia abrasiva, podendo esta ser de diversos materiais e gramaturas, e ar comprimido, com pressão controlada e ajustável via válvula pneumática com pressostato, com posicionamento automático de altura dos bicos de jateamento controlado por sistema eletromecânico interligado ao Controlador Lógico Programável (CLP), com 350mm de curso de altura, com posterior ciclo automático de limpeza das peças jateadas através de bicos específicos, com posterior sopro automático de ar comprimido através de bicos de secagem, com mesa rotativa elétrica para movimentação de um anel rotativo com tubos para suporte e movimentação de peças a serem jateadas, contendo uma bomba especial para jateamento de misturas semilíquida de água com mídia abrasiva, um tanque de filtragem com saca para separação de impurezas, dotado de bomba e pistola para limpeza, um separador ciclônico para troca da mídia abrasiva e um CLP capaz de armazenar diversos programas de produção com seus respectivos parâmetros de processo. | Resolução Gecex nº 322, de 4 de abril de 2022 | I | 2025-12-31 |  | 2022-05-01
8424.30.10 | 073 | Máquinas automáticas para lavagem de placas de rolamento de caixa de marchas, do tipo túnel, por jato de água, de alta pressão, com tempo de ciclo de 53s/peça, dotadas de: bombas com capacidade de 8m3/h, pressão de injeção de aproximadamente 300bar, sistemas de filtragem, tanque com capacidade aproximada de 1.500L , unidade de secagem com 4 sopradores, coletor de nevoa, sistema de transporte, programador logico programável e painel elétrico de controle, temperatura de operação máxima de 55 graus celsius e sistema de leitura de “QR CODE” para identificação de peça. | Resolução Gecex nº 322, de 4 de abril de 2022 | I | 2025-12-31 | Resolução Gecex nº 356, de 20 de junho de 2022 | 2022-06-28
8424.30.10 | 074 | Máquinas lavadoras de passagem, para peças e válvulas automotivas, por jato de água, de uso industrial, com capacidade de lavagem de 1.000peças/h, pressão de alimentação de água mínima de 200kpa, processo de lavagem a 50 graus celsius por pulverização com detergente aquoso, processo de enxague a 40 graus celsius por pulverização com detergente aquoso, dotada de tanque de lavagem com capacidade de 220L; tanque de enxague com capacidade de 120L; câmara de secagem por aquecimento; com controlador lógico programável CLP. | Resolução Gecex nº 322, de 4 de abril de 2022 | I | 2025-12-31 | Resolução Gecex nº 356, de 20 de junho de 2022 | 2022-06-28
8424.30.10 | 075 | Máquinas de limpeza por jato de água em alta pressão, com pressão nominal de trabalho de 7MPa(70bar) e pressão máxima de 10,5MPa(105bar) com motor elétrico acoplado a bomba de alumínio de alta pressão, com 3 pistões de aço inox em carga axial, com vazão nominal de 5,5L/min e vazão máxima de 7,1L/min e com sistema que corta o fluxo de água e a energia do motor ao soltar o gatilho e com sistema de autossucção que possibilita o uso de recursos hídricos com reservatórios de baixa pressão, potência 1.400W, 60Hz, de valor unitário (CIF) não superior a R$ 164,71. | Resolução Gecex nº 322, de 4 de abril de 2022 | II | 2025-12-31 | Resolução Gecex nº 394, de 30 de agosto de 2022 | 2022-09-07
8424.30.10 | 076 | Máquinas lavadoras verticais, confeccionadas em aço inoxidável, para limpeza por jato de água, de chapas de vidro com altura máxima compreendida entre 2.000 e 3.300mm, dimensões mínimas de 350 x 100mm ou 400 x 100mm, espessura compreendida entre 3 e 20mm ou entre 3 e 25mm, capacidade máxima de carga 300 ou 500kg, velocidade compreendida entre 0,5 e 5m/min; dotadas de: esteiras transportadoras de entrada e saída motorizadas; pré-lavagem a agua quente; seção de lavagem com 4 ou 6 escovas rotativas de limpeza; seção de secagem através ventiladores de alta pressão; sensor para detecção automática da espessura do vidro; sensor para travamento antiqueda do vidro. | Resolução Gecex nº 322, de 4 de abril de 2022 | I | 2025-12-31 | Resolução Gecex nº 406, de 22 de setembro de 2022 | 2022-09-30
8424.30.10 | 077 | Máquinas de limpeza por jato de água em alta pressão, com pressão nominal de trabalho de 10,5MPa(105bar) e pressão máxima de 15MPa(150bar) com motor elétrico acoplado a bomba de alumínio de alta pressão, com 3 pistões de aço inox em carga axial, com vazão nominal de 5,8L/min e vazão máxima de 7,5L/min, com rodas incorporadas com diâmetro de 20cm e com sistema que corta o fluxo de água e a energia do motor ao soltar o gatilho e com sistema de autossucção que possibilita o uso de recursos hídricos com reservatórios de baixa pressão, potência entre 1.900 e 2.000W, frequência de 60Hz, de valor unitário (CIF) não superior a R$ 557,66. | Resolução Gecex nº 322, de 4 de abril de 2022 | II | 2025-12-31 | Resolução Gecex nº 415, de 27 de outubro de 2022 | 2022-11-07
8424.30.10 | 078 | Lavadoras de alta pressão por jato de água, compactas, acionadas por motor elétrico universal e bomba de alta pressão com cabeçote em alumínio e pistões em aço inoxidável, dotadas de: cabo de energia com comprimento de 5m; mangueira de alta pressão com comprimento de 5m e engate rápido em ambas extremidades, possibilitando alcance de trabalho igual ou superior a 10m; pistola com trava de segurança para bloqueio e desbloqueio do gatilho e sistema anti-torção de acoplamento da mangueira à máquina; locais adequados para armazenamento dos componentes da máquina; encaixes tipo baioneta para facilitar o acoplamento; e 3 bicos, sendo um bico leque com regulagem de pressão, um bico para aplicação de detergente com reservatório de 500ml e um bico turbo; pressão de trabalho de 70 ou 90bar; vazão máxima de 450 ou 430/h e tensão de 127 ou 220V, de valor unitário (CIF) não superior a R$ 293,60. | Resolução Gecex nº 322, de 4 de abril de 2022 | II | 2025-12-31 | Resolução Gecex nº 415, de 27 de outubro de 2022 | 2022-11-07
8424.30.10 | 079 | Lavadoras de alta pressão por jato de água, com alça alta para transporte e rodas para facilitar deslocamento, acionadas por motor elétrico universal e bomba de alta pressão com cabeçote em alumínio e pistões em aço inoxidável, dotadas de: cabo de energia com comprimento de 5m; mangueira de alta pressão com comprimento de 5m e engate rápido em ambas extremidades, possibilitando alcance de trabalho igual ou superior a 10m; pistola com trava de segurança para bloqueio e desbloqueio do gatilho e sistema anti-torção de acoplamento da mangueira à máquina; locais adequados para armazenamento dos componentes da máquina; encaixes tipo baioneta para facilitar o acoplamento; e três bicos, sendo um bico leque com regulagem de pressão, um bico para aplicação de detergente com reservatório de 500mL e um bico turbo; pressão de trabalho de 70 ou 90bar; vazão máxima de 450 ou 430/h e tensão de 127 ou 220V, de valor unitário (CIF) não superior a R$ 307,55. | Resolução Gecex nº 322, de 4 de abril de 2022 | II | 2025-12-31 | Resolução Gecex nº 415, de 27 de outubro de 2022 | 2022-11-07
8424.30.10 | 080 | Lavadoras de alta pressão por jato de água, com alça alta para transporte e rodas para facilitar deslocamento, acionadas por motor elétrico universal e bomba de alta pressão com cabeçote em alumínio e pistões em aço inoxidável, dotadas de: cabo de energia com comprimento de 5m; mangueira de alta pressão com comprimento de 6m e engate rápido em ambas extremidades, possibilitando alcance de trabalho igual ou superior a 11m; pistola com trava de segurança para bloqueio e desbloqueio do gatilho e sistema anti-torção de acoplamento da mangueira à máquina; locais adequados para armazenamento dos componentes da máquina; encaixes tipo baioneta para facilitar o acoplamento; e três bicos, sendo um bico leque com regulagem de pressão, um bico para aplicação de detergente com reservatório de 500ml e um bico turbo; pressão de trabalho de 72 ou 100bar; vazão máxima de 450 ou 440/h e tensão de 127 ou 220V, de valor unitário (CIF) não superior a R$ 380,68. | Resolução Gecex nº 322, de 4 de abril de 2022 | II | 2025-12-31 | Resolução Gecex nº 415, de 27 de outubro de 2022 | 2022-11-07
8424.30.10 | 081 | Lavadoras de alta pressão por jato de água, com alça alta para transporte e rodas para facilitar deslocamento, acionadas por motor elétrico universal e bomba de alta pressão com cabeçote em alumínio e pistões em aço inoxidável, dotadas de: cabo de energia com comprimento de 5m; mangueira de alta pressão com comprimento de 6m, permanentemente conectada a máquina e engate rápido com a pistola na outra extremidade, possibilitando alcance de trabalho igual ou superior a 11m; pistola com trava de segurança para bloqueio e desbloqueio do gatilho e sistema anti-torção; locais adequados para armazenamento dos componentes da máquina; encaixes tipo baioneta para facilitar o acoplamento; e três bicos, sendo um bico leque com regulagem de pressão, um bico para aplicação de detergente com reservatório de 500ml e um bico turbo; pressão de trabalho de 72 ou 100bar; vazão máxima de 450 ou 440/h e tensão de 127 ou 220V, de valor unitário (CIF) não superior a R$ 424,11. | Resolução Gecex nº 322, de 4 de abril de 2022 | II | 2025-12-31 | Resolução Gecex nº 415, de 27 de outubro de 2022 | 2022-11-07
8424.30.10 | 082 | Máquinas automáticas para limpeza de frontura de tear retilíneo, de aço inox 304, controladas por motor de passo, com filtro capazes de recolher a sujidade e reutilizar o liquido para várias lavagens, capacidade do tanque 200L, com bico de ar para secagem de frontura através de pulverização de ar, resistência de aquecimento no tanque para aquecer o fluido de lavagem, temperatura de 40 graus Celsius, vazão de agua de 11L/min (660L/h), sensor de detecção para escanear a posição e o tamanho da frontura, bico de limpeza com inclinação até 270 graus durante o ciclo de lavagem, utilizadas para limpeza de agulhas, platinas de agulhas, platinas com molas e canaletas de agulhas por meio de jato de fluido a uma pressão de 80bar, com “software” que permite escolher entre 3 modos de lavagem (fraca, media e forte). | Resolução Gecex nº 322, de 4 de abril de 2022 | I | 2025-12-31 | Resolução Gecex nº 427, de 01 de dezembro de 2022 | 2022-12-12
8424.30.10 | 083 | Lavadoras de alta pressão por jato de água, sem rodas, com motor elétrico universal, bomba de alta pressão em alumínio com pistões em aço inoxidável, sistema “Stop total”, carcaça externa composta predominantemente em polímeros, dotadas de: cabo de energia com 5,0m de comprimento nominal e mangueira de alta pressão com 3m de comprimento nominal; pistola de alta pressão com trava de segurança; bico leque com regulagem de pressão; suportes adequados para o armazenamento dos componentes da máquina; pressão de trabalho de 1.300 ou 1.500psi, vazão máxima de 300 ou 330L/h, tensão de 127 ou 220V, potência nominal de 1.400W e com classe de isolação II, de valor unitário (CIF) não superior a R$ 159,88. | Resolução Gecex nº 322, de 4 de abril de 2022 | II | 2025-12-31 | Resolução Gecex nº 442, de 27 de dezembro de 2022 | 2023-01-05
8424.30.10 | 084 | Lavadoras de alta pressão por jato de água, com rodas e alça retrátil em alumínio, acionadas por motor elétrico de indução e bomba de alta pressão com cabeçote em alumínio e pistão em aço inoxidável, dotadas de: cabo de energia com comprimento de 5m; mangueira de alta pressão com comprimento de 7m e engate rápido em ambas extremidades, possibilitando alcance de trabalho de mais de 12m; pistola com trava de segurança para bloqueio e desbloqueio do gatilho e sistema anti-torção de acoplamento da mangueira à máquina; locais adequados para armazenamento dos componentes da máquina; encaixes tipo baioneta para facilitar o acoplamento; e três bicos, sendo um bico leque com regulagem de pressão, um bico para aplicação de detergente com reservatório de 500mL e um bico turbo; pressão de trabalho de 95 ou 100bar; vazão máxima de 440 ou 510L/h e tensão de 127 ou 220V, de valor unitário (CIF) não superior a R$ 655,64. | Resolução Gecex nº 322, de 4 de abril de 2022 | II | 2025-12-31 | Resolução Gecex nº 460, de 20 de março de 2023 | 2023-03-28
8424.30.90 | 129 | Conjuntos para utilização exclusiva “upgrade” de sistema automático para lavagem e secagem de vidros automotivos, compostos por: seção de lavagem por “spray” com bomba de pulverização e tanque de água com instrumentação e controle e circulação de água por cascata e tubulação em aço inoxidável, seção de secagem por jatos de ar, montados em pares e perpendicularmente à direção do transporte, dotados de ventilador com filtros de ar com controle de poluição por manômetro de contrapressão, sistema de ajuste automático de altura, conforme espessura do vidro a ser lavado, transportador de rolos revestidos com borracha, com velocidade variável e controlada, escovas cilíndricas com cerdas de nylon e painel de controle, com CLP. | Resolução Gecex nº 322, de 4 de abril de 2022 | I | 2025-12-31 | Resolução GECEX nº 338, de 09 de maio de 2022 | 2022-05-16
8424.30.90 | 134 | Combinações de máquinas para pintura e secagem de peças de madeira processadas com velocidade máxima de avanço igual a 20m/min e largura útil máxima igual a 1.500mm, compostas de: máquina de escovar e lixar dispondo de 5 conjuntos de escovas com rotação variável; máquina de limpeza dispondo de escova rotativa e conjunto de injetores de ar; máquina de pintura dispondo de 2 braços tendo cada braço um suporte para alojar 6 pistolas aplicadoras de tinta, com sistema de medição de peças na entrada da cabine, com sistema de recuperação de tinta, com 2 sistemas de limpeza da correia transportadora de peças, com sistema de gerenciamento de tintas com misturador de 3 componentes preparado para trocas rápidas de cores, com um separador de pó tipo ciclone; túnel de evaporação de solvente por ventilação, dispondo de sopradores e elementos de sucção de ar; painéis elétricos e de controle para fornecimento de energia e funcionamento lógico entre as máquinas; secador formado por 8 níveis com equipamento para elevação e abaixamento entre os níveis, com sistema de ventilação, com sistema de aquecimento com temperatura máxima igual a 30 graus Celsius; 3 secadores verticais formados cada um por uma câmara de secagem com 62 prateleiras, com transportador vertical, com secagem por ventilação e aquecimento com temperatura máxima igual a 40 graus Celsius; um túnel de resfriamento dispondo de sistema de ventilação forçada com condutores que distribuem o ar sobre as peças de madeira processadas; transportador de entrada e transportadores de interligação entre máquinas. | Resolução Gecex nº 322, de 4 de abril de 2022 | I | 2025-12-31 | Resolução Gecex nº 406, de 22 de setembro de 2022 | 2022-09-30
8424.30.90 | 014 | Máquinas automáticas para rebarbar e desobstruir furos e canais de lubrificação em peças usinadas, através do uso de jato de água sob alta pressão, combinado opcionalmente com o uso de escovas e escareadores, pressão máxima da água de 35MPa (aproximadamente 350bar), e vazão compreendida entre 25 e 40 litros/min, com torre de 6 posições para instalação de bicos de limpeza e/ou ferramentas, com comando numérico computadorizado (CNC) e sistema de bombeamento de água a alta pressão. | Resolução Gecex nº 322, de 4 de abril de 2022 | I | 2025-12-31 |  | 2022-05-01
8424.30.90 | 041 | Equipamentos para corte de folhas de papel por meio de jato de água, com pressão máxima de 1.500bar, para folhas com gramatura compreendida entre 40 e 500g/m², com largura de máquina (papel) compreendida entre 1.500 e 10.500mm, dotados de bicos de corte em zafira ou rubi de diâmetro compreendido entre 0,1 e 0,2mm, unidade hidráulica de alta pressão, unidade de aplicação de cola e dispositivo de movimentação dos bicos de jatos de água. | Resolução Gecex nº 322, de 4 de abril de 2022 | I | 2025-12-31 |  | 2022-05-01
8424.30.90 | 047 | Máquinas jateadoras de dióxido de carbono sólido - CO2 (gelo seco) acelerado a altas velocidades, por meio de ar comprimido para limpeza geral de resíduos de produção, agentes relacionados e contaminantes, isento de umidade, não abrasivo, não inflamável, não condutor de eletricidade e não gerador de resíduos secundários, de configurações variáveis, capacidade do compartimento de gelo entre 13,6 e 45,5kg, taxa variável da alimentação de gelo seco entre 0 e 3,2kg/min, faixa de pressão de jateamento entre 1,4 e 20,7bar (com regulador) e entre 4,5 e a 20,7bar (sem regulador), faixa alimentação de ar comprimido entre 4,5 e 20,7bar, faixa de consumo de ar comprimido entre 50 e 215PCM, com ou sem acessórios (um ou mais aplicadores com ou sem iluminação, uma ou mais mangueiras, cabos de aterramento, abraçadeiras, um ou mais bicos, suportes, um ou mais tubos extensores, saco para recolhimento de gelo seco, extensão de cabos elétricos e conexões, dentre outros). | Resolução Gecex nº 322, de 4 de abril de 2022 | I | 2025-12-31 |  | 2022-05-01
8424.30.90 | 048 | Máquinas jateadoras de dióxido de carbono sólido - CO2(gelo seco) acelerado a altas velocidades, por meio de ar comprimido para limpeza geral de resíduos de produção, agentes relacionados e contaminantes, isento de umidade, não abrasivo, não inflamável, não condutor de eletricidade e não gerador de resíduos secundários, de configurações variáveis, com lâminas para raspagem das partículas de gelo seco, com capacidade do compartimento de gelo entre 9,1 e 27,2kg, aproximadamente, faixa de consumo (alimentação) de gelo seco entre 0 e 2,7kg/min, faixa de pressão de jateamento entre 1,4 e 17,2bar (com regulador) e entre 4,5 e 17,2bar (sem regulador), faixa de alimentação de ar comprimido entre 3,4 e 17,2 bar. | Resolução Gecex nº 322, de 4 de abril de 2022 | I | 2025-12-31 |  | 2022-05-01
8424.30.90 | 056 | Máquinas de lavar tanques de banhos de imersão, utilizadas no processo de produção de cápsulas rígidas de gelatina de medicamentos, construídas em aço inox SS304 eletro-polido, operando a base de peróxido de hidrogênio (H₂O₂), dotadas de bomba com pressão de trabalho de 10bar e vazão de 60L/min, bicos de spray, capacidade de lavagem de 4tanques/h e potência de 11kW. | Resolução Gecex nº 322, de 4 de abril de 2022 | I | 2025-12-31 |  | 2022-05-01
8424.30.90 | 057 | Máquinas de lavar tanques de alimentação e coloração de solução de gelatina rígida para produção de medicamentos, construídas em aço inox SS 304 eletro-polido, operadas a base de peróxido de hidrogênio (H₂O₂), com bombas de alta pressão, bicos de spray, capacidade de lavagem para tanques de volume compreendido de 200 a 300 litros de 6tanques/h, potência de 19kW, unidade de secagem automática. | Resolução Gecex nº 322, de 4 de abril de 2022 | I | 2025-12-31 |  | 2022-05-01
8424.30.90 | 062 | Equipamentos para limpezas de agulhas cirúrgicas, por processo de sopro de potência de 7,5HP e lavagem, com 3 aquecedores imersos de 12kW, com velocidade nominal de até 250 agulhas/min, 440V, 3 fases, 60Hz a 40kVa, com CLP. | Resolução Gecex nº 322, de 4 de abril de 2022 | I | 2025-12-31 | Resolução Gecex nº 375, de 26 de julho de 2022 | 2022-08-04
8424.30.90 | 074 | Máquinas para tratamento de superfície com pulverização de líquidos, visando a criação de uma película protetora (OSP) resistente ao calor e oxidação, para aplicação em placas de circuito impresso. | Resolução Gecex nº 322, de 4 de abril de 2022 | I | 2025-12-31 |  | 2022-05-01
8424.30.90 | 079 | Máquinas automáticas para lavar, rebarbar e desobstruir furos e canais de lubrificação em virabrequins usinados, utilizando jato de água sob alta pressão, combinado opcionalmente com o uso de escovas e escareadores, pressão máxima da água de 35MPa (aproximadamente 350bar) e vazão máxima de 29L/min, com torre de 6 posições para instalação de bicos de limpeza e/ou ferramentas, deslocamento do eixo X de 650mm, eixo Y de 500mm e eixo Z de 500mm, avanço rápido do eixo X de 16m/min (com 1/3 de redução) e dos eixos Y e Z de 48m/min, fuso principal com rotação máxima de 1.000rpm e potência do motor de 0,75kW, com comando numérico computadorizado (CNC), sistema de bombeamento de água a alta pressão e unidade de filtragem de água. | Resolução Gecex nº 322, de 4 de abril de 2022 | I | 2025-12-31 |  | 2022-05-01
8424.30.90 | 080 | Monitores para combate a incêndios para lançamento de água ou espuma, construído em liga de alumínio com revestimento em “pyrolite”, dotados de esguicho com vazão desde 300 até 5.000GPM, com pressão nominal de trabalho de 100psi – 6,9bar, articulação e controle do jato de água efetuados por meio de motores elétricos com tensão de 12 ou 24V, podendo ou não estar acompanhado por válvula elétrica para controle do fluxo de água; podendo ser controlados seus movimentos por meio de controle com fio e/ou sem fio, para operação fixa em viaturas. | Resolução Gecex nº 322, de 4 de abril de 2022 | I | 2025-12-31 |  | 2022-05-01
8424.30.90 | 086 | Equipamentos robóticos para projeção de concreto em seções de tuneis de difícil acesso, montados em chassi de esteira com motor diesel de 17,9kW, estabilizadores com atuação hidráulica, sensor de inclinação de +/- 30 graus para segurança em aclives e declives, braço de 3 estágios, sendo 2 estágios telescópicos, alcance máximo vertical de 8,79m, alcance máximo horizontal de 7m, altura mínima para abertura da lança vertical 2,5m e horizontal 2,4m. | Resolução Gecex nº 322, de 4 de abril de 2022 | I | 2025-12-31 |  | 2022-05-01
8424.30.90 | 087 | Máquinas industriais automáticas processadoras de telas serigráficas por jato de água para revelação de quadros de serigrafia com emulsão direta convencional, emulsão de projeção direta e filme capilar, com altura e comprimento mínimo do quadro 920 x 650mm, altura e comprimento máximo do quadro 1.400 x 900mm, velocidade da torre 0,6 x 13,7m/min, 3 bicos no lado de impressão e 3 bicos no lado do rodo, pressão do jato de água de 4 a 8bar, conexão de água 3/4, 33/415V. | Resolução Gecex nº 322, de 4 de abril de 2022 | I | 2025-12-31 |  | 2022-05-01
8424.30.90 | 088 | Máquinas para limpeza manual através jatos de produtos aquosos de alta pressão; com pulverização de alta pressão a 35bar e 12L/min; com capacidade de armazenagem de até 100L; e com suporte para cargas pesadas de 80kg por 0,1m2. | Resolução Gecex nº 322, de 4 de abril de 2022 | I | 2025-12-31 |  | 2022-05-01
8424.30.90 | 089 | Equipamentos de jato de água de alta pressão utilizados em sistema de resfriamento de molde e/ou matriz da injetora de alumínio por compressão, com função de recirculação da água de resfriamento em um circuito fechado, realizando o arrefecimento de pinos de diâmetro interno de 1mm utilizados em moldes e/ou matriz; aumentando a vida útil e utilização dos pinos em questão em no mínimo 5.000ciclos de produção, diminuindo o percentual de porosidade da peça injetada juntamente com o vazamento de pressão que possa ocorrer; dotados de uma bomba de alta pressão com um circuito de controle de prevenção de resfriamento excessivo; com fonte de energia de corrente alternada de 200v, com frequência de 60hz, consumo máximo de 4,5kW, pressão de ar de abastecimento de 0,4 ~ 0,8MPa, fonte de água de 0,1 ~0,4MPa e temperatura de entrada de água entre 5 ~30 graus Celsius, com capacidade de resfriamento de água continua de 46L/min e uma pressão de troca de água de resfriamento de 1MPa. | Resolução Gecex nº 322, de 4 de abril de 2022 | I | 2025-12-31 |  | 2022-05-01
8424.30.90 | 090 | Máquinas industriais de limpeza com hidrocarboneto, providas de 2 tanques de limpeza e 1 destilador para reciclagem do solvente; sistema de transporte de líquidos e sistema interno; com pressão negativa (400mbar); sistema de desengraxe por vapor; sistema de filtragem de precisão; bombas de turbilhonamento para limpeza; segregador de solvente e água; sistema de secagem à vácuo; sistema de ultrassom; utilizadas para limpeza de peças automotivas. | Resolução Gecex nº 322, de 4 de abril de 2022 | I | 2025-12-31 |  | 2022-05-01
8424.30.90 | 091 | Máquinas automáticas para rebarbação com alta pressão de água do componente "turbina", confeccionadas em plástico, próprio para bomba de combustível de veículos automotivos; compostas de: sistema para transferência do componente na esteira, com bomba de água de alta pressão; painel elétrico com alimentação trifásico e pneumática. | Resolução Gecex nº 322, de 4 de abril de 2022 | I | 2025-12-31 |  | 2022-05-01
8424.30.90 | 092 | Máquinas para lavagem de peças metálicas, através de jatos de água e ar com secagem a vácuo, capacidade máxima de 0,8min/ciclo, pressão de lavagem de 1,1MPa (11bar), precisão de lavagem de resíduos (materiais estranhos) menor que 5mg, precisão de lavagem de contaminantes (óleo) menor que 0,3mm, dotadas de: bomba a vácuo; coletor de nevoa; filtro bolsa; controlador de temperatura e fluxômetro. | Resolução Gecex nº 322, de 4 de abril de 2022 | I | 2025-12-31 |  | 2022-05-01
8424.30.90 | 093 | Equipamentos robóticos para projeção de concreto em túneis e galerias com diâmetro mínimo de 2,5m e máximo de 7m, montados sobre chassi com acionamento por motor diesel de 17,9kW de potência, 4 rodas direcionais, tração nas 4 rodas, comando de rodagem hidrostáticos, estabilizadores hidráulicos; cabine com certificação FOPS/ROPS; braço com alcance vertical máximo de 10m; sistema sincronizado de dosagem de ar e aditivo, vazão nominal de bombeio de concreto de 20m³/h, compressor de ar integrado ao chassi. | Resolução Gecex nº 322, de 4 de abril de 2022 | I | 2025-12-31 |  | 2022-05-01
8424.30.90 | 094 | Equipamentos de aplicação de soluções por vapor seco, com liberação de nanoparticulas de até 8 micras, para ambientes de 10 a 20.000m3, com ou sem difusor direcional rotativo, para desinfecção de ambiente e superfícies. | Resolução Gecex nº 322, de 4 de abril de 2022 | I | 2025-12-31 |  | 2022-05-01
8424.30.90 | 096 | Máquinas lavadoras industriais automatizadas, próprias para lavagem e preparação de peças para posterior usinagem por processo de eletroerosão; dotadas de sistema automático de alimentação por bandejas sequenciais; tensão de alimentação trifásica de 230 a 400VAC, frequência de 60Hz e 285A de corrente. | Resolução Gecex nº 322, de 4 de abril de 2022 | I | 2025-12-31 |  | 2022-05-01
8424.30.90 | 097 | Máquinas neutralizadoras de peças metálicas após processo de eletroerosão, através de processo de anti-oxidação e remoção de produtos químicos decapantes; com sistema de alimentação automatiza; tensão de alimentação trifásico de 230 a 400, frequência de 60Hz e 285A de corrente. | Resolução Gecex nº 322, de 4 de abril de 2022 | I | 2025-12-31 |  | 2022-05-01
8424.30.90 | 098 | Esguichos manuais, para combate a incêndio, confeccionado em latão, plástico ou alumínio, conexão de 1/8 até 4 polegadas, em espigão ou tipo "Storz". | Resolução Gecex nº 322, de 4 de abril de 2022 | I | 2025-12-31 |  | 2022-05-01
8424.30.90 | 099 | Combinações de máquinas para usinagem da câmara de pressão dos bicos injetores e diâmetro da haste para bicos injetores utilizados em motores de ignição por compressão, compostas de: estação automatizada própria para lavagem e preparação de peças; sistema automático de alimentação por bandejas sequenciais; estação de eletro erosão através de eletrólitos na faixa de temperatura de 41 +/-2 graus celsius, com pressão de 8 +/-1bar, PH de 6 +/-0,5; concentração de sal 20% +/-2%; vazão compreendida entre 1,5 a 3m3/h; estação neutralizadora de peças metálicas após processo de eletro erosão, através de processo de anti-oxidação e remoção de produtos químicos decapantes; com sistema de alimentação automatizada; tensão de alimentação trifásica de 230 a 400V AC, frequência de 60Hz 285A de corrente. | Resolução Gecex nº 322, de 4 de abril de 2022 | I | 2025-12-31 |  | 2022-05-01
8424.30.90 | 100 | Unidades funcionais para lavagem, desobstrução, rebarbação e secagem de peças automotivas, compostas de: 2 lavadoras CNC com jato de alta pressão, com ou sem escova e escareadores, com pressão máxima de água de 35Mpa (aproximadamente 350bar) e vazão máxima de 29L/min, com torre de 6 posições para instalação de bicos de limpeza e/ou ferramentas, com deslocamento do eixo X em 650mm, eixo Y de 500mm e eixo Z de 400mm, com avanço rápido do eixos X, Y e Z de 40m/min, com fuso principal com rotação máxima de 1.000rpm e potência dos motores de 0,75W, com comando numérico computadorizado (CNC), sistema de bombeamento de água de alta pressão e unidade de filtragem; 1 secadora por vácuo com comando CNC, potência de 5,5kW e pressão de torque menor que 10 Torr; 1 robô industrial com 6 graus de liberdade, com braço articulado com capacidade de carga de 210kg, com garras de manipulação com comandos pneumáticos; esteira de transporte de peças PZR e cerca de fechamento de segurança. | Resolução Gecex nº 322, de 4 de abril de 2022 | I | 2025-12-31 |  | 2022-05-01
8424.30.90 | 101 | Aparelhos robotizados com braço telescópico para equipamentos de hidrojateamento de alta pressão/ultra alta pressão, capacidade de área de jato de 2.000 x 2.000mm, com capacidade máxima de 3.000bar, 80 litros/min, força de retrocesso de 600N, feixe de bocal 150mm e cruz bocal 240mm, regulação de velocidade de rotação, velocidade mínima 132rpm e velocidade máxima 1.200rpm; cabo para fonte de energia 400V / 50Hz / 16A / 2,5m, rosca interna M26 / trava rápida, controladaos por painel com botão de emergência, "e-drive on/off", jogo de rodas para movimentação, equipadas com kit de rotação elétrico, kit para hidro demolição e assessórios para hidrojateamento solo. | Resolução Gecex nº 322, de 4 de abril de 2022 | I | 2025-12-31 |  | 2022-05-01
8424.30.90 | 102 | Equipamentos para combate a incêndios com tanque de 10.000 litros para lançamento de água ou espuma construídos em liga de alumínio, dotados de monitores com esguicho de vazão máxima de 950 litros/min, com pressão máxima de trabalho de 14bar, com bomba acionada por motor hidráulico F11de 10 centímetros cúbicos com 350bar de pressão e vazão de 102 litros/min impulsionado pela máquina base, articulação e controle do jato de água efetuados por meio de acionamentos hidráulicos e controle elétricos com tensão de 12 ou 24V, com ou sem válvula elétrica para controle do fluxo de água; podendo ser controlados seus movimentos por meio de controle com fio e/ou sem fio, para operação e transporte por tratores florestais ou veículos rodoviários. | Resolução Gecex nº 322, de 4 de abril de 2022 | I | 2025-12-31 |  | 2022-05-01
8424.30.90 | 103 | Máquinas automáticas para lavagem, desobstrução de furos com cavacos, rebarbação e pré-secagem de cabeçotes automotivos; compostas de bicos de aplicação de jato de água sob alta pressão, com ou sem escovas e escareadores; com pressão máxima de trabalho de 35MPa (aproximadamente 350bar), com vazão máxima de 29L/min e lavagem submersa para retirada dos cavacos; com uma torre com 6 bicos de limpeza e/ou ferramentas especiais, com amplitude e deslocamento dos eixos de X=650mm, Y=500mm e Z=400mm, com velocidade de avanço 48m/min, com precisão de repetibilidade de até 0,05mm para mais ou para menos; com sistema de tripla filtragem com filtros de até 10micrometros (mícron-metros), com sistema de separação do óleo, com coletor de névoa, com sistema de segurança, com painel de operação; com capacidade de rotação do eixo arvore de 1.000rpm e potência do motor de 0,75kW, com comando numérico computadorizado (CNC) e sistema de bombeamento de água a alta pressão. | Resolução Gecex nº 322, de 4 de abril de 2022 | I | 2025-12-31 |  | 2022-05-01
8424.30.90 | 104 | Máquinas lavadoras automáticas para limpeza de cilindros de rotogravura e/ou partes de impressoras rotativas, utilizando solventes, à prova de explosão conforme norma ATEX, dotadas de: carregador frontal, sistema de extração de ar interno com capacidade de 3.000m³/h, sistema resfriador de solvente, dispositivo autolimpante, capacidade da bomba de lavagem de 100m³/h, e programação automática de lavagem. | Resolução Gecex nº 322, de 4 de abril de 2022 | I | 2025-12-31 |  | 2022-05-01
8424.30.90 | 105 | Unidades funcionais para limpeza de cilindros, partes e peças de impressoras rotativas, através de lavagem com solventes, à prova de explosão conforme norma ATEX, compostas de: máquina para lavagem de cilindros de rotogravura com capacidade para até 5 cilindros simultaneamente; máquina para lavagem de partes e peças de impressoras rotativas; estação para lavagem de bombas de tinta com capacidade para até 4 bombas simultaneamente; unidade de destilação de solventes; sistema de gerenciamento de nível dos reservatórios de solventes (sujo e destilado) para abastecimento do processo, através de controlador lógico programável (CLP). | Resolução Gecex nº 322, de 4 de abril de 2022 | I | 2025-12-31 |  | 2022-05-01
8424.30.90 | 107 | Máquinas de limpeza para aços inoxidáveis por jateamento de granalhas abrasivas de aço fundido através de turbinas de alto desempenho, formato da palheta curva de material carboneto tungstênio com potência de 90kW (vida útil superior a 7.000h); dotadas de: painel de controle lógico programável (CLP) e telas IHM sensível ao toque; sistema silenciador de 80dba; sistema de separação de finos com seu respectivo exaustor garantindo partículas maiores que 150μ no processo e partículas menores que 150 mícron descartadas do processo com seu respectivo sistema de ajuste; sistema de limpeza de ar com seus respectivos ventiladores, para uso industrial na linha de recozimento inicial de tiras de aço inoxidável com grau de limpeza Aa 2,5 rugosidade menor que 3,5Ra garantindo a integridade superficial da tira e ausência de óxido incrustado e presença de brilho na fase de recozimento final. | Resolução Gecex nº 322, de 4 de abril de 2022 | I | 2025-12-31 |  | 2022-05-01
8424.30.90 | 108 | Equipamentos robóticos para projeção de concreto em túneis e galerias, compostos por: um sobre chassi para posterior montagem do equipamento sobre caminhão e fixação de todos os componentes, 4 pés de estabilização hidráulicos, bomba para concreto com válvula tipo “Rock” com capacidade de bombeamento nominal de 33m3/h, um mastro de distribuição telescópico de três estágios com alcance vertical de até 14m e alcance horizontal de até 12m, um cabeçote automático para projeção de concreto com conexões adicionais para dosagem sincronizada de ar comprimido e aditivos, e 2 motores elétricos de 37 e 15kW de potência para alimentação, acoplados a bombas hidráulicas de pistões axiais com deslocamento variável. | Resolução Gecex nº 322, de 4 de abril de 2022 | I | 2025-12-31 |  | 2022-05-01
8424.30.90 | 109 | Máquinas automáticas para lavagem de trens de monotrilho, com ciclo de 20min/unidade de 5 carros, dotada de sistemas de controle, monitoramento por câmeras para monitoramento do processo de lavagem, sistema de sinalização com luzes e sinais sonoros para identificação da passagem do veículo pela máquina e sistema de ar comprimido para movimentação das escovas de lavagem, trabalhando em tensão de 460Vac, com potência média de 120kW e tempo de lavagem médio de 20min/veículo, além de capacidade de reciclagem de 70% da água utilizada no processo de lavagem. | Resolução Gecex nº 322, de 4 de abril de 2022 | I | 2025-12-31 |  | 2022-05-01
8424.30.90 | 110 | Máquinas para lavagem automática de anel de facas (ferramenta para corte de madeira), por meio de jato de água de alta pressão, própria para remoção de resinas e incrustações de madeira, com pressão de limpeza igual ou superior à 50bar, com sistema de filtragem e bombeamento e tempo de limpeza abaixo dos 20min/anel. | Resolução Gecex nº 322, de 4 de abril de 2022 | I | 2025-12-31 |  | 2022-05-01
8424.30.90 | 111 | Lavadoras de peças com soluções à base de água por meio de pulverização e submersão com diferentes programas de lavagem automatizados, aquecimento do banho com controle de temperatura, secagem feita através de condensador de vapor de água com auxílio de vácuo, sistema de sopro de pulso de ar quente, função de separação de óleo, espaço utilizável máximo da área de lavagem com dimensões iguais a 400, 600 e 288mm, capacidade máxima de carga maior ou igual a 150kg. | Resolução Gecex nº 322, de 4 de abril de 2022 | I | 2025-12-31 |  | 2022-05-01
8424.30.90 | 112 | Máquinas automáticas dedicadas originalmente para lavar sujeiras e cavacos oriundos dos processos de usinagem dos anéis conectores rotativos elétricos (Slip Ring); com capacidade produtiva 600anéis/h; 1 sistema de recirculação, filtragem e reaproveitamento de água; 1 guia automatizada para transporte dos anéis para o processo de brasagem, pressão de trabalho 80psi, consumo de ar 100L/min, de valor unitário (CIF) não superior a R$ 37.103,04. | Resolução Gecex nº 322, de 4 de abril de 2022 | II | 2025-12-31 |  | 2022-05-01
8424.30.90 | 113 | Lavadoras de peças com solução a base de água por meio de pulverização e submersão com diferentes programas de lavagem automatizados, sistema rotativo de spray independente do sistema de giro do cesto de trabalho , aquecimento do banho com controle de temperatura com duas resistências de 15kW, 2 tanques de fluído (lavagem e enxágue), secagem feita através de condensador de vapor de água com auxílio de vácuo com capacidade de sucção 300m³/h, 7,5kW, 0,0010bar, sistema de sopro de pulso de ar quente com resistência 8kW e velocidade do ventilador 180m³/h, bomba de secagem com capacidade 2.000/3.200L/min com compressor 4/6bar função de separação de óleo por gravidade e coalescente, espaço utilizável máximo da área de lavagem com dimensões iguais a 600 x 400 x 288mm (L x C x A), com capacidade máxima de carga igual a 150kg. | Resolução Gecex nº 322, de 4 de abril de 2022 | I | 2025-12-31 |  | 2022-05-01
8424.30.90 | 114 | Lavadoras de peças com solução a base de água por meio de pulverização e submersão com diferentes programas de lavagem automatizados, sistema rotativo de spray independente do sistema de giro do cesto de trabalho, aquecimento do banho com controle de temperatura com resistência 30kW, secagem feita através de condensador de vapor de água, sistema de sopro de pulso de ar quente com resistência 8kW e velocidade do ventilador 180m³/h, bomba de secagem com capacidade 2.000/3.200L/min com compressor 4/6bar, função de separação de óleo por gravidade, espaço utilizável máximo da área de lavagem com dimensões iguais a 600 x 400 x 288mm (l x c x a), com capacidade máxima de carga igual a 150kg. | Resolução Gecex nº 322, de 4 de abril de 2022 | I | 2025-12-31 |  | 2022-05-01
8424.30.90 | 115 | Máquinas automáticas para rebarbação, lavagem e secagem de bloco de alumínio para produção do módulo hidráulico do freio ABS&ESP utilizando jato de água de alta pressão; dotadas de conjunto hidráulico de alta pressão de água de 500bar com função de rebarbar o bloco de alumínio e um conjunto pneumático de controle de abertura e fechamento de válvulas, com tempo de ciclo de 18,2s; com sistema de visão para leitura de código “datamatrix”, sistema de rastreabilidade controlado via MES (manufacturing execution system), conjunto mecânico controlado via programa CNC para movimentação da peça em 3 dimensões; com tensão trifásica de 440v, 60hz e alimentação pneumática de 6bar, conectada em rede de dados. | Resolução Gecex nº 322, de 4 de abril de 2022 | I | 2025-12-31 |  | 2022-05-01
8424.30.90 | 116 | Máquinas automáticas de jateamento úmido com cabine de trabalho de 1.200mm construídas em aço inoxidável soldado à prova d’água dotadas de: sistema satélite de operação com 8 posições; funil e cárter com válvula de transbordamento e dreno; sistema misturador de água e mídia abrasiva; câmara de lavagem da peça jateada integrada; bicos de jateamento em carboneto de boro de alta resistência; bomba submersível de alto desempenho; controlador lógico programável para programação de ciclos de jateamento, controle automático da posição do bico de jateamento com curso de 400mm, controle individualizado da pressão de cada bico e monitoramento de processo; sistema integrado de tratamento de água e bomba de jateamento com potência de 10kW e vazão ajustável de até 30L/s. | Resolução Gecex nº 322, de 4 de abril de 2022 | I | 2025-12-31 |  | 2022-05-01
8424.30.90 | 117 | Canhões portáteis de jato de água para sistemas de combate a incêndio, produzidos em liga leve de alumínio anodizado, resistente a água salgada, dotados de: conexão de entrada de 2,5 polegadas do tipo “Storz” em alumínio; saída de 2,5 polegadas NH; válvula “ON-OFF” com trava de segurança; suporte para fixação que se acopla em diversas estruturas (colunas I, escadas, bordas de tanque, racks modulares, postes, para-choques de viaturas etc); esguicho de pressão balanceada com regulagem automática da pressão de saída para 7 ou 4bar. | Resolução Gecex nº 322, de 4 de abril de 2022 | I | 2025-12-31 |  | 2022-05-01
8424.30.90 | 118 | Canhões monitores portáteis auto oscilatório de jato de água para sistemas de combate a incêndio, com uma vazão de 2.000L/min a 7bar, fabricados em liga de alumínio com tratamento anodizado duro ANSI 356.0 T6, impregnado em plástico e com pintura eletrostática interna e externamente fundida a quente, dotados de: entrada incorporada de 2,5 polegadas em alumínio anodizado; saída em rosca macho 2,5 polegadas NH; válvula de controle de vazão de água de 0, 320, 500, 1.000, 1.300, 1.500, 2.000L/min a 7bar; esguicho de pressão balanceada com regulagem automática da pressão de saída para 7 ou 4bar. | Resolução Gecex nº 322, de 4 de abril de 2022 | I | 2025-12-31 |  | 2022-05-01
8424.30.90 | 119 | Equipamentos portáteis geradores de espuma de baixa e média expansão, para sistemas de combate a incêndio, com vazão de 45L/min a 100psi (7,0kgf/cm²), dotados de: reservatório fabricado em polietileno com capacidade de 10L; conexão de engate rápido tipo “Storz” de 1½ polegadas; válvula de controle de fluxo, para reduzir ou fechar totalmente o fluxo da água. | Resolução Gecex nº 322, de 4 de abril de 2022 | I | 2025-12-31 |  | 2022-05-01
8424.30.90 | 120 | Medidores autônomos de vazão de água, com diâmetro de 2½ polegadas, alimentados por turbina movida a água, com transmissão de sinal “Bluetooth” para qualquer dispositivo inteligente “Android” ou “IOS”, com faixa de vazão de 2.000 a 4.750L/min e pressão máxima de trabalho de 300psi, dotados de extremidades com conexão de engate rápido tipo “Storz”. | Resolução Gecex nº 322, de 4 de abril de 2022 | I | 2025-12-31 |  | 2022-05-01
8424.30.90 | 121 | Medidores autônomos de vazão de água, com diâmetro de 1½ polegadas, alimentados por turbina movida a água, com transmissão de sinal “Bluetooth” para qualquer dispositivo inteligente “Android” ou “IOS”, com faixa de vazão de 200 a 1.150L/min e pressão máxima de trabalho de 300psi, dotados de extremidades com conexão de engate rápido tipo “Storz”. | Resolução Gecex nº 322, de 4 de abril de 2022 | I | 2025-12-31 |  | 2022-05-01
8424.30.90 | 122 | Esguichos manuais de água de vazão regulável, com formação de jatos sólido e na forma de neblina e meia neblina, com pressão de trabalho de 7kgf/cm²; fabricado em liga leve de alumínio com acabamento anodizado, dotados de: empunhadura de alumínio revestida com borracha; alavanca para abertura e fechamento do fluxo por meio de válvula esférica em aço inoxidável; tecla para limpeza de impurezas oriundas do sistema de água; conexão “STORZ” de 1½ polegadas de engate rápido em alumínio incorporada ao esguicho. | Resolução Gecex nº 322, de 4 de abril de 2022 | I | 2025-12-31 |  | 2022-05-01
8424.30.90 | 123 | Canhões monitores fixos, de jato de água/espuma para sistemas de combate a incêndio, com vazão máxima de 7.750L/min, produzidos em liga leve de alumínio anodizado com pintura interna e externa em epóxi, dotados de: conexão de entrada com flange de 4 polegadas; conexão de saída rosca macho de 3½ polegadas NH; movimento horizontal de 360 graus com travamento em qualquer posição e movimento vertical de 90 graus acima e 45 graus abaixo da horizontal. | Resolução Gecex nº 322, de 4 de abril de 2022 | I | 2025-12-31 |  | 2022-05-01
8424.30.90 | 124 | Esguichos para uso em canhões monitores de água ou espuma para utilização em sistemas de combate a incêndio, fabricado em liga de alumínio, com formação de jato sólido, meia neblina ou neblina total, dotados de: alças dobráveis que facilitam a movimentação da forma do jato; conexão de entrada por rosca fêmea de 3,5 polegadas NH; vazão fixa de 7.570L/min. | Resolução Gecex nº 322, de 4 de abril de 2022 | I | 2025-12-31 |  | 2022-05-01
8424.30.90 | 125 | Esguichos para uso em canhões monitores de utilização em sistemas de combate a incêndio, adequados para a aplicação de solução de espuma e permite a utilização de tubo aerador, fabricados em liga de alumínio, anodizado com camada dura para máxima resistência à corrosão e ao desgaste, faixa de vazão de 1.150 a 7.570L/min e pressão de trabalho de 80 a120psi. | Resolução Gecex nº 322, de 4 de abril de 2022 | I | 2025-12-31 |  | 2022-05-01
8424.30.90 | 126 | Esguichos para uso em canhões monitores de utilização em sistemas de combate a incêndio, adequados para a aplicação de solução de espuma e permite a utilização de tubo aerador, fabricados em liga de alumínio, anodizado com camada dura para máxima resistência à corrosão e ao desgaste, faixa de vazão de 1.150 a 4.750L/min e pressão de trabalho de 80 a120psi. | Resolução Gecex nº 322, de 4 de abril de 2022 | I | 2025-12-31 |  | 2022-05-01
8424.30.90 | 127 | Esguichos para uso em canhões monitores de utilização em sistemas de combate a incêndio, adequado para a aplicação de solução de espuma com utilização de tubo aerador, com vazão 1.150 a 7.570L/min, pressão de trabalho de 80 a120PSI, fabricado em liga de alumínio, anodizado com camada dura para máxima resistência a corrosão e ao desgaste, dotados de anel de borracha com proteção a UV com saliências para ajuste do padrão do jato, acionador de alumínio fundido blindado, unidade acionadora de 12 ou 24VCC. | Resolução Gecex nº 322, de 4 de abril de 2022 | I | 2025-12-31 |  | 2022-05-01
8424.30.90 | 128 | Esguichos para uso em canhões monitores de utilização em sistemas de combate a incêndio, adequado para a aplicação de solução de espuma com utilização de tubo aerador, com vazão 1.150 a 4.750L/min, pressão de trabalho de 70 a 120psi, fabricado em liga de alumínio, anodizado com camada dura para máxima resistência a corrosão e ao desgaste, dotados de anel de borracha com proteção a UV com saliências para ajuste do padrão do jato, acionador de alumínio fundido blindado. | Resolução Gecex nº 322, de 4 de abril de 2022 | I | 2025-12-31 |  | 2022-05-01
8424.30.90 | 130 | Equipamentos robóticos com braços de projeção para pulverização de concreto para túneis e galerias com alcance máximo até 10m, sistema de rodagem com acionamento por motor diesel potência igual ou inferior 106kW, 4 rodas direcionais movimento caranguejo, tração nas 4 rodas, comando de rodagem hidrostáticos, estabilizadores hidráulicos; cabine com certificação FOPS/ROPS; acionamento do conjunto de bombeamento de concreto por motor elétrico de 37 Kw; sistema sincronizado de dosagem de ar e aditivo, fluxo de concreto até 20m³/h, compressor de ar integrado ao equipamento com acionamento por motor elétrico igual ou inferior 55kW. | Resolução Gecex nº 322, de 4 de abril de 2022 | I | 2025-12-31 | Resolução Gecex nº 344, de 19 de maio de 2022 | 2022-05-26
8424.30.90 | 131 | Canhões monitores de água, elétrico de controle remoto compacto, de alto fluxo para equipamento de incêndio, salvamento, incêndio aéreo, militares, construção civil e veículos de mineração, contendo plataforma operacional, “wi-fi” integrado para programação e configuração, dispositivo de controle com ou sem fio, taxas de fluxo de até 750GPM (3.000LPM), pressão operacional de 600psi (42bar) | Resolução Gecex nº 322, de 4 de abril de 2022 | I | 2025-12-31 | Resolução Gecex nº 356, de 20 de junho de 2022 | 2022-06-28
8424.30.90 | 132 | Máquinas de lavagem contínua de peças automotivas de alumínio, com 4 câmaras para desengorduramento, enxágue, secagem e resfriamento, com velocidade de operação variável entre 4 e 5m/min, dimensões máximas das peças à serem lavadas iguais 500 x 500mm (largura e comprimento), e 650mm de altura, compostas por: câmera de lavagem com 50 bicos de aspersão de soluções detergentes e reservatório de aproximadamente 1.500 litros; câmara de enxague com 80 bicos de enxague e reservatório de aproximadamente 1.000 litros; câmara de secagem com fluxo de ar de 5.000m3/h; câmara de resfriamento com ventiladores de recirculação e extratores de vapor com fluxo igual a 600m3/h; sistema de transporte das peças com parada precisa em cada estação de trabalho, e apto para o processamento de quatro tipos de peças de forma indistinta através de quatro posições de máscaras móveis (Quick Change Masks), com estação de retorno de 180 graus; sistema de filtragem e recirculação de líquidos; sistema versátil de captação de ar (captação de ar do interior da câmara de secagem ou ar externo filtrado, ou então uma mistura de ambos para controle de humidade); com controlador lógico programável (CLP) com "software" dedicado para o gerenciamento de diferentes programas de lavagem automatizados, e painel de interação homem máquina (HMI), de valor unitário (CIF) não superior a R$ 1.550.679,64. | Resolução Gecex nº 322, de 4 de abril de 2022 | II | 2025-12-31 | Resolução Gecex nº 375, de 26 de julho de 2022 | 2022-08-04
8424.30.90 | 133 | Máquinas de limpeza a laser com tecnologia galvo para superfícies de cilindros anilox com comprimento máximo de 2.500mm, diâmetro mínimo de 80mm e máximo de 300mm, com cabeça multilaser geradora de dois ou mais pontos focais e procedimento para ajustar automaticamente o ponto focal do laser ao diâmetro do cilindro. | Resolução Gecex nº 322, de 4 de abril de 2022 | I | 2025-12-31 | Resolução Gecex nº 375, de 26 de julho de 2022 | 2022-08-04
8424.30.90 | 135 | Máquinas para lavagem e secagem compostas de 6 estações; estação um utilizada para carga e descarga de peças; estação dois para lavagem direcionada usando água e detergente ativo com temperatura ajustável de até 70 graus e sopragem com pressão de até 6bar; estação três com jatos de água de alta pressão com até 500bar para rebarbação de peças; estação quatro para lavagem direcionada com composto aquoso concentrado para retirada de impurezas e sopragem com pressão de até 6bar; estação cinco para secagem das peças com ar quente comprimido a 5bar com consumo máximo de 1.750Nm³/h; estação seis com bomba de vácuo para retirar a umidade; com bomba de alta pressão de até 500bar; dotadas de 3 tanques de fluidos para suprir as estações 2, 3 e 4; com armário elétrico. | Resolução Gecex nº 322, de 4 de abril de 2022 | I | 2025-12-31 | Resolução Gecex nº 415, de 27 de outubro de 2022 | 2022-11-07
8424.30.90 | 136 | Máquinas automáticas para lavar, rebarbar e desobstruir furos, arestas e canais de lubrificação em peças usinadas, através do uso de jato de água sob alta pressão, combinado opcionalmente com o uso de escovas e escareadores, pressão máxima da água de 50MPa ( aproximadamente 500bar ) e vazão compreendida entre 16 e 24L/min, com torre de posições para instalação de bicos de limpeza e/ou ferramentas, com comando numérico computadorizado (CNC) e sistema de bombeamento de água a alta pressão, com cursos dos eixos X=750mm, Y=500mm e Z=500mm, com velocidade máxima de deslocamento de 60m/min e com trocador de paletes do tipo mesa giratória. | Resolução Gecex nº 322, de 4 de abril de 2022 | I | 2025-12-31 | Resolução Gecex nº 415, de 27 de outubro de 2022 | 2022-11-07
8424.30.90 | 137 | Equipamentos para pulverização de CO2 integrado, dotados de: 1 módulo para trabalhar com CO2 abastecido por tanque no estado gasoso em grau de bebida entre 59 a 65.5bar com consumo de 21,6 a 22,6kg/h, mangueira com ferramenta de aplicação de 300mm com bicos e tomada de comunicação I/O 24V DC e 16 pinos; 2 módulos amplificadores predecessores de CO2 com pressão de entrada de 13,8 a 69bar e taxa de fluxo de 32kg/h e pressão de saída de 59 a 65,5 bar e taxa de fluxo de 32kg/h, cabos elétricos e kits para sua instalação, tecnologia avançada para utilização de ar aquecido para proteger os cristais de CO2 sem gerar perda de CO2 por sublimação ou outra fase de estado por utilizar o CO2 sempre no estado gasoso em sua alimentação. | Resolução Gecex nº 322, de 4 de abril de 2022 | I | 2025-12-31 | Resolução Gecex nº 415, de 27 de outubro de 2022 | 2022-11-07
8424.30.90 | 138 | Combinações de máquinas para limpeza de peças agrícolas por meio de jateamento de granalha de aço, controladas por CLP e "software" dedicado, dotadas de transportador aéreo do tipo “friction drive” com barras de carga de 10.000mm de comprimento, compostas de: câmara de entrada com 11.000mm de comprimento; câmara de jateamento automática fabricada em chapas de aço de 18mm de aço manganês em sua carenagem e mais chapas intercambiáveis de 10mm penduradas nas áreas de maior projeção das granalhas, caixa de separação por impacto contra sucção de granalhas, separação de granalhas por fluxo de ar com largura expandida, elevador de canecos com sistema ante-escorregamento, filtro com válvula de conservação de pressão; câmara de saída com 11.000mm de comprimento e uma câmara de jateamento e limpeza manual com 12.000mm de comprimento, dotadas de cortinas em material resistente à abrasão em suas portas entrada e saída nas câmaras, para inibir contaminação das granalhas de aço no processo de limpeza, contendo 2 sistemas auxiliares de alta pressão (ar comprimido) para limpeza das peças trabalhadas, e sistema auxiliar de jateamento de granalha manual com vaso de pressão de 200L. | Resolução Gecex nº 322, de 4 de abril de 2022 | I | 2025-12-31 | Resolução Gecex nº 427, de 01 de dezembro de 2022 | 2022-12-12
8424.30.90 | 139 | Máquinas e aparelhos de jato de água para processos de lavagem de vidros, com 7 pontes de polimento utilizando óxido de cério, sendo cada ponte dotada de 3 fileiras com 9 escovas rotativas e oscilantes, totalizando horizontalmente 27 escovas por ponte, para vidros com largura máxima de até 2.600mm e comprimento mínimo de 900mm, para trabalho com vidros de espessura entre 3 e 12mm, com esteira de alimentação com velocidade de 2 a 3m/min ajustável, com mesa de trabalho com altura de 900mm ajustável de +/- 20mm, com alimentação de energia 380V/60Hz, 3Ph, com estrutura de aço inoxidável 304. | Resolução Gecex nº 322, de 4 de abril de 2022 | I | 2025-12-31 | Resolução Gecex nº 427, de 01 de dezembro de 2022 | 2022-12-12
8424.30.90 | 140 | Combinações de máquinas de jateamento por projeção de granalha de aço para limpeza e preparação de superfícies de peças de aço de 6 a 600mm de espessura, com largura máxima de 2.500mm e comprimento de 13.000mm, com velocidade de passagem 1,8m/min para perfis e 2,5m/min para chapas, para grau de oxidação inicial B e grau de acabamento SA2,5, compostas de: câmara de jateamento dotada de chapa de 16mm de espessura em sua carenagem e mais chapas intercambiáveis de 8mm penduradas nas áreas de maior projeção ambas em aço manganês, caixa de separação por impacto contra sucção de granalhas, separação de granalha por fluxo de ar com largura expandida, elevador de canecos com sistema anti-escorregamento, filtro com válvula de conservação de pressão, possuindo 6 turbinas de alto rendimento de 15kW cada, com rotor de 400mm e palhetas curvas de alta eficiência (+25%) com arremesso total de 1.140kg/min de abrasivo (190kg/min por turbina), com velocidade de arremesso de 90m/s, com válvula de controle de fluxo de granalha proporcional, e sistema de exaustão e purificação do ar com filtragem de até 1ppm antes de retornar a atmosfera. | Resolução Gecex nº 322, de 4 de abril de 2022 | I | 2025-12-31 | Resolução Gecex nº 442, de 27 de dezembro de 2022 | 2023-01-05
8424.30.90 | 141 | Lavadoras de peças plásticas, com base fabricada em plástico reciclável e cuba e módulo em plástico virgem, por meio de recirculação de desengraxantes à base de água, com processo de biorremediação, dotadas de cuba ergonômica contra antirrespingos, fabricada com parede dupla com área útil de 740 x 460mm ou de 810 x 520mm, módulo digital com controle de temperatura do desengraxante entre 39 e 43 graus célsius, bomba de fluxo do desengraxante com temporizador com regulagem para 1 a 60min de funcionamento, sistema de drenagem acoplado na máquina e dispositivos na saída da cuba com filtro e imã para retenção de partículas. | Resolução Gecex nº 322, de 4 de abril de 2022 | I | 2025-12-31 | Resolução Gecex nº 460, de 20 de março de 2023 | 2023-03-28
8424.41.00 | 001 | Pulverizadores manuais de uso costal, acionados por motor de ignição por centelha, 2 tempos, cilindrada de 25,4cm³, potência de 0,9HP a 7.000rpm, tanque de combustível com capacidade de 0,6L, sistema de pulverização composto por bomba do tipo pistão e êmbolo, pressão de trabalho recomendada de 1,5 a 3MPa, pressão máxima de 3,5MPa, fluxo máximo de 7L/min, volume do tanque de líquido de 15 ou 25L, utilizados para pulverização de líquidos na agricultura e horticultura, de valor unitário (CIF) não superior a R$ 457,69. | Resolução Gecex nº 322, de 4 de abril de 2022 | II | 2025-12-31 |  | 2022-05-01
8424.41.00 | 002 | Pulverizadores de uso manual, com bico cônico, tanque translúcido com escalas, válvula de acionamento e descompressão, vazão de 600cm³/min a 3bar, suportam temperatura máxima de 30 graus célsius, pressão máxima de 3bar e volume máximo de enchimento de 1,5L. | Resolução Gecex nº 322, de 4 de abril de 2022 | I | 2025-12-31 |  | 2022-05-01
8424.41.00 | 003 | Pulverizadores de uso manual, equipados com: alavanca de acionamento adaptável para utilização tanto no lado direito ou esquerdo, com ajuste de comprimento; recipiente translúcido com suporte para armazenamento da lança; tampa com 3 copos de dosadores integrados (5, 10 e 25ml); bico cônico; gatilho de acionamento com válvula de bloqueio e trava de controle de vazão; suportam temperatura máxima de trabalho de 40 graus célsius, fluxo volumétrico máximo de 1,4L/min, pressão máxima de pulverização de 6bar, vazão com bico cônico de 0,96L/min a 6bar e capacidade máxima do recipiente de 18L. | Resolução Gecex nº 322, de 4 de abril de 2022 | I | 2025-12-31 |  | 2022-05-01
8424.41.00 | 004 | Pulverizadores portáteis dorsais, aparelhos para pulverizar líquidos com motor não elétrico incorporado de 1CV e com cilindrada de 26cm³, capacidade do tanque de combustível de 1,2L, capacidade do depósito de líquidos de 25L, bomba pressurizadora com pressão de trabalho de 2,5MPa, duas lanças de pulverização com dois bicos em cada uma, totalizando 4 bicos de pulverização, possui duas alças de ombro para movimentação, de valor unitário (CIF) não superior a R$ 551,02. | Resolução Gecex nº 322, de 4 de abril de 2022 | II | 2025-12-31 |  | 2022-05-01
8424.41.00 | 005 | Dispositivos distribuidores automáticos de grânulos, sementes, fertilizantes e ouros, por meio de fluxo de ar focalizado de alta velocidade (jatos de ar) aproveitando o sistema de controle de voo autônomo de drones e a rede de navegação de alta precisão RTK, suporta diferentes tamanhos de grânulos de 1 a 10mm e 2 misturadores independentes para evitar aglomeração. | Resolução Gecex nº 322, de 4 de abril de 2022 | I | 2025-12-31 |  | 2022-05-01
8424.41.00 | 006 | Aparelhos integrados a veículos aéreos não tripulados de 4 ou 2 hélices controlados remotamente para projetar, dispersar ou pulverizar sementes, adubos, fungicidas, inseticidas, líquidos ou sólidos e outros produtos para combate a pragas, de uso agrícola ou florestal com bicos aspersores rotativos (IRASS) de velocidade centrífuga ajustável remotamente, ou aspersor de sólidos (grânulos) com processador SUPERX3 ou SUPERX4 Pro RTK para controle de voo automático. | Resolução Gecex nº 322, de 4 de abril de 2022 | I | 2025-12-31 |  | 2022-05-01
8424.41.00 | 007 | Carregadores automáticos de líquidos em reservatórios pulverizadores de drones, com fator de proteção IP54, vazão de abastecimento de 7litros/min ou superior, duplo sistema de filtragem, potência de 50W, capacidade de 2 horas de operação contínua, com alojamento físico e comunicação via “software” para os tanques de 10/16 e 20litros composto de bateria de lítio de 24V estrutura de alumínio, aço e tampas em plástico. | Resolução Gecex nº 322, de 4 de abril de 2022 | I | 2025-12-31 |  | 2022-05-01
8424.41.00 | 008 | Estações de carga automáticas compactas com estrutura em aço carbono, dotadas de: 1 tanque de combustível, 1 conjunto de motor a combustão de 4 tempos; 1 controlador do motor e um controlador de carga, incluindo um painel de operação com capacidade de identificar automaticamente o modelo da bateria inteligente inserida e ajustar a corrente de carga, com capacidade para carregar 1 ou 2 baterias inteligentes, com potência de carregamento nominal de 3.000W detectando e monitorando o nível de combustível do motor registrando o uso em tempo real, com proteção contra superaquecimento, curto-circuito, sobre corrente e sobre tensão. | Resolução Gecex nº 322, de 4 de abril de 2022 | I | 2025-12-31 |  | 2022-05-01
8424.41.00 | 009 | Equipamentos manuais de pulverização para uso costal, com pressão de trabalho recomendada de 1,5 a 3,0Mpa, acionados por motor de ignição por centelha de 2 tempos e cilindrada de 25,4cm3 com potência máxima de 0,7kW (0,9HP) à rotação de 7.000rpm, compostos por bomba de latão com pistões revestidos e bomba de êmbolo, tanque de água transparente, conexão para bocal articulada, dotados de lança reta com bocal ajustável de 90cm e lança de 3 bocais com extensão, ambas em aço inoxidável, adaptador padrão ISO para conexão rápida das lanças, capacidade do recipiente de combustível de 15 ou 25L e fluxo máximo (descarga de líquido) de 7L/min com pressão máxima de descarga de 3,5Mpa. | Resolução Gecex nº 322, de 4 de abril de 2022 | I | 2025-12-31 |  | 2022-05-01
8424.41.00 | 010 | Nebulizadores portáteis, para pulverizar líquidos com motor elétrico incorporado com potência nominal de 60W, tensão nominal de 12V, com conector de entrada de líquidos e compartimento para acoplamento de bateria, que não acompanha o produto. | Resolução Gecex nº 322, de 4 de abril de 2022 | I | 2025-12-31 | Resolução GECEX nº 338, de 09 de maio de 2022 | 2022-05-16
8424.49.00 | 006 | Pulverizadores robotizados semiautomático alimentado através de baterias de tração completa de 24V - 400Ah, com autonomia igual ou superior a 8h, velocidade máxima de 110m/min, tanque com capacidade igual ou superior a 300L com volume útil igual ou superior a 275L, pressão máxima de operação de 15bar ou superior, unidade de bombeamento igual ou superior a 30l/30bar, dotados de sistema computadorizado e de sensores, que permitem sua movimentação através do sistema de tubulação (trilhos) no interior da estufa, controle automático da velocidade e do fluxo do "spray" de acordo com a entrega desejada por hectare, para uso exclusivo em estufas de vidro de uso agrícola. | Resolução Gecex nº 322, de 4 de abril de 2022 | I | 2025-12-31 |  | 2022-05-01
8424.49.00 | 008 | Pulverizadores robotizados semiautomáticos alimentados por meio de baterias de tração completa de 24 a 400ah, com autonomia aproximada de 8h, velocidade máxima de 110m/min, tanque com capacidade igual ou superior a 300L com volume útil igual ou superior a 275L, pressão máxima de operação de 30bar, unidade de bombeamento igual ou superior a 30L/30bar, dotados de sistema computadorizado e de sensores, que permitem sua movimentação através do sistema de tubulação (trilhos) no interior da estufa, controle automático da velocidade e do fluxo do spray de acordo com a entrega desejada por hectare, para uso exclusivo em estufas de vidro de uso agrícola. | Resolução Gecex nº 322, de 4 de abril de 2022 | I | 2025-12-31 |  | 2022-05-01
8424.49.00 | 010 | Máquinas pulverizadoras com versão motorizada de 4 rodas com motor de 27 a 36HP ou versão que acopla e se conecta à um veículo utilitário, com capacidade de tanque de 661 a 1.136 litros, com barra de pulverização de 3 seções com rompimento bi-direcional e levantamento hidráulico, que pode se elevar para armazenamento e transporte, quando aberta com largura total de 5,6 a 6,3m, pesando de 424 à 998kg. | Resolução Gecex nº 322, de 4 de abril de 2022 | I | 2025-12-31 |  | 2022-05-01
8424.49.00 | 011 | Sistemas de pulverização de herbicidas, cuja finalidade é detectar a fluorescência de clorofila presentes em plantas vivas, combinados com "software" e válvulas eletromagnéticas que permitem a aplicação em tempo real apenas sobre as plantas, com largura de detecção de 1m dividido em dividido em 5 secções de 20cm ou 4 secções de 25cm, com válvulas eletromagnéticas controladas independente por secção e controle de dose por modulação de largura de pulsos | Resolução Gecex nº 322, de 4 de abril de 2022 | I | 2025-12-31 |  | 2022-05-01
8424.49.00 | 012 | Pulverizadores agrícolas não tripulados, com controle remoto, estrutura treliça dobrável quadrilateral, quatro motores com potência de 2.500W cada, duas câmeras FPV resolução de 1.280 x 720 15 - 30fps com visão noturna e holofotes, tanque removível, sistema D-RTK integrado, proteção à prova d’água e corrosão IP 67, radar para detecção e contorno de obstáculos, duas bombas com sistema de diafragma com capacidade máxima de 6 bares de pressão. | Resolução Gecex nº 322, de 4 de abril de 2022 | I | 2025-12-31 |  | 2022-05-01
8424.49.00 | 013 | Pulverizadores agrícolas não tripulados, com controle remoto, estrutura treliça dobrável quadrilateral, 6 rotores verticais com potência de 3.600W cada, 2 câmeras FPV resolução de 1.280 x 720 15 - 30fps com visão noturna e holofotes, tanque de pulverização removível com capacidade para 30 litros, sistema D-RTK integrado, proteção à prova d’água e corrosão IP 67, radar omnidirecional para detecção e contorno de obstáculos, 2 bombas com sistema de diafragma com capacidade máxima de 6 bares de pressão. | Resolução Gecex nº 322, de 4 de abril de 2022 | I | 2025-12-31 | Resolução GECEX nº 338, de 09 de maio de 2022 | 2022-05-16
8424.49.00 | 016 | Nebulizadores de aerossóis a frio UBV (Ultra Baixo Volume) veiculares, para pulverização de formulações aquosas de inseticidas, larvicidas, químicas ou biológicas, dotados de: motor de 10 até 18 HP (305 até 570cc) a gasolina, com partida elétrica (12V) e manual; compressor rotativo de 105 até 350CFM (7 até 10psi); cabeçote de dispersão (canhão) de fluxo laminar com alcance de até 50m na horizontal e 15m na vertical, permitindo giro de 360 graus na horizontal e 200 graus na vertical; bomba dosadora com pistão em cerâmica com vazão entre 0 até 532,26mL/min (0 até 18 oz/min); tanque de armazenamento químico único ou duplo de 53 até 56,7 L (14 até 15 galões); tanque de combustível de 11,4 até 45,6L (3 até 12 galões); tanque de auto limpeza de 1,9 até 3,8 L (0,5 até 1 galão). | Resolução Gecex nº 322, de 4 de abril de 2022 | I | 2025-12-31 | Resolução Gecex nº 442, de 27 de dezembro de 2022 | 2023-01-05
8424.49.00 | 017 | Máquinas para pulverização de inibidor de brotação de batatas, com capacidade máxima de pulverização de 32litros/h, com câmara de aquecimento e injeção de fluido, construída em aço inox, com filamentos no interior da câmara contendo em sua composição 74% de aço, 18% de cromo e 8% de níquel; ponto de fusão gira em torno de 1.510 graus célsius, dotadas de: tubo de pulverização, sensor do tubo de pulverização, câmara de pulverização, aquecedor, ventilador, manômetro, bocal de pulverização, placa traseira com soldadura térmica, tubo de líquido, sensor da câmara de pulverização, mangueira de sucção, filtro de líquido, suporte do filtro de líquido, interruptor principal, monitor. | Resolução Gecex nº 322, de 4 de abril de 2022 | I | 2025-12-31 | Resolução Gecex nº 460, de 20 de março de 2023 | 2023-03-28
8424.49.00 | 018 | Pulverizadores de uso estacionário, acionados por motores 2 tempos, de cilindro único, com cilindrada de 25,4cm3, potência 0,7kW, pressão de trabalho máxima de 3,5Mpa, com vazão máxima de trabalho de 4 L/min a 2,5MPa, dotados de bomba de pistão duplo de 18mm e mangueira de saída de 15m. | Resolução Gecex nº 322, de 4 de abril de 2022 | I | 2025-12-31 | Resolução Gecex nº 460, de 20 de março de 2023 | 2023-03-28
8424.82.21 | 003 | Aspersores com dispositivos ajustáveis para regulagem do arco de aplicação de água em círculo parcial, a partir de baixa pressão de operação, com mecanismo direcional suave, reversível e reacionário controlado por múltiplos freios de fluído viscoso, com sistema de direcionamento de jato único que se alterna para controlar a direção da rotação, com alcance dos jatos de 14 a 21m, com pressão de operação de 1,75 a 4,00bar, com bocais intercambiáveis com vazão de 5,4 a 15,4 m³/h para uso no final de sistemas de irrigações mecanizados, como pivôs centrais e laterais móveis. | Resolução Gecex nº 322, de 4 de abril de 2022 | I | 2025-12-31 |  | 2022-05-01
8424.82.21 | 004 | Aspersores plásticos de impacto tipo Super Difusor (SD), modelos com 1 ou 2 bocais e não compensados, com roscas macho ou fêmea nas dimensões de 1/2, 3/4 ou 1 polegada; círculo completo (360 Graus) ou círculo parcial, com anteparo de múltiplos sulcos difusores fixo ao braço oscilante (Super Difusor (SD)) de interceptação do jato d’agua para uma melhor uniformidade de distribuição de água, com pressão de operação entre 1,5 a 5bar e diâmetros molhados entre 14 a 34m, específicos para irrigação sub-copa, com ângulo de jato super baixo (4 Graus) e baixo (12 Graus). | Resolução Gecex nº 322, de 4 de abril de 2022 | I | 2025-12-31 |  | 2022-05-01
8424.82.21 | 005 | Aspersores com placas defletoras rotativo oscilante com 10 sulcos para canalização dos jatos e fragmentação do fluxo de água em gotas, com haste de sustentação de baixa inércia guiada por esfera cerâmica e sistema de freio de anel elástico com controle de velocidade de rotação, sistema de bocais de encaixe rápido e suporte lateral para bocal extra e contrapeso metálico embutido e encapsulado por polímero de alta resistência e proteção UV, com faixa de operação nas pressões entre 0,4 -1,38bar e vazões entre 64 - 4.844,6L/h para uso em sistemas de irrigação mecanizados, como pivôs centrais e laterais móveis. | Resolução Gecex nº 322, de 4 de abril de 2022 | I | 2025-12-31 |  | 2022-05-01
8424.82.21 | 007 | Aspersores com placa defletora orbitante com múltiplos sulcos, centralizada ao corpo do aspersor com ou em a presença de suportes laterais, que direciona o fluxo de água para diferentes jatos simultâneos laterais com diferentes ângulos de trajetórias e padrão de tamanho de gotas aspergidas, com cavidade central no corpo de sustentação provida de dispositivo tipo mola para acoplar, desacoplar e alternar a posição do bocal multifuncional, com detentores de encaixe rápido na fase traseira, sulco lateral e com seta direcionadora de fluxo na face frontal indicadora das posições das funções de acoplamento e desacoplamento, abertura, fechamento, limpeza do bocal e limpeza de tubulação, com faixa de operação nas pressões entre 0,4 e 3,5bar (6 e 50psi) e/ou 0,4 e 0,7bar (6 e 10psi) e vazões entre 1,2 e 117,7LPM, com ou sem peso integrado ao corpo, com ou sem regulador de pressão acoplado, para uso em sistemas de irrigação mecanizados, como pivôs centrais e laterais móveis. | Resolução Gecex nº 322, de 4 de abril de 2022 | I | 2025-12-31 |  | 2022-05-01
8424.82.21 | 008 | Aspersores com aplicação de água em círculo parcial, a partir de baixa pressão de operação, com placa rotativa difusora com múltiplos sulcos, que direciona o fluxo de água central para diferentes jatos simultâneos laterais com diferentes ângulos de trajetórias e padrão de tamanho de gotas aspergidas, com alcance dos jatos de 10 a 17m, com pressão de operação de 1 a 4bar (15 a 60psi), com ou sem bocais de encaixe por clipe intercambiáveis com vazão de 4,2 a 23,6m³/h, para uso no final de sistemas de irrigações mecanizados, como pivôs centrais e laterais móveis. | Resolução Gecex nº 322, de 4 de abril de 2022 | I | 2025-12-31 |  | 2022-05-01
8424.82.21 | 009 | Aspersores plásticos de impacto tipo Super Difusor (SD), modelos com 1 ou 2 bocais e não compensados, com roscas macho ou fêmea nas dimensões de ½, ¾ ou 1 polegada, círculo completo (360 Graus) ou círculo parcial ajustável, com difusor de múltiplos sulcos fixo ao braço oscilante (Super Difusor (SD)) de interceptação do jato d'agua para uma melhor uniformidade de distribuição da água aplicada, com capa de proteção (contra luz solar, chuva e danos mecânicos) para a mola, pressão de operação de 1,5 a 5bar, com vazão de 310 a 3540L/h e diâmetro molhado de 18 a 36m, para irrigação de sobrecopa. | Resolução Gecex nº 322, de 4 de abril de 2022 | I | 2025-12-31 |  | 2022-05-01
8424.82.21 | 010 | Aspersores de final de linha de sistemas de irrigação mecanizada, com defletor de 11 ranhuras, com ranhura central guia e amplitude de aplicação em 180 graus e difusor oscilante 13 graus à esquerda e 13 graus à direita do eixo central, movimentado por vácuo gerado por bico Venturi, com range de alcance de 11,8 a 16m, com faixa de operação de 1 a 4 bar, e faixa de fluxo de 4.000 a 25.700L/h. | Resolução Gecex nº 322, de 4 de abril de 2022 | I | 2025-12-31 |  | 2022-05-01
8424.82.21 | 011 | Aspersores com aplicação de água em círculo parcial, a partir de baixa pressão de operação, com placa rotativa difusora com múltiplos sulcos, que direciona o fluxo de água central em leque de 180 graus e projeção de gotas de tamanho médio, sistema de rotação controlado por esfera de cerâmica, com alcance de aplicação de 3,2 a 10,2 metros, com pressão de operação variável entre 0,40 - 1,03bar, com bocais intercambiáveis com vazão variável entre 196,3 - 4175,5L/h, para uso em sistemas de trilha seca com tubos de descida rígido em sistemas de irrigação tipo pivôs centrais e laterais móveis. | Resolução Gecex nº 322, de 4 de abril de 2022 | I | 2025-12-31 | Resolução Gecex nº 394, de 30 de agosto de 2022 | 2022-09-07
8424.82.21 | 012 | Aspersores metálicos de impacto tipo sem difusor, com vazões variável entre 0,500 e 4,600m³/h (790 a 4.600L/h), pressão de trabalho variável entre 2,5 e 5,5kg/cm² e diâmetro molhado variável entre 24 e 50m; modelos com um ou 2 bocais e não compensados, com rosca macho ou fêmea nas dimensões de ¾ polegada ou 1 polegada; círculo completo (360 graus) ou círculo parcial, com capa de proteção da mola totalmente vedada contra danos por areia, poeira e geadas para uma melhor operação em qualquer condição de clima; com bocal tipo baioneta principal de 3.5, 4.0, 4.5, 5.0, 5.5, 6.0, 6.5 ou 7mm de diâmetro e bocal traseiro de 2.5, 3.2, 3.5, 4.0, 4.5, 5.0, 5.5 ou 6.0mm de diâmetro e com ponto de impacto fora do eixo principal do martelo de impacto para maior vida útil do conjunto. | Resolução Gecex nº 322, de 4 de abril de 2022 | I | 2025-12-31 | Resolução Gecex nº 415, de 27 de outubro de 2022 | 2022-11-07
8424.82.29 | 002 | Cintas de gotejamento de fluxo turbulento de 16mm de diâmetro e parede delgada com espessura de 4 a 8.000 (0,1 a 0,2mm), em resina de polietileno, com multicamadas e saídas de água tipo "slit" espaçadas de 10cm e vazões nominais de 0,2 a 1,2L/h x saída, utilizadas em sistema de irrigação. | Resolução Gecex nº 322, de 4 de abril de 2022 | I | 2025-12-31 |  | 2022-05-01
8424.82.29 | 004 | Conjuntos de irrigação sustentável de piso de cultivo, com fluxo e refluxo de água e fertilizante, resistente a raios UV, compostos por: capa de proteção em tecido impregnado de aditivo resistente ao fogo com peso 205g/m2, película de plástico anti-nevoeiro não tóxica com espessura de 0,05mm, tecido não tecido para reforço e distribuição com propriedades anti algas com espessura de 1mm e peso de 200g/m2, tubo de distribuição em PVC com diâmetro de 90mm, classe de pressão 7,5atm, malha protetora de plástico de alta permeabilidade a água, anel de película em PE com espessura de 0,2mm, malha em polímero com densidade de 1,04g/ml resistente a temperaturas de -20 até +75 graus Celsius, válvula de rega e drenagem com diâmetro de 125mm para medidas (CxLxA): 13 x 25 x 120mm ou no diâmetro de 160mm para medidas (CxLxA): 17 x 27 x 120 mm, perfis de alumínio e conectores “H”. | Resolução Gecex nº 322, de 4 de abril de 2022 | I | 2025-12-31 |  | 2022-05-01
8424.82.29 | 006 | Atomizadores, aparelhos para agricultura ou horticultura para projetar, dispersar ou pulverizar, inseticidas e outros produtos para combate a pragas em forma líquida, em pó ou granulados, com motor a combustão interna 2 tempos com cilindrada de 59,2cc, potência de 3,6CV a 7.500rpm, tanque de combustível de 1,8L, consumo de combustível de 1,3L/h, com tanque de líquidos para aplicação com volume de 14L, saída com volume de ar de 19,2m³/min, volume de líquidos de até 3,54L/min e alcance vertical de 16m e horizontal de 19m, de valor unitário (CIF) não superior a R$395,76. | Resolução Gecex nº 322, de 4 de abril de 2022 | II | 2025-12-31 |  | 2022-05-01
8424.82.29 | 007 | Atomizadores, aparelhos para agricultura ou horticultura para projetar, dispersar ou pulverizar, inseticidas e outros produtos para combate a pragas em forma líquida, com motor a combustão interna 2 tempos com cilindrada de 42,7cc, potência de 1,7CV a 6.500rpm, tanque de combustível de 1,8L, consumo de combustível de 1,15L/h, com tanque de líquidos para aplicação com volume de 14L, saída com volume de ar de 17m³/min, volume de líquidos de até 3,54L/min e alcance vertical e horizontal de 12m, de valor unitário (CIF) não superior a R$355,43. | Resolução Gecex nº 322, de 4 de abril de 2022 | II | 2025-12-31 |  | 2022-05-01
8424.82.29 | 008 | Bombas pulverizadoras para agricultura ou horticultura para projetar, dispersar ou pulverizar líquidos de irrigação com vazão compreendida entre 15 e 25 L/min ou 30 e 45L/min e pressão de trabalho de 10 a 45kgf/cm2, com manopla de regulagem e controle de pressão, possui cabeçote de ferro fundido com tratamento superficial para resistência química, possibilitando a dispersão tanto para água limpa, quanto para produtos agrícolas altamente corrosivos, filtro de sucção de entrada e mangueira de retorno, requer motores elétricos ou a combustão para seu funcionamento. | Resolução Gecex nº 322, de 4 de abril de 2022 | I | 2025-12-31 |  | 2022-05-01
8424.82.29 | 009 | Bombas pulverizadoras para agricultura ou horticultura para projetar, dispersar ou pulverizar líquidos de irrigação com vazão entre 30 e 45L/min e pressão de trabalho entre 10 e 45kgf/cm2, possui cabeçote de ferro fundido, filtro de sucção de entrada com mangueira de 1 polegadas de diâmetro e mangueira de retorno de 1polegadas de diâmetro, 2 saídas de pressão com 1/4 de polegada de diâmetro a serem utilizadas com mangueira de 50m de comprimento e pistola pulverizadora que acompanham o produto, acoplado a bomba um motor de combustão interna com ignição por centelha de 6,5cv e 196cc, ambos montados em um quadro de transporte com 4 rodas. | Resolução Gecex nº 322, de 4 de abril de 2022 | I | 2025-12-31 | Resolução Gecex nº 375, de 26 de julho de 2022 | 2022-08-04
8424.82.29 | 010 | Bombas pulverizadoras para agricultura ou horticultura para projetar, dispersar ou pulverizar líquidos de irrigação com vazão entre 30 e 45L/min e pressão de trabalho entre 10 e 45kgf/cm², possui filtro de sucção de entrada com mangueira de 1 polegada de diâmetro e mangueira de retorno de 1 polegada de diâmetro, 2 saídas de pressão com ¼ de polegada de diâmetro a serem utilizadas com mangueira de 50m de comprimento e pistola pulverizadora que acompanham o produto, acoplado a bomba um motor de combustão interna com ignição por centelha de 6,5cv e 196cc, ambos montados em um quadro de transporte. | Resolução Gecex nº 322, de 4 de abril de 2022 | I | 2025-12-31 | Resolução Gecex nº 375, de 26 de julho de 2022 | 2022-08-04
8424.82.29 | 011 | Conjuntos flutuantes para evaporação, drenagem e tratamento de efluentes com resíduos sólidos, minerais e sais em barragens de rejeitos e lagoas, adaptáveis à qualquer superfície líquida, com vazão máxima do conjunto de 77m³/h, capacidade máxima de evaporação de 300m³/dia (24h) e pressão de operação de 3bar, fabricados com materiais 100% polipropileno, 100% recicláveis, dotados de: suportes flutuantes em PEAD (material 100% reciclável), tubo de distribuição flexível em termoplástico dobrável, construído em polietileno PEAD (material 100% reciclável), válvula de controle de pressão hidráulica, em polipropileno, auto regulada sem necessidade de ar ou eletricidade, com dimensão de 4 polegadas, válvulas de lavagem hidráulicas de alto desempenho, para manutenção e limpeza do sistema de dispersão, com diâmetro nominal de 2 polegadas e pressão de trabalho de 3bar, aspersores de evaporação giroscópios, vazão de 200L/h e conexão macho roscado de ½ polegada, reguladores de pressão em linha, com corpo plástico resistente à corrosão, vazão de 200 l/h, pressão de entrada de 3bar, com conector de entrada de rosca macho de ½ polegada tubos flexíveis em 100% polietileno reforçados com diâmetro de 2 polegadas, pressão máxima de trabalho de 3bar a 50 graus Celsius, filtro com diâmetro de entrada e saída de 160mm/6 polegadas, pressão máxima 10bar (145psi), vazão máxima de 400 a 100 mícron de 100m³/h (440gpm), área de filtragem de 3.704cm² (574pol2), volume de filtragem de 3.548cm³ (216pol3), temperatura máxima de 60 graus Celsius (140 graus Fahrenheit), pH de 2 a 13 (a 20 graus Celsius /68 graus Fahrenheit). | Resolução Gecex nº 322, de 4 de abril de 2022 | I | 2025-12-31 | Resolução Gecex nº 415, de 27 de outubro de 2022 | 2022-11-07
8424.82.29 | 012 | Atomizadores, aparelhos para agricultura ou horticultura para projetar, dispersar ou pulverizar inseticidas e outros produtos em forma líquida e/ou pó e granulado em caso de possuir “kit pó”, com motor a combustão interna 2 tempos com cilindrada de 42,7 ou 59,2cc, potência de 1,7 ou 3,6CV, tanque de combustível de 1,8L, com depósito de capacidade de 14L, saída com volume de ar de 17ou 19,2m³/min e alcance vertical de 12 ou 16m. | Resolução Gecex nº 322, de 4 de abril de 2022 | I | 2025-12-31 | Resolução Gecex nº 460, de 20 de março de 2023 | 2023-03-28
8424.89.90 | 440 | Canhões Monitores Inteligentes para combate a incêndio, remotos ou manuais, com acionamento eletrônico ou não, com rotação de 360 graus e inclinação de -55 a 90 graus, pressão de até 300psi, vazão de no máximo 150L/s com grau de proteção, acompanhados ou não de sistemas de controle remoto e acionamento através de comando direcional. | Resolução Gecex nº 322, de 4 de abril de 2022 | I | 2025-12-31 |  | 2022-05-01
8424.89.90 | 441 | Canhões monitores remotos para combate a incêndio, com acionamento eletrônico, 24Vdc, com rotação de 360º e inclinação de -55 a 90º, vazão de até 100L/s, com corpo em alumínio e ou aço inox, pressão de trabalho de até 200psi, acompanhados ou não de controle remoto, monitor e joystick. | Resolução Gecex nº 322, de 4 de abril de 2022 | I | 2025-12-31 |  | 2022-05-01
8424.89.90 | 442 | Pulverizadores portáteis ou de solo, com pressurização manual ou ar comprimido, em plástico ou em chapa de aço carbono, reservatório de até 100L, com pressão de operação de 10 a 300psi com vedação em “viton” ou NBR, com ou sem: regulador de pressão, gatilho e mangueira. | Resolução Gecex nº 322, de 4 de abril de 2022 | I | 2025-12-31 |  | 2022-05-01
8424.89.90 | 447 | Combinações de máquinas para limpeza e aspersão automática de fluído desmoldante, compostas de: 2 unidades, sendo uma unidade de limpeza e lubrificação das mesas de cofragem, com escovas rotativas, aspersor de lubrificante, caçambas de coletas de detritos e lubrificantes, e unidade de limpeza e lubrificação dos perfis de cofragem, com transportador de roletes em aço inoxidável, escovas rotativas, aspersores e bandejas coletoras. | Resolução Gecex nº 322, de 4 de abril de 2022 | I | 2025-12-31 | Resolução GECEX nº 338, de 09 de maio de 2022 | 2022-05-16
8424.89.90 | 448 | Máquinas aplicadoras de esmalte em latas de alumínio tipo aerossol, capazes de operar com latas de diâmetros compreendidos entre 35 e 66mm, comprimentos entre 80 e 220mm, com velocidade máxima de esmaltação de 150latas/min, capazes de serem integradas em linha de produção de latas de alumínio tipo aerossol. | Resolução Gecex nº 322, de 4 de abril de 2022 | I | 2025-12-31 | Resolução GECEX nº 338, de 09 de maio de 2022 | 2022-05-16
8424.89.90 | 449 | Máquinas aplicadoras de verniz externo em fundo de latas de alumínio tipo aerossol, capazes de operar com latas de diâmetro compreendido entre 35 e 66mm, comprimentos entre 80 e 220mm, velocidade máxima de produção de 150latas/min, capazes de serem integradas em linha de produção de latas de alumínio tipo aerossol. | Resolução Gecex nº 322, de 4 de abril de 2022 | I | 2025-12-31 | Resolução GECEX nº 338, de 09 de maio de 2022 | 2022-05-16
8424.89.90 | 450 | Secadores a aspersão (atomizador), com um ou mais filtro manga, para produção de massa cerâmica, com capacidade máxima de evaporação de água igual ou inferior a 25.000L/h. | Resolução Gecex nº 322, de 4 de abril de 2022 | I | 2025-12-31 | Resolução GECEX nº 338, de 09 de maio de 2022 | 2022-05-16
8424.89.90 | 466 | Equipamentos para aplicação de revestimentos com resina orgânica ou esmalte inorgânico em pó eletrostático, manuais ou automáticos, dotados de central de comando para gerenciamento e monitorização de todas as funções dos aplicadores, sendo: Alta-tensão (10 a 100kV), corrente corona (5 a 120 Microampère), auto-limpeza do eletrodo de alta-tensão, válvulas pneumáticas para saída de pó com ajuste proporcional digital, com "software" para gerenciamento e controle remoto combinado com disponibilidade de acesso por dispositivos móveis. | Resolução Gecex nº 322, de 4 de abril de 2022 | I | 2025-12-31 | Resolução Gecex nº 406, de 22 de setembro de 2022 | 2022-09-30
8424.89.90 | 013 | Máquinas automáticas para aplicar metal pulverizado em bobinas de condensadores elétricos, por meio de metalização a quente por projeção de metal em fusão (maçaricos oxi-acetilênicos ou arco elétrico combinados com jato de ar comprimido). | Resolução Gecex nº 322, de 4 de abril de 2022 | I | 2025-12-31 |  | 2022-05-01
8424.89.90 | 125 | Máquinas para aplicação de tinta a pó eletrostático, com central de tinta automática para troca de cor e abastecimento de tinta virgem, tempo total de troca da tinta de 5min, limpeza do circuito de aplicação eletrostática automático, limpeza externa das pistolas automáticas através de "blow-off", estrutura completa da cabina de pintura em PVC sanduichado, limpeza do piso inferior com sistema cíclico de sopro de ar central com direcionamento da tinta em pó, para as laterais da cabina onde se encontra as unidades de sucção, sistema automático antiincêndio por injeção de CO2, por detecção via sensores infravermelho, sistema de exaustão com capacidade de exaurir o "overspray" em até 20g/mc, sistema de sucção dupla do "overspray" nas laterais do piso da cabina por sistema "twister efect", sistema automático de leitura da geometria das peças, barreira óptica para acionamento das pistolas automáticos. | Resolução Gecex nº 322, de 4 de abril de 2022 | I | 2025-12-31 |  | 2022-05-01
8424.89.90 | 145 | Equipamentos aplicadores de resina e outros aditivos que formam a cola sobre a fibra de madeira, para produção de chapas de fibra de media densidade (MDF), com pressão máxima da bomba de cola de 16 a 200bar, pressão máxima da bomba de catalisador de 16bar, pressão máxima da bomba d'água de 16bar, com vazão máxima de 6.000kg/h, para atomização da cola através de 8 e no máximo 14 bicos aspersores tipo "Schlick" e 1 bico aspersor para o catalisador, por meio de vapor com pressão máxima de 16bar e vazão máxima de 2.000 a 4.500kg/h de vapor, dotado de "Manifold" de vapor com 1 entrada, 8 a 15 saídas e 1 dreno para condensado, 2 a 15 medidores de fluxo mássico, tubo "blowline" de no mínimo 2.000 e no máximo 3.000mm, com diâmetro de no máximo 150mm, com interligação para o desfibrador ao secador de fibras, sistema de limpeza a água, com pressão mínima de 12bar e máxima de 16bar com consumo máximo de 40litros/min por bico e ar comprimido com pressão de rede de 6 a 12bar. | Resolução Gecex nº 322, de 4 de abril de 2022 | I | 2025-12-31 |  | 2022-05-01
8424.89.90 | 154 | Combinações de máquinas para complemento de instalação de pintura e/ou aplicação de vedantes, compostas de: 1 ou mais robôs de 3 ou mais graus de liberdade, com seus respectivos painéis modulares de controle e painéis de controle do conjunto, com suas respectivas fontes de alimentação acopladas ou independentes, com ou sem controles remotos; sistema de segurança para prevenção de entradas indevidas na área de trabalho, com ou sem trilhos de translação individuais ou compartilhados, com ou sem controle de temperatura dos materiais aplicados e com ou sem sistema de posicionamento. | Resolução Gecex nº 322, de 4 de abril de 2022 | I | 2025-12-31 |  | 2022-05-01
8424.89.90 | 169 | Máquinas automáticas para aplicação de líquido desmoldante em moldes utilizados na injeção de alumínio sob pressão, próprias para serem acopladas a robôs com 6 graus de liberdade, com 2 circuitos de sopro de alta pressão para limpar e secar o molde, 8 circuitos de pulverização e 8 circuitos de sopro para 2 tipos de desmoldantes, com controle eletrônico incorporado; alimentadas por bomba dosadora/misturadora de desmoldante e de água com vazão de 6.200 litros/h e pressão de 6bar, com cabeçotes pulverizadores tipo máscara montados em carro para aplicação simultânea de desmoldante na parte fixa e na parte móvel do molde e reservatório com capacidade para 100 litros de fluido. | Resolução Gecex nº 322, de 4 de abril de 2022 | I | 2025-12-31 |  | 2022-05-01
8424.89.90 | 190 | Máquinas de pintura por conjunto triplo rotativo dotado de 12 a 16 cabeçotes para aplicação de cores, com troca rápida das mesmas, com simultânea lavação de circuitos entre as programações de pinturas em madeiras, sintéticos e couro, com economizador de tintas, com passo de 6mm, com controle lógico programável para proporcionar controle e gestão de salva energia de todo circuito de trabalho. | Resolução Gecex nº 322, de 4 de abril de 2022 | I | 2025-12-31 |  | 2022-05-01
8424.89.90 | 197 | Robôs industriais para pintura automotiva, contendo aplicadores de tinta, com capacidade para operar uma ou mais cores e/ou verniz, constituídos de um ou mais braços mecânicos com 5 ou mais eixos de movimentação, capacidade de carga de 15 a 35kg, com controles pneumáticos, equipamento de distribuição de fluídos, um ou mais controladores, com estrutura de sustentação (incluindo trilhos e colunas para movimento e suporte), e com ou sem painel com aplicativos para auxiliar na pintura. | Resolução Gecex nº 322, de 4 de abril de 2022 | I | 2025-12-31 |  | 2022-05-01
8424.89.90 | 228 | Máquinas automáticas ou mecânicas para envernizar fundo externo de latas de alumínio, facilitando seu deslocamento suave ao longo das operações de enchimento, com capacidade igual ou superior a 1.500 latas/minuto. | Resolução Gecex nº 322, de 4 de abril de 2022 | I | 2025-12-31 |  | 2022-05-01
8424.89.90 | 231 | Máquinas para lavagem e secagem de latas metálicas, com capacidade para trabalhar latas com dimensões variadas, painel de controle e velocidade igual ou superior a 2.000latas/min. | Resolução Gecex nº 322, de 4 de abril de 2022 | I | 2025-12-31 |  | 2022-05-01
8424.89.90 | 262 | Máquinas automáticas para aplicação de lubrificante e de inibidor de ferrugem nas mangas e na sede do guarda pó do eixo de rodeiro ferroviário, com tempo de ciclo menor que 2 minutos, para rodeiros com bitola ferroviária de 1.600mm e diâmetro de roda entre 711 e 1.066mm, compostas por conjunto de bicos de pulverização com pressão de 0,4 - 0,5bar, por reservatório de lubrificante e de inibidor de ferrugem com capacidade para 60 litros, e por motor rotacional de rodeiro de 2HP com velocidade de rotação entre 8 - 12rpm. | Resolução Gecex nº 322, de 4 de abril de 2022 | I | 2025-12-31 |  | 2022-05-01
8424.89.90 | 270 | Robôs industriais para a pintura automotiva, com movimentos orbitais de 3 ou mais graus de liberdade, capacidade de carga igual ou superior a 4kg, com atomizador de tinta eletrostático rotativo, com faixa de rotação máxima de 60.000rpm, 1 ou mais painéis de controle e potência, 1 ou mais painéis pneumático e alta tensão, com unidade de programação portátil, 1 ou mais bombas de engrenagens e cabos. | Resolução Gecex nº 322, de 4 de abril de 2022 | I | 2025-12-31 |  | 2022-05-01
8424.89.90 | 274 | Braços robóticos industriais, antropomorfos, com 6 eixos de mobilidade e precisão de movimentação, com velocidade máxima de 1.500mm/s e precisão de posicionamento na repetibilidade 0,06mm, com raio de alcance máximo de 1.700mm no eixo horizontal, próprios para aplicação de solução sanitizante nos tetos de vacas leiteiras, pré e pós ordenha, em plataformas de ordenha rotatória, equipados com módulo "spray" com câmera tipo TOF (3D) para localização dos tetos da vaca, bico de aspersão para aplicação da solução; sensores de posicionamento ponto zero e de posição zero da guia do braço para fins de identificação da movimentação da plataforma de ordenha; caixa de controle do spray com capacidade de até 15ml por aplicação de solução sanitizante; unidades encoders para sincronização da movimentação do braço robótico conforme o giro da plataforma rotatória com velocidade máxima de 500ppr e 5.000ppr; gabinete elétrico e de segurança com disjuntor de 300mA, combinados, para distribuição de energia e controle unificado de segurança (emergência) do braço robótico e da plataforma de ordenha rotatória; cercas e portões para proteção dos operadores, dotados de interruptor de segurança que limitam a operação do braço robótico quando necessário e painel de aplicativos para auxílio do operador. | Resolução Gecex nº 322, de 4 de abril de 2022 | I | 2025-12-31 |  | 2022-05-01
8424.89.90 | 286 | Combinações de máquinas para aplicação de tinta em pó eletrostático compostas de: central automática de tinta com reservatório com capacidade de até 5kg de tinta em pó, com troca de cor e abastecimento de tinta virgem, com tempo total de troca da tinta igual ou superior a 5 minutos, mas inferior ou igual a 10 minutos, com injetores de pó com um ângulo de 135 graus com limpeza automática dos injetores e das mangueiras do circuito de aplicação; unidade controladora com painel táctil para o controle centralizado de todo o sistema; câmara de pintura (cabina) completa em PVC no formato retangular ou circular em painéis tipo “sanduíche”, contendo na parte inferior da cabina um rasgo central para evacuação do pó que será reutilizado ou descartado por meio de sopragem de ar pelas laterais da cabina, equipado com um sistema de exaustão central de pó com capacidade de exaurir igual ou superior a 12.000m³/h, mas inferior ou igual a 24.000m³/h com limpeza automática; reciprocadores com movimentação horizontal automática, com 2 ou mais pistolas automáticas de pintura permitindo a carga eletrostática do pó, com bicos removíveis de fácil limpeza e manutenção, e válvula digital para controle preciso da saída do pó; ciclone de alto rendimento para a recuperação do pó com bomba peristáltica para o envio do pó recuperado à central de tinta automática; sistema de filtração por cartuchos para filtragem de todo pó rejeitado, permitindo a remoção das partículas antes de devolver o ar limpo à atmosfera, chamado de sistema “rotary jet”; sistema de detecção de presença e dimensão das peças por meio de sensores ultrassônicos, permitindo um maior controle no processo de pintura e acionamento das pistolas automáticas; sistema automático de detecção via sensores infravermelhos e extinção de incêndios por injeção de CO2. | Resolução Gecex nº 322, de 4 de abril de 2022 | I | 2025-12-31 |  | 2022-05-01
8424.89.90 | 296 | Sistemas de lubrificação por pulverização (spray) para aplicação de óleos, emulsões, anticorrosivos e água, sem utilização de ar comprimido para criar o "spray", sendo o jato obtido por meio de válvulas elétricas pulsantes de alta frequência, com possibilidade de seleção de atuação individual das válvulas, para utilização em linhas de estampagem e/ou conformação, dotados de unidade de aplicação e unidade de alimentação e pressurização da linha, viscosidade máxima igual ou inferior a 300mm²/s (a 40 graus Celsius). | Resolução Gecex nº 322, de 4 de abril de 2022 | I | 2025-12-31 |  | 2022-05-01
8424.89.90 | 297 | Robôs industriais para pintura automotiva contendo aplicadores de tinta, com capacidade para operar 1 ou mais cores e/ou verniz, constituídos de um ou mais braços mecânicos com 5 ou 6 eixos de movimentação, capacidade de carga de 15 a 35kg, com controles eletrônicos ou pneumáticos, equipamento de distribuição de fluídos, um ou mais controladores, contendo ou não painel com aplicativos para auxiliar na pintura. | Resolução Gecex nº 322, de 4 de abril de 2022 | I | 2025-12-31 |  | 2022-05-01
8424.89.90 | 298 | Robôs industriais constituídos de braço mecânico, com movimentos orbitais, com 6 eixos e capacidade de carga igual ou superior a175kg, com 1 ou mais cabeçotes pulverizadores para aplicação de líquido desmoldante em moldes utilizados na injeção de alumínio sob pressão, com dosador/misturador de desmoldante e de água, com reservatório com capacidade para 200 litros de fluido e bomba pneumática. | Resolução Gecex nº 322, de 4 de abril de 2022 | I | 2025-12-31 |  | 2022-05-01
8424.89.90 | 299 | Máquinas para corrosão do cobre na fabricação de placas de circuito impresso, de ação continua, por meio de bicos dispersores "spray" de solução corrosiva, com sistema automático de preparação da solução, câmara de lavagem com ou sem câmara de secagem. | Resolução Gecex nº 322, de 4 de abril de 2022 | I | 2025-12-31 |  | 2022-05-01
8424.89.90 | 304 | Máquinas para retirada de filme foto polimérico na fabricação de placas de circuito impresso, de ação continua, por meio de bicos dispersores "spray" de solução KaOH ou solução formulada, com sistema automático de reposição da solução, câmara de lavagem com ou sem câmara de secagem. | Resolução Gecex nº 322, de 4 de abril de 2022 | I | 2025-12-31 |  | 2022-05-01
8424.89.90 | 305 | Máquinas de corrosão química para retirada de estanho depositado sobre trilhas de cobre em placas de circuito impresso, com uso de spray de ácido nítrico ou solução formulada, compostas de: esteira de transporte, câmara de corrosão, câmara de lavagem e câmara de secagem, com velocidade variável de acordo com a camada de estanho. | Resolução Gecex nº 322, de 4 de abril de 2022 | I | 2025-12-31 |  | 2022-05-01
8424.89.90 | 306 | Máquinas para aplicação de películas de revestimento a base de água e de solventes orgânicos em comprimidos farmacêuticos, em regime de bateladas ou em ensaios de revestimento, por pulverização, dotadas de: 1 caçamba para produção, totalmente perfurada, com diâmetro de 39” (990mm) e volume máximo de 150 litros; 1 caçamba para ensaios de revestimento, totalmente perfurada, com diâmetro de 24” (610mm) e volume máximo de 20 litros; bomba peristáltica; 4 pistolas pulverizadoras projetadas com tecnologia que evita a formação de resíduos e a necessidade de limpeza dos bicos em processo, sendo 3 para produção e 1 para ensaios; sistema de recirculação da solução de revestimento; unidade de tratamento do ar admitido por filtragem, controle de vazão e temperatura; sistema de exaustão com coletor de pó, silenciador e tubulação de aço inox 304; sistema automático de limpeza Wash-In-Place (WIP); painel de operador com interface homem-máquina e painel elétrico com controlador programável | Resolução Gecex nº 322, de 4 de abril de 2022 | I | 2025-12-31 |  | 2022-05-01
8424.89.90 | 309 | Máquinas para pintura de fibra óptica, com cura de tinta por meio de lâmpada ultravioleta (UV), com controle preciso de tensão de alimentação/bobinamento, velocidade máxima de 1.800m/min com controlador lógico programável - CLP, tensão da fibra entre 0,3N e 1,5N ± 0,05N. | Resolução Gecex nº 322, de 4 de abril de 2022 | I | 2025-12-31 |  | 2022-05-01
8424.89.90 | 310 | Atomizadores ("spray drayer") para produção de massa cerâmica por meio da injeção de barbotina sob alta pressão (25 a 30bar) dentro da câmara de secagem com sistema de insuflamento de ar quente a uma temperatura de até 700 graus Celsius e capacidade evaporativa de 14.000 litros/hora. | Resolução Gecex nº 322, de 4 de abril de 2022 | I | 2025-12-31 |  | 2022-05-01
8424.89.90 | 311 | Combinações de máquinas para pintura automotiva, compostas de: 1 ou mais robôs de 3 ou mais graus de liberdade contendo aplicadores de tinta, com capacidade para operar uma ou mais cores e/ou verniz, podendo conter 1 ou mais robôs manipuladores de 3 ou mais graus de liberdade, painéis modulares de controle dos robôs e/ou painéis de controle do conjunto, com controles pneumáticos, equipamento de distribuição de fluidos, com suas respectivas fontes de alimentação. | Resolução Gecex nº 322, de 4 de abril de 2022 | I | 2025-12-31 |  | 2022-05-01
8424.89.90 | 312 | Máquinas para planarizar placas de circuito impresso com espessura de 0,3 a 10mm e com largura de 650 ou 750mm com capacidade de retirada de excesso de resina ou tinta dotadas de 3 escovas planas rotativas com atuação na face superior das placas. | Resolução Gecex nº 322, de 4 de abril de 2022 | I | 2025-12-31 |  | 2022-05-01
8424.89.90 | 314 | Máquinas para aplicação de tinta a pó eletrostático, com central de tinta automática para troca de cor e abastecimento de tinta virgem, tempo total de troca da tinta de 5min, limpeza do circuito de aplicação eletrostática automático, limpeza externa das pistolas automáticas através de "blow-off", sistema automático anti-incêndio por injeção de CO2, por detecção via sensores infravermelho, sistema de sucção dupla do "overspray" nas laterais do piso da cabina por sistema "twister efect", sistema automático de leitura da geometria das peças, barreira óptica para acionamento das pistolas automáticas; recuperação de pó através de sistema EPP com redução de consumo de energia; controle de aplicação de tinta por interface HDMI, pelas configurações dos parâmetros das pistolas de kV e µA, pelo controle dos reciprocadores, do filtro e do carregamento de tinta em pó, pelo peneiramento e troca de sinais por encoder do transportador; controle de fluxo de tinta em pó através de válvula proporcional com gestão automática do ar de dosagem e atomização. | Resolução Gecex nº 322, de 4 de abril de 2022 | I | 2025-12-31 |  | 2022-05-01
8424.89.90 | 315 | Cabines para a aplicação e recuperação do esmalte em pó para reciclagem do pó com fluxo de ar através de centrais de controle eletrônicas com válvulas digitais e aplicadores com componentes de cerâmica antidesgaste; corpo da cabine em PVC sanduichado antiestático, fundo da cabine com sistema de aspiração longitudinal para aspirar o inteiro comprimento da cabine, sistemas de condicionamento do ar comprimido composto por desidratador criogênico para enviar à cabine ar comprimido e seco, sistema de aquecimento e umidificação do ar comprimido e painel de controle para gerenciar a temperatura e umidade do ar, painel de comando com PLC para armazenar dados de trabalho que contêm parâmetros de kV e µA; controle de aplicação de esmalte por interface HDMI, pelas configurações dos parâmetros das pistolas de kV e µA, pelo controle dos reciprocadores, do filtro e do carregamento da tinta em pó, pelo peneiramento e pela troca de sinais por encoder do transportador; aplicação do esmalte em pó por pistolas eletroestáticas com componentes em cerâmica e vidro antidesgaste e com bomba em metal temperado; filtro de sucção e recuperação com cartuchos de filtros anti-abrasão; sistema de peneiramento por peneiras planas ou rotativas; aplicação do esmalte através de reciprocadores e robôs de 3 ou 6 eixos gerenciados por PLC; controle de fluxo de esmalte em pó através de válvula proporcional com gestão automática do ar de dosagem e atomização; sistema de leitura de componentes através de fotocélulas que comandam as automatizações da cabine para interromper o fornecimento em ausência dos componentes através de fotocélulas que comandam as automatizações da cabine, alimentação do pó virgem com sistema de carga por meio de "Big Bag" de 1.000kg. | Resolução Gecex nº 322, de 4 de abril de 2022 | I | 2025-12-31 |  | 2022-05-01
8424.89.90 | 319 | Sistemas de supressão de incêndio para equipamentos móveis, semi-movéis, estacionários e industriais dotados de tanque de alumínio com volumes de 5 a 25 litros, com pressão de trabalho de 20bar e de ruptura de 120bar; agente extintor químico líquido; unidade de controle com tensão de trabalho de 9 a 30VDC, conectores M12 e com 130mm de altura, 130mm de largura e 60mm de comprimento; painel de controle e alarme; bicos difusores com tampa de silicone, pressão de operação entre 0,2 e 25bar, vazão de 3,3L/min a 1bar, pressão mínima de 0,6bar para liberação da tampa de silicone, 58g de peso, e fator K de 3,3; tanque de aço para armazenagem de gás nitrogênio; tubulação de distribuição em aço inox com 12mm de diâmetro; sirene para alarme sonoro e lâmpada giratória para alarme visual. | Resolução Gecex nº 322, de 4 de abril de 2022 | I | 2025-12-31 |  | 2022-05-01
8424.89.90 | 327 | Máquinas para revestimento de sementes por batelada com capacidade de até 25t/h, dotadas de balança eletropneumática, cilindro de mistura, bombas peristálticas de dosagem e medidores indutivos, aplicadores de pó, válvula de descarga e controlador lógico programável, com aplicação de até 8 produtos líquidos (agroquímicos) e até 4 produtos secos (pó), separadamente, conforme formulação de aplicação, sendo o ciclo da batelada constituído por: carga de semente, aplicação de produtos, mistura, secagem e descarga da semente revestida. | Resolução Gecex nº 322, de 4 de abril de 2022 | I | 2025-12-31 |  | 2022-05-01
8424.89.90 | 330 | Máquinas automáticas para aplicação de antiaderente à base de sílica no interior de bandagens cruas de pneus de borracha, dos tipos utilizados em ônibus e caminhões, com diâmetro compreendido entre 16 e 24,5 polegadas, raio entre 193 e 675mm, largura entre 15 e 500mm e peso entre 0,5 e 200kg, com capacidade de aplicação de até 3.600bandagens/dia, dotadas de: 1 mesa de caixa de esfera, para transferência da bandagem até a unidade de pulverização; 1 unidade de pulverização com 5 eixos de movimentação, para aplicação de antiaderente na parte interna da bandagem, 1 posto de inspeção de qualidade; armário elétrico, armário pneumático e painel de interface homem-máquina (IHM). | Resolução Gecex nº 322, de 4 de abril de 2022 | I | 2025-12-31 |  | 2022-05-01
8424.89.90 | 331 | Máquinas de injeção de nitrogênio para inertizar latas em níveis de oxigênio menores do que 1%, com capacidade de injeção de nitrogênio de 283,17m³/h e de operação de 200 a 350latas/min, dotadas de: túnel hermético, injetores de nitrogênio e sistema de exaustão, com capacidade de expelir gases em até 8.495m³/h; controles de pressão e vazão com válvulas controladoras e tubulações em aço inoxidável; esteira para o transporte de latas com altura compreendida entre 87 e 272mm e peso compreendido entre 87 e 152g; motor elétrico trifásico de 380VAC e 60Hz; sensores fotoelétricos, retroflectivos, de proximidade e para desligamento de segurança. | Resolução Gecex nº 322, de 4 de abril de 2022 | I | 2025-12-31 |  | 2022-05-01
8424.89.90 | 334 | Máquinas para pintura de fibra óptica de alta velocidade, com cura da tinta através de sistema de lâmpada ultravioleta (UV), com controle preciso de tensão de alimentação e bobinamento, cura e de diâmetro da fibra óptica, utilizando controlador lógico programável (CLP) e com velocidade máxima estrutural de 3.000m/min. | Resolução Gecex nº 322, de 4 de abril de 2022 | I | 2025-12-31 |  | 2022-05-01
8424.89.90 | 336 | Máquinas para aplicação de esmalte por cascata “filieira” construídas inteiramente em aço inoxidável com lâmina de fechamento e liberação de esmalte em aço temperado e retificado, alimentação central com distribuição interna balanceada com quadro de controle eletrônico “Control Weight” fluxo e volume de esmalte por meio de inverter mantendo constantes os parâmetros necessários para boa aplicação, compreende a máquina agitador de esmalte de dupla motorização para manutenção da suspensão do produto a ser aplicado com função antibolhas, peneira vibratória para controle de esmalte, motorredutor para acionamento da correia de transporte do revestimento cerâmico com função interrompida para não cortar o véu de esmalte. | Resolução Gecex nº 322, de 4 de abril de 2022 | I | 2025-12-31 |  | 2022-05-01
8424.89.90 | 337 | Unidades de aspersão para pulverização de produtos celulósicos em pilhas de granel sólido, constituídas de tanque em aço galvanizado com capacidade igual ou superior a 19.500 litros (19.5m3) contendo válvulas, alimentador automático, tubo indicador de nível com diâmetro de 100mm, entrada de inspeção com diâmetro de 700mm e aspersor de descarga; sistema de recirculação interna; canhão aspersor ajustável e com rotação de 360graus, podendo ser controlado remotamente; e também um compartimento motor-bomba contendo um motor diesel de potência igual ou superior a 120kW conectada a uma bomba hidráulica centrífuga para aspersão e uma embreagem pneumática, estando todos os elementos mencionados acima montados em um contêiner tipo plataforma de 20 pés, padrão ISO, para que possa ser acoplado posteriormente em um caminhão. | Resolução Gecex nº 322, de 4 de abril de 2022 | I | 2025-12-31 |  | 2022-05-01
8424.89.90 | 342 | Estações de pintura automática de eixos ferroviários de classe “F” e “G”, com ciclo operacional (“takt time”) de 3,5 minutos, constituídas por uma coluna que suporta uma pistola de pintura automática contendo uma cabeça de impressão, que utiliza tecnologia de jato de tinta, com suporte guia para distanciamento do eixo. | Resolução Gecex nº 322, de 4 de abril de 2022 | I | 2025-12-31 |  | 2022-05-01
8424.89.90 | 344 | Máquinas para lavagem química de latas metálicas, com 7 estágios de lavagem, capacidade para trabalhar latas com dimensões variadas, velocidade máxima igual ou superior a 3.000latas/min, com tanque separador de óleo (coalescer), painel de controle com CLP e protocolo de comunicação ethernet. | Resolução Gecex nº 322, de 4 de abril de 2022 | I | 2025-12-31 |  | 2022-05-01
8424.89.90 | 348 | Unidades de aspersão de líquidos, para montagem em chassis de caminhão fora-de-estrada, dotadas de tanque em aço contendo internamente túnel de água, defletores verticais, estruturas para compartimentar líquidos, tubulações internas, podendo conter internamente acabamento anticorrosivo em epóxi, e com capacidade igual ou superior a 70.000L (aprox. 18.5 mil galões); escada e corrimão na parte externa do tanque; bomba de água de alto desempenho com capacidade de pressão igual ou superior a 100psi e fluxo igual ou superior 3.000L/min; motor de acionamento hidráulico; barra de pulverização na parte traseira do tanque dotada de um tubo contendo válvulas de aspersão, podendo ser hidráulicas ou pneumáticas, com giro de 360° cada válvula, e largura máxima de pulverização igual ou superior a 90 pés (aprox. 27m), podendo conter opcionalmente uma barra de descarga contendo orifícios de dreno; aspersor vertical lateral, opcional, com alcance de 40 pés (aprox. 12m); canhão aspersor ajustável remotamente com acionamento elétrico ou eletro-hidráulico, ou ajustável manualmente; tubulação externa; caixa de controle hidráulica ou pneumática; e carretel de mangueira contendo mangueiras de diâmetro igual ou superior a 1 polegada e de comprimento igual ou superior a 50 pés (aprox. 15m). | Resolução Gecex nº 322, de 4 de abril de 2022 | I | 2025-12-31 |  | 2022-05-01
8424.89.90 | 349 | Equipamentos para aplicação de tinta em pó eletrostática, manuais ou automáticos, dotados de unidade de comando com tensão nominal de entrada 100-240VAC e frequência de 50-60Hz, para controle e monitorização de todas as funções das pistolas de pintura, incluindo comando liga/desliga, regulação e controle da corrente, regulação e controle da alta tensão, regulação e controle do ar total (ar de transporte e suplementar), regulação e controle da quantidade de pó, regulação e controle do ar de limpeza do eléctrodo, controle digital e motorizado das válvulas de ar, sistema de diagnóstico, controle de corrente abaixo dos 10 microampères em incrementos de 0,5, com programas para armazenamento dos valores de saída de pó, ar total, ar de limpeza do eléctrodo, voltagem e corrente, podendo ser controlados remotamente por dispositivos móveis para monitoramento do processo e entrega dos relatórios via e-mail; pistola eletrostática com empunhadura GM03 ou pistola eletrostática sem empunhadura GA03, com cabo de alimentação, mangueira de pó antiestética e mangueira de limpeza do bico eletrodo; injetor para pó orgânico com um ângulo de 135° com sistema de substituição de consumíveis “plug and play”. | Resolução Gecex nº 322, de 4 de abril de 2022 | I | 2025-12-31 |  | 2022-05-01
8424.89.90 | 357 | Máquinas eletropneumáticas, de ação vertical, próprias para recobrir por projeção de cera fundida (líquida aquecida), projétil de chumbo de munição, de diversos calibres, capazes de operar com um calibre específico de cada vez, com capacidade de até 6.000peças/h, dotadas de: alimentador giratório de projétil com moto-redutor e tubo plástico de alimentação, conjunto para calibração e correção do diâmetro do projétil dotadas de: motor elétrico, redutor, tubo de alimentação do projétil com chave micro, excêntrico com porta punção e matriz (para calibre específico), e conjunto de alimentação e aplicação/projeção de cera, dotadas de: reservatório de cera em tarugo, cilindro pneumático com pressão de trabalho de até 60psi, aquecimento elétrico por resistência elétrica e controlador de temperatura (pirômetro) com sensor de temperatura termopar. | Resolução Gecex nº 322, de 4 de abril de 2022 | I | 2025-12-31 |  | 2022-05-01
8424.89.90 | 360 | Aparelhos para pulverização de líquidos, mecânicos e manuais, utilizados para serem montados no gargalo de recipientes com geometrias variadas, com capacidade máxima de pulverização compreendida entre 0,070 e 0,100ml por acionamento, constituídos por haste superior, pino central, mola principal, mola secundária, corpo acumulador, pistão, bucha e esfera. | Resolução Gecex nº 322, de 4 de abril de 2022 | I | 2025-12-31 |  | 2022-05-01
8424.89.90 | 362 | Sistemas para detecção e extinção de faíscas em equipamentos de transportes de materiais sólidos (pós), dotados de: 7 ou mais sensores de chamas e/ou faíscas infravermelho (detector de chamas IR de 5 canais), 10 ou mais sensores de faíscas (detectores IR de faíscas e partículas quentes a partir de 80 graus celsius), 30 ou mais bicos de aspersão de água com capacidade de 50, 75 ou 90L/min (jato de água com cone completo), 50 ou mais bicos de nebulização com vazão aproximada de 7L/min, 30 ou mais válvulas solenoides para extinção de água, 10 ou mais válvula de dilúvio 24V DC de aço inoxidável, 2 bombas de prensa hidráulica, com motor tri-fásico, capacidade de 23,6L/s a 7bar, 3 tanques de água com capacidade de 150 e 250L, pressão máxima de trabalho 10bar, 1 painel de controle incluindo a tela de toque colorida de 12 polegadas (unidade Eximio-C IntuVision) e 7 ou mais unidades de rede de entrada/saída para conexão de detectores e dispositivos de extinção e supressão (unidades Eximio-C), com alarme sonoro/visível 110dB, 24V DC. | Resolução Gecex nº 322, de 4 de abril de 2022 | I | 2025-12-31 | Resolução Gecex nº 442, de 27 de dezembro de 2022 | 2023-01-05
8424.89.90 | 364 | Equipamentos para preparação e dosagem em suspensão de parafina, para uso em indústrias do processo produtivo de chapas, composto por tanques de pré-preparação de aditivos (água, dispersante, parafina), circuito de óleo térmico para aquecimento do produto, controladores de temperatura, bombas de dosagem, controlado por "software" especialmente desenvolvido e painel de controle e automação; com vazão final no processo de 1.250L/h à 85-90 Graus Celsius e pressão de 2 - 3bar. | Resolução Gecex nº 322, de 4 de abril de 2022 | I | 2025-12-31 |  | 2022-05-01
8424.89.90 | 365 | Equipamentos para injeção de vapor, nas superfícies superior e inferior do colchão de fibras de madeira, a serem instalados na entrada de prensas contínuas para fabricação de painéis de MDF, dotados de: sistema de injeção de vapor através de dois box de vaporização aquecidos a temperatura aproximada de 120 a 190 Graus Celsius com pressão de vapor entre 5 e 11bar; transportadores de esteira; ajustes de altura; controle de pressão no colchão por células de carga; sistema de limpeza das esteiras por ar aquecido e sucção; controlador lógico programável; sistema supervisório e painéis elétricos. | Resolução Gecex nº 322, de 4 de abril de 2022 | I | 2025-12-31 |  | 2022-05-01
8424.89.90 | 366 | Máquinas para limpeza automática de filtro de processamento de mosto de cerveja, montado em "skid" motorizado; constituídas de sistema de pulverização de água com temperatura controlada, com 28 pulverizadores; bomba com pressão de 25bar, força de 15kW e 2.900rpm; tanque pulmão com capacidade de até 200L; com ciclo de limpeza de 90 a 150s e painel de controle. | Resolução Gecex nº 322, de 4 de abril de 2022 | I | 2025-12-31 |  | 2022-05-01
8424.89.90 | 367 | Máquinas automáticas ou mecânicas para envernizar fundo externo de latas de alumínio, com capacidade de 100latas/min. | Resolução Gecex nº 322, de 4 de abril de 2022 | I | 2025-12-31 |  | 2022-05-01
8424.89.90 | 368 | Cabines de esmaltação interna automática de cavidades soldadas de forno para fogões de uso doméstico com pó de esmalte eletrostático, com 6 estações de robôs: 2 com robôs 6 eixos equipados cada um com uma pistola responsável pela aplicação de pó das curvas internas das cavidades de forno 4 com robôs reciprocadores 3 eixos equipadas com 5 ou 9 pistolas para aplicação de pó nas laterais e topo da cavidade, esmaltação de 8 tamanhos diferentes de cavidades de forno sem necessidade de intervenção de operadores para troca de configuração. | Resolução Gecex nº 322, de 4 de abril de 2022 | I | 2025-12-31 |  | 2022-05-01
8424.89.90 | 369 | Máquinas para aplicação de verniz ou outro revestimento, na parte externa de latas de alumínio, de tamanhos variados, com capacidade de 300latas/min, tela "touchscreen" e sistema HMI. | Resolução Gecex nº 322, de 4 de abril de 2022 | I | 2025-12-31 |  | 2022-05-01
8424.89.90 | 370 | Equipamentos automáticos para aplicação de líquido desmoldante em moldes utilizados na injeção de alumínio sob pressão, próprias para serem acopladas a robôs com 6 eixos, com 2 circuitos de sopro de alta pressão para limpar e secar o molde, 8 circuitos de pulverização, todos os circuitos de pulverização podem ser utilizados em ambos os lados do molde/matriz e grupos de bicos podem ser atribuídos a diferentes circuitos, com tempo de ciclo de pulverização até a posição inicial de 22s, com uma pressão de 6Kgf/cm², com sistemas e conexões hidráulicas e pneumáticas, com 2 suportes de apoio para limpeza externa, com cabeçotes pulverizadores tipo máscara montados em carro para aplicação simultânea de desmoldante na parte fixa e na parte móvel do molde. | Resolução Gecex nº 322, de 4 de abril de 2022 | I | 2025-12-31 |  | 2022-05-01
8424.89.90 | 371 | Combinações de máquinas para aplicação de espuma expansiva, compostas de: 2 robôs manipuladores de 6° de liberdade, alcance de 2.602mm, precisão de 0,06mm, base de fixação dimensionadas em 535mm de largura por 550mm de comprimento, capacidade de sustentação de ferramenta de até 45kg na ponta do robô, equipado com 2 mesas deslizantes de movimentação lateral com alcance de até 4.000mm, 4 câmeras de visão 2D monocromáticas e 2 câmeras de visão 3D de alta resolução e rápida comunicação (100 a 300ms) para reconhecimento e correção de posição entre robôs e pontos de aplicação na carroceria, com 2 controladores elétrico/eletrônicos dedicados sendo alimentado por tensão alternada trifásica de 380 a 575V, com consumo médio de potência de 2,5kW cada, 1 painel de controle central com interface de comunicação homem máquina; 2 equipamentos de acionamento combinados entre pneumático e servomotor de potência aproximada de 1kVA com função de manter as portas da carroceria abertas; 3 máquinas de controle de dosagem de material bicomponentes “Polyol” e isocianato de proporção 1:1 com capacidade de aplicação de até 6cm³/revolução podendo operar em até 100rpm a uma pressão de 11bar controladas eletronicamente por CLP, equipadas com 3 cabeças de aplicação de espuma expansiva de capacidade de aplicação de 8 a 90cm³/s com acionamento hidráulico; alimentadas por 2 reservatórios de material sendo 1 de Isocianato e 1 de “Polyol” com condicionamento de temperatura, 2 bombas de pistão axial com deslocamento positivo e acoplamento magnético e 2 bombas diafragmas, medidor volumétrico de fluxo, válvula de recirculação para início do ciclo frio, ambos com 1 sistema de controle de temperatura de 20 a 60 graus Celsius composto por 1 reservatório em aço inoxidável de 283L de água com vazão de 4,8m³/h; com painéis elétricos e de controle com interface homem-máquina, controladores lógico programáveis com conexões de interface “Ethernet” industrial e ciclo máximo de aplicação/operação do processo em no máximo 88s. | Resolução Gecex nº 322, de 4 de abril de 2022 | I | 2025-12-31 |  | 2022-05-01
8424.89.90 | 372 | Sistemas de siliconização da cânula para máquina de montagem de “escalp”, composto por 1 gabinete elétrico e pneumático e 1 estação de pulverização, controlado por CLP e IHM, com capacidade para siliconizar até 180peças/min. | Resolução Gecex nº 322, de 4 de abril de 2022 | I | 2025-12-31 |  | 2022-05-01
8424.89.90 | 373 | Câmaras metálicas longas e pressurizadas definidas com forma geométrica angular, com fabricação controlada por gabarito para garantir sua performance, comprimento de até 6.000mm com quantidade e distribuição de furos e fendas calculada para insuflamento de ar quente de até 200 graus Celsius, utilizadas para o processo de secagem na fabricação de papéis pintados. | Resolução Gecex nº 322, de 4 de abril de 2022 | I | 2025-12-31 |  | 2022-05-01
8424.89.90 | 374 | Máquinas para aplicação de películas aquosas e solventes em comprimidos farmacêuticos, com controlador lógico programável, comando computadorizado e “software” embarcado para desenvolvimento de processos, com capacidade de armazenamento de até 999 receitas, com tambor totalmente perfurado de 1.570mm de diâmetro, volume bruto de 500L e geometria otimizada que permite processamento de 10 (50L) a 100% (500L) do volume sem trocar o tambor, sistema de controle automático, a laser, do posicionamento das pistolas de pulverização, capacidade de volume de ar de até 6.000m³/h, com filtros tipo H-13 e controle de umidade por condensação, dotadas de sistema de limpeza automático "Clean In Place" (CIP). | Resolução Gecex nº 322, de 4 de abril de 2022 | I | 2025-12-31 |  | 2022-05-01
8424.89.90 | 375 | Máquinas para aplicação de películas de revestimento em comprimidos farmacêuticos por pulverização, dotadas de: caçamba de revestimento, totalmente perfurada, com diâmetro de 39 polegadas (990mm) e volume máximo de 150L; caçamba de revestimento, totalmente perfurada, com diâmetro de 30 polegadas (760mm) e volume máximo de 55L; bomba peristáltica; barra de pulverização com 3 pistolas; sensor de medidor de massa; sistema de recirculação da solução de revestimento; unidade de tratamento do ar de admissão com pré-filtro de alta eficiência, desumidificador e controle de vazão e temperatura; sistema de exaustão com coletor de pó e silenciador; sistema de lavagem; com controlador lógico programável (CLP) e painel de interface homem-máquina. | Resolução Gecex nº 322, de 4 de abril de 2022 | I | 2025-12-31 |  | 2022-05-01
8424.89.90 | 376 | Combinações de máquinas para pintura de peças em resinas plásticas para interiores automotivos, compostas de: cabines de pintura, contendo um o mais robôs de pintura com pistolas automáticas para pintura sólida e metálica, sistema de circulação e reciclagem de ar quente ou frio por sistema AHU composto por ventiladores, exaustores, manômetros de pressão e reguladores de ar, transportador contínuo, sincronizado e automático contendo gabaritos para fixação de peças, sensores fotoelétricos para detectar tipo de gabaritos, sistema de iluminação contendo lâmpadas monofásicas de 200V, 45W ,800Lux, sala de resfriamento natural, cabine automática para eliminação de estática e cabine manual de eliminação estática contendo pistolas de sopro ionizada, filtros, inversores corrente nominal trifásico de 200 a240V/60Hz, sistema de circulação de águas para coleta de resíduos contendo válvulas solenoides, válvulas de controle de fluxo, centrifuga, tela de água para eliminação de sujeira e chuveiro de descarga de sujeira, sala de bombas contendo bombas de limpeza, bombas volumétricas, bombas de diafragma, bombas elevadoras de liquido, bomba vórtice de auto sucção, bomba submersão trifásico, AC, bombas de engrenagem, bombas de diafragma, motores de 0,2kW a prova de explosão, salas de cura 1 e 2, estufa de secagem, PLC para controle do transportador, PLCs dos robôs de pintura quadros de alimentação elétrica 380V 60Hz 166kVa A/C e PLC principal para controle do sistema, chave comutadora da operação com parada de emergência do transportador na linha de pintura e chave comutadora manual de eliminação de poeira, estruturas das cabines, PLC para controle do transportador, PLC de alimentação da unidade de fornecimento de ar, PLC de controle de pintura, PLC para controle de ar, PLC dos robôs de pintura painel elétrico 380V/60Hz 166kVa A/C e PLC principal para controle do sistema. | Resolução Gecex nº 322, de 4 de abril de 2022 | I | 2025-12-31 |  | 2022-05-01
8424.89.90 | 377 | Canhões pulverizadores de gotículas de água para supressão de partículas sólidas em suspensão no ar, para uso em ambientes internos ou abertos, de solo, parede ou teto, com as seguintes características: alcance de pulverização entre 30 e 150m de distância, munidos de 26 a 68 bicos de aspersão; ventiladores com potência entre 5,5 a 45kW; pressão da bomba entre 2,2 a 11kW, com ou sem carrinhos de transporte. | Resolução Gecex nº 322, de 4 de abril de 2022 | I | 2025-12-31 |  | 2022-05-01
8424.89.90 | 378 | Cabines de desinfecção corporal por sistema de pulverização por atomização ultrassônica e/ou ozônio, com equipamentos acessórios de desinfecção de mãos por álcool líquido 70 graus, reconhecimento facial e medição de temperatura do corpo humano com utilização de técnica de imagem térmica infravermelha e/ou câmera térmica. | Resolução Gecex nº 322, de 4 de abril de 2022 | I | 2025-12-31 |  | 2022-05-01
8424.89.90 | 379 | Máquinas para aplicação automática de jato pulverizado de solução desmoldante nos moldes de solda de conectores (COS) de placas de baterias de motocicletas VRLA, contendo ajuste por servomotores para o tempo, ângulo, volume e posição da aplicação, com controlador lógico programável (CLP) e interface IHM, completamente elétrica sem a necessidade de ar comprimido, tamanho de 1.503 x 1.023 x 1.296mm. | Resolução Gecex nº 322, de 4 de abril de 2022 | I | 2025-12-31 |  | 2022-05-01
8424.89.90 | 380 | Combinações de máquinas para pintura em spray de utensílios de cozinha, para aplicação de pintura esmalte, PTFE, orgânica e/ou cerâmica, com capacidade de identificar e trabalhar até 6 tipos diferentes de peças (formas e dimensões) simultâneas, com capacidade produtiva de aproximadamente 1.500peças/h, com sistema de monitoramento e identificação automático das peças através de sistema de visão integrado com os robôs, compostas de: máquina para lavagem das peças, com capacidade para 1.500peças/h, com sistema de movimentação por esteira metálica, ciclo de pré-lavagem à água quente (60 Graus Celsius), ciclo de desengraxe e tratamento superficial com solução alcalina (60 Graus Celsius), ciclo de enxágue à água quente (50 Graus Celsius), ciclo de lavagem com solução à base de ácido nítrico (60 Graus Celsius), ciclo de enxágue a frio (água), 2 ciclos de enxágue a jato com água desmineralizada, ciclo de pré-secagem por sistema de sopro de ar através de um eletro ventilador centrífugo; 4 fornos de secagem, a gás, com recirculação de ar, permutador de calor de feixe tubular removível, com alto desempenho térmico, parcialmente fabricado em aço inox, com queimador automático de acendimento eletrônico, sonda e pirômetro para controle e regulagem térmica da temperatura, eletro ventiladores centrífugos com motor autoventilado, controle de temperatura por CLP (controle lógico programável) central, túnel de resfriamento através de 2 ventiladores centrífugos e 2 ventiladores helicoidais, e esteiras de transporte em aço com alta resistência ao calor; 2 fornos de cura para tinta PTFE, esmalte ou cerâmica, a gás, com recirculação de ar, câmara de pré-aquecimento, 3 câmaras de cura, controle de temperatura independente para cada área, túnel de resfriamento através de 2 ventiladores centrífugos e 2 ventiladores axiais, e esteiras de transporte em aço com alta resistência ao calor; 6 sistemas de monitoramento e identificação das peças a serem pintadas (visão), formado por microcomputador industrial e dois pares de câmeras fotográficas, gerenciadas por “software” específico; 2 painéis centrais controladores da linha de aplicação, formado por microcomputadores industriais e “software” específico de monitoramento; 24 robôs equipados com sistema de visão por meio de câmeras digitais, instalados dentro das cabines de pintura, para supervisão da pintura, fornecendo, através de “interface” de rede, os dados de “status” do andamento e alarme em caso de problemas. | Resolução Gecex nº 322, de 4 de abril de 2022 | I | 2025-12-31 |  | 2022-05-01
8424.89.90 | 381 | Aparelhos mecânicos para pulverização de líquidos pressurizados em ambientes internos e externos, montados sobre chassi de aço, sem sistema de movimentação, tendo a nevoa resultante da nebulização o alcance de 50 a 150m; para supressão de partículas sólidas suspensas, pulverização de líquidos desinfetantes para eliminação de agentes contaminantes suspensos ou caídos em superfícies e desodorização de ambientes; tensão de 220 a 440V; com motor de ventilação elétrico trifásico de indução com potência de 18 a 90kW e bomba hidráulica com potência de 1,5 a 6kW; com sistema de elevação do canhão de névoa podendo ser manual, elétrico ou hidráulico; podendo ter de 2 a 10 bicos pulverizadores dos tipos CLU, cluster ou anéis; com giro manual ou elétrico livre do canhão maior ou igual a 360° e regulagem de lançamento de nevoa para faixas de atuação horizontal de 0 a 15°, 0 a 30° e 0 a 60°. | Resolução Gecex nº 322, de 4 de abril de 2022 | I | 2025-12-31 |  | 2022-05-01
8424.89.90 | 382 | Sistemas de aplicação de antiaderente por pulverização (spray), com controle eletrônico de aplicação, com 2 bicos aplicadores em inox, com 2 reservatórios com capacidade de até 2L cada com possibilidade de alterar frequência e tempo de aplicação, para utilização em máquinas coladeiras de bordo, esquadrabordos e centros de usinagem. | Resolução Gecex nº 322, de 4 de abril de 2022 | I | 2025-12-31 |  | 2022-05-01
8424.89.90 | 383 | Estações centrais híbridas de espuma para limpeza na indústria de alimentos e bebidas, automática com capacidade de limpeza para até três produtos diferentes (alcalino, ácido ou peróxido), com bomba controlada por frequência, com ou sem PLC com capacidade de controlar 9 ou 10 válvulas externas com ou sem unidades secundárias, com um injetor de vazão de 300L/min, saída manual opcional é desenvolvida com tecnologia corona, com faixa de fluxo operacional podendo variar entre 0 a 240L/min, com IHM de configuração e monitoramento. | Resolução Gecex nº 322, de 4 de abril de 2022 | I | 2025-12-31 |  | 2022-05-01
8424.89.90 | 385 | Combinações de máquinas para pintura eletrostática de perfis de alumínio, utilizando tinta em pó, velocidade do transportador de 2m/min, compostas de: mesa de carga para alimentação e suspensão dos perfis; túnel de pré-tratamento com módulo de aplicação de solução química, por efeito cascata, para remoção de óxidos da superfície das peças, com bombas de eixo horizontal, tipo centrífuga e 1 exaustor centrífugo; Forno de secagem, com temperatura do ar recirculando dentro da câmara compreendida entre 60 a 90 Graus Celsius, com potência térmica de 280.000kcal/h, com 4 ventiladores helicoidais e 1 queimador de gás; Forno de polimerização, com temperatura do ar recirculando dentro da câmara compreendida entre 180 a 200 Graus Celsius, com potência térmica de 350.000kcal/h, com 8 ventiladores e 1 queimador de gás; Cabine de pintura, com estrutura tipo V, com equipamento eletrostático para aplicação do pó, 24 pistolas automáticas, com 2 paredes verticais que se limpam automaticamente, equipamento reciprocador vertical para pulverização do pigmento, com 4 braços oscilantes para carregar as pistolas automáticas, capacidade de exaustão de ar na cabine de 24.000m3/h, com ciclone de alta eficiência para separação e recuperação de pó e sistema de detecção de peças; Transportador aéreo monotrilho suspenso, velocidade compreendida de 1 a 3m/min, com possibilidade de variação do passo de 66 a 200mm; Mesa de descarga de perfis de alumínio; Painel de controle e comando equipado com controle lógico programável (CLP). | Resolução Gecex nº 322, de 4 de abril de 2022 | I | 2025-12-31 |  | 2022-05-01
8424.89.90 | 386 | Máquinas automáticas para recuperação de óleo através de soprador de ar de alta pressão com potência de 3,75kW, para recirculação do óleo no sistema de forno de tratamento térmico em aço carbono com esteira de movimentação de 1.400mm de largura e potência de 1,5kW. | Resolução Gecex nº 322, de 4 de abril de 2022 | I | 2025-12-31 |  | 2022-05-01
8424.89.90 | 388 | Cabines com sistema de aplicação eletrostática a pó, dotadas de equipamentos de pulverização com 2 dispositivos circulares intitulados discos "ofb 5"; com capacidade de pintar perfis de alumínio de até 7,5m; com comprimento 3,80m + ciclones largura 3m + ciclones altura 11,30m; com movimentação e sustentação realizada através dos trilhos fixos na estrutura superior; com 6 telas para retenção do pó; temperatura operacional para uso de tinta em pó de qualquer granulometria; com estrutura da cabine construída com perfis de aço, removedor de pó e equipado com um ventilador de sucção com capacidade 24.000m³/h e 45kW de potência instalada; com coletor de pó para reuso e tanque de alimentação em recipiente em aço inoxidável (powder box), controle de nível, 2 bombas venturi; com 2 sistemas de alimentação de pó tubulares e equipamentos eletrostáticos com 2 unidades eletrônicas centrais independentes; painel eletropneumático; dispositivos móveis equipados com 2 motores com inversor para a regulagem de velocidade e decodificador para movimento; equipamento de limpeza integrado; IHM, CPL e painel de controle geral da cabine. | Resolução Gecex nº 322, de 4 de abril de 2022 | I | 2025-12-31 |  | 2022-05-01
8424.89.90 | 389 | Robôs industriais para pintura de porta, moveis e acrílico, contendo 1 ou mais pistola(s) automática(s) “airless e ou airmix” para aplicação de tintas e kit de aplicação spray (mangueira e bomba), com capacidade para operar uma ou mais cores em sistema independente(s) e/ou verniz, constituídos de um ou mais braços mecânicos com 03 ou mais eixos de movimentação, com área de trabalho com largura de 1.300mm ou superior, com servo motores controlados por CNC, com sistema de “tele-assistência” remota, com sistema de segurança perimetral, com estrutura de sustentação (incluindo trilhos e colunas para movimento e suporte), e com painel “touchscreen” e memorização de arquivos. | Resolução Gecex nº 322, de 4 de abril de 2022 | I | 2025-12-31 |  | 2022-05-01
8424.89.90 | 390 | Aparelhos para pulverização de jatos de água “sprinklers” pendente, do tipo supressão de resposta rápida, dotados de conexão de entrada rosqueada de 3/4 polegadas, defletor com diâmetro de 41mm, com pressão máxima de trabalho de 175psi e fator K (Coeficiente de descarga) nominal de 14U.S para utilização em sistemas de combate a incêndio. | Resolução Gecex nº 322, de 4 de abril de 2022 | I | 2025-12-31 |  | 2022-05-01
8424.89.90 | 391 | Aparelhos para pulverização de jatos de água “sprinklers” pendente, do tipo supressão de resposta rápida, dotados de conexão de entrada rosqueada de 3/4 polegadas, defletor com diâmetro de 41mm, com pressão máxima de trabalho de 175psi e fator K (Coeficiente de descarga) nominal de 16,8U.S, para utilização em sistemas de combate a incêndio. | Resolução Gecex nº 322, de 4 de abril de 2022 | I | 2025-12-31 |  | 2022-05-01
8424.89.90 | 392 | Aparelhos para pulverização de jatos de água “sprinklers” pendente, de supressão antecipada e resposta rápida, dotado de conexão de entrada rosqueada de 1 polegada NPT, defletor com diâmetro de 40,6mm, com pressão máxima de trabalho de 175psi e fator K (Coeficiente de descarga) nominal de 25,2U.S para utilização em sistemas de combate a incêndio. | Resolução Gecex nº 322, de 4 de abril de 2022 | I | 2025-12-31 |  | 2022-05-01
8424.89.90 | 393 | Aparelhos para pulverização de jatos de água “sprinklers” pendente, do tipo fusível de resposta rápida, dotados de conexão de entrada de latão ranhurada de 2 polegadas ou rosqueada de 1.1/2 polegadas, defletor com diâmetro de 35,7mm e comprimento total de 473, 625, 778 ou 930mm, com pressão máxima de trabalho de 175psi e fator K (Coeficiente de descarga) nominal de 14U.S., para utilização em sistemas de combate a incêndio. | Resolução Gecex nº 322, de 4 de abril de 2022 | I | 2025-12-31 |  | 2022-05-01
8424.89.90 | 394 | Aparelhos para pulverização de jatos de água “sprinklers” pendente, do tipo fusível de resposta rápida, dotados de conexão de entrada de latão ranhurada de 2 polegadas ou rosqueada de 1 1/2 polegadas, defletor com diâmetro de 35,7mm e comprimento total de 473, 625, 778 ou 930mm, com pressão máxima de trabalho de 175psi e fator K (Coeficiente de descarga) nominal de 16,8U.S., para utilização em sistemas de combate a incêndio. | Resolução Gecex nº 322, de 4 de abril de 2022 | I | 2025-12-31 |  | 2022-05-01
8424.89.90 | 395 | Aparelhos para pulverização de jatos de água “sprinklers” pendente, do tipo supressão antecipada e resposta rápida, com conexão de entrada rosqueada, com pressão máxima de trabalho de 175psi e fator K (Coeficiente de descarga) nominal de 22,4U.S, para utilização em sistemas de combate a incêndio. | Resolução Gecex nº 322, de 4 de abril de 2022 | I | 2025-12-31 |  | 2022-05-01
8424.89.90 | 396 | Sistemas de supressão e detecção de incêndio para equipamentos móveis, semi-movéis, estacionários e industriais dotados de 1 ou 2 cilindros de armazenamento de agente pó químico, com peso entre 15 a 30kg cada; sistema com pressão de trabalho de trabalho de 195Psi; tubo plástico de detecção de chama e calor que se rompe em contato com altas elevações de temperatura ou em contato com fogo, com diâmetro entre 4 a 8mm, com densidade de 17g/m, temperatura de decomposição acima de 300 graus Celsius com comprimento entre 30 a 46m; 5 suportes para fixação; 4 conexões retas para o tubo plástico; 3 tampões para os tubos de plástico; 3 adaptadores em “T” para os tubos de plástico; 6 abraçadeiras; 4 mangueiras de borracha com 1,22m; 2 mangueiras de borracha com 1,83m; manômetro para pressão de até 360Psi; 4 bocas para saída do agente pó químico protegidas com capas de plástico; módulo de monitoramento e ativação do sistema de supressão de incêndio; alarme de detecção de ativação do sistema; 2 adaptadores das mangueiras; 2 conexões em “T” para as mangueiras; 4 conexões em 90 graus para as mangueiras; 1 cilindro com nitrogênio comprimido com peso máximo de 350g; botão de acionamento manual para ativação do sistema. | Resolução Gecex nº 322, de 4 de abril de 2022 | I | 2025-12-31 |  | 2022-05-01
8424.89.90 | 397 | Sistemas de supressão e detecção de incêndio para equipamentos móveis, semi-movéis, estacionários e painéis elétricos, dotados de 1 ou 2 cilindros de armazenamento de gás com peso entre 8 a 20kg cada; sistema com pressão máxima de trabalho de trabalho de 195Psi; tubo plástico de detecção de chama e calor que se rompe em contato com altas elevações de temperatura ou em contato com fogo, com diâmetro entre 4 a 8mm, com densidade de 17g/m, temperatura de decomposição acima de 300 Graus Celsius com comprimento entre 30 a 46m; suportes para fixação; 2 adaptadores em “T” para o tubo de plástico; 2 conexões retas para o tubo de plástico; 2 plugs para o tubo de plástico; adaptador final de linha reto para o manômetro; cilindro com nitrogênio comprimido com peso máximo de 350g; manômetro para pressão de 150Psi. | Resolução Gecex nº 322, de 4 de abril de 2022 | I | 2025-12-31 |  | 2022-05-01
8424.89.90 | 398 | Estações de extração de particulado de peças de motores a diesel com volume útil de 2.067 x 1.490 x 1.340mm (L x P x A), com capacidade de lavar peças até 500kg, formado ovoidal confeccionada em aço inoxidável com acabamento superficial polido do tipo espelhado, com rugosidade de 0,02 (Ra=0,02) capacidade de 100 litros para armazenamento do fluido a ser utilizado para a extração (solvente ou detergente a base de água), sistema de filtragem que garante o valor de branco do equipamento de 200 a 250µm, sistema de coleta de particulado projetado para atender membranas de Æ47 ou 90mm, parâmetros de pressão de lavagem de no máximo 4,5bar, fluxo de fluido de máximo de 10L/min na caneta de lavagem e máximo de 30L/min no sistema de lavagem das paredes do equipamento, sistema de insuflamento e exaustão de ar garantindo fluxo laminar de ar com filtragem HEPA de 0,3µm, atendendo a classe 5 da norma ISO 14644, dotado de manipulador de peças confeccionado totalmente em aço inox, com capacidade de carga máxima de 500kg, acionamento elétrico dos 3 eixos de movimentação integrado ao equipamento. | Resolução Gecex nº 322, de 4 de abril de 2022 | I | 2025-12-31 |  | 2022-05-01
8424.89.90 | 399 | Máquinas de lavagem para eixo de comando de válvulas feita de aço cromo-níquel resistente à corrosão com tempo de ciclo de 900s, compostas de tanque, câmara e unidade de secagem; com execução de lavagem de 200 a 300L/min por meio de pulverização com separação de mídia patenteada no fluxo de retorno; com enxague com liquido conservante através de bicos de pulverização; secagem com ar quente através de um sopro de um ventilador de canal lateral obtido por meio de resistências elétricas e ar comprimido. | Resolução Gecex nº 322, de 4 de abril de 2022 | I | 2025-12-31 |  | 2022-05-01
8424.89.90 | 400 | Máquinas lavadoras de blocos de motor a diesel, capazes de lavar peças de até 350kg, dotadas de: tanques de 6.500 litros de armazenamento de detergente aquecido em até 55 graus celsius e sistemas de filtragem para recirculação do detergente, possuindo estágios de lavagem por imersão com sistema de rotação de peças para remoção de particulados e ou contaminante impregnado em galerias internas, sistema de enxague externo por bicos pressurizados, sistema de limpeza direcionada para remoção de particulados e ou contaminantes dentro de furos, galerias de óleo, furos de fixação e assentamento das capas dos mancais localizados na face do carter com pressões de até 300bar atendendo padrões de limpeza conforme ISO 16232:2018 garantindo a extração de particulados igual ou menores que 600 micrometros e máximo 3mg em partículas metálicas, sistema de pré secagem com mecanismo laminar de sopro com sistema de rotação de peça para remover o excesso de líquidos nas paredes externas, sistema de secagem por câmara de vácuo para a evaporação de líquidos contidos em galerias internas e furos podendo atingir até 960mbar negativos e câmara de resfriamento para equalização da temperatura das peças capaz de lavar 12peças/h. | Resolução Gecex nº 322, de 4 de abril de 2022 | I | 2025-12-31 |  | 2022-05-01
8424.89.90 | 401 | Máquinas lavadoras de cabeçotes de motor a diesel capazes de lavar peças de até 350kg, dotadas de: tanques de 6.500 litros de armazenamento de detergente aquecido em até 55 graus celsius e sistemas de filtragem para a recirculação do detergente, possuindo estágios de lavagem por imersão com sistema de rotação de peças para remoção de particulados e ou contaminante impregnado em galerias internas, sistema de enxague externo por bicos pressurizados, sistema de limpeza direcionada para remoção de particulados e ou contaminantes dentro de furos, galerias de óleo, guia e assento da sede de válvulas localizados na face de combustão com pressões de até 300bar atendendo padrões de limpeza conforme ISO 16232:2018, garantindo a extração de particulados igual ou menores que 600 micrometros e máximo 18mg em partículas sólidas, sistema de pré secagem com mecanismo laminar de sopro com sistema de rotação de peça para remover o excesso de líquidos nas paredes externas, sistema de secagem por câmara de vácuo para a evaporação de líquidos contidos em galerias internas e furos podendo atingir até 960mbar negativos e câmara de resfriamento para equalização da temperatura das peças capaz de lavar 12peças/h. | Resolução Gecex nº 322, de 4 de abril de 2022 | I | 2025-12-31 |  | 2022-05-01
8424.89.90 | 402 | Máquinas lavadoras de eixo comandos de motor a diesel, com capacidade de lavar peças de até 35kg e comprimento máximo de 1.200mm, dotadas de: unidade de osmose reversa para tratamento da água dos banhos armazenados em tanques aquecidos em até 45 graus celsius, e sistemas de filtragem para a recirculação do detergente, possuindo estágios de lavagem por imersão com sistema de rotação de peças para remoção de particulados e ou contaminante impregnado em galerias internas, sistema de enxague externo por bicos pressurizados, sistema de pré secagem com mecanismo laminar de sopro com sistema de rotação de peça para remover o excesso de líquidos nas paredes externas, sistema de secagem por câmara de vácuo para a evaporação de líquidos contidos em galerias internas e furos podendo atingir até 960mbar negativos e câmara de resfriamento para equalização da temperatura das peças capaz de lavar 60peças/h atendendo padrões de limpeza conforme ISO 16232:2018, garantindo limpeza da peça com limite de particulados igual ou maior que 400 micrometros e no máximo 3mg de partículas metálicas. | Resolução Gecex nº 322, de 4 de abril de 2022 | I | 2025-12-31 |  | 2022-05-01
8424.89.90 | 403 | Canhões de névoa para redução da emissão de particulados (poeiras) em pátios industriais, com alcance de projeção igual ou superior a 110m, vazão de ar igual ou superior a 240.000m³/h, contendo bicos aspersores de água com pressão de saída igual ou superior a 15bar (aprox. 15kgf/cm²) com capacidade para pulverizar partículas de água (névoa) de dimensões entre 90 e 150 micrômetros. | Resolução Gecex nº 322, de 4 de abril de 2022 | I | 2025-12-31 |  | 2022-05-01
8424.89.90 | 404 | Máquinas especiais para lavagem de blocos do motor diesel, com múltiplos processos de limpeza contemplando sistema de osmose reversa para tratamento da água, processo de imersão com sistema rotativo de peças, enxague externa por bicos pressurizados, limpeza de galerias por sistema de bicos direcionados através de atuadores servo elétricos, sistema de limpeza de alta pressão com robô classe IP69 para trabalhar com pressões entre 700 a 850bar para remoção de rebarbas em furos de galerias de óleo, segundo sistema de enxague externo para extração de quaisquer resíduos gerado no processo de rebarbação, sistema de pré secagem com mecanismo laminar de sopro sincronizado com sistema de rotativo do bloco, sistema de secagem por câmara de vácuo para a evaporação de líquidos contidos em galerias internas e furos podendo atingir até 960mbar negativos e câmara de resfriamento para manter a temperatura do produto equalizada, sendo que estes estágios de lavagem fazem a remoção de particulados e ou contaminantes das superfícies internas e externa, dentro de furos roscados, galerias de óleo e capa do mancal juntamente com o sistema de filtragem do detergente atender os padrões de limpeza conforme ISO 16232:2018 garantindo a extração de particulados igual ou menores que 600micrometros e máximo 3mg em partículas metálicas para lavar blocos de motor a diesel 6 e 5 cilindros em linha fabricados em ferro fundido vermicular de 240 até 350kg no tempo de 12peças/h. | Resolução Gecex nº 322, de 4 de abril de 2022 | I | 2025-12-31 |  | 2022-05-01
8424.89.90 | 405 | Máquinas especiais para lavagem de cabeçotes com múltiplos processos de limpeza contemplando sistema de osmose reversa para tratamento da água, processo de imersão com sistema rotativo de peças, enxague externa por bicos pressurizados, limpeza de galerias por sistema de bicos direcionados através de atuadores servo elétricos, sistema de limpeza de alta pressão com robô classe IP69 para trabalhar com pressões entre 700 a 850bar para remoção de rebarbas em furos de galerias de óleo, segundo sistema de enxague externo para extração de quaisquer resíduos gerado no processo de rebarbação, sistema de pré secagem com mecanismo laminar de sopro sincronizado com sistema rotativo do cabeçote, sistema de secagem por câmara de vácuo para a evaporação de líquidos contidos em galerias internas e furos podendo atingir até 960mbar negativos e câmara de resfriamento para manter a temperatura do produto equalizada, sendo que estes estágios de lavagem fazem a remoção de particulados e ou contaminantes das superfícies internas e externa, dentro de furos roscados e galerias de óleo e água juntamente com o sistema de filtragem do detergente atender os padrões de limpeza conforme ISO 16232:2018 garantindo a extração de particulados igual ou menores que 600micrometros e máximo 3mg em partículas metálicas, para lavar cabeçotes de motor a diesel 6 e 5 cilindros em linha fabricados em ferro fundido vermicular de 90 até 150kg no tempo de 12peças/h. | Resolução Gecex nº 322, de 4 de abril de 2022 | I | 2025-12-31 |  | 2022-05-01
8424.89.90 | 406 | Aparelhos para pulverização de jatos de água “sprinklers” pendentes, do tipo resposta padrão, dotados de canóplas ou espelhos, conexão de entrada rosqueada de 1 polegada NPT e comprimento total de 203mm (8 polegadas), com pressão máxima de trabalho de 250psi e fator K (Coeficiente de descarga) nominal de 5,6 U.S., para utilização em sistemas de combate a incêndio. | Resolução Gecex nº 322, de 4 de abril de 2022 | I | 2025-12-31 |  | 2022-05-01
8424.89.90 | 407 | Aparelhos para pulverização de jatos de água “sprinklers” pendentes, de supressão rápida e resposta rápida, dotados de conexão de entrada rosqueada de 1 polegada NPT, defletor com diâmetro de 45mm, com pressão máxima de trabalho de 175psi e fator K (Coeficiente de descarga) nominal de 28.0 U.S para utilização em sistemas de combate a incêndio. | Resolução Gecex nº 322, de 4 de abril de 2022 | I | 2025-12-31 |  | 2022-05-01
8424.89.90 | 408 | Combinações de máquinas para pintura eletrostática de perfis de alumínio com até 6.500mm de comprimento, utilizando tinta em pó visando duplo efeito amadeirado, compostas de: sistema de transporte através de 2 esteiras com correntes, dotadas de grupos de tensão (ganchos) e lubrificação automática; 2 máquinas decoradoras com reservatório de pó e sistema de 2 mesas para nivelamento de perfis; forno de polimerização (cura) por circulação forçada de ar quente, controle automático de temperatura, queimador com capacidade de 170.000kcal/h; sistema de controle (PLC). | Resolução Gecex nº 322, de 4 de abril de 2022 | I | 2025-12-31 |  | 2022-05-01
8424.89.90 | 409 | Equipamentos de tratamento a frio para revestimento de superfície de garrafas de vidro, com cera, por pulverização através de pistola automática, com até 3 eixos, acionados por motor sem escova (Brushless), sistema de fotocélula auto-sincronizante, com velocidade de 2m/s, capacidade de ar comprimido de 4 a 6bar e controlada por PLC. | Resolução Gecex nº 322, de 4 de abril de 2022 | I | 2025-12-31 |  | 2022-05-01
8424.89.90 | 410 | Máquinas lavadoras de virabrequins de motor diesel, com capacidade de lavagem de peças com peso de até 150kg, comprimento máximo de 1.300mm e diâmetro máximo de 330mm, temperatura de trabalho do banho do tanque de 35 à 40 graus Celsius; sistema de filtragem para a recirculação do detergente e ajuste automático da fixação para diferentes tipos de virabrequins, contendo estágio de lavagem por imersão com sistema de rotação da peça para remoção de particulados e ou contaminantes impregnados em galerias internas; sistema de secagem com mecanismo laminar de sopro com sistema de rotação de peça para remoção do excesso de líquidos nas paredes externas; tempo de lavagem das peças de até 240s, conforme Norma ISO 16232:2018, para limpeza da peça com particulados igual ou maior que 1.000 micrometros e unidade de fluorescência relativa de no máximo de 50RFU, conforme Norma DIN 54161. | Resolução Gecex nº 322, de 4 de abril de 2022 | I | 2025-12-31 |  | 2022-05-01
8424.89.90 | 411 | Pistolas pneumáticas de pulverização atomizada de fluidos líquidos ou pastosos com abertura de passagem de 11 a 12mm de diâmetro constituídas de junta rotativa de pistão, bico de tungstênio com abertura de 2 a 6,8mm e corpo interno revestido de carboneto, dotadas ou não de bicos aplicadores alinhados em ângulos de 0,45 e 90 Graus, pressão do ar de comando compreendido entre 6 e 10bar, com abertura de encaixe de 4,2 a 8,9mm. | Resolução Gecex nº 322, de 4 de abril de 2022 | I | 2025-12-31 |  | 2022-05-01
8424.89.90 | 412 | Máquinas para projeção e controle proporcional de tinta pó eletrostática, sistema automatizado para troca de cor rápida de 4 a 10min, escaneamento dimensional para otimização do consumo, sistema integrado de gerenciamento de consumo de tinta em kg/min, interface de dados com rede do “Ethernet”, abastecimento automático de tinta virgem. | Resolução Gecex nº 322, de 4 de abril de 2022 | I | 2025-12-31 |  | 2022-05-01
8424.89.90 | 413 | Máquinas lavadoras de virabrequins de motor diesel, com capacidade de lavagem de peças com peso de até 120kg e comprimento máximo de 1.250mm, dotadas de unidade de osmose reversa para tratamento da água dos banhos armazenadas em dois tanques de 1.800L cada, aquecidos em até 50 Graus Celsius e sistemas de filtragem para a recirculação do detergente, contendo um robô para manipulação das peças entre os estágios de lavagem, para garantir a remoção de particulados e ou contaminantes impregnados em galerias internas; sistema de enxague externo por bicos pressurizados; sistema de limpeza de alta pressão controlado por sistema CNC, trabalhando com pressões de 1.000bar para remoção de rebarbas em furos de galerias de óleo; segundo sistema de enxague externo para extração de resíduos gerados no processo de rebarbação; sistema de pré-secagem com mecanismo laminar de sopro e sistema de rotação de peça para remoção do excesso de líquidos nas paredes externas; sistema de secagem por câmara de vácuo para a evaporação de líquidos contidos em galerias internas e furos podendo atingir até 960mbar negativos e câmara de resfriamento para equalização da temperatura das peças, contendo um segundo robô para manipulação das peças nesta etapa; com capacidade de lavar 34 peças por hora, atendendo padrões de limpeza conforme Norma ISO 16232:2018, extração de particulados igual ou menor que 400 micrometros e máximo 3mg em partículas metálicas. | Resolução Gecex nº 322, de 4 de abril de 2022 | I | 2025-12-31 |  | 2022-05-01
8424.89.90 | 414 | Sistemas pulverizadores de líquidos para supressão de incêndio para equipamentos móveis, semimóveis, estacionários e industriais, compostos de tanque de alumínio com volumes de 5 a 25L, com pressão de trabalho de 20bar; agente extintor químico líquido; bicos difusores com tampa de silicone, pressão de operação entre 0,2 e 25bar, vazão de 3,3L/min à 1bar, pressão mínima de 0,6bar para liberação da tampa de silicone, 58g de peso, e fator K de 3,3; tanque de aço para armazenagem de gás nitrogênio; tubulação de distribuição em aço inox com 12mm de diâmetro. | Resolução Gecex nº 322, de 4 de abril de 2022 | I | 2025-12-31 |  | 2022-05-01
8424.89.90 | 415 | Robôs elétricos para limpeza de painéis fotovoltaicos a água, com alimentação por bateria de lítio de autonomia de 4h, com controle remoto 490W, alcance de 150m e frequência de 433MHz, com escovas de 800 x 170mm com cerdas em configuração helicoidal de forma a não deixar rastro, com pressão de água a 3.500Pa, com inclinação máxima de 20 Graus e velocidade variável até 30m/min, velocidade de limpeza de 800m²/h e mangueira de 50m, diâmetro 13mm. | Resolução Gecex nº 322, de 4 de abril de 2022 | I | 2025-12-31 |  | 2022-05-01
8424.89.90 | 416 | Equipamentos para irrigação e reaproveitamento de água sobre pistas de baixa aderência para testes de sistemas de freios, estabilidade e de segurança veiculares, com pressão de trabalho de 0,1bar, dotados de: 1 bomba centrífuga submersível com potência de 8,5kW e vazão de 927L/min; 3 bombas centrífugas submersíveis com potência de 3kW, vazão de 288L/min; painel de comando eletroeletrônico para controle de vazão das bombas com conexão "WiFi"; filtros de água; válvulas borboletas motorizadas para controle de fluxo; pressostatos; medidor de nível de água; tubulação acoplada a bicos de injeção de jato plano lançados sob baixa pressão, montados em canaletas de concreto polimérico com fixação por grelhas metálicas. | Resolução Gecex nº 322, de 4 de abril de 2022 | I | 2025-12-31 |  | 2022-05-01
8424.89.90 | 417 | Pulverizadores portáteis para desinfecção de ambientes, com ou sem rodas, com pressurização a ar comprimido, com estrutura em plástico ou chapa de aço, dotados de reservatório pressurizado ou não para capacidade máxima igual ou inferior a 4 galões (aprox. 15L), com pressão máxima de operação igual ou inferior a 65psi, com capacidade máxima de pulverização igual ou inferior a 2,5 galões/ha (aprox. 9L), dotados de respectiva mangueira com comprimento máximo igual ou inferior a 300 pés (aprox. 91m), e pistola de pulverização eletrostática dotada de gatilho com ou sem trava e “led” indicador de operação com “spray” de alcance máximo igual ou inferior a 15 pés (aprox. 4m). | Resolução Gecex nº 322, de 4 de abril de 2022 | I | 2025-12-31 |  | 2022-05-01
8424.89.90 | 418 | Equipamentos do tipo “airless” (sem compressor) para aplicação de tintas por pulverização, equipados com motor e bomba com pistão de alta pressão, permitindo a aplicação igual ou superior a 1,9L/min de tintas dos tipos acrílica, esmalte ou epóxi; com pressão máxima de trabalho igual ou superior a 200bar; com 1 pistola, 1 bico, 1 porta bico e 1 ou 2 mangueiras de ar. | Resolução Gecex nº 322, de 4 de abril de 2022 | I | 2025-12-31 |  | 2022-05-01
8424.89.90 | 419 | Máquinas para granulação, secagem e revestimento de produtos farmacêuticos em bateladas, através de leito fluidizado, resistente a pressão de até 10bar, dotadas de: recipiente de produto com volume máximo de 28L (volume de trabalho de 20L); pistola de pulverização para granulação; pistola de pulverização para revestimento pelicular tipo “wurster”; sistema de filtro de cartucho; sistema de tratamento/condicionamento do ar de entrada; unidade de filtro “HEPA”; bomba peristáltica integrada; sistema de exaustão com ventilador; sistema automático de controle com painel de operação por interface homem máquina de tela sensível ao toque e painel elétrico com controlador programável. | Resolução Gecex nº 322, de 4 de abril de 2022 | I | 2025-12-31 |  | 2022-05-01
8424.89.90 | 420 | Equipamentos para aplicação de líquido (ácido AC Restain TC) separador anti-manchas em folhas de vidro plano durante o processo de fabricação na zona fria, dotados de: reservatório de líquido com agitador incorporado, com capacidade para 150L de líquido, um misturador, bomba dosadora automática, 2 bombas principais, 4 filtros de sedimentos, 4 cilindros elétricos de controle da abertura das comportas, barra aplicadora de líquido automática, bomba de retorno, painel elétrico de potência e controle, placas de acrílico para a montagem da cabine e acessórios para pleno funcionamento. | Resolução Gecex nº 322, de 4 de abril de 2022 | I | 2025-12-31 |  | 2022-05-01
8424.89.90 | 421 | Pistolas pneumáticas de dispersão de microesferas de vidro com abertura de passagem de 11,5mm de diâmetro constituídas de difusor ajustável até 30cm, pistão de ferro endurecido e corpo interno revestido de carboneto, constituídas ou não de atomizador de ar de até 3/8 polegada e bico até 2,5mm, pressão do ar de comando compreendido de até 6bar, com abertura de bico aspersor de 4 a 10mm. | Resolução Gecex nº 322, de 4 de abril de 2022 | I | 2025-12-31 |  | 2022-05-01
8424.89.90 | 422 | Combinações de máquinas para pintura (esmaltação) de bacias de louça sanitária, compostas de: transportador aéreo com sistema automatizado de levantamento e rotação das bacias durante o processo de pintura (esmaltação), com "gripper" para centralizar porta-peça (balancins), cabines de pintura e inspeção com sistemas de filtragem,, túnel de lavagem e secagem dos suportes, equipamento de pintura com controle integrado de massa (mass control), robôs 6 eixos com balanceamento a molas e cilindro pneumático, placa de controle com controlador lógico programável, painéis elétricos de controle e unidade portátil de controle e programação. | Resolução Gecex nº 322, de 4 de abril de 2022 | I | 2025-12-31 |  | 2022-05-01
8424.89.90 | 423 | Máquinas para revestimento de comprimidos farmacêuticos com caçamba totalmente perfurada de diâmetro igual a 60 polegadas (1.524mm) e volume máximo de 490L, equipadas com: sistema de pulverização por bomba peristáltica, 5 pistolas pulverizadoras com tecnologia “Anti-Bearding” que evita a formação de resíduos e circuito de recirculação de solução; unidade de tratamento e condicionamento do ar admitido; sistema de exaustão com coletor de pó e silenciador; sistema automático de lavagem com “software” de controle “Wash-In-Place” (WIP); painel de operador com “interface” homem máquina e painel elétrico com controlador programável e fonte de alimentação ininterrupta. | Resolução Gecex nº 322, de 4 de abril de 2022 | I | 2025-12-31 |  | 2022-05-01
8424.89.90 | 424 | Máquinas de jateamento automática com dimensões de 6.000 x 2.700mm (AxP), entradas máximas de 3.150 x 550mm / 2.500 x 630mm, pesos de transporte máximo de 1.000kg/m, velocidades médias de 0,8 a 1,9m/min, velocidades de passo de 0,6 a 10m/min, dotadas de: 8 turbinas de 15kW cada, potências totais de 187kW e tensões de 440V; capacidades de filtragem totais de 350m³/min e emissões de poeira menores que 1mg/m³; rolos de transporte de 140mm de diâmetro; recipientes abrasivos de 2400L; filtros de cartuchos de 350 m³/min/20mbar, áreas de filtragem de 336m²; transportadores de fusos de 1.5kW; escovas rotativas de 3kW; ventiladores de fluxos cruzados de 3kW com capacidade de 18.000m³/h e painéis de controle IEC (VDE). | Resolução Gecex nº 322, de 4 de abril de 2022 | I | 2025-12-31 |  | 2022-05-01
8424.89.90 | 425 | Secadores a aspersão (atomizador), para produção de massa cerâmica, com capacidade de evaporação de água igual ou inferior a 25.000L/h. | Resolução Gecex nº 322, de 4 de abril de 2022 | I | 2025-12-31 |  | 2022-05-01
8424.89.90 | 426 | Irrigadores portáteis de uso oral, próprios para atendimento odontológico doméstico, com bico removível, além de estrutura portátil e compacta, permitindo contração e retração do corpo principal em relação ao tanque, contam com dois níveis de pressão de água, modo normal de 530kPa e modo suave de 350kPa, dotados de motor de corrente contínua, engrenagem, pinhão, cilindro e pistão, com frequência de bombeamento de 1.400pulsos/min em modo normal, tempo de uso de aproximadamente 40s com tanque cheio ou 20min em modo normal com baterias alcalinas AA/LR6, resistência a água IPX7 de acordo com a norma técnica IEC 60529 e volume do tanque de 165ml. | Resolução Gecex nº 322, de 4 de abril de 2022 | I | 2025-12-31 |  | 2022-05-01
8424.89.90 | 427 | Máquinas para aplicação de verniz isolante sobre placas de circuito impresso por meio de válvula aplicadora de alta velocidade e precisão, dotadas de: um servo motor com “encoder”, 200/240Vac, 10 a, 50/60Hz; uma mesa móvel com movimentação em 3 eixos sendo deslocamento direção "X" de 500 mm, deslocamento direção "Y" de 525mm, deslocamento direção eixo "Z" de 100mm, resolução encoder 0,005mm (0.0002in), velocidade direção "X-Y" de 1,0m/s (39.4in/s); controlado por um painel de controle com CLP (controlador lógico programável) embutido no equipamento, velocidade de aplicação de até 25s para um produto de tamanho até 500 x 500mm. | Resolução Gecex nº 322, de 4 de abril de 2022 | I | 2025-12-31 |  | 2022-05-01
8424.89.90 | 428 | Equipamentos para aplicação e homogeneização com resina, parafina e outros aditivos em fibras ou partículas de madeira para fabricação de painéis reconstituídos de madeira, dotados de bombas de dosagem com capacidade igual ou superior a 5l/min e pressão máxima do sistema de até 500bar, sistema de limpeza automático, unidade de homogeneização com capacidade de 40t/h de fibras ou partículas encoladas e “software” específico para monitoramento e controle. | Resolução Gecex nº 322, de 4 de abril de 2022 | I | 2025-12-31 |  | 2022-05-01
8424.89.90 | 429 | Fontes artísticas de água, com tubulação de 102mm em aço inox e flutuadores em PVC, com sistema jatos fixos e móveis alimentados por 12 bombas submersas de 10CV cada, mais um sistema de aspersão de névoa para projeção de imagem, alimentado por 3 bombas de 10CV e um tanque de pressão para equalização da névoa, o sistema totalmente autônomo controlado por processadores e um “software” do próprio fabricante que comanda o acionamento das 15 bombas, 48 válvulas solenoides, sistema de movimento dos jatos e 232 lâmpadas de iluminação da água. | Resolução Gecex nº 322, de 4 de abril de 2022 | I | 2025-12-31 |  | 2022-05-01
8424.89.90 | 430 | Carregadores para baterias utilizadas especificamente em drones, com resfriamento a ar forçado externo e proteção contra sub e sobre tensão, superaquecimento, isolamento de falhas interno, com capacidade de monitorar o “status” da bateria em tempo real durante o carregamento e desligamento automático quando a carga estiver completa, compatível com todas as baterias inteligentes da série P ou XP, potência de saída máxima igual ou superior a 2.500W. | Resolução Gecex nº 322, de 4 de abril de 2022 | I | 2025-12-31 |  | 2022-05-01
8424.89.90 | 431 | Unidades funcionais para revestimento base e pintura (envernizamento) de peças plásticas com até 150mm de diâmetro e 200mm de altura, com até 4 camadas de revestimento, com tratamento das peças plásticas por meio de sopros de ar ionizado, escovação automática e aplicações de chamas para eliminar as tensões superficiais, aplicação dos revestimentos feito por meio de conjuntos com pistolas de pulverização com sistema de detecção de peças para a otimização do processo de aplicação, com pré secagens e secagens térmicas utilizando lâmpadas infravermelhas, processos de cura dos vernizes por meio de lâmpadas UV (ultra violeta), com sistemas de resfriamento por circulação de ar, dotadas de uma ou mais unidades de tratamento de ar, portais de entrada, saída e entre processos com cortina de ar, centrais de tintas, com transportador de barras para peças com velocidade ajustável de 4 a 12m/min conforme o tempo de secagem das peças com carga e descarga manual das peças a serem revestidas, com comando integrado com painéis de controle elétricos e pneumáticos e cabines de vedação para isolamento térmico e acústico. | Resolução Gecex nº 322, de 4 de abril de 2022 | I | 2025-12-31 |  | 2022-05-01
8424.89.90 | 432 | Robôs para aplicação de pintura com 6 ou mais graus de liberdade, com seu respectivo painel de elétrico de comando, com ou sem controle remoto de programação, com aplicador pulverizador rotativo ou pistola de aplicação para tinta. | Resolução Gecex nº 322, de 4 de abril de 2022 | I | 2025-12-31 |  | 2022-05-01
8424.89.90 | 433 | Máquinas para aplicação de granilha em peças cruas de revestimento cerâmico dotadas de: distribuidor de granilha; cabeça de distribuição a rolos e elevador de reposição de granilha; sistema para recuperação de forma automática do excesso de granilha, por vácuo com potência de 3W; reservatório de material de 600L; painel de controle e fonte de alimentação de 380V/60Hz. | Resolução Gecex nº 322, de 4 de abril de 2022 | I | 2025-12-31 |  | 2022-05-01
8424.89.90 | 434 | Combinações de máquinas eletrostática de perfis de alumínio com até 7.000mm de comprimento, utilizando tinta em pó visando efeito amadeirado, compostas de: sistema de transporte composto de 2 monotrilhos dotados de grupos de tensão(ganchos) e lubrificação automática, maquina decoradora com reservatório de tinta em pó e sistema de mesa para nivelamento de perfis; forno de polimerização (cura) por circulação forçada de ar quente, controle automático de temperatura, queimador com capacidade de 172.000kcal/h; sistema de controle PLC | Resolução Gecex nº 322, de 4 de abril de 2022 | I | 2025-12-31 |  | 2022-05-01
8424.89.90 | 435 | Máquinas para aplicação de esmalte em revestimentos cerâmicos, compreendendo pistolas automáticas "airless" com quadro de comando "touchscreen", cabine de aço inox, rede antiexcesso de pulverização e kit de aplicação (mangueiras e pistolas), especificamente concebidas para operar em linhas de produção de revestimentos cerâmicos. | Resolução Gecex nº 322, de 4 de abril de 2022 | I | 2025-12-31 |  | 2022-05-01
8424.89.90 | 436 | Máquinas para ensaios de aplicação de películas a base de água e de solventes orgânicos em comprimidos farmacêuticos por pulverização, com caçamba totalmente perfurada de diâmetro igual a 11,5 polegadas (292mm) e volume máximos de 2,5L, equipadas com bomba peristáltica, pistola pulverizadora com tecnologia que evita a formação de resíduos e a necessidade de limpeza dos bicos em processo, sistema de tratamento de ar e painel de operador com tela colorida, sensível ao toque. | Resolução Gecex nº 322, de 4 de abril de 2022 | I | 2025-12-31 |  | 2022-05-01
8424.89.90 | 437 | Máquinas para ensaios de aplicação de películas a base de água e de solventes orgânicos em comprimidos farmacêuticos por pulverização, com caçamba totalmente perfurada com volume máximos de 110L, equipada com bomba peristáltica, barra de spray com 3 pistolas pulverizadoras com tecnologia de pulso de agulha que evita a formação de resíduos e a necessidade de limpeza dos bicos em processo, dutos de entrada e escape de ar, sensores eletrônicos de fluxo de ar de atomização e sistema de controle de toque colorido com porta USB. | Resolução Gecex nº 322, de 4 de abril de 2022 | I | 2025-12-31 |  | 2022-05-01
8424.89.90 | 438 | Equipamentos para aplicação de tinta em pó eletrostática, manuais ou automáticos, dotados de unidade de comando com tensão nominal de entrada de 100 a 240VAC e frequência de 50/60Hz, para controle e monitorização de todas as funções das pistolas de pintura, incluindo comando liga/desliga, regulação e controle da corrente, regulação e controle da alta tensão, regulação e controle do ar total (ar de transporte e suplementar), regulação e controle da quantidade de pó, regulação e controle do ar de limpeza do eléctrodo, controle digital e motorizado das válvulas de ar, sistema de diagnóstico, controle de tensão até os 100kVa, controle de corrente até os 110 microampere, controle de corrente abaixo dos 10 microampère em incrementos de 0,5, com programas para armazenamento dos valores de saída de pó, ar total, ar de limpeza do eléctrodo, voltagem e corrente, podendo ser controlados remotamente por dispositivos móveis para monitoramento do processo e entrega dos relatórios via e-mail; pistola eletrostática com empunhadura ou pistola eletrostática sem empunhadura, com cabo de alimentação, mangueira de pó antiestática e mangueira de limpeza do bico eletrodo; injetor para pó orgânico com um ângulo de 135 graus com sistema de substituição de consumíveis "plug & play" | Resolução Gecex nº 322, de 4 de abril de 2022 | I | 2025-12-31 |  | 2022-05-01
8424.89.90 | 439 | Pulverizadoras oscilantes para aplicação de tintas e vernizes, com sistema de leitura óptica de no máximo 68 fotodiodos, largura de trabalho de 1.300mm, com transportadores de rolo na entrada e na saída; "Plenun" para filtragem da entrada de ar, sistema anti-deflagrante de aspiração do "over spray", eixo central com braço com capacidade para 4 pistolas e velocidade máxima do braço de 140m/min, 2 circuitos de alimentação de alta pressão com filtro de verniz "racord" inox e recirculação, sistema de alimentação das peças com transportador e velocidade controlada por CLP e sistema "inverter", correia transportadora com velocidade entre 0,7 e 4m/min, quadro elétrico com CLP, "software" de gestão e tela "touchscreen" colorida, e potência instalada de 7,6kW ou superior. | Resolução Gecex nº 322, de 4 de abril de 2022 | I | 2025-12-31 |  | 2022-05-01
8424.89.90 | 443 | Máquinas para aplicação de revestimentos a base de água e de solventes orgânicos em comprimidos farmacêuticos por pulverização, dotadas de: sensor de fluxo de massa para suspensão, ajuste motorizado de ângulo e da distância do spray até o produto, sistema de desumidificação por condensação, sensor de temperatura por infra vermelho (IR), caçamba perfurada de capacidade máxima de 980 litros, com ajuste de inclinação de -2 até +6 graus, dotadas de sistema de pás helicoidais, sistema de tratamento de ar de entrada e exaustão, com coluna de elevação para abastecimento de comprimidos e painel de operador com tela colorida, sensível ao toque | Resolução Gecex nº 322, de 4 de abril de 2022 | I | 2025-12-31 |  | 2022-05-01
8424.89.90 | 444 | Combinações de máquinas para limpeza e aspersão automática de fluído desmoldante em perfis metálicos de cofragem e mesas de forma na produção de elementos pré-fabricados de concreto, compostas de: unidade automática de limpeza, aspersão de líquido desmoldante e transporte de perfis metálicos de cofragem, com transportador de roletes em aço inoxidável, estação de identificação, escovas rotativas, aspersores e bandejas coletoras incorporadas; unidade automática de limpeza de mesas de forma, com ou sem aspersão de líquido desmoldante, com escovas rotativas especiais e caçamba de coleta de detritos incorporadas; um sistema de controle central (hardware e software) de todas as unidades e gerenciamento automático das operações de limpeza e aspersão. | Resolução Gecex nº 322, de 4 de abril de 2022 | I | 2025-12-31 |  | 2022-05-01
8424.89.90 | 445 | Combinações de máquinas para envernizamento de sandálias “chinelos”, compostas de: robô para pulverizar verniz através de pistolas de pintura, com 8 ou mais braços, com capacidade de até 16 pistolas de pintura, com braços mecânicos com movimento orbital de no mínimo 3 graus, com capacidade de carga mínima de 4kgs e máxima de 100kgs, com pistolas de aplicação “spraying”, com largura de trabalho de até 1.300mm, altura de trabalho de até 900mm, com túnel de evaporação com bateria elétrica, com largura nominal de até 1.400mm, com mesa transportadora igual ou superior a 9.000mm, com volume de ventilação do ar igual ou superior de 6.000m³/h, com velocidade do ar regulável, com uma ou mais bocas de aspiração, túnel de secagem a pressão, com largura nominal de até 1.400mm, com mesa transportadora de até 10.000mm, com volume de ventilação do ar de 11.000m³/h com um ou mais bocas de aspiração, com temperatura máxima tolerada de 180 graus e túnel de resfriamento a pressão com largura nominal de até 1.400mm, com mesa transportadora de até 4.500mm, com volume de ventilação do ar de 6.800m³/h com um ou mais bocas de aspiração, com ou sem mesa de alimentação e retirada de material. | Resolução Gecex nº 322, de 4 de abril de 2022 | I | 2025-12-31 |  | 2022-05-01
8424.89.90 | 446 | Máquinas para decoração digital de pisos e revestimentos cerâmicos por dispersão de granilhas e/ou outros materiais, com barras de aplicação por lâminas vibratórias de efeito piezoelétrico; dotadas de barras de aplicação de cola e opcionalmente esmalte; com ou sem módulos para aplicação e combinação de efeitos com materiais vítreos e tintas; largura máxima de decoração igual ou inferior a 2.064mm; com ou sem sistema para alinhamento/centralização das peças na entrada da máquina; dotadas de sistema de aspiração e recírculo individual; com capacidade para serem integradas em uma linha de produção de revestimentos cerâmicos. | Resolução Gecex nº 322, de 4 de abril de 2022 | I | 2025-12-31 |  | 2022-05-01
8424.89.90 | 451 | Cabines de pintura para aerógrafos, com alimentação AC 100V a 240V, 50/60Hz; vazão de ar 4m³/min; nível de ruído 53 decibéis; potência da luz de LED 12W; luminosidade 2.340 lumens; com ou sem duto expansível de direcionamento para exaustão de ar. | Resolução Gecex nº 322, de 4 de abril de 2022 | I | 2025-12-31 | Resolução Gecex nº 344, de 19 de maio de 2022 | 2022-05-26
8424.89.90 | 452 | Canhões nebulizadores de água para redução de elementos nocivos à saúde humana, como poeira, odores, vírus e bactérias, além de controle de umidade e temperatura, para uso em siderúrgicas, minas de carvão, combate de fogo e prevenção de incêndios, pandemias, agricultura, pecuária e outras aplicações, com alcance máximo de lançamento de 40 a 80m, ângulo de rotação de até 340°, elevação de -20 a +45 graus, com 1 a 3 coroas x 36 a 50bicos/coroa, diâmetro da nebulização de 20 a 35m, consumo de água de 21 a 125 litros/min, pressão de saída de água de 12bar, com ou sem painel Controlador Lógico Programável (CLP), tipo em poste fixo ou rebocável em 2 rodas. | Resolução Gecex nº 322, de 4 de abril de 2022 | I | 2025-12-31 | Resolução Gecex nº 344, de 19 de maio de 2022 | 2022-05-26
8424.89.90 | 453 | Máquinas para decoração/impressão digital de superfícies de pisos e revestimentos cerâmicos, com largura máxima útil de decoração/impressão igual ou inferior a 2.064mm, dotadas de: 2 barras com cabeças de descarga a jato de líquido para a aplicação de cola líquida, 2 barras com lâminas metálicas vibrantes pela ação piezoelétrica para a aplicação simultânea de até 2 granilhas e/ou materiais secos diferentes, com aplicações intercaladas entre a cola líquida e as granilhas/materiais secos programadas pelo operador; com ou sem barras adicionais (módulos) com cabeças a jato de líquidos para aplicação e combinação de efeitos realizados com materiais vítreos e tintas; com ou sem sistema motorizado a rolos e correias para o alinhamento e centralização das peças na entrada da máquina; transporte dos pisos e revestimentos cerâmicos através de tapete de borracha; reservatórios individuais para contenção e alimentação das matérias primas; sistema de aspiração e recírculo individual para cada granilha e/ou material seco; quadro elétrico de comando e acionamento; com capacidade para serem integradas em uma linha de produção. | Resolução Gecex nº 322, de 4 de abril de 2022 | I | 2025-12-31 | Resolução Gecex nº 344, de 19 de maio de 2022 | 2022-05-26
8424.89.90 | 454 | Aparelhos robotizados para jateamento em área fixa pré-determinada (moldura), com sistema simples de trilhos de conexão e carro (slider), com força máxima de recuo na pistola de alta pressão, na pressão máxima de trabalho e vazão máxima de 600N, velocidade de alimentação de 1 a 8m/min, para serem utilizados em unidades de jateamento autoalimentadas e motorizadas, controladas automática e/ou semiautomática em vários eixos, equipados com “e-control” com controle remoto e acessórios para funcionamento e jateamento, “kits” de extensões para trabalhos complexos de limpeza, extração e tratamento, utilizados no jateamento de superfícies. | Resolução Gecex nº 322, de 4 de abril de 2022 | I | 2025-12-31 | Resolução Gecex nº 356, de 20 de junho de 2022 | 2022-06-28
8424.89.90 | 455 | Aparelhos robotizados de jateamento, autopropulsados com acionamento elétrico nas rodas, sistema simples de trilhos de conexão e carro (slider), com força máxima de recuo na pistola de alta pressão, na pressão máxima de trabalho e vazão máxima de 600N, velocidade de alimentação de 1 a 8m/min, para serem utilizados em unidades de jateamento autoalimentadas e motorizadas, controladas automática e/ou semiautomaticamente em vários eixos, equipado com “e-control” com controle remoto e acessórios para funcionamento e jateamento, “kits” de extensões para trabalhos complexos de limpeza, extração e tratamento, utilizados no jateamento de superfícies. | Resolução Gecex nº 322, de 4 de abril de 2022 | I | 2025-12-31 | Resolução Gecex nº 356, de 20 de junho de 2022 | 2022-06-28
8424.89.90 | 456 | Máquinas automáticas para aplicação de óleo protetivo/prelube em chapas planas de aço carbono laminadas a frio ou galvanizadas, utilizando a pulverização do óleo em névoa através de princípio eletrostático, com capacidade de oleamento em ambas as faces da chapa com largura entre 750 e 1.875mm, gramatura aplicada de 0,3 a 3,0g/m², velocidade de processo entre 30 e 240m/min, utilizando 3 tipos de óleos e um gerador de 120kV e 2,0mA. | Resolução Gecex nº 322, de 4 de abril de 2022 | I | 2025-12-31 | Resolução Gecex nº 356, de 20 de junho de 2022 | 2022-06-28
8424.89.90 | 457 | Combinações de maquinas, parcialmente automáticas, de aplicação de cola e empilhamento de lâminas de madeira para preparação de chapas de compensado para pré-prensagem, com capacidade de 900lâminas/h, compostas de: seção de gerenciamento e transporte de pilhas de lâminas de madeira, seção de alimentação, estação de inspeção manual, seção de aplicação de cola por dispersão (extrusora de cola LEG), sistema de limpeza automática integrado e estação de saída para empilhamento (lay up) das lâminas já com cola aplicada, dotada de controlador lógico programável (CLP). | Resolução Gecex nº 322, de 4 de abril de 2022 | I | 2025-12-31 | Resolução Gecex nº 375, de 26 de julho de 2022 | 2022-08-04
8424.89.90 | 458 | Máquinas automáticas para pulverização de óleo em chapas de aço, com capacidade de pulverização de até 17chapas/min, ou chapas duplas, de até 34 chapas/min, com largura individual da chapa, compreendida entre 700 e 4.000mm, comprimento de 500 a 2.100mm e espessura entre 0,5 e 2,5mm, com largura de pulverização entre 2.500 e 5.000 mm e lubrificação automática, para instalação na entrada de linha de prensas de alta velocidade para indústria automotiva de até 16 golpes por minuto, unidades de transporte formada por correias redondas, velocidade de transporte entre 60 e 180m/min, com velocidade de lubrificação entre 120 e 180 m/min, aspiração da névoa de óleo composta por dois sistemas de filtragem (superior e inferior) e canais de sucção com potência de aspiração duplo de 3.000m2/h, 41 bocais de pulverização individualmente ajustáveis entre 1 - 5 +/- 0,5g/m2, módulo de alimentação com console de bomba e tubo de aspiração. | Resolução Gecex nº 322, de 4 de abril de 2022 | I | 2025-12-31 | Resolução Gecex nº 375, de 26 de julho de 2022 | 2022-08-04
8424.89.90 | 459 | Sistemas de supressão de incêndio em uma única linha ultrarrápida de detecção e extinção, compostos de detectores termo pneumáticos e/ou acionadores pneumáticos manuais, bicos de pulverização fina, válvula de controle de pressão com manômetro e reservatório de armazenamento recarregável com agente extintor líquido biodegradável de 03 a 50 litros de capacidade (um sistema poderá conter mais que 1 reservatório), componentes esses em aço inoxidável. | Resolução Gecex nº 322, de 4 de abril de 2022 | I | 2025-12-31 | Resolução Gecex nº 375, de 26 de julho de 2022 | 2022-08-04
8424.89.90 | 460 | Sistemas de supressão de incêndio em uma única linha ultrarrápida de detecção e extinção, compostos de detectores termo pneumáticos e/ou acionadores pneumáticos manuais, bicos de descarga silenciosa, válvula de controle, componentes esses em aço inoxidável, manômetro e cilindro de armazenamento com agente extintor gás inerte argônio e/ou nitrogênio de 05 a 80 litros de capacidade (um sistema poderá conter mais que 1 cilindro). | Resolução Gecex nº 322, de 4 de abril de 2022 | I | 2025-12-31 | Resolução Gecex nº 375, de 26 de julho de 2022 | 2022-08-04
8424.89.90 | 461 | Sistemas de supressão de incêndio em uma única linha ultrarrápida de detecção e extinção, dotados de detectores termo pneumáticos e/ou acionadores pneumáticos manuais, bicos de pulverização fina e reservatório de armazenamento com agente extintor híbrido (líquido biodegradável e gás nitrogênio) de 04, 07, 14 e 24 litros de capacidade (um sistema poderá conter mais que 1 reservatório), componentes esses em aço inoxidável. | Resolução Gecex nº 322, de 4 de abril de 2022 | I | 2025-12-31 | Resolução Gecex nº 375, de 26 de julho de 2022 | 2022-08-04
8424.89.90 | 462 | Sistemas de extinção de faíscas composto por um ou mais dispositivos para extinção de faíscas com velocidade de reação de 0,1 até 0,3s, composto por um ou mais bicos de extinção, com ângulo de extinção de 90 a 120 graus, com fluxostato, com válvula de monitoramento da posição de fim de curso, com válvula solenoide e caixa de junção, com ou sem adaptadores rosqueáveis ou de soldável. | Resolução Gecex nº 322, de 4 de abril de 2022 | I | 2025-12-31 | Resolução Gecex nº 375, de 26 de julho de 2022 | 2022-08-04
8424.89.90 | 463 | Equipamentos para extinção de incêndios e de detecção de gás, incêndio e fumaça, dotados de: alarme local integrado de incêndio e painel de controlo de extinção; estantes de garrafas de CO2 (dióxido de carbono); garrafas de gás CO2; detectores de gás; detectores de incêndio e fumaça; dispositivo de notificação visual/audível para sinalização de gás e perigos de incêndio; cabos e materiais de instalação, tubos de ligação local e materiais de apoio para CO2 e sistema de dilúvio. | Resolução Gecex nº 322, de 4 de abril de 2022 | I | 2025-12-31 | Resolução Gecex nº 394, de 30 de agosto de 2022 | 2022-09-07
8424.89.90 | 464 | Cabeçais articuladores de aplicação de vedantes em tampas de alumínio ou aço, para formatos irregulares, com rotação em formas, três hastes de alumínio, conectado a um servomotor, com sistema de limpeza do bico de aplicação automático, sistema de controle de aplicação de precisão, para tampas em formato 86,8 x 63,4mm e velocidade de até 150tampas/min por pista de aplicação, controlados por IHM (interface homem máquina) do tipo “touch screen” e quadro de comando elétrico acoplado na máquina. | Resolução Gecex nº 322, de 4 de abril de 2022 | I | 2025-12-31 | Resolução Gecex nº 394, de 30 de agosto de 2022 | 2022-09-07
8424.89.90 | 467 | Máquinas para secagem, por aspersão (atomizador), com um ou mais filtros de mangas, através da injeção de barbotina cerâmica em alta pressão, para produção de massa cerâmica granulada, com capacidade máxima de evaporação de até 11.000L de água/h, dotadas de câmara para secagem por aspersão através de lanças radiais contendo bicos aspersores, bombas de pistões para transporte e injeção de barbotina com pressão máxima de 30bar e com vazão máxima unitária de 13.000L/h, medidor de vazão de gás, filtros automáticos para a barbotina cerâmica com eletro válvulas e atuadores, queimador de gás de alta velocidade tipo “flue fire” para otimização do consumo térmico de gás, câmara de combustão de potência térmica instalada de 9.200.000kcal/h, eletro ventilador para pressurização do ar secundário dotado de comporta motorizada e junta de dilatação, ciclones para abatimento intermediário do fluxo de ar em exaustão, eletro ventilador principal controlado por inversor e juntas de dilatação, painel de controle conectado a uma unidade de supervisão com PC e “interface” de operação, com ou sem as tubulações de interligações entre o corpo do atomizador, filtro de mangas e ventilador principal, com ou sem chaminé para extração do ar saturados de umidade, com ou sem estrutura metálica com escada de acesso à plataforma de serviço para o corpo principal do atomizador, completas de acessórios e demais dispositivos para a instalação, manutenção e operação. | Resolução Gecex nº 322, de 4 de abril de 2022 | I | 2025-12-31 | Resolução Gecex nº 415, de 27 de outubro de 2022 | 2022-11-07
8424.89.90 | 468 | Combinações de máquinas para atomização de barbotina cerâmica, com secador a aspersão (Atomizador) de capacidade nominal de evaporação de água igual ou inferior a 25.000L/h, bombas de alimentação, com um ou mais filtros mangas, transportadores a correia, quadros elétricos de comando e demais elementos de montagem e funcionamento. | Resolução Gecex nº 322, de 4 de abril de 2022 | I | 2025-12-31 | Resolução Gecex nº 415, de 27 de outubro de 2022 | 2022-11-07
8424.89.90 | 469 | Maquinas para lavar placas eletrônicas, com 20 programas para limpeza de circuitos eletrônicos , 4 ciclos de lavagem, 4 ciclos de enxágue, 1 ciclo de secagem, e 1 ciclo de resfriamento, potência 2.450W máx., tanque de filtro de aço de 27L, inoxidável com resina de troca iônica para abastecimento de água DI (água deionizada) e conexão de dreno após filtragem do circuito, medidor de condutividade elétrica digital DC400, sem contato, tela sensível ao toque, com PLC industrial e conexão USB para salvar os parâmetros de todos os programas de lavagem. | Resolução Gecex nº 322, de 4 de abril de 2022 | I | 2025-12-31 | Resolução Gecex nº 415, de 27 de outubro de 2022 | 2022-11-07
8424.89.90 | 470 | Máquinas pulverizadoras automáticas oscilantes, para pintura “spray” de artefatos de matérias variadas, como madeira, vidro, chapas metálicas e outros, com dimensões úteis de processamento com larguras de 1.300 a 3.200mm, com reciprocador automático de 1 ou 2 braços de translação opostas ou central, com suporte para alojar 4 ou 8 pistolas automáticas, para aplicação das tintas e colas, com ou sem pistolas e bombas pneumáticas de alta pressão, com possibilidade de alojar troca de cabeçote automática do tipo “Dualfast”, com sistema de transporte das peças sobre papel “kraft”, com enrolador e desbobinador automático das bobinas de papel transportadas sobre esteira de PVC, com controle de tensionamento das bobinas automático, com cabine de pressurização e aspiração independentes, com sistema de filtragem e gerenciamento do ar em saída e aspiração, com inversor e programado no CLP, com sistema de leitura automático das peças. | Resolução Gecex nº 322, de 4 de abril de 2022 | I | 2025-12-31 | Resolução Gecex nº 427, de 01 de dezembro de 2022 | 2022-12-12
8424.89.90 | 471 | Máquinas de lavagem para manutenção de eixos de comando de válvula feita de aço resistente à corrosão, com estação de limpeza feita em aço inoxidável e seus componentes fora da célula são feitos principalmente em chapas de alumínio e policarbonato, com tempo de ciclo de 38s, que tem como funcionalidade a limpeza de todo componente a base de óleo aquecido com pressão do sistema de 50bar em 3 câmaras; com processo de secagem por ar comprimido, deixando os componentes com uma película de óleo fina e sem gotejamento; com visualização do processo de limpeza por meio de uma IHM e podendo ser parametrizado livremente através de receita. | Resolução Gecex nº 322, de 4 de abril de 2022 | I | 2025-12-31 | Resolução Gecex nº 427, de 01 de dezembro de 2022 | 2022-12-12
8424.89.90 | 472 | Equipamentos para esmaltação de louças de mesa, em cerâmica e/ou faiança, dotados de: 4 cabeças de pulverização, alimentação automática, lavagem automática, sistema de verificação de densidade, controle de nível de esmalte, controle de fluxo de esmalte e modo “stand-by” automático. | Resolução Gecex nº 322, de 4 de abril de 2022 | I | 2025-12-31 | Resolução Gecex nº 427, de 01 de dezembro de 2022 | 2022-12-12
8424.89.90 | 473 | Máquinas de nebulização em “airless”, para a aplicação de esmaltes, engobes e demais soluções aquosas em placas cerâmicas de grandes dimensões, através de bicos injetores em alta pressão, com capacidade de aplicação de 1 a 14L/min em larguras máximas de 1.900mm, pressão de nebulização de 4 a 20bar, dotadas de: cabine fabricada em aço inox completa de filtros labirintos, bomba volumétrica a multi-membranas, 4 e/ou 6 pistolas oscilantes porta bico com mangueiras de interligação, peneira vibratória, com ou sem conjunto de correias transportadoras comandadas por inversor de frequência, sistema de lavagem com cabeçotes rotativos, quadros de potência e comando com controlador logico programável com tela "touchscreen". | Resolução Gecex nº 322, de 4 de abril de 2022 | I | 2025-12-31 | Resolução Gecex nº 427, de 01 de dezembro de 2022 | 2022-12-12
8424.89.90 | 474 | Unidades funcionais para esmaltação de louças de mesa, em cerâmica e/ou faiança, compostas por: mesa rotativa com 20 tornilhos, robô de 6 eixos, sistema de exaustão e ventilador. | Resolução Gecex nº 322, de 4 de abril de 2022 | I | 2025-12-31 | Resolução Gecex nº 427, de 01 de dezembro de 2022 | 2022-12-12
8424.89.90 | 475 | Máquinas automáticas para oleamento por pulverização de chapas planas de alumínio utilizando a pulverização do óleo protetivo em névoa por meio do princípio eletrostático, com capacidade de olear as 2 faces, com largura entre 500 e 1.960mm, gramatura aplicada entre 20 e 80mg/m², com velocidade entre 30 e 300m/min, geradores de 130kV, sistema de armazenamento de óleo composto de 2 tanques de aço com capacidade de 300L cada, aquecedores de imersão, filtros de cesto duplo. | Resolução Gecex nº 322, de 4 de abril de 2022 | I | 2025-12-31 | Resolução Gecex nº 427, de 01 de dezembro de 2022 | 2022-12-12
8424.89.90 | 476 | Máquinas para aplicação de revestimentos à base de água em comprimidos farmacêuticos, dotadas de bico (pistola) de pulverização com tecnologia “Anti-Bearding”, dotadas de bomba peristáltica com motor de velocidade variável, unidade de tratamento de ar na admissão com filtros tipo HEPA e sistema de controle através do painel de operação (IHM) com tela colorida de 12 polegadas sensível ao toque, seguidas de 2 recipientes (tambores) de produção intercambiáveis completamente perfurados, um com aproximadamente 12 polegadas de diâmetro (300mm) e outro com aproximadamente 15 polegadas de diâmetro (380mm), com capacidade de volume aproximada de até 14,3 litros, construídos em aço inoxidável 316L com polimento espelhado na parte interna (0.4 micrômetro RA) e velocidade de 3 a 30 rotações/min (RPM). | Resolução Gecex nº 322, de 4 de abril de 2022 | I | 2025-12-31 | Resolução Gecex nº 442, de 27 de dezembro de 2022 | 2023-01-05
8424.89.90 | 477 | Equipamentos destinados a realizar a dosagem e a injeção de silano líquido no interior do misturador de compostos de borracha, constituídos de modulo de alimentação de produtos químicos para receber e armazenar o fluído, com a alta vazão de 4m³/h e baixa vazão de 0,75m³/h; módulo de amostragem para calibrar, aferir e verificar as medidas obtidas no módulo de dosagem, com peso máximo verificado de 150kg e vazão da bomba de esvaziamento de 50L/min; sistema para injeção de produtos líquidos no interior do misturador; módulo de dosagem mássica para controlar a dosagem de produtos químicos, com capacidade máxima de injeção de 82kg, vazão por tempo de injeção de 40kg/18cmin e faixa de qualificação de 3 à 60kg; e armários elétricos, com “interface” homem-máquina (IHM) e CLP. | Resolução Gecex nº 322, de 4 de abril de 2022 | I | 2025-12-31 | Resolução Gecex nº 442, de 27 de dezembro de 2022 | 2023-01-05
8424.89.90 | 489 | Canhões nebulizadores de água para redução de elementos nocivos à saúde humana, como poeira, odores, vírus e bactérias, além de controle de umidade e temperatura, para uso em siderúrgicas, combate de fogo e prevenção de incêndios, pandemias, agricultura, pecuária, evaporação e outras aplicações, com alcance máximo de lançamento de 15 a 200m, ângulo de rotação de 0 graus (fixo) até 360 graus, elevação máxima de -20 graus a +45 graus, com 1 a 3 coroas independentes contendo os bicos de nebulização, diâmetro da nebulização de 5 a 50m, consumo de água de 18 litros por minuto a 4.250 litros por minuto, pressão de saída de água de 8 a 20bar, tipo fixo ou sobre rodas, com ou sem painel Controlador Lógico Programável (CLP) e “software”. | Resolução Gecex nº 322, de 4 de abril de 2022 | I | 2025-12-31 | Resolução Gecex nº 460, de 20 de março de 2023 | 2023-03-28
8424.89.90 | 490 | Combinações de máquinas para a aplicação de esmalte em louças (peças) cerâmicas, compostas de: 1 braço robótico com 6 graus de liberdade para movimentação das peças; 1 braço robótico com 6 graus de liberdade para aplicação de esmalte na superfície interna das peças; 2 braços robóticos com 6 graus de liberdade cada para aplicação de esmalte; 2 conjuntos de pistolas de esmaltação; 3 sistemas de controle de vazão (controle de massa); 4 bancos de apoio para as peças; 3 esteiras transportadoras movidas em passos; 2 transferidores de 3 posições com capacidade de carga nominal de até 80kg; 2 carrosséis giratório de 2 posições, com passo angular de 180 graus; 2 sistemas de limpeza através de bicos aspersores de água e ar comprimido, com pressão de trabalho nominal de 4 e 6,5bar, respectivamente; 2 cabines de esmaltação com sistema de exaustão e filtragem dos gases de acordo com a classe de filtragem EN 60335-2-69, com dispositivos silenciadores e capacidade de aspirar nominal de até 5.500m³/h; sistemas eletroeletrônicos de proteção com barreiras de fotocélulas; portas e grades de proteções com chave de segurança para limitação de acesso e painéis elétricos de controle podendo conter ou não CLP e IHM. | Resolução Gecex nº 322, de 4 de abril de 2022 | I | 2025-12-31 | Resolução Gecex nº 460, de 20 de março de 2023 | 2023-03-28
8424.89.90 | 491 | Combinações de máquinas para a aplicação de esmalte em louças (peças) cerâmicas, compostas de: 2 braços robóticos com 6 graus de liberdade cada para aplicação de esmalte; 2 conjuntos de pistolas de esmaltação; 2 sistemas de controle de vazão (controle de massa); 1 banco de apoio com sistema pneumático para movimentação vertical das peças; 3 esteiras transportadoras movidas em passos; 2 transferidores de 3 posições com capacidade de carga nominal de até 80kg; 2 carrosséis giratórios de 2 posições, com passo angular de 180 graus; 2 sistemas de limpeza através de bicos aspersores de água e ar comprimido, com pressão de trabalho nominal de 4 e 6,5bar, respectivamente; 2 cabines de esmaltação com sistema de exaustão e filtragem dos gases de acordo com a classe de filtragem EN 60335-2-69, com dispositivos silenciadores e capacidade de aspirar nominal de até 5.500m³/h; portas e grades de proteções com chave de segurança para limitação de acesso e painéis elétricos de controle podendo conter ou não CLP e IHM. | Resolução Gecex nº 322, de 4 de abril de 2022 | I | 2025-12-31 | Resolução Gecex nº 460, de 20 de março de 2023 | 2023-03-28
8424.89.90 | 492 | Combinações de máquinas para a aplicação de esmalte em louças (peças) cerâmicas, compostas de: braço robótico com 6 graus de liberdade para aplicação de esmalte; conjunto de pistolas de esmaltação; sistema de controle de vazão (controle de massa); esteiras transportadoras movidas em passos; transferidor de 3 posições para alimentação e descarga das peças, com capacidade de carga nominal de até 80 kg; carrossel giratório posicionador de 4 posições, com passo angular de 90 graus; sistema de limpeza através de bicos aspersores de água e ar comprimido, com pressão de trabalho nominal de 4 e 6,5bar, respectivamente; cabine de esmaltação com sistema de exaustão e filtragem dos gases de acordo com a classe de filtragem EN 60335-2-69, com dispositivo silenciador e capacidade de aspirar nominal de até 8.200m³/h; grades de proteções laterais com chave de segurança para limitação de acesso e painéis elétricos de controle com IHM. | Resolução Gecex nº 322, de 4 de abril de 2022 | I | 2025-12-31 | Resolução Gecex nº 460, de 20 de março de 2023 | 2023-03-28
8424.89.90 | 493 | Equipamentos para produção de espumas expansivas feitas de poliuretano, para bancos automotivos, com volume de produção de 478espumas/h, dotados de: 24 estações de trabalho para movimentação dos moldes via porta moldes, dotados de: estruturas metálicas; injetora com capacidade de aplicação de 300g/s e capacidade para operar em até 150bar, controlada por CLP, com cabeça de aplicação de espuma expansiva de alta pressão; 4 reservatórios sendo 2 de Isocianato e 2 de Poliol com condicionamento de temperatura; 4 bombas de pistão axial, de alta pressão, com deslocamento positivo e acoplamento magnético; 4 medidores volumétricos de fluxo e 4 válvulas de recirculação para início de ciclo frio, ambos com sistema de controle de temperatura de 20 a 60 graus Celsius; painéis elétricos, controladores lógico programáveis com conexões de “interface” “Ethernet” industrial, sensores e circuitos elétricos para automação e controle de processo produtivo; robô de manipulação industrial, com de 6 graus de liberdade, alcance de 2.655mm com precisão de ±0,05mm, com capacidade de suportar carga máxima no punho de 270kg, tamanho da base 771 x 610mm, com sistema operacional responsável por realizar o movimento dos traçados (movimento do cabeçote para injeção) e seleção de programas e receitas para os respectivos produtos; sistema de porta moldes automático para montagem de ferramentas e componentes para injeção de espuma; sistema pneumático para abertura e fechamento dos moldes; sistema de aquecimento composto por tanques e mangueiras com sistema modular de geração de água quente, com temperatura entre 55 e 65 graus Celsius, para aquecer os moldes. | Resolução Gecex nº 322, de 4 de abril de 2022 | I | 2025-12-31 | Resolução Gecex nº 460, de 20 de março de 2023 | 2023-03-28
8424.89.90 | 494 | Geradores de aerossol condensado, com ativação automática através de sensor elétrico e/ou sensor térmico e por autoativação a 300 graus celsius, não pressurizados, não reutilizáveis, não pirotécnicos, para utilização em sistemas fixos de supressão de incêndio por aerossol condensado, com composto sólido de formação de aerossol condensado igual ou maior a 20g, mas inferior ou igual a 5.700g. | Resolução Gecex nº 322, de 4 de abril de 2022 | I | 2025-12-31 | Resolução Gecex nº 460, de 20 de março de 2023 | 2023-03-28
8424.89.90 | 495 | Máquinas para aplicação de películas de revestimento em comprimidos farmacêuticos, por pulverização, dotadas de: caçamba de revestimento, totalmente perfurada, com volume de 1.500 litros, com barra de pulverização com 11 pistolas; bomba peristáltica; sistema de recirculação da solução de revestimento; sistema de tratamento do ar de admissão com desumidificador e controle de vazão e temperatura; sistema de exaustão com coletor de pó e silenciador; sistema automático de limpeza “Wash-In-Place” (WIP); dispositivo de descarregamento dos comprimidos; com controlador lógico programável (CLP) e painel de “interface” homem-máquina. | Resolução Gecex nº 322, de 4 de abril de 2022 | I | 2025-12-31 | Resolução Gecex nº 460, de 20 de março de 2023 | 2023-03-28
8424.89.90 | 496 | Máquinas para projeção de suspensão de fibra celulósica para a formação de folha de papel do tipo “tissue”, próprias para a operação com suspensões de consistência nominal variável de 0,15 a 0,35%, com vazão máxima nominal igual ou superior a 50.000 l/min e jato com velocidade nominal igual ou superior a 1.500m/min, dotadas de: “manifold” cônico de entrada com sistema de recirculação de suspensão de fibras, gerador de turbulência com tubulação de diâmetro variável para defloculação da suspensão de fibras e difusor com saídas pentagonais e hexagonais para prevenção da formação de estrias e uniformização do perfil de folha, bocal de projeção com largura nominal igual ou superior a 5.000mm, lábio inferior fixo e lábio superior móvel com ajuste do perfil transversal do jato por eixo excêntrico acionado por conjunto motoredutor e micro ajuste do perfil transversal por meio de hastes roscadas. | Resolução Gecex nº 322, de 4 de abril de 2022 | I | 2025-12-31 | Resolução Gecex nº 460, de 20 de março de 2023 | 2023-03-28
8424.89.90 | 497 | Sistemas de prevenção contra incêndios para detecção e extinção de faíscas em dutos de extração de pó composto de um ou mais detectores de faíscas por infravermelho, um ou mais bicos de aspersão de água com capacidade de 50, 75 ou 90L/min, controlados por uma unidade de controle com monitor táctil de 12 polegadas. | Resolução Gecex nº 322, de 4 de abril de 2022 | I | 2025-12-31 | Resolução Gecex nº 460, de 20 de março de 2023 | 2023-03-28
8424.90.90 | 117 | Bulbos de vidro termosensíveis para acionamento de chuveiros automáticos para pulverização de água em sistemas de combate a incêndios, com diâmetro nominal do corpo compreendido de 3 a 5mm, comprimento nominal do corpo compreendido de 16 a 20,8mm sem contar o segmento capilar, contendo líquido de cores variadas, sem mercúrio, para ativação a temperaturas compreendidas de 57 a 260 graus celsius. | Resolução Gecex nº 322, de 4 de abril de 2022 | I | 2025-12-31 | Resolução Gecex nº 406, de 22 de setembro de 2022 | 2022-09-30
8424.90.90 | 118 | Anéis de vedação para chuveiros automáticos para pulverização de água em sistemas de combate a incêndios, cônicos, constituídos de níquel-berílio com revestimento de teflon, com diâmetro nominal externo compreendido de 13,6 a 18,75mm, diâmetro nominal do orifício interno de 5,2mm, altura nominal compreendida de 1 a 1,36mm e camada de teflon com espessura nominal de 0,09mm. | Resolução Gecex nº 322, de 4 de abril de 2022 | I | 2025-12-31 | Resolução Gecex nº 406, de 22 de setembro de 2022 | 2022-09-30
8424.90.90 | 028 | Gotejadores cilíndricos de fluxo regulável, com dispositivo não-drenante incorporado, com filtro na entrada de água, com mecanismo de autolimpeza contínuo do filtro de entrada, pressão operacional compreendida entre 0,8 e 3,5bar, vazão nominal igual a 1,05 l/h, ou a 1,35 l/h, ou a 1,60 l/h, ou a 1,75 l/h, ou a 2,35 l/h, ou a 3,60 l/h, ou a 3,75 l/h, com diâmetros nominais de 12, ou de 16, ou de 17, ou de 20mm. | Resolução Gecex nº 322, de 4 de abril de 2022 | I | 2025-12-31 |  | 2022-05-01
8424.90.90 | 029 | Gotejadores cilíndricos de fluxo regulável, com filtro na entrada de água, com mecanismo de autolimpeza contínuo do filtro de entrada, pressão operacional compreendida entre 0,8 e 3,5bar, vazão nominal igual a 1,05 l/h, ou a 1,20 l/h, ou a 1,60 l/h, ou a 2,20 l/h, ou a 3,60 l/h, com diâmetros nominais de 12mm, ou de 16mm, ou de 17mm, ou de 20mm. | Resolução Gecex nº 322, de 4 de abril de 2022 | I | 2025-12-31 |  | 2022-05-01
8424.90.90 | 030 | Gotejadores cilíndricos não reguláveis, com filtro na entrada de água, labirinto para fluxo turbulento de água, vazão nominal, a pressão de 1bar, igual ou superior a 0,70 l/h, mas inferior ou igual a 8 l/h, com diâmetros nominais de 12, ou de 16, ou de 20mm. | Resolução Gecex nº 322, de 4 de abril de 2022 | I | 2025-12-31 |  | 2022-05-01
8424.90.90 | 031 | Gotejadores planos, autocompensantes em pressões compreendidas entre 0,5 a 3,5bar, com entrada de água com filtro, com vazões nominais iguais a 1 litro/hora, ou a 1,5 litros/hora, ou a 2 litros/hora. | Resolução Gecex nº 322, de 4 de abril de 2022 | I | 2025-12-31 |  | 2022-05-01
8424.90.90 | 032 | Sinos para atomizadores, com diâmetro de 35 a 80mm, feitos em alumínio, inox ou titânio, com ou sem ranhuras na borda, para serem montados em turbina rotativa de pulverizadores. | Resolução Gecex nº 322, de 4 de abril de 2022 | I | 2025-12-31 |  | 2022-05-01
8424.90.90 | 035 | Gotejadores integrais cilíndricos de polietileno, não autocompensantes, com pressão de trabalho nominal de 1bar, com 2 entradas de água com filtro, labirinto para autolimpeza por vórtice e fluxo de água turbulento, vazões de 0,5 a 8L/h, com diâmetro de 16,3mm e comprimento de 43mm. | Resolução Gecex nº 322, de 4 de abril de 2022 | I | 2025-12-31 |  | 2022-05-01
8424.90.90 | 036 | Gotejadores integrais cilíndricos de polietileno autocompensante para pressões compreendidas entre 0,5 e 4bar, com 2 entradas de água com filtro, labirinto para autolimpeza por vórtice e fluxo de água turbulento, membrana reguladora de pressão e vazões de 0,8 a 4L/h, com diâmetros de 16,3 ou 20,4mm e comprimento de 45 ou 50mm. | Resolução Gecex nº 322, de 4 de abril de 2022 | I | 2025-12-31 |  | 2022-05-01
8424.90.90 | 042 | Gotejadores planos, com entrada de água com filtro, vazão nominal, a pressão compreendida entre 1 e 1,2bar, igual a 1,0L/h, ou a 1,5L/h, ou a 2,0L/h. | Resolução Gecex nº 322, de 4 de abril de 2022 | I | 2025-12-31 |  | 2022-05-01
8424.90.90 | 043 | Osciladores eletromecânicos para chuveiros destinado à limpeza e condicionamento de telas e feltros de máquinas para papel, com velocidade máxima de operação 127mm/min, para cargas contínuas de até 907kg. | Resolução Gecex nº 322, de 4 de abril de 2022 | I | 2025-12-31 |  | 2022-05-01
8424.90.90 | 045 | Gotejadores planos de polietileno, tipo pastilha, não compensante, com entradas de água com filtro, ressalto interno de passagem de água projetado para prevenir intrusão de raízes e areia, labirinto revolucionário cascade de ampla passagem de água de autolimpeza por vórtice com fluxo de água turbulento de duplo efeito eficiente, com vazões nominais entre 0,75 a 4L/h a pressão nominal de 1,0kgf/cm². | Resolução Gecex nº 322, de 4 de abril de 2022 | I | 2025-12-31 |  | 2022-05-01
8424.90.90 | 046 | Equipamentos de remoção por via seca de partículas sólidas de aplicação de tinta manual ou automática à base de água ou solvente, de 2 estágios: por separação inercial e filtração mediante filtro bolsa de classe F7; com vazão máxima de ar por equipamento de 9.000m³/h, ar exaurido com concentração máxima de sólidos entre 0,5 e 2mg/m³, dotados de base (Docking Station) com trava pneumática de fixação do elemento de separação, ventilador de exaustão, damper motorizado, manômetros de controle de saturação individual e medidor de vazão com parâmetros monitorados, operação feita via IHM (Interface Homem Máquina) com tela de LCD de 3,5” com "touchscreen" e identificação via RFID. | Resolução Gecex nº 322, de 4 de abril de 2022 | I | 2025-12-31 |  | 2022-05-01
8424.90.90 | 047 | Gotejadores planos de polietileno, tipo pastilha, autocompensante (PC) ou autocompensante Anti-Sirtio (PC AS), com entradas de água independente e filtro tridimensional, ressalto interno de passagem de água projetado para prevenir intrusão de raízes e areia, labirinto revolucionário "cascade" de ampla passagem de água(exclusivo) e autolimpeza por vórtice com fluxo de água turbulento de duplo efeito, com vazões nominais entre 0,5 e 3L/h. | Resolução Gecex nº 322, de 4 de abril de 2022 | I | 2025-12-31 |  | 2022-05-01
8424.90.90 | 048 | Gotejadores planos de polietileno, tipo pastilha, autocompensante (PC) ou autocompensante Anti-Sifão (PC AS) ou autocompensante antidren ante (CNL), com diafragma grande de silicone de alta qualidade com dupla finalidade, para realizar a compensação de pressão/vazão e fechamento de saída (antidrenante), com entradas laterais de água em 3D e com filtro, ressalto interno de passagem de água projetado para prevenir intrusão de raízes e areia, labirinto revolucionário "cascade" de ampla passagem de água(exclusivo), e auto limpeza por vórtice com fluxo de água turbulento de duplo efeito, com vazões nominais entre 0,5 e 4L/h. | Resolução Gecex nº 322, de 4 de abril de 2022 | I | 2025-12-31 |  | 2022-05-01
8424.90.90 | 050 | Capas de controle de velocidade de rotação para aspersor com dispositivo de freio de fluido viscoso, conectadas a uma placa rotativa difusora, de múltiplos sulcos, que direcionam o fluxo de água central para diferentes jatos simultâneos laterais com diferentes ângulos de trajetórias e padrão de tamanho de gotas aspergidas. | Resolução Gecex nº 322, de 4 de abril de 2022 | I | 2025-12-31 |  | 2022-05-01
8424.90.90 | 051 | Bicos giratórios dotados de estrutura metálica para aplicação em cabines de limpeza, rotação variando entre 600 e 800rpm, com insertos intercambiáveis, com furos para saída de ar variando diâmetro entre 0,6 e 2mm, pressão de trabalho entre 4 e 10bar e rosca para fixação de G3/8". | Resolução Gecex nº 322, de 4 de abril de 2022 | I | 2025-12-31 |  | 2022-05-01
8424.90.90 | 052 | Gotejadores planos não reguláveis, de polietileno, com filtro na entrada de água, labirinto para fluxo turbulento de água, vazão nominal, a pressão de 1bar, igual ou superior a 0,6L/h, mas igual ou inferior a 2,2L/h. | Resolução Gecex nº 322, de 4 de abril de 2022 | I | 2025-12-31 |  | 2022-05-01
8424.90.90 | 053 | Turbinas centrífugas de ar grupo posterior acionadas mecanicamente através de “cardan” para produção de uma corrente de ar que auxilia na pulverização em fruticultura. | Resolução Gecex nº 322, de 4 de abril de 2022 | I | 2025-12-31 |  | 2022-05-01
8424.90.90 | 055 | Bicos giratórios dotados de estrutura metálica para aplicação em cabines de limpeza, podendo ou não ter controle de rotação, com insertos intercambiáveis e furos para saída de ar variando diâmetro entre 0,6 e 2mm, pressão de trabalho entre 1,5 e 10bar e rosca para fixação no sistema internacional de G3/8 polegadas ou rosca para fixação no sistema métrico M20. | Resolução Gecex nº 322, de 4 de abril de 2022 | I | 2025-12-31 |  | 2022-05-01
8424.90.90 | 056 | Conjuntos de uniformização de gotas para aplicação de agroquímicos, próprios para serem instalados em pulverizadores agrícolas, com capacidade para gerar gotículas de qualquer tamanho, dotados de hastes de ímãs permanentes de terras raras em formato de barras com diâmetros de 9,5 e 15,9mm e comprimentos de 100 e 500mm, conectadas através de espaçadores com rosca M6 e conjunto de coletores de alumínio com entrada e saída de 1 1/2 polegadas, montados no pulverizador entre a bomba e o sistema de controle de secção. | Resolução Gecex nº 322, de 4 de abril de 2022 | I | 2025-12-31 |  | 2022-05-01
8424.90.90 | 057 | Barras com função de pulverização e ganho de área com 45 ou 50m de largura dotadas de um par de braços com articulação com acionamento eletro-hidráulico de estrutura treliçada tubular em fibra de carbono, contendo juntas parafusadas e coladas em estruturas de alumínio, compõem este conjunto ponteiras articuladas também de construção mista em fibra de carbono e alumínio. | Resolução Gecex nº 322, de 4 de abril de 2022 | I | 2025-12-31 |  | 2022-05-01
8424.90.90 | 058 | Reservatórios plásticos com tampa plástica utilizados em pistolas de pintura com a função de controle, evitando a saída dos líquidos, e ao mesmo tempo tem a função de filtrar as impurezas presentes nos líquidos, com tamanhos que variam em mícrons de 90 até 280 e volume de 350 até 900ml. | Resolução Gecex nº 322, de 4 de abril de 2022 | I | 2025-12-31 |  | 2022-05-01
8424.90.90 | 060 | Adaptadores de espiga de mangueira, de náilon, com conexão com rosca NPT (Macho) de 1/4 polegada, para em mangueira de D.I. de 3/8 polegada, utilizados em pulverizadores agrícolas. | Resolução Gecex nº 322, de 4 de abril de 2022 | I | 2025-12-31 |  | 2022-05-01
8424.90.90 | 064 | Gotejadores não compensantes, planos de polietileno (PE), com filtro na entrada de água, labirinto para dosagem de vazão, área para descarga no centro com vazões de 0,8 / 1,3 / 1,6 / 2,0 / 2,4 e 3,8 LPH à pressão de 1bar. | Resolução Gecex nº 322, de 4 de abril de 2022 | I | 2025-12-31 |  | 2022-05-01
8424.90.90 | 065 | Tubos prolongadores feito em plástico, material polipropileno, diâmetro 35mm, utilizados em aspiradores de sólidos e líquidos. | Resolução Gecex nº 322, de 4 de abril de 2022 | I | 2025-12-31 |  | 2022-05-01
8424.90.90 | 066 | Coberturas de cabeçotes para limpadoras e secadoras de piso, constituídas de material plástico polipropileno com 20% de carga mineral (talco), com diâmetro externo de 531,2mm e interno de 57,3mm e com volume da peça de 1.509cm³. | Resolução Gecex nº 322, de 4 de abril de 2022 | I | 2025-12-31 |  | 2022-05-01
8424.90.90 | 073 | Corpos rígidos em formato de tubo, feito em plástico material poliamida com adição de fibra de vidro para maior resistência, capacidade de suportar água pressurizada de até 41MPa, com espessura de parede de 3,05mm, com suas extremidades em formato que permite acoplamento de acessórios diversos de lavadora de alta pressão sem o uso de ferramentas , para uso em lavadoras de alta pressão, ou feito em material de liga cobre-zinco (latão), utilizados em gatilhos profissionais para aspersão de água, corpo responsável pela entrada de água na pistola e direcionamento de saída do jato, com formato o qual permite conexão simultânea de acessórios como mangueira de alta pressão e tubeira de aspersão através da com rosca m22 x 1,5, para uso exclusivo em lavadoras de alta pressão. | Resolução Gecex nº 322, de 4 de abril de 2022 | I | 2025-12-31 |  | 2022-05-01
8424.90.90 | 074 | Flanges do motor integrado, feito em liga de alumínio, com formato integrado para o acoplamento do rolamento do eixo do motor, anel raspador e lubrificante, para lubrificação constante desse rolamento sem risco de vazamentos, com distanciamento das bobinas do motor de no mínimo 5mm. | Resolução Gecex nº 322, de 4 de abril de 2022 | I | 2025-12-31 |  | 2022-05-01
8424.90.90 | 075 | Pistões, unitários ou em conjunto, feito em aço inoxidável martensítico resistente a corrosão e desgaste de dureza média-alta, diâmetro de 14 a 20mm, comprimento de 72,3mm, dureza de aproximadamente 56 Rockwell "C", acompanha anel trava feito em aço com altos teores de carbono e cromo, e sapata feito em latão para determinar o curso de trabalho do pistão, de uso exclusivo em lavadoras de alta pressão. | Resolução Gecex nº 322, de 4 de abril de 2022 | I | 2025-12-31 |  | 2022-05-01
8424.90.90 | 076 | Portas bico 1 pol. (d= 33,3mm), compostos por válvula de retenção tipo diafragma de 0,55bar (8psi), com vazão de 9,84 lpm (2,6gpm), queda de pressão de 0,345bar (5psi), conexão de estilo baioneta, com 3 estilos de torre, via única, 3 vias e 5 vias, barra úmida ou seca e fechamento positivo. | Resolução Gecex nº 322, de 4 de abril de 2022 | I | 2025-12-31 |  | 2022-05-01
8424.90.90 | 077 | Pontas pulverização, de poliacetal, padrão de pulverização flexível, de 110 graus com indução de ar, exclusivo ângulo de inclinação, tamanho da ponta variável (de 03 a 05; 015; 025; 035), faixa de pressão 1c8 bar (20c115 psi). | Resolução Gecex nº 322, de 4 de abril de 2022 | I | 2025-12-31 |  | 2022-05-01
8424.90.90 | 079 | Portas bico triplo com diâmetro de encaixe de 10mm e diâmetro do tubo de 21,3mm, de poliacetal, padrão de pulverização flexível, taxa de vazão de 2,4gpm (9,1L/min) ou 2,6gpm (9,8L/min) com queda de pressão de 5psi (0,34bar) ou taxa de vazão 3,4gpm (12,9L/min) ou 3,6gpm (13,6L/min) com queda de pressão de 10psi (0,69 bar), faixa de pressão 1c8 bar (20c115psi), pressão máxima de operação: 300psi (20bar), pressão padrão de abertura: 10psi (0,69bar). | Resolução Gecex nº 322, de 4 de abril de 2022 | I | 2025-12-31 |  | 2022-05-01
8424.90.90 | 080 | Conjuntos (kits) de peças para conversão do diâmetro e/ou altura de latas, em máquinas aplicadoras de verniz interno de latas metálicas com velocidade de produção de até 350latas/min/estação aplicadora, compostos por: estrelas de alimentação de 12 bolsos, estrelas de descarga de 12 bolsos e mandris de fixação de latas, para conversão do diâmetro e/ou conjuntos de guias de alimentação (externas e internas) para conversão da altura; acompanhados ou não de bicos “spray”, dispositivos de ajustes e chaves especiais necessárias para a troca das peças. | Resolução Gecex nº 322, de 4 de abril de 2022 | I | 2025-12-31 |  | 2022-05-01
8424.90.90 | 081 | Conjuntos de cabos de manejo, com gatilho de acionamento, com funções de liga, desliga, acelera e desacelera o motor, resistentes à vibrações na lenta de 3.100rpm, e à vibrações máxima de 5.500rpm, com 500h de ciclo de durabilidade, utilizados em pulverizador/soprador acionados por motor de ignição por centelha. | Resolução Gecex nº 322, de 4 de abril de 2022 | I | 2025-12-31 |  | 2022-05-01
8424.90.90 | 082 | Gotejadores do tipo pastilha, não auto compensados, com filtro na entrada de água, labirinto para fluxo turbulento, vazão nominal, a pressão de 1bar, igual ou superior a 0,35L/h, mas inferior ou igual a 2,80L/h, próprio para soldagem em tubos de parede fina com espessura igual ou superior a 0,127, mas inferior ou igual 0,25mm. | Resolução Gecex nº 322, de 4 de abril de 2022 | I | 2025-12-31 |  | 2022-05-01
8424.90.90 | 083 | Protetores de respingos para lavadora, unitário ou em conjunto feito em plástico poliamida, com bico giratório e vazão de 2,75 litros por minuto e pressão de 8bar, com 2 jatos de alta pressão e efetua a limpeza sem deixar respingos, uso exclusivo para lavadoras de alta pressão. | Resolução Gecex nº 322, de 4 de abril de 2022 | I | 2025-12-31 |  | 2022-05-01
8424.90.90 | 084 | Pistolas de acionamento para limpadoras à vapor, feitas em material revestido de polipropileno, com mangueira de comprimento de 2,5m e diâmetro de 8mm, com força de tração de 350N e dureza de 80 shore, resistência a temperaturas de até 170 Graus Celsius e pressão de trabalho de 5bar, utilizadas para aspersão em limpadoras a vapor. | Resolução Gecex nº 322, de 4 de abril de 2022 | I | 2025-12-31 |  | 2022-05-01
8424.90.90 | 085 | Caldeiras completas para limpadoras a vapor residenciais, com tensão de alimentação de 120 a 230V em corrente alternada, corrente de 10 a 15A, potência entre 1.400 e 1.500W e 0,32MPa de pressão. | Resolução Gecex nº 322, de 4 de abril de 2022 | I | 2025-12-31 |  | 2022-05-01
8424.90.90 | 086 | Bicos de alta pressão feitos em aço inoxidável, para uso em lavadoras de alta pressão; projetam o jato de água com um ângulo de 25 Graus, com pressão nominal de 80.000mbar com vazão de água de 7,75L/min. | Resolução Gecex nº 322, de 4 de abril de 2022 | I | 2025-12-31 |  | 2022-05-01
8424.90.90 | 087 | Bicos difusores do agente líquido extintor dos sistemas pulverizadores de líquido para supressão de incêndio para equipamentos moveis, semimóveis, estacionários e industriais, padrão de “spray” cônico de 100 Graus, alcance de 1,2m, vazão de 12,8L/min à 15bar, peso de 58g, fator “k” de 3,3, fabricado em latão banhado a níquel, pressão operacional mínima de 0,2bar, tampa de silicone e pressão mínima para liberar tampa de silicone de 0,6bar. | Resolução Gecex nº 322, de 4 de abril de 2022 | I | 2025-12-31 |  | 2022-05-01
8424.90.90 | 088 | Dispositivos de atuação elétrica dos sistemas pulverizadores de líquidos para supressão de incêndio para equipamentos moveis, semimóveis, estacionários e industriais, fabricado em latão na forma cilíndrica, com cabos para ativação elétrica, conector BD-P fêmea, capa protetora em aço zincado, temperatura de trabalho de -40 a 100 Graus Celsius e resistência de 0,9 a 1,6ohms. | Resolução Gecex nº 322, de 4 de abril de 2022 | I | 2025-12-31 |  | 2022-05-01
8424.90.90 | 089 | Unidades de controle dos sistemas pulverizadores de líquidos para supressão de incêndio para equipamentos moveis, semimóveis, estacionários e industriais, com conectores dos cabos, classificação IP67, tensão de entrada 12 - 28VDC, consumo de energia no modo standby 22mA e no modo de alarme aproximadamente 200mA, temperatura de operação -40 a 60 Graus Celsius, carga máxima nas saídas 3A, carga máxima no alarme pulsante 5,5A, 130mm de comprimento, 130mm de largura e 60mm de espessura. | Resolução Gecex nº 322, de 4 de abril de 2022 | I | 2025-12-31 |  | 2022-05-01
8424.90.90 | 090 | Mecanismos de ativação mecânica, elétrica ou pneumática dos sistemas pulverizadores de líquidos para supressão de incêndio para equipamentos moveis, semimóveis, estacionários e industriais, fabricados em aço inox, dotados de um corpo hexagonal, arruelas e anéis “o-Ring” de borracha, pino de perfuração e mola interna com 27,5mm de comprimento, 14mm de diâmetro e 46n de deflexão. | Resolução Gecex nº 322, de 4 de abril de 2022 | I | 2025-12-31 |  | 2022-05-01
8424.90.90 | 091 | Painéis de alarme dos sistemas pulverizadores de líquidos para supressão de incêndio para equipamentos moveis, semimóveis, estacionários e industriais, equipados com luzes led que indicam o alarme de incêndio, o estado de operação, e exibe as funções de monitoramento, cabo e conector, tampa de proteção, 95mm de altura, 76 mm de largura e 20mm de espessura. | Resolução Gecex nº 322, de 4 de abril de 2022 | I | 2025-12-31 |  | 2022-05-01
8424.90.90 | 093 | Conjuntos de bicos de aspersão de água com ângulo de 25 Graus para lavadoras de alta pressão, feito em aço inoxidável, vazão variável de 6,93 a 8,15L/min, comprimento de 16mm, diâmetro externo de 12,65mm, diâmetro interno de entrada de água equivalente a 8mm e diâmetro interno referente à saída de água equivalente a 5,5 mm. | Resolução Gecex nº 322, de 4 de abril de 2022 | I | 2025-12-31 |  | 2022-05-01
8424.90.90 | 094 | Tubeiras de aspersão feitas em poliamida, para uso exclusivo em lavadoras de alta pressão de uso residencial, suportam uma vazão máxima de 330L/h e pressão máxima de saída 110.000mbar, com pressão de estouro 290.000mbar. | Resolução Gecex nº 322, de 4 de abril de 2022 | I | 2025-12-31 |  | 2022-05-01
8424.90.90 | 095 | Tubeiras de aspersão de uso exclusivo em lavadoras de alta pressão profissionais, com pressão de trabalho de 300bar e temperatura máxima de 155 Graus Celsius, comprimento de 1.050mm, ligação roscada tipo M22 x 1,5, feitas em liga cobre-zinco com capa de proteção de plástico. | Resolução Gecex nº 322, de 4 de abril de 2022 | I | 2025-12-31 |  | 2022-05-01
8424.90.90 | 096 | Tanques de alumínio com 5, 10, 12,5, 15, 20 ou 25L do agente líquido, utilizados nos sistemas pulverizadores de líquido para supressão de incêndios em equipamentos móveis, com pressão de trabalho de 20bar, pistão internos para acionamento, 221mm de largura, e altura entre 289 e 984mm. | Resolução Gecex nº 322, de 4 de abril de 2022 | I | 2025-12-31 |  | 2022-05-01
8424.90.90 | 097 | Conjuntos de pulverização de líquidos, próprios para lavadoras d’água de alta pressão, com capacidade de suportar pressão máxima de 125 a 175bar e temperatura máxima de 40 Graus Celsius, dotados de: conjunto pulverizador de detergente com fluxo de 5 a 7,1L/min a uma pressão nominal de 45 a 60bar; sistema de conexão com mangueira de engate rápido e antitorção que permite giro em 360 Graus; parte do punho, tubo de proteção, lança de jatear e tubo angular construídos em polímero; válvula reguladora de pressão com carcaça em polímero; podendo possuir ou não mangueira flexível de alta pressão composta por malha têxtil em 3 camadas; bico leque com regulagem de pressão, possuindo fluxo de 4,3 a 6,5L/min a uma pressão nominal de 80 a 124bar, com ângulo do “spray” de água de 20 Graus(±3 Graus); com ou sem bico turbo com fluxo de 6 ou 6,5L/min a uma pressão nominal de 75 a 114,8bar, com velocidade rotacional do “spray” de 3.500 ou 4.500rpm e ângulo do “spray” de água de 21 Graus(±2 Graus). | Resolução Gecex nº 322, de 4 de abril de 2022 | I | 2025-12-31 |  | 2022-05-01
8424.90.90 | 098 | Conjuntos de pulverização de líquidos, próprios para lavadoras d’água de alta pressão, com capacidade de suportar pressão máxima de 160bar e temperatura máxima de 40 Graus Celsius, dotados de: sistema de conexão com a mangueira de engate rápido e antitorção que permite giro em 360 Graus; parte do punho e lança de pressão construídos em polímero; válvula reguladora de pressão com carcaça em polímero; mangueira flexível de alta pressão composta por malha têxtil em três camadas; bico leque com regulagem de pressão, possuindo fluxo de 5,5 ou 5,7L/min a uma pressão nominal de 70 ou 90bar, com ângulo do “spray” de água de 20 Graus(±3 Graus); bico turbo com fluxo de 5,7L/min a uma pressão nominal de 65 ou 90bar, com velocidade rotacional do “spray” de 5.000 a 8.000rpm e ângulo do “spray” de água de 20 Graus(±3 Graus). | Resolução Gecex nº 322, de 4 de abril de 2022 | I | 2025-12-31 |  | 2022-05-01
8424.90.90 | 099 | Discos oscilantes de bombas axiais em lavadoras de alta pressão com inclinação de 6,417 graus, constituídas de rolamento axial integrado com 20 esferas de 7,144mm de diâmetro externo, suportando carga axial de 2.273,96kgf, com disco plano constituído em aço, com círculo orbital de contato com pistão de 40mm de diâmetro. | Resolução Gecex nº 322, de 4 de abril de 2022 | I | 2025-12-31 |  | 2022-05-01
8424.90.90 | 100 | Lanças tubulares e tubeira para aspersão feita em plástico poliamida, destinadas para maximização de pressurização de água, utilizadas nas lavadoras de alta pressão para aumento de eficiência da remoção de sujidades, funciona com equipamentos de tensão de 127 e 220V, com vazão máxima de 310 e 340 litros/h e pressão máxima de saída de 88 e 120bar, de valor unitário (CIF) não superior a R$ 10,01. | Resolução Gecex nº 322, de 4 de abril de 2022 | II | 2025-12-31 |  | 2022-05-01
8424.90.90 | 101 | Cintas, em aço inoxidável tipo 177e aisi 301 c1500, sendo parte exclusiva de robô industrial de aplicação de tintas e vernizes, de dimensão 150 x 0,50 x 7,362mm, sem mecanismo próprio, utilizadas para movimentar em uso contínuo peças a serem pintadas, com propriedades especiais de soldagem, com corte 45 graus anti-rompimento, emenda e capacidade de curvatura de 400mm. | Resolução Gecex nº 322, de 4 de abril de 2022 | I | 2025-12-31 |  | 2022-05-01
8424.90.90 | 102 | Bocais multifuncionais para aspersor com detentores de encaixe rápido na fase traseira, sulco lateral e com seta direcionadora de fluxo na face frontal indicadora das posições das funções de acoplamento e desacoplamento, abertura, fechamento, limpeza do bocal e limpeza de tubulação, com faixa de operação nas pressões entre 0,4 a 3,5bar (6 a 50psi), vazões entre 33 a 7.077LPH e diâmetro interno de passagem de fluxo de 1,19 a 10mm. | Resolução Gecex nº 322, de 4 de abril de 2022 | I | 2025-12-31 |  | 2022-05-01
8424.90.90 | 103 | Corpos aspersores com cavidade frontal centralizada providas de dispositivo de controle de encaixe rápido, com mola e detentores traseiros, com engates para 5 diferentes posições, com acoplamento de entrada rosca rápida quadrada, com acoplamento superior de pressão com travas de engate rápido, para pressão de operação entre 0,4 a 3,5bar. | Resolução Gecex nº 322, de 4 de abril de 2022 | I | 2025-12-31 |  | 2022-05-01
8424.90.90 | 104 | Curvas de saída plástica de alta resistência, com suas partes unidas por solda friccional (spinweld), conformidade excêntrica com passagem ampla de fluxo água, 0,07bar (1psi) de perda por atrito a 83lpm (22gpm), entrada com rosca moldada em 3/4 polegadas e saída com rosca moldada em 3/4 polegadas ou ranhura 20mm, podendo ser diretamente montada no tubo aéreo utilizados em sistemas de irrigação mecanizados, como pivôs centrais e laterais móveis. | Resolução Gecex nº 322, de 4 de abril de 2022 | I | 2025-12-31 |  | 2022-05-01
8424.90.90 | 107 | Gotejadores cilíndricos auto compensantes, com filtro na entrada de água, mecanismo de autolavagem, labirinto com fluxo turbulento e design duplo, diâmetro nominal 16mm com vazão de 1,4 ou 2,3 ou 4,1LPH ou diâmetro nominal 20mm vazão de 1,6 ou 2,4 ou 4,1 LPH, com ampla faixa de compensação variável entre 0,5 a 3,5bar. | Resolução Gecex nº 322, de 4 de abril de 2022 | I | 2025-12-31 | Resolução Gecex nº 344, de 19 de maio de 2022 | 2022-05-26
8424.90.90 | 108 | Gotejadores auto compensantes 16mm, cilíndricos de polietileno (PE), com filtro na entrada de água, membrana de silicone dosadora de vazão, labirinto para complemento de dosagem de vazão, podem ser anti-sifão PC/AS ou antidrenante PC/ND ou simplesmente PC, área para descarga nas duas extremidades, vazão constante de 2.0 ou 4.0LPH à pressão variável entre 0,5 a 4bar. | Resolução Gecex nº 322, de 4 de abril de 2022 | I | 2025-12-31 | Resolução Gecex nº 344, de 19 de maio de 2022 | 2022-05-26
8424.90.90 | 109 | Máquinas sanitizadoras portáteis para limpar e desinfectar, antibactericida e virucida, para higienização de interior de veículos e de ambientes fechados, com estrutura em aço inox AISI 304, com pistola spray sanitizante com mangueira em espiral de 12m de comprimento, com tempo de ciclo programável, com portas e fechaduras de acesso a prova de vândalos, com opções de acionamento por token (cartão fidelidade) e moedas, com tampa em ABS resistente a raios UV, com ou sem opcional de compartimento de moedas trancável, com ou sem opção de compressor integrado. | Resolução Gecex nº 322, de 4 de abril de 2022 | I | 2025-12-31 | Resolução Gecex nº 344, de 19 de maio de 2022 | 2022-05-26
8424.90.90 | 110 | Conjuntos da pistola de pulverização, formados por uma pistola de pulverização com espiga de mangueira de ¼ polegada com conexão de entrada com rosca de ¼ polegada NPT ou BSPT (F) e por uma haste de extensão de 610mm (24 polegadas), com trava de gatilho que permite manter a pistola aberta para um fluxo contínuo, pressão nominal máxima de 10bar (150psi), utilizados em pulverizadores costais ou outros pulverizadores agrícolas de baixa pressão | Resolução Gecex nº 322, de 4 de abril de 2022 | I | 2025-12-31 | Resolução Gecex nº 344, de 19 de maio de 2022 | 2022-05-26
8424.90.90 | 111 | Unidades portáteis para pulverização ou de solo, com pressurização manual ou ar comprimido, em plástico, aço carbono ou inox, com regulador de pressão ou não, reservatório de até 100L, com pressão de operação de 5 a 300psi, acompanhados ou não de mangueira. | Resolução Gecex nº 322, de 4 de abril de 2022 | I | 2025-12-31 | Resolução Gecex nº 344, de 19 de maio de 2022 | 2022-05-26
8424.90.90 | 112 | Gotejadores auto compensantes, planos de polietileno (PE) conceito ultrafino, soldado a laser com material de longa duração, com filtro na entrada de água, membrana de silicone dosadora de vazão, labirinto para complemento de dosagem de vazão, podem ser anti-sifão PC/AS ou antidrenante PC/ND, área para descarga no centro com vazões de 1,0 / 1,5 / 2,0 / 2,4 e 3,8 LPH à pressão entre 0,5 à 3,5 bar. | Resolução Gecex nº 322, de 4 de abril de 2022 | I | 2025-12-31 | Resolução Gecex nº 356, de 20 de junho de 2022 | 2022-06-28
8424.90.90 | 113 | Conjuntos de componentes plásticos de ligação e direcionamento de vapor para limpadoras de carpete, compostos de encaixe da pistola com gatilho e mangueira; com tubo em material poliuretano, revestimento do encaixe em plástico polipropileno e conexões de PVC (Policloreto de Vinila). | Resolução Gecex nº 322, de 4 de abril de 2022 | I | 2025-12-31 | Resolução Gecex nº 356, de 20 de junho de 2022 | 2022-06-28
8424.90.90 | 114 | Conjuntos de aspersão de detergentes, compostos por reservatório em PE-HD, bico aspersor, capa de proteção, peça de conexão, mangueira, anel de vedação e parafuso de regulagem, possuindo 3 marcações (escalas) no reservatório (0,25L, 0,5L e 0,75L), com capacidade de suportar pressão máxima de 180bar, temperatura máxima de 60 graus Celsius e pressão de trabalho de 95bar (+5/-10bar) a vazão de 9L/min ou 125bar (+6/-10bar) a vazão de 7,5L/min, próprios para aplicação em máquinas de limpeza por jato de água de alta pressão. | Resolução Gecex nº 322, de 4 de abril de 2022 | I | 2025-12-31 | Resolução Gecex nº 375, de 26 de julho de 2022 | 2022-08-04
8424.90.90 | 115 | Acessórios especiais para limpeza de tubos de difícil acesso, compostos por mangueira de alta pressão, ponteira guia, porca de conexão, anel de vedação e conector, com capacidade para suportar pressão máxima de 180bar e temperatura máxima de 60 graus Celsius, comprimento aproximado de até 15,30m e pressão de trabalho de 40bar (+- 6bar) a vazão de 7L/min, próprios para acoplamento em máquinas de limpeza por jato de água de alta pressão. | Resolução Gecex nº 322, de 4 de abril de 2022 | I | 2025-12-31 | Resolução Gecex nº 375, de 26 de julho de 2022 | 2022-08-04
8424.90.90 | 116 | Dispositivos para aplicação de produtos químicos de alta espumação, compostos de recipiente com capacidade inferior a 5.000ml, fabricado em termoplástico de alta densidade (HDPE) e unidade principal de aplicação composta por um corpo sólido em latão; para pulverização sob pressão nominal de 7 a 35,3kgf/cm², com área de aplicação de 0 a 90 graus, dotados de regulador de concentração do produto pulverizado; compatíveis com equipamentos munidos de motobomba para pressurização de água, de valor unitário (CIF) não superior a R$ 43,61. | Resolução Gecex nº 322, de 4 de abril de 2022 | II | 2025-12-31 | Resolução Gecex nº 394, de 30 de agosto de 2022 | 2022-09-07
8424.90.90 | 119 | Bicos de aspersão fabricados em aço inoxidável, com vazão entre 6,7 e 16,6L/min a uma pressão de 80bar, com comprimento nominal de 16mm, diâmetro externo maior entre 14,8 e 15mm e diâmetro externo menor entre 11,8 e 12,2mm, próprios para uso em lavadoras de alta pressão. | Resolução Gecex nº 322, de 4 de abril de 2022 | I | 2025-12-31 | Resolução Gecex nº 460, de 20 de março de 2023 | 2023-03-28
8424.90.90 | 120 | Caldeiras próprias para limpadoras a vapor residenciais, constituídas de 2 partes, superior e inferior, unidas por 5 parafusos, com 1 resistência de aquecimento, 1 termostato para controle de temperatura, 1 válvula solenoide com pressão nominal de 3,2bar e 1 micro interruptor. | Resolução Gecex nº 322, de 4 de abril de 2022 | I | 2025-12-31 | Resolução Gecex nº 460, de 20 de março de 2023 | 2023-03-28
8424.90.90 | 121 | Corpos rígidos fabricados em liga de cobre-zinco (latão), utilizados em pistolas profissionais para aspersão de água, com uma rosca M22 x 1.5 interna e 2 roscas M22 x 1.5 externas para a conexão simultânea de acessórios, com capacidade para suportar pressão máxima de 200bar e temperatura máxima de 155 graus celsius, próprios para uso em lavadoras de alta pressão. | Resolução Gecex nº 322, de 4 de abril de 2022 | I | 2025-12-31 | Resolução Gecex nº 460, de 20 de março de 2023 | 2023-03-28
8425.11.00 | 001 | Talhas para içamento de ferramentas e componentes para manutenção de turbinas eólicas, dotadas de freio motor específico para grandes alturas, motor trifásico de 1,6kW, frequência de 60Hz, tensão elétrica de 400V, fator de potência 0,73, com capacidade de carga máxima de 500kg, velocidade de subida de 14 ou 3,5m/min e temperatura de operação de -20 a 50 Graus Celsius, de valor unitário (CIF) não superior a R$16.888,98. | Resolução Gecex nº 322, de 4 de abril de 2022 | II | 2025-12-31 |  | 2022-05-01
8425.11.00 | 002 | Sistemas de corda guia automática, compostos por 2 guinchos com motor elétrico e módulo de controle utilizados durante instalação de pás eólicas para estabilização da carga elevada pelo guindaste; capacidade de 40kN, dimensão dos guinchos de 1.284 x 849 x 1.920mm, comprimento de corda de 220m, força de frenagem de 17,8t, temperatura de trabalho -20 a +40 graus celsius, nível de ruído 25 dB(A); podendo ou não conter base de alumínio para acomodação dos guinchos. | Resolução Gecex nº 322, de 4 de abril de 2022 | I | 2025-12-31 |  | 2022-05-01
8425.11.00 | 003 | Talhas para içamento de ferramentas e componentes para manutenção de turbinas eólicas, dotadas de freio motor específico para grandes alturas, motor trifásico de até 4,4kW, frequências de 60Hz, tensão elétrica de 400V, fator de potência de até 0,8L, com capacidade de carga máxima de até 1.000kg, velocidade máxima de subida entre 14,4 e 20m/min, temperatura de operação de -20 a 40 Graus Celsius, com certificação CE ou UL. | Resolução Gecex nº 322, de 4 de abril de 2022 | I | 2025-12-31 |  | 2022-05-01
8425.11.00 | 004 | Talhas elétricas de corrente, tensão até 380V, capacidade de 0,5 até 5t, altura elevação até 10m, corrente até 10mm, com motor. | Resolução Gecex nº 322, de 4 de abril de 2022 | I | 2025-12-31 | Resolução Gecex nº 375, de 26 de julho de 2022 | 2022-08-04
8425.11.00 | 005 | Talhas para içamento de ferramentas e componentes para manutenção de turbinas eólicas; dotadas de motor elétrico de 1,5kW de potência, corrente elétrica máxima de 7.9A em máxima capacidade de içamento, frequência de 60Hz, trifásico; capacidade máxima de içamento de 250kg; velocidade de içamento de 21m/min (+/-1m/min); temperatura de operação de -30 a 50 graus celsius. | Resolução Gecex nº 322, de 4 de abril de 2022 | I | 2025-12-31 | Resolução Gecex nº 406, de 22 de setembro de 2022 | 2022-09-30
8425.11.00 | 006 | Talhas elétricas de corrente com trole elétrico, capacidade máxima entre 500 e 5.000kg com painel elétrico acoplado, grau de proteção IP55, botoeira pendente anexa ao painel, alimentação trifásica 220 ou 380V, 50/60Hz, corrente de aço liga grau 8, elevação de 6 a 12m, dupla velocidade de elevação, sistema de freio por indução, velocidade simples ou dupla de direção, sistema de freio por indução, sistema de segurança de sobrepeso por embreagem e classificação do equipamento M4 ou M5. | Resolução Gecex nº 322, de 4 de abril de 2022 | I | 2025-12-31 | Resolução Gecex nº 406, de 22 de setembro de 2022 | 2022-09-30
8425.11.00 | 007 | Talhas elétricas de corrente, capacidade máxima de carga entre 500 e 3.000kg, com painel elétrico acoplado, grau de proteção IP55, botoeira pendente anexa ao painel, alimentação trifásica 220 e 380V, 50/60Hz, corrente de aço liga grau 8, elevação de 6 a 12m, dupla velocidade de elevação, sistema de freio por indução, sistema de segurança de sobrepeso por embreagem e classificação do equipamento M4 ou M5. | Resolução Gecex nº 322, de 4 de abril de 2022 | I | 2025-12-31 | Resolução Gecex nº 406, de 22 de setembro de 2022 | 2022-09-30
8425.19.90 | 002 | Turcos hidráulicos para convés de embarcação, equipados com moitão para içamento de botes, com braço hidráulico telescópico rebatível integrado, com alcance da lança entre -45 a +30 graus e capacidade de carga máxima de içamento entre 1.134 e 9.070kg, operados remotamente através de "joystick wireless", a ser interligado ao motor da embarcação. | Resolução Gecex nº 322, de 4 de abril de 2022 | I | 2025-12-31 |  | 2022-05-01
8425.19.90 | 004 | Turcos de içamento e lançamento de baleeiras até carga máxima de 25.000kg, operados por força elétrica, projetados para uso em ambiente marinho “offshore” extremo e corrosivo de execução por redução de gravidade, com posição de embarque a nível de bordo ou convés, pesando aproximadamente entre 4.879 a 14.500kg, com carga de trabalho segura (SWL) entre 6.625 a 25.000kg, ângulo máximo de operação longitudinal entre 10 e 20 graus e horizontal entre 10 e 20 graus, descida máxima entre 55 a 70m, temperatura de operação entre -20 e +45 graus Celsius, velocidade de lançamento aproximada até 5m/min, menor velocidade de lançamento de acordo com a regulação solas (s= 0,4 + 0,02h), com polias galvanizadas equipadas com rolamentos tipo esfera, com instalação entre 3 e 5 pontos soldados em convés, equipado com guincho provido de cabeamento de aço certificado resistente à rotação de diâmetro de 18 a 36mm, mbl 298 a 750kN, 1.960n/mm2, acionados por unidade de força elétrica trifásica, 440V, 60Hz, ip56, com consumo de potência entre 27 a 36kW, motor de pré-aquecimento com 40W, método de partida “DOL” (direct on line) com cabine elétrica e transformador de 440/42VAC. | Resolução Gecex nº 322, de 4 de abril de 2022 | I | 2025-12-31 | Resolução Gecex nº 394, de 30 de agosto de 2022 | 2022-09-07
8425.31.10 | 001 | Guinchos elétricos acionados por motor 12V corrente contínua com potência de 6,3HP e grau de proteção IP 67; capacidade máxima de tração de 10.000libras (4.536Kg), dotado de: caixa de redução de 3 estágios com engrenagens planetárias e razão de redução de 196:1; cabo de aço de espessura 3/8 polegadas; guia de cabo com 4 roletes; acionados por controle remoto com fio. | Resolução Gecex nº 322, de 4 de abril de 2022 | I | 2025-12-31 |  | 2022-05-01
8425.31.10 | 002 | Guinchos elétricos acionados por motor 12V corrente contínua com potência de 3HP e grau de proteção IP 67, com capacidade de tração de 4.500libras (2.041,2kg), dotados de: caixa de redução com conjunto de engrenagens planetárias de 3 estágios e razão de redução de 180:1; cabo de fibras sintéticas; guia de cabo em alumínio; acionados por botão de comando e controle remoto com fio. | Resolução Gecex nº 322, de 4 de abril de 2022 | I | 2025-12-31 |  | 2022-05-01
8425.31.10 | 003 | Guinchos elétricos acionados por motor 12V corrente contínua com potência de 6,4HP, com capacidade de tração de 12.500 libras (5.670kg) dotados de: caixa de redução com conjunto de engrenagens planetárias de 4 estágios, razão de redução de 171:1, sistema de trava dupla de freio, e grau de proteção IP 67; cabo de fibras sintéticas; guia de cabo em alumínio; acionados por controle remoto com fio. | Resolução Gecex nº 322, de 4 de abril de 2022 | I | 2025-12-31 |  | 2022-05-01
8425.31.10 | 004 | Guinchos elétricos de cabo de aço, com “kit” moitão adaptável, tensão monofásica 127 ou 220V, frequência 50 ou 60Hz, motor com potência de 450W, grau de proteção IP54, com bobinado de cobre, sistema de freio por indução e capacitores permanentes, regime de trabalho classificação S3 20%, com capacidade de carga de até 100 ou até 200kg, com velocidade de elevação de 5 ou 10m/min e altura de elevação de 6 ou 12m. | Resolução Gecex nº 322, de 4 de abril de 2022 | I | 2025-12-31 |  | 2022-05-01
8425.31.10 | 005 | Guinchos elétricos de cabo de aço, com “kit” moitão adaptável, tensão monofásica 127 ou 220V, frequência 50 ou 60Hz, motor com potência de 1.000W, grau de proteção IP54, com bobinado de cobre, sistema de freio por indução e capacitores permanentes, regime de trabalho classificação S3 20%, com capacidade de carga de até 300 ou até 600kg, com velocidade de elevação de 5 ou 10m/min e altura de elevação de 6 ou 12m. | Resolução Gecex nº 322, de 4 de abril de 2022 | I | 2025-12-31 |  | 2022-05-01
8425.31.10 | 006 | Guinchos elétricos de cabo de aço, com kit moitão adaptável, tensão monofásica 127 ou 220V, frequência 50 ou 60Hz, motor com potência de 1650W, grau de proteção IP54, com bobinado de cobre, sistema de freio por indução e capacitores permanentes, regime de trabalho classificação S3 20%, com capacidade de carga de até 500 ou até 1.000kg, com velocidade de elevação de 5 ou 10m/min e altura de elevação de 6 ou 12m. | Resolução Gecex nº 322, de 4 de abril de 2022 | I | 2025-12-31 |  | 2022-05-01
8425.31.10 | 007 | Guinchos elétricos de cabo de aço, com trole e “kit” moitão adaptável, tensão monofásica 220V, frequência 50 ou 60Hz, motor com potência de 450W, grau de proteção IP54, com bobinado de cobre, sistema de freio por indução e capacitores permanentes, regime de trabalho classificação S3 20%, com trole motorizado potência de 80W, com capacidade de carga de até 100 ou até 200kg, com velocidade de elevação de 5 ou 10m/min, velocidade de translação de até 20m/min e altura de elevação de 6 ou 12m. | Resolução Gecex nº 322, de 4 de abril de 2022 | I | 2025-12-31 |  | 2022-05-01
8425.31.10 | 008 | Guinchos elétricos de cabo de aço, com trole e “kit” moitão adaptável, tensão monofásica 220V, frequência 50 ou 60Hz, motor com potência de 1.000W, grau de proteção IP54, com bobinado de cobre, sistema de freio por indução e capacitores permanentes, regime de trabalho classificação S3 20%, com trole motorizado potência de 80W, com capacidade de carga de até 300 ou até 600kg, com velocidade de elevação de 5 ou 10m/min, velocidade de translação de até 20m/min e altura de elevação de 6 ou 12m. | Resolução Gecex nº 322, de 4 de abril de 2022 | I | 2025-12-31 |  | 2022-05-01
8425.31.10 | 009 | Guinchos elétricos de cabo de aço, com trole e “kit” moitão adaptável, tensão monofásica 220V, frequência 50 ou 60Hz, motor com potência de 1.650W, grau de proteção IP54, com bobinado de cobre, sistema de freio por indução e capacitores permanentes, regime de trabalho classificação S3 20%, com trole motorizado potência de 80W, com capacidade de carga de até 500 ou até 1.000kg, com velocidade de elevação 5 ou 10m/min, velocidade de translação de até 20m/min e altura de elevação de 6 ou 12m. | Resolução Gecex nº 322, de 4 de abril de 2022 | I | 2025-12-31 |  | 2022-05-01
8425.31.10 | 010 | Guinchos, de motor elétrico, 12V, DC, consumo de corrente em carga máxima de 131A, acionados por controle remoto com fio, potência 740W, grau de proteção ip67, capacidade máxima de tração de 3.000 libras (1.360kg), fator de redução 153:1, velocidade de retração sem carga de 4,15m/min, com cabo de aço 5,5mm (7/32 polegadas) x 9,2m, dimensões 285 x 100 x 106mm. | Resolução Gecex nº 322, de 4 de abril de 2022 | I | 2025-12-31 |  | 2022-05-01
8425.31.10 | 011 | Guinchos, de motor elétrico, 12V, DC, consumo de corrente em carga máxima de 350A, acionados por controle remoto com fio, potência 4.500W, grau de proteção ip67, capacidade máxima de tração de 12.000 libras (5443kg), fator de redução 265:1, velocidade de retração sem carga de 6,8m/min, com cabo de aço 9,5mm (3/8 polegadas) x 30m, dimensões 540 x 160 x 218mm. | Resolução Gecex nº 322, de 4 de abril de 2022 | I | 2025-12-31 |  | 2022-05-01
8425.31.10 | 013 | Guinchos, de motor elétrico, 12V ou 24V, DC, consumo de corrente em carga máxima de 330A, acionado por controle remoto com fio, potência 3800w, grau de proteção ip67, capacidade máxima de tração de 8500 libras, fator de redução 218:1, velocidade de retração sem carga de 7,2 metros/minuto, com cabo de aço ou sintético, comprimento até 32 metros, dimensões 530 x 160 x 218 mm. | Resolução Gecex nº 322, de 4 de abril de 2022 | I | 2025-12-31 | Resolução Gecex nº 356, de 20 de junho de 2022 | 2022-06-28
8425.31.10 | 015 | Guinchos, de motor elétrico, 12 ou 24V, DC, consumo de corrente em carga máxima de 430A, acionados por controle remoto com fio, potência 4.800W, grau de proteção ip67, capacidade máxima de tração de 20.000 libras, fator de redução 544:1, velocidade de retração sem carga de 7,28m/min, com cabo de aço ou sintético, comprimento até 32 metros. | Resolução Gecex nº 322, de 4 de abril de 2022 | I | 2025-12-31 | Resolução Gecex nº 356, de 20 de junho de 2022 | 2022-06-28
8425.31.10 | 017 | Guinchos, de motor elétrico, 12V ou 24V, DC, consumo de corrente em carga máxima de 446A, acionados por controle remoto com fio, potência 4.500W, grau de proteção IP67, capacidade máxima de tração de 16.000 libras, fator de redução 432:1, velocidade de retração sem carga de 7,2 metros/minuto, com cabo de aço ou sintético, comprimento até 32 metros | Resolução Gecex nº 322, de 4 de abril de 2022 | I | 2025-12-31 | Resolução Gecex nº 394, de 30 de agosto de 2022 | 2022-09-07
8425.31.10 | 018 | Guinchos, de motor elétrico, 12V ou 24V, DC, consumo de corrente em carga máxima de 360A, acionados por controle remoto com fio, potência 4.000W, grau de proteção ip67, capacidade máxima de tração de 9.000 libras (4.080kG), fator de redução 218:1, velocidade de retração sem carga de 7,2m/min, com cabo de aço ou sintético, comprimento até 32m. | Resolução Gecex nº 322, de 4 de abril de 2022 | I | 2025-12-31 | Resolução Gecex nº 406, de 22 de setembro de 2022 | 2022-09-30
8425.31.10 | 019 | Guinchos, de motor elétrico, 12 ou 24V, consumo de corrente em carga máxima de 100 a 700A, acionados por controle com ou sem fio, potência até 10.000W, capacidade de carga até 20.000 libras, com cabo de aço ou sintético até 32m. | Resolução Gecex nº 322, de 4 de abril de 2022 | I | 2025-12-31 | Resolução Gecex nº 415, de 27 de outubro de 2022 | 2022-11-07
8425.31.10 | 020 | Guinchos de tambor duplo, compostos de: 2 tambores de 4,88m de diâmetro e 1,83 m de largura cada,1 motor elétrico de corrente alternada de 2.200kW ou mais, 1 drive de acionamento para gerenciar o torque, direção rotacional e controle de velocidade, 1 circuito de segurança para monitorar as condições do equipamento, 2 embreagens que possibilitam a descida de um elevador enquanto o outro permanece estacionado para içamento e descida de pessoal, equipamentos e rochas. | Resolução Gecex nº 322, de 4 de abril de 2022 | I | 2025-12-31 | Resolução Gecex nº 460, de 20 de março de 2023 | 2023-03-28
8425.31.90 | 002 | Guinchos elétricos de tração, para uso na montagem ou desmontagem de elevadores e na construção civil para elevação de cargas, sem içamento de pessoas, com capacidade até 950kg em tração dupla, velocidade de elevação tiro simples 500kg 6,5m/min e tiro duplo com redução 3,2m/min, limitadores de fim de curso subida e descida ajustáveis, freio integrado ao motor, alça de transporte integrada, gancho de suspensão orientável, com ou sem bobina para armazenar cabo de aço, de 1 ponto de suspensão e sem base de apoio, subida do cabo de aço sem limite de curso, alimentação 220/380V trifásico e comando 24V, grau de proteção do motor ip55, completo e com acessórios de manutenção. | Resolução Gecex nº 322, de 4 de abril de 2022 | I | 2025-12-31 |  | 2022-05-01
8425.39.10 | 023 | Guinchos auxiliares de tração florestal, com capacidade de 90kN de tração, cabo de aço de tração com diâmetro de 14mm e comprimento de 300m, com sistema hidráulico dotado de bombas hidráulicas, motores hidráulicos, válvulas e sistema eletrônico de controle de tração. | Resolução Gecex nº 322, de 4 de abril de 2022 | I | 2025-12-31 |  | 2022-05-01
8425.39.10 | 025 | Guinchos hidráulicos rebocáveis, projetados para torres de montagem para operações de agrupamento de linhas aéreas de baixa e média voltagem e para qualquer tipo de trabalho de elevação, cabrestante lateral e tambor com nivelamento automático do enrolamento, tração máxima 15kN, velocidade máxima com tração máxima de 0,35km/h, velocidade máxima 2,4km/h e tração com velocidade máxima de 5kN, diâmetro externo do tambor de 378mm, diâmetro interno 220mm e largura 215mm, diâmetro do cabrestante 220mm, motor a gasolina 8,1kW, sistema de resfriamento a ar, circuito hidráulico fechado para variação continua de velocidade em ambos os sentidos de rotação, freio hidráulico auto atuante negativo e eixo rígido e barra de reboque removível, para reboque manual. | Resolução Gecex nº 322, de 4 de abril de 2022 | I | 2025-12-31 |  | 2022-05-01
8425.39.10 | 026 | Puxadores hidráulicos rebocáveis sobre 2 rodas, para lançamento de 1 cabo com diâmetro máximo de 24mm, em redes de transmissão de energia elétrica, tração máxima de 180kN à velocidade de 2,2km/h, velocidade máxima de lançamento de 5km/h à tração de 80kN, com roda-guia de diâmetro de 600mm, massa 6.000kg, motor diesel de 209kW refrigerado a água, transmissão hidráulica com circuito fechado para variação contínua de velocidade em ambos os sentidos de rotação, sistema de pré-ajuste de tração, freio hidráulico negativo auto atuante, dinamômetro hidráulico com ponto de ajuste e controle automático da tração máxima, sistema de resfriamento do óleo hidráulico, instrumentos de controle para o sistema hidráulico e o motor diesel, eixo rígido para reboque à velocidade máxima de 30km/h com freio de estacionamento mecânico, enrolador automático de carretel incorporado com auto carregamento e enrolamento de nível automático, estabilizador de lâmina frontal com atuação mecânica, ponto de ligação à terra. | Resolução Gecex nº 322, de 4 de abril de 2022 | I | 2025-12-31 |  | 2022-05-01
8425.39.10 | 027 | Puxadores hidráulicos rebocáveis sobre 2 rodas, para lançamento de 1 cabo com diâmetro máximo de 24mm, em redes de transmissão de energia elétrica, tração máxima de 180kN à velocidade de 2,2km/h, velocidade máxima de lançamento de 5km/h à tração de 80kN, com roda-guia de diâmetro de 600mm, massa 6.000kg, motor diesel de 209kW refrigerado a água, transmissão hidráulica com circuito fechado para variação contínua de velocidade em ambos os sentidos de rotação, sistema de pré-ajuste de tração, freio hidráulico negativo auto atuante, dinamômetro hidráulico com ponto de ajuste e controle automático da tração máxima, sistema de resfriamento do óleo hidráulico, instrumentos de controle para o sistema hidráulico e o motor diesel, eixo rígido para reboque à velocidade máxima de 30km/h com freio de estacionamento mecânico, enrolador automático de carretel incorporado com auto carregamento e enrolamento de nível automático, estabilizador de lâmina frontal com atuação hidráulica, ponto de ligação à terra e garra de tração de cabo com atuação hidráulica para operação de mudança de carretel. | Resolução Gecex nº 322, de 4 de abril de 2022 | I | 2025-12-31 |  | 2022-05-01
8425.39.10 | 028 | Puxadores hidráulicos com capacidade para tensionamento, rebocáveis sobre duas rodas, destinados ao lançamento de 1 ou 2 cabos com diâmetro máximo de 16mm, ou cabos condutores múltiplos com diâmetro máximo de 34mm, em linhas de transmissão de energia elétrica, alcançando tração máxima de 45kN, velocidade máxima dos puxadores de 5km/h, velocidade de 2,9km/h à tração máxima, tração de 25kN à velocidade máxima, roda-guia com diâmetro de 1.500mm, massa de 3.000kg, equipados com motor diesel de 63kW (aprox 85HP) resfriados à água e sistema elétrico de 12V, circuito hidráulico fechado possibilitando variação de velocidade contínua em ambos os sentidos de rotação, sistema de pré-ajuste de tração regulando automaticamente a velocidade de operação, freio hidráulico auto atuante, dinamômetros hidráulicos com ponto de ajuste e controle automático de tração máxima, sistema de resfriamento do óleo hidráulico, contador digital de metros, instrumentos de controle para o sistema hidráulico e do motor a diesel, eixo rígido para reboque à velocidade máxima de 30km/h com freio de estacionamento mecânico, gerador de potência hidráulica, caixa de câmbio com 3 posições de operação, equipados com gravador eletrônico do impulso e velocidade, estabilizador de lâmina frontal com atuação hidráulica e ponto de ligação à terra. | Resolução Gecex nº 322, de 4 de abril de 2022 | I | 2025-12-31 |  | 2022-05-01
8425.39.10 | 029 | Guinchos hidráulicos rebocáveis sobre 2 rodas, para operações de ensambladura, elevação e colocação subterrânea de cabos, com capacidade de tiragem máxima 35kN, velocidade gradual e variável sendo velocidade máxima 5km/h e velocidade máxima com capacidade máxima 1,5km/h, tração na velocidade máxima 11kN, circuito hidráulico com sistema de freio negativo, dinamômetro para a leitura direta do valor de triagem com dispositivo de programação de carga, manômetro para sistema hidráulico e espias do motor diesel, botão de parada de emergência, motor diesel arrefecido a líquido, estabilizador mecânico independente e acionamento eletrônico. | Resolução Gecex nº 322, de 4 de abril de 2022 | I | 2025-12-31 |  | 2022-05-01
8425.39.10 | 030 | Cabrestantes (puxadores) com capacidade para tensionamento, digitais, rebocáveis sobre 2 rodas, para lançamento de um cabo com diâmetro máximo de 16mm ou um condutor com diâmetro máximo de 42mm em linhas de transmissão de energia elétrica, dispondo de controle remoto por rádio, registrador de dados, visor colorido de 7 polegadas, tração máxima e tensão máxima de 50kN à velocidade de 1,5km/h, tração e tensão de 16kN operando na velocidade máxima de 5km/h, diâmetro dos tambores de 1.500mm, equipados com motor diesel de 55,4kW resfriado a água, circuito hidráulico fechado com sistema de pré-ajuste para regulagem automática da velocidade de tração, eixo rígido para reboque em velocidade máxima de 30km/h, freio hidráulico negativo de ação automática, estabilizadores dianteiros hidráulicos, unidade de potência hidráulica, caixa redutora com 3 posições, conexão eletrônica para sincronização entre máquinas e ponto de conexão à terra. | Resolução Gecex nº 322, de 4 de abril de 2022 | I | 2025-12-31 |  | 2022-05-01
8425.39.10 | 031 | Cabrestantes (puxadores) digitais rebocáveis sobre duas rodas para lançamento de um cabo com diâmetro máximo de 28mm em linhas de transmissão de energia elétrica, dispondo de controle remoto por rádio, registrador de dados, visor colorido de 7 polegadas, rebobinador autocarregável com enrolador automático, tração máxima de 160kN à velocidade de 2,8km/h, tração de 105kN operando na velocidade máxima de 4,5km/h, diâmetro dos tambores de 700mm, equipados com motor diesel de 210kW resfriado a água, circuito hidráulico fechado com sistema de programação e controle de tração, eixo rígido para reboque em velocidade máxima de 30km/h, freio hidráulico negativo de ação automática, estabilizadores dianteiros hidráulicos, eixo de carregamento instalado do carretel e ponto de conexão à terra. | Resolução Gecex nº 322, de 4 de abril de 2022 | I | 2025-12-31 |  | 2022-05-01
8425.39.10 | 032 | Guinchos auxiliares de tração florestal, com capacidade entre 70 e 200kN de tração, cabo de aço de tração com diâmetro entre 14,5 e 55mm e comprimento entre 250 e 700m, com sistema hidráulico dotados de bombas hidráulicas, motores hidráulicos, válvulas e sistema eletrônico de controle de tração. | Resolução Gecex nº 322, de 4 de abril de 2022 | I | 2025-12-31 |  | 2022-05-01
8425.39.10 | 033 | Cabrestantes (puxadores) digitais, rebocáveis sobre duas rodas, para lançamento de um cabo com diâmetro máximo de 28mm em linhas de transmissão de energia elétrica, dispondo de controle remoto por rádio, registrador de dados, visor colorido de 7 polegadas, rebobinador auto-carregável com enrolador automático, tração máxima de 160kN à velocidade de 2,8km/h, tração de 105kN operando na velocidade máxima de 4,5km/h, diâmetro dos tambores de 700mm, equipados com motor diesel de 210kW resfriado a água, circuito hidráulico fechado com sistema de programação e controle de tração, eixo rígido para reboque em velocidade máxima de 30km/h, freio hidráulico negativo de ação automática, estabilizadores dianteiros hidráulicos, ponto de conexão à terra. | Resolução Gecex nº 322, de 4 de abril de 2022 | I | 2025-12-31 | Resolução Gecex nº 375, de 26 de julho de 2022 | 2022-08-04
8425.39.10 | 034 | Cabrestantes hidráulicos, rebocáveis sobre 2 rodas, para lançamento de um cabo com diâmetro máximo de 16mm em linhas de transmissão de energia elétrica, controlados eletronicamente, tração máxima de 70kN à velocidade de 1,2km/h, tração de 21kN quando operando em velocidade máxima de 4km/h, diâmetro da roda-guia 400mm, equipados com motor diesel de 55kW resfriado a água, circuito hidráulico fechado com variação de velocidade infinita em ambos os sentidos de rotação, sistema de programação para controle da tração e ajuste automático da velocidade, freio hidráulico negativo auto-atuante com acionamento automático, dinamômetro hidráulico com preajuste e controle automático da tração, eixo rígido para reboque em velocidade máxima de 30 km/h, rebobinador autocarregável com enrolador automático, estabilizador dianteiro mecânico, ponto de conexão à terra. | Resolução Gecex nº 322, de 4 de abril de 2022 | I | 2025-12-31 | Resolução Gecex nº 394, de 30 de agosto de 2022 | 2022-09-07
8425.39.10 | 035 | Guinchos auxiliares para tração extra de máquina florestal operando em declive, com capacidade entre 70 e 340kN de tração, composto de: motor hidráulico; roldanas para direcionamento do cabo; cabo de aço de tração e ancoragem com diâmetro entre 12,7 e 55mm e comprimento entre 450 e 700m; sistema eletrônico de controle entre máquina florestal e máquina de ancoragem com comunicação via rádio. | Resolução Gecex nº 322, de 4 de abril de 2022 | I | 2025-12-31 | Resolução Gecex nº 460, de 20 de março de 2023 | 2023-03-28
8425.39.90 | 060 | Rebocadores (guinchos especiais) de capacidade igual ou superior a 280t, equipados com sistema de pino munhão como engate para reboque, concebidos para serem montados em chassis de caminhões fora-de-estrada, para rebocar e transportar caminhões fora-de-estrada de capacidade igual ou superior a 240t. | Resolução Gecex nº 322, de 4 de abril de 2022 | I | 2025-12-31 |  | 2022-05-01
8425.41.00 | 001 | Elevadores automotivos eletro-hidráulico pantográfico, em aço, tesoura embutida, sobre piso ou “mide rise” móvel, abaixamento eletromagnético, com capacidade de carga de 2.500 a 6.000kg, com elevação máxima de até 2.050mm e elevação mínima de até 330mm, comprimento da plataforma entre 1.450 a 4.750mm, com motores monofásicos ou trifásicos, 220V e máximo de até 3HP ou até 3kW potência. | Resolução Gecex nº 322, de 4 de abril de 2022 | I | 2025-12-31 |  | 2022-05-01
8425.41.00 | 002 | Elevadores automotivos eletro-hidráulicos, em aço, base ou trave, com capacidade de carga de 3.000 a 6.000kg, com elevação máxima de até 1.910mm e elevação mínima de até 110mm, comprimento da plataforma entre 2.300 a 2.700mm, com motor monifásico ou trifásico 220V e máximo de até 3HP ou até 3kW potência. | Resolução Gecex nº 322, de 4 de abril de 2022 | I | 2025-12-31 |  | 2022-05-01
8425.41.00 | 003 | Elevadores automotivos, eletro-hidráulicos, em aço, base ou trave, com capacidade de carga de 1.000 a 10.000kg, com elevação máxima de até 2.300mm, largura máxima de até 3500mm, com motor monofásico ou trifásico de até 380V e máximo de até 6HP ou até 5kW potência. | Resolução Gecex nº 322, de 4 de abril de 2022 | I | 2025-12-31 |  | 2022-05-01
8425.41.00 | 004 | Elevadores automotivos eletro-hidráulicos, em aço, destrava manual bilateral com capacidade de elevação até 4.000kg, elevação máxima de até 1.910mm e elevação mínima de até 100mm, distância entre colunas 2.890mm, largura externa 3.365mm, tempo de elevação menor que 55s, tempo de descida maior que 45s, com bomba hidráulica, monofásico 220V. | Resolução Gecex nº 322, de 4 de abril de 2022 | I | 2025-12-31 |  | 2022-05-01
8425.41.00 | 005 | Elevadores automotivos eletro-hidráulicos, em aço, com destrava manual, podendo ser unilateral ou bilateral, com capacidade de elevação de 3.000 a 4.000kg, acionamento por eletricidade e pistão hidráulico, tempo de elevação < 55s, tempo de descida > 45s, com bomba hidráulica monofásico 220V. | Resolução Gecex nº 322, de 4 de abril de 2022 | I | 2025-12-31 |  | 2022-05-01
8425.41.00 | 006 | Elevadores automotivos, fixos ou móveis, eletro-hidráulicos, com capacidade de carga de 500 até 15.000kg, em aço, com elevação de até 3.000mm e largura máxima de 5.500mm, fonte de até 380V, monofásico ou trifásico. | Resolução Gecex nº 322, de 4 de abril de 2022 | I | 2025-12-31 |  | 2022-05-01
8425.49.90 | 001 | Unidades de elevação de veículos e carga, com sistema de elevação pneumático, hidráulico ou mecânico, para até 150t, em aço reforçado, com ou sem pistão, altura máxima de elevação de 100 a 800mm. | Resolução Gecex nº 322, de 4 de abril de 2022 | I | 2025-12-31 | Resolução Gecex nº 442, de 27 de dezembro de 2022 | 2023-01-05
8426.11.00 | 001 | Equipamentos automáticos de estocagem, utilizados para transporte, acondicionamento, seleção e separação automática de peças cortadas e furadas, compostos por motoredutores elétricos, transportador de roletes, engrenagens, correntes, sistema pneumático, controlador eletrônico, com possibilidade de estocagem de peças empilhadas com largura de 40 a 125mm, espessura de peças empilhadas de 6 a 55mm, comprimento de empilhamento de 600 a 2.400mm, com capacidade de empilhamento de 6peças/min, e empilhamento de 4 peças distintas. | Resolução Gecex nº 322, de 4 de abril de 2022 | I | 2025-12-31 |  | 2022-05-01
8426.11.00 | 002 | Pontes rolantes com guincho elétrico de baixa capacidade para elevação de cargas em aerogeradores; dotadas de guincho com tambor para cabo de aço, ponte horizontal, estrutura vertical, carro principal, adaptador entre o guincho e o carro principal para desmontagem rápida, cabo de aço com moitão, sistema de guia de cabo de aço e botoeira para operação no solo; dotados de motor elétrico trifásico de corrente alternada, de frequência 60Hz, tensão elétrica de 400V e potência máxima de 1,6kW; massa máxima do conjunto de 350kg; com velocidade de içamento em um intervalo de 15 a 22m/min; altura máxima de içamento: 180m; ponte horizontal com comprimento de ponta a ponta de 3.635mm; capacidade de carga da estrutura de 2.800kg; capacidade de carga do guincho de 250kg. | Resolução Gecex nº 322, de 4 de abril de 2022 | I | 2025-12-31 |  | 2022-05-01
8426.11.00 | 003 | Pontes rolantes para aplicação em nacelles de aerogeradores; dotados de viga estrutural, carro principal com talha elétrica, cabo de aço com moitão, guia de cabo e acessórios; com velocidade de içamento única num intervalo de 15 a 22m/min; altura de içamento máxima de 130m; distância entre centro dos roletes da viga de 3.740mm +/-15mm, roletes de 106mm de diâmetro e 40mm de espessura; talha com motor elétrico trifásico de frequência de 60Hz, com potência de 1,6kW e tensão de 400V; capacidade de içamento de cargas de até 250kg; cabo de aço de 140m de comprimento; massa máxima do conjunto de 300kg. | Resolução Gecex nº 322, de 4 de abril de 2022 | I | 2025-12-31 |  | 2022-05-01
8426.11.00 | 004 | Pontes rolantes para aplicação em nacelles de aerogeradores; dotados de viga estrutural, carro principal com talha elétrica, cabo de aço com moitão, guia de cabo e acessórios; capacidade de içamento de uma altura de 130m; distância entre centro dos roletes da viga de 3.740mm +/-15mm, roletes de 106mm de diâmetro e 40mm de espessura; talha com motor elétrico trifásico de frequência de 60Hz, com potência máxima de 4kW e tensão de 400V; capacidade de içamento de cargas de até 1.000kg; cabo de aço de 140m de comprimento; massa máxima do conjunto de 500kg. | Resolução Gecex nº 322, de 4 de abril de 2022 | I | 2025-12-31 | Resolução Gecex nº 375, de 26 de julho de 2022 | 2022-08-04
8426.12.00 | 003 | Transportadores autopropulsados sobre pneus, "tipo straddle carrier", com capacidade de elevação de carga entre 20 e 80t, com direção e mecanismo de elevação hidráulicos e cabina para o operador no nível do solo. | Resolução Gecex nº 322, de 4 de abril de 2022 | I | 2025-12-31 |  | 2022-05-01
8426.12.00 | 004 | Combinações de máquinas para carregamento, acondicionamento, seleção, e separação de barras de aço, compostas de 10 berços de barras chatas divididos em 2 prateleiras, manipulador aéreo acionado por 4 motoredutores, com transmissão por engrenagens e correntes, dispositivo de alinhamento do amarrado de barras chatas, centro de preparação de ar comprimido e painéis elétricos integrados aos equipamentos subsequentes, com capacidade de estocagem de 30.000kg, comportando barras com largura de 40 a 125mm, espessura de 6 a 45mm e comprimento de 8m, com capacidade máxima de empilhamento na largura de 400mm e altura de 300mm, e velocidade de movimentação de 16m/min. | Resolução Gecex nº 322, de 4 de abril de 2022 | I | 2025-12-31 |  | 2022-05-01
8426.12.00 | 005 | Máquinas de carregamento de barras de aço, dotadas de 2 eletroímãs fixados paralelamente, com comprimento máximo de 900mm e posição ajustável através de configuração digital, com capacidade de carregamento de barras com largura entre 40 e 120mm, espessura de 10 a 70mm, comprimento de 645 a 2.100mm, e peso entre 10 a 400kg, com temperatura máxima suportada das barras de 300ºC. | Resolução Gecex nº 322, de 4 de abril de 2022 | I | 2025-12-31 |  | 2022-05-01
8426.12.00 | 006 | Pórticos móveis automotores sobre pneus, acionados por motor diesel, para colocação em seco, transporte e volta à água de embarcações com carga máxima de 110t e largura máxima (boca) de 7,5m, com 4 pontos de içamento, sendo 2 móveis hidraulicamente ajustáveis e 2 fixos, 8 cintas de poliéster de 13m e 4 guinchos elétricos independentes e sincronizados, com controle remoto sem fio por rádio frequência, de valor unitário (CIF) não superior a R$ 1.430.380,00. | Resolução Gecex nº 322, de 4 de abril de 2022 | II | 2025-12-31 |  | 2022-05-01
8426.12.00 | 007 | Guindastes pórticos montados sobre pneus, projetados para manipulação de contêineres de 20 e 40 pés sob “spreader” telescópico, com capacidade de empilhamento e armazenagem de 6 contêineres +1 de largura, 1 sobre 6 de altura com (16 Rodas) e/ou 7 contêineres +1 de largura, 1 sobre 6 de altura (16 Rodas); para trabalho continuo (24h/dia) em períodos de pico em quaisquer condições meteorológicas, com sistema de regeneração ao descer a carga; alimentado por fornecimento elétrico através de conjunto de bobina de cabo (emissão zero) e flutuação máxima de voltagem permitida da fonte de alimentação de +/-5%, fornecendo energia à rede novamente; sem dispositivos hidráulicos, com capacidade de carga de 40 toneladas, velocidade de elevação e descida com a carga nominal de 30m/min e velocidade de deslocamento do “troley”, com carga de 70m/min; com capacidade para se deslocar com carga nominal com velocidade reduzida e aceleração contra o vento máximo para operação e até 2% gradiente; com distribuição de peso otimizada; com sistema de CFTV com 8 câmeras coloridas e um monitor colorido nos operadores cabine; direção automática do pórtico via “SmartRail” (AGS), indicação de posição de contêiner via “SmartRail” (CPI) e sistema de monitoramento “On-Line” via “SmartFleet”. | Resolução Gecex nº 322, de 4 de abril de 2022 | I | 2025-12-31 |  | 2022-05-01
8426.12.00 | 008 | Pórticos móveis automotores sobre pneus, acionados por motor diesel, controlados por controle remoto sem fio por rádio frequência, para colocação em seco, transporte e volta à água de embarcações com carga máxima de 200t, largura máxima (boca) de 11m e altura livre interna de 10,4m (tomando como referência a parte de baixo da viga da estrutura), descida dos moitões onde estão amarradas as cintas de içamento de até 1,5m negativos, tendo o nível do solo como referência, capacidade para movimentar barcos de pesca e rebocadores de até 23m de comprimento e iates e veleiros de até 40m de comprimento. | Resolução Gecex nº 322, de 4 de abril de 2022 | I | 2025-12-31 |  | 2022-05-01
8426.12.00 | 009 | Guindastes pórticos sobre pneus, para manipulação de contêiner de 20 e 40 pés sob espalhador telescópico, capacidade de empilhamento de 6 + 1 container, largura de 6 + 1 container e 16 rodas de eixo duplo, capacidade de carga nominal abaixo do espalhador de 40t, velocidade de içamento e descida de 30m/min com carga e velocidade de deslocamento do "trolley" de 70m/min com carga, com capacidade para se deslocar com carga nominal com velocidade reduzida e aceleração contra o vento máximo para operação e até 2% gradiente, acionamento por gerador de velocidade variável, movido por um motor diesel de bajas emissões com potência superior a 450kW, sem dispositivos hidráulicos, equipado com um sistema de direção de pórtico automatizado "SmartRail" (AGS); indicação de posição de contêiner via "SmartRail" (CPI); sistema “CCTV” com 4 câmeras coloridas e 1 monitor colorido instalado na cabine do operador. | Resolução Gecex nº 322, de 4 de abril de 2022 | I | 2025-12-31 |  | 2022-05-01
8426.19.00 | 005 | Unidades de propulsão automáticas, operadas por painel de controle remoto e desenvolvidas para o fornecimento de camadas de fibra de vidro em um rolo durante a produção de pás eólicas; com capacidade de deslocamento em trilho pré-projetado, fixado no chão, variando de 40 a 110 metros; com barras de aço, laser de distância, carrinhos, painel de controle e um cortador de fibra de vidro; capacidade para deslocamento em três eixos (X,Y,Z). | Resolução Gecex nº 322, de 4 de abril de 2022 | I | 2025-12-31 |  | 2022-05-01
8426.19.00 | 007 | Pórticos de descarga, para instalação em terminal portuário, a ser utilizado para descarga de insumos para fertilizantes e enxofre a granel, móvel sobre trilhos, com um prolongamento de balanço, articulado, equipados com um mecanismo de elevação sobre um carro (trolley) que desloca-se ao longo do pórtico, sendo a estrutura principal constituída por um pórtico de 4 pés apoiado sobre sistema de translação sobre 2 trilhos dispostos de forma paralela e longitudinal no píer, equipados com lanças fixa e móvel, de altura de 51,6m com lança abaixada e 70,2m com lança erguida, com descarga através de caçamba (grab) de alcances quando referenciado ao trilho lado mar, frontal de 30m, traseiro de 13m, acima do trilho em 23m e abaixo do trilho em 16m, com capacidade nominal para 1.200t/h, capacidade de elevação de carga de 30t, para regime de operação de 24h contínuas, dotados de: sistema para controle ambiental composto de moega de recebimento de produto com capacidade de 70m³, alimentador vibratório, anteparo, sistema de aspersão para operação com enxofre incorporado no próprio pórtico de descarga incluindo tanques de água com sistema de bombeamento para aspersão, “shut’s” de descarga e lavagem da moega, e infraestrutura completa necessária para receber sistemas de supressão de pó composto por filtros de manga para operação com fertilizantes; sistema de translação completo constituído por 24 “trucks” acionados por motoredutores com sistema de frenagem e 24 sistemas de freio de emergência hidráulicos; 2 caçambas (grab), constituída de chapas de aço soldadas, do tipo de mandíbulas em forma de concha, providas de dispositivo de engate rápido, tipo “Clam Shell”, de 4 cabos; carros completos (trolley), sendo 2 conjuntos auxiliares, um frontal e outro traseiro, e um conjunto principal entre os auxiliares; cabine de operação completa, com ar condicionado e painéis de comando; sala elétrica, com sistema de refrigeração; casa de máquinas com sistema de ventilação e monovia de manutenção; elevador para passageiros com capacidade mínima para 500kg; rede interna de ar comprimido com sistema de secagem por adsorção e reservatório de ar; sistemas para ancoragem do pórtico nos trilhos; sistemas completos de alimentação e controle de força, geração e controle de energia, controle de temperatura e incêndio, lubrificação, automação, mecânica, instrumentação, comunicação, acionamentos, iluminação e; todas suas partes, peças e componentes mecânicos, hidráulicos, pneumáticos, eletrônicos e elétricos, indispensáveis ao completo funcionamento e integração dos mecanismos. | Resolução Gecex nº 322, de 4 de abril de 2022 | I | 2025-12-31 |  | 2022-05-01
8426.19.00 | 008 | Guindastes portuários móveis tipo pórtico sobre trilhos, próprios para movimentação de contêineres, granéis sólidos ou carga geral, para operar no cais, balsas ou qualquer outra plataforma flutuante, acionamento diesel-elétrico e/ou elétrico, lança treliçada com ponto de articulação vertical e cabine do operador suspensa na torre e/ou no chassi, com ou sem “spreader” ou “grab”, vários modelos, com capacidade de carga variável entre 50 e 150t. | Resolução Gecex nº 322, de 4 de abril de 2022 | I | 2025-12-31 |  | 2022-05-01
8426.19.00 | 009 | Pórticos aéreos para transporte de chapas metálicas de até 55kgf, com capacidade de transporte individual de até 17chapas/min, ou duplo de até 34 chapas/min, com largura individual das chapas entre 2.100 e 4.200mm, para instalação na entrada da linha de prensas de alta velocidade para indústria automotiva de até 16 golpes por minuto, munidos de dois pontos de carregamento de chapas, estação de troca de ferramental, detector de chapas duplas com dispositivo de avaliação por sensor, com capacidade de separar chapas em pilhas com até 100mm de diferença de altura, servo-acionamento horizontal por meio de correias sincronizadas e codificador integrado de posição absoluta para curso máximo de 10.400mm e velocidade máxima de 8,1m/s, servo-acionamento de corrente alternada (AC) vertical com correias sincronizadas e codificador de posição absoluto e curso máximo de 750mm e velocidade máxima de 1,2m/s, amortecedor com limitador de parada sem contato elétrico, sistema de resfriamento de água para o servo-acionador, espessura ajustável da chapa controlada por programa de controle e sistema de vácuo para o manuseio das chapas. | Resolução Gecex nº 322, de 4 de abril de 2022 | I | 2025-12-31 | Resolução Gecex nº 375, de 26 de julho de 2022 | 2022-08-04
8426.20.00 | 001 | Guindastes de torres com coroa giratória, sem ponta de torre (tipo flat-top), com capacidade máxima de carga igual ou superior a 10.000kg e operação única com 2 quedas de cabo (apenas um carrinho sem necessidade de troca de 2 quedas para 4 quedas de cabo) com mecanismo de elevação, giro e carrinho com inversor de frequência, sendo as torres treliçadas e montantes do tipo caixa fechada. | Resolução Gecex nº 322, de 4 de abril de 2022 | I | 2025-12-31 |  | 2022-05-01
8426.20.00 | 002 | Guindastes de torre do tipo “flat-top” (sem ponta de torre) com alcance máximo de 56m, com capacidade na ponta de 1t a 56m de alcance, com capacidade máxima de 6t, com mecanismo de elevação de 25kW com inversor de frequência e com velocidade de elevação de até 100m/min. | Resolução Gecex nº 322, de 4 de abril de 2022 | I | 2025-12-31 | Resolução GECEX nº 338, de 09 de maio de 2022 | 2022-05-16
8426.20.00 | 003 | Guindastes de torre do tipo “flat-top” (sem ponta de torre) com alcance máximo de 60m, com capacidade na ponta de 1,3t à 60m de alcance, com capacidade máxima de 8t, com mecanismo de elevação de 30kW com inversor de frequência e com velocidade de elevação de até 100m/min. | Resolução Gecex nº 322, de 4 de abril de 2022 | I | 2025-12-31 | Resolução GECEX nº 338, de 09 de maio de 2022 | 2022-05-16
8426.20.00 | 004 | Guindastes de torre com coroa giratória, com lança em 5 comprimentos diferentes com variação de 40 a 80m, capacidade na ponta de 3.700kg a 80m e carga máxima de 40.000kg até 11m de raio, operação do carro de translação da lança duplo equipado com sistema de troca automática para 2 ou 4 quedas de cabo, com 11kW, mecanismo de elevação de cargas de 158kW e capacidade de enrolamento de 580m, mecanismo de giro com 3 mecanismos de 5,2 ou 6,6kW cada, com controle eletrônico de torque e inversor de frequências com velocidades de 0 a 0,7rpm, potência total instalada de 240kW, célula de carga eletrônica para proteção de sobrecarga, cabine panorâmica com sistema eletrônico com “display” LCD para indicação de movimentos, cargas, calibração automática, manutenção corretiva, velocidade de vento e monitoramento do guindaste. | Resolução Gecex nº 322, de 4 de abril de 2022 | I | 2025-12-31 | Resolução Gecex nº 415, de 27 de outubro de 2022 | 2022-11-07
8426.30.00 | 001 | Guindastes de pórtico, hidráulicos (sem cabos) com sistema de movimentação dos braços de reação e da caixa de contrapesos, conectados entre si por pinos e buchas de alta resistência, por bombas hidráulicas acionadas por motor elétrico, com pórtico metálico em formato retangular para mover-se sobre trilhos, autopropulsados por motor elétrico, capacidade de mover 12t a 42.1m, com sistema de proteção de descarregamento que garante que não se aplique força sobre o fundo do navio ou barcaça, equipados com “grab” metálico de capacidade para 15m³ com abertura e fechamento totalmente controlado por um sistema hidráulico de 2 cilindros com rotação de 360 graus em seu eixo, com todos movimentos controlados pelos “joysticks” da cabine de comando. | Resolução Gecex nº 322, de 4 de abril de 2022 | I | 2025-12-31 |  | 2022-05-01
8426.30.00 | 003 | Guindastes de Pórticos, tipo “Ship to Shore” (STS), com bloco de cabeçote para um “Spreader Twin Lift”, com altura de levantamento acima da doca de até 50,8m, e abaixo da doca de até 19m, capacidade de carga nominal sob o “spreader” de 65t, velocidade do levantamento/abaixamento do “spreader” carregado compreendida 45 até 180m/h, com sistema hidráulico multifuncional para aresta e inclinação do “spreader” com dispositivo de proteção de protuberância, dispositivo de lubrificação automático no trole, parada de trilho de pórtico removível, controle remoto, cabine de sensores contra colisão e freios de alta velocidade, elevador externo para acesso a todas as partes do guindaste e potência de 23,5kW. | Resolução Gecex nº 322, de 4 de abril de 2022 | I | 2025-12-31 |  | 2022-05-01
8426.30.00 | 004 | Guindastes pórticos montados sobre pneus, projetados para manipulação de contêineres de 20 e 40 pés sob “spreader” telescópico, com capacidade de empilhamento e armazenagem de 7 contêineres +1 de largura, 1 sobre 6 de altura, com 16 Rodas, para trabalho contínuo (24h/dia) em períodos de pico em quaisquer condições meteorológicas, com sistema de regeneração ao descer a carga; alimentado por fornecimento elétrico através de conjunto de bobina de cabo (emissão zero) e flutuação máxima de voltagem permitida da fonte de alimentação de +/-5%, fornecendo energia à rede novamente; sem dispositivos hidráulicos, com capacidade de carga de 41t, velocidade de elevação e descida com a carga nominal de 22m/min e velocidade de deslocamento do “trolley” com carga de 70m/min; com capacidade para se deslocar com carga nominal com 45m/min e velocidade reduzida e aceleração contra o vento máximo para operação e até 2% gradiente; com distribuição de peso otimizada; com direção automática do pórtico via “SmartRail (AGS)”. | Resolução Gecex nº 322, de 4 de abril de 2022 | I | 2025-12-31 |  | 2022-05-01
8426.30.00 | 005 | Guindastes de pórtico sobre trilhos para operar com contêineres, carga geral e granel com produtividade de 43movimentos/h no modo granel, capacidade de carga sob o gancho de até 150t, velocidade máxima de operação de elevação/descida de 120m/min, movimento da lança 85m/min, rotação 1,6rpm, deslocamento 5,00km/h, sistema de alimentação eletro-hidráulico de 13,8kV, grua configurada com um sistema de elevação com quatro cabos de aço com capacidade de comandar todos os 3 movimentos (levantar, alcançar e girar) simultaneamente em plena carga, com gancho giratório eletro-hidráulico de ponta dupla e conexão elétrica para garra, estrutura composta de lança, cilindro hidráulico, plataforma de rotação, estrutura inferior, torre, cabine, tubo de tensão, sala elétrica, sala de máquinas e gancho. | Resolução Gecex nº 322, de 4 de abril de 2022 | I | 2025-12-31 | Resolução Gecex nº 356, de 20 de junho de 2022 | 2022-06-28
8426.30.00 | 006 | Guindastes de pórticos retangulares, metálicos, fixos em bases, hidráulicos, (sem cabos), acionados por motor elétrico, com sistema de movimentação dos braços de reação e da caixa de contrapesos, para descarga de materiais a granel conectados entre si por pinos e buchas de latão de alta resistência com lubrificação automática, capacidade máxima de trabalho 15.000kg, raio de alcance horizontal entre 2,2 até 31,7m, alcance abaixo do pivô principal 23,9m, elevação vertical total de 42m, rotação de 360 graus em seu eixo, com 2 lanças, garra (concha hidráulica) volume máximo 13m³, sala com painéis elétricos, motor elétrico principal, bombas hidráulicas, engrenagens, tanque de óleo hidráulico, uma cabine para operador com joystick multifuncional para comando, com sistema de proteção de descarregamento que garante que não se aplique força sobre o fundo do navio ou barcaça. | Resolução Gecex nº 322, de 4 de abril de 2022 | I | 2025-12-31 | Resolução Gecex nº 415, de 27 de outubro de 2022 | 2022-11-07
8426.41.90 | 149 | Guindastes hidráulicos autopropelidos sobre pneus, para terreno acidentado (Rough Terrain), acionados por motor de 6 cilindros a diesel, com 2 eixos direcionáveis, sistema caranguejo, eixos dianteiro e traseiro com tração, com limitador automático de momento de carga, dotados de sistema de monitoramento via satélite/GPS/antena, lança telescópica de 5 seções, com comprimento da lança totalmente retraída igual a 11,1m, totalmente estendida igual a 42m, JIB de dois estágios com comprimento de 8 e 12,7m, capacidade máxima de içamento de 51t a 2,5m de raio. | Resolução Gecex nº 322, de 4 de abril de 2022 | I | 2025-12-31 | Resolução GECEX nº 338, de 09 de maio de 2022 | 2022-05-16
8426.41.90 | 045 | Guindastes autopropulsados, sobre pneumáticos, do tipo "Reach Stacker", acionados por motor a diesel, com potência nominal de 290HP a 2.100rpm e potência máxima de 320HP a 1.800rpm, com bombas hidráulicas principais acopladas diretamente ao virabrequim do motor, capacidade máxima de carga de 45 toneladas, lança telescópica hidráulica com "spreader" próprios para elevação, transporte e armazenagem de contêineres de 20 a 40 pés, com capacidade de empilhar contêineres de 9 pés e 6 polegadas com 45 toneladas na primeira fila/5 altura. | Resolução Gecex nº 322, de 4 de abril de 2022 | I | 2025-12-31 |  | 2022-05-01
8426.41.90 | 062 | Guindastes hidráulicos autopropelidos sobre pneus, para terreno irregular (rough terrain), acionados por motor de 4 cilindros a diesel, com 2 eixos direcionáveis e sistema caranguejo, eixos dianteiro e traseiro com tração, computadorizados, com limitador automático de momento de carga, lança telescópica principal com 6 seções, telescopáveis por meio de 2 cilindros hidráulicos de dupla ação e um cabo de aço para extensão e outro para retração, comprimento da lança totalmente retraída igual a 5,3m e totalmente estendida igual a 23,8m, extensão da lança (jib) de 3,6 e 5,5m, capacidade de içamento de carga de 13,6t a 1,52m de raio. | Resolução Gecex nº 322, de 4 de abril de 2022 | I | 2025-12-31 |  | 2022-05-01
8426.41.90 | 066 | Guindastes autopropulsados sobre pneumáticos do tipo "Reach Stacker", para movimentação e empilhamento de contêineres padrão ISO de 20 a 40 pés, acionados por motor diesel com potência máxima igual ou superior a 300HP@1.800rpm, contendo capacidade para empilhar até 6 contêineres HC na primeira fila e até 5 contêineres HC na segunda fila, capacidade de carga máxima de 41, 36 e 19t nas primeira, segunda e terceira filas, respectivamente, lança telescópica hidráulica com "spreader", sistema hidráulico com função "power-on-demand", sistema eletrônico de monitoramento e controle de carga, 6.200mm de distância entre eixos e raio de giro de 8.562mm. | Resolução Gecex nº 322, de 4 de abril de 2022 | I | 2025-12-31 |  | 2022-05-01
8426.41.90 | 067 | Guindastes hidráulicos autopropelidos sobre pneus, para terreno irregular ("Roug Terrain"), acionados por motor de 6 cilindros a diesel, com 2 eixos direcionáveis e sistema caranguejo, eixos dianteiro e traseiro com tração, com limitador automático de momento de carga, lança telescópica principal com 5 seções, comprimento de lança totalmente retraída igual a 12m, totalmente estendida igual a 47m, velocidade de extensão de 35m em 160s, JIB treliçado e basculável, com comprimento de 10,1 e 17,7m e capacidade de içamento de carga de 90,7t a 2,4m de raio. | Resolução Gecex nº 322, de 4 de abril de 2022 | I | 2025-12-31 |  | 2022-05-01
8426.41.90 | 069 | Guindastes hidráulicos autopropelidos sobre pneus, para terreno acidentado (Rough Terrain), acionados por motor de 6 cilindros a diesel, com 2 eixos direcionáveis e sistema caranguejo, com limitador automático de momento de carga, lança telescópica principal com 5 seções, com comprimento, quando totalmente retraída, igual a 11m e totalmente estendida igual a 43m, velocidade de extensão de 32m em 128s, JIB de 2 seções, treliçado e basculável, comprimento de 10,1 e 17,7m e capacidade de içamento de carga de 68t a 2,4m de raio. | Resolução Gecex nº 322, de 4 de abril de 2022 | I | 2025-12-31 |  | 2022-05-01
8426.41.90 | 070 | Guindastes hidráulicos autopropelidos sobre pneus, para terreno acidentado (Rough Terrain), acionados por motor de 6 cilindros a diesel, com 2 eixos direcionáveis, sistema caranguejo, eixos dianteiro e traseiro com tração, com limitador automático de momento de carga, lança telescópica de 4 seções, com comprimento de lança totalmente retraída igual a 10,2m, totalmente estendida igual a 33m e velocidade de extensão de 22,8m em 88s, JIB de 2 estágios com comprimento de 8 a 12,7m, capacidade máxima de içamento de 50t a 2,5m de raio. | Resolução Gecex nº 322, de 4 de abril de 2022 | I | 2025-12-31 |  | 2022-05-01
8426.41.90 | 073 | Guindastes autopropulsados sobre rodas, para elevação, transporte e armazenagem de cargas, com lança telescópica fixada na traseira do veículo de 2 estágios, equipados com garfo para empilhamento, acionados por motor a diesel, transmissão automática, com cabine fechada tendo a mesma elevação hidráulica acionada pelo operador, podendo ser equipada ou não com acessórios como aríete, clamp lateral para bobinas, para içar e transportar cargas de até 18t com centro de carga a 1.200mm do quadro porta garfos. | Resolução Gecex nº 322, de 4 de abril de 2022 | I | 2025-12-31 |  | 2022-05-01
8426.41.90 | 082 | Guindastes hidráulicos autopropelidos sobre pneus do tipo fora de estrada, "Rough Terrain", acionados por motor a diesel, com 2 eixos direcionáveis tração 4 x 4, lança telescópica principal com comprimento máximo de 29 metros até 60m com 4, 5 ou 6 seções, capacidade de elevação de 30 a 135 toneladas métricas, cabine fechada, sistema de patolas de cilindros invertidos, sistema de controle do guindaste computadorizado. | Resolução Gecex nº 322, de 4 de abril de 2022 | I | 2025-12-31 |  | 2022-05-01
8426.41.90 | 084 | Guindastes hidráulicos autopropelidos sobre pneus, do tipo fora de estrada “rough terrain“, computadorizados, acionados por motor diesel, com 2 eixos direcionáveis e sistema caranguejo, ambos eixos com tração, capacidade máxima de 50t a 2,50m de raio de operação, lança telescópica principal com 4 seções, telescopadas simultaneamente “Full Power” com 2 modos de telescopagem, de comprimento variável com 10,80m quando totalmente retraída a 33,50m quando totalmente estendida. | Resolução Gecex nº 322, de 4 de abril de 2022 | I | 2025-12-31 |  | 2022-05-01
8426.41.90 | 085 | Guindastes hidráulicos autopropelidos sobre pneus, do tipo fora de estrada “rough terrain“, computadorizados, acionados por motor diesel, com 2 eixos direcionáveis e sistema caranguejo, ambos eixos com tração, capacidade máxima de 60t a 2,50m de raio de operação, lança telescópica principal com 4 seções, telescopadas simultaneamente “Full Power”, com 2 modos de telescopagem, de comprimento variável com 11,60m quando totalmente retraída e 35,00m quando totalmente estendida. | Resolução Gecex nº 322, de 4 de abril de 2022 | I | 2025-12-31 |  | 2022-05-01
8426.41.90 | 086 | Guindastes hidráulicos autopropelidos sobre pneus, do tipo fora de estrada “rough terrain“, computadorizados, acionados por motor diesel, com 2 eixos direcionáveis e sistema caranguejo, ambos eixos com tração, capacidade máxima de 70t a 2,50m de raio de operação, lança telescópica principal com 5 seções, telescopadas simultaneamente “Full Power”, com 2 modos de telescopagem, de comprimento variável com 11,60m quando totalmente retraída e 43,30m quando totalmente estendida. | Resolução Gecex nº 322, de 4 de abril de 2022 | I | 2025-12-31 |  | 2022-05-01
8426.41.90 | 088 | Guindastes hidráulicos autopropelidos sobre pneus, do tipo fora de estrada “rough terrain”, computadorizados, acionados por motor diesel, com 3 eixos, locomoção feita por motores hidráulicos instalados em cada uma das suas 6 rodas, lança telescópica principal com 5 ou mais seções de no mínimo 45m, capacidade máxima igual ou superior a 100t a 3m de raio de operação. | Resolução Gecex nº 322, de 4 de abril de 2022 | I | 2025-12-31 |  | 2022-05-01
8426.41.90 | 089 | Guindastes autopropulsados sobre pneumáticos do tipo “Reach Stacker”, para movimentação e empilhamento de contêineres padrão ISO de 20 a 40 pés, acionados por motor a diesel com potência máxima igual ou superior a 300HP a 1.800rpm, contendo: capacidade para empilhar até 5 contêineres "HC" na primeira fila e até 5 contêineres "Standard" na segunda fila; capacidade de carga de 45, 31 e 15t nas primeira, segunda e terceira filas, respectivamente; lança telescópica hidráulica com “spreader”; sistema eletrônico de monitoramento e controle de carga; 6.500mm de distância entre-eixos. | Resolução Gecex nº 322, de 4 de abril de 2022 | I | 2025-12-31 |  | 2022-05-01
8426.41.90 | 090 | Guindastes hidráulicos auto propelidos sobre pneus, para terreno acidentado (Rough Terrain), acionados por motor de 6 cilindros a diesel, com 2 eixos direcionáveis, sistema caranguejo, eixos dianteiro e traseiro com tração, com limitador automático de momento de carga, lança telescópica principal de 4 seções com sistema de sincronização por 2 cilindros, comprimento de lança totalmente retraída igual a 9,7m, totalmente estendida igual a 31m e velocidade de extensão de 21,3m em 91s, JIB de 2 seções, treliçado e basculável na extremidade, com comprimento de 7,2 e 12,8m e capacidade máxima de içamento de 31,8t a 2,4m de raio. | Resolução Gecex nº 322, de 4 de abril de 2022 | I | 2025-12-31 |  | 2022-05-01
8426.41.90 | 101 | Guindastes autopropulsados, sobre pneumáticos, tipo "reach stacker", acionados por motor diesel de potência entre 250kW(335HP) a 265kW(355HP) a 2.100rpm, com capacidade de carga de 45t, dotados de lança telescópica hidráulica com "spreader" para elevação máxima de 15.100mm, transporte e armazenamento de contêineres padrão ISO de 20, 40 e 45 pés, com capacidade de empilhamento para contêiner de 9’ e 6" com 43t na quinta altura da primeira fila e contêiner de 8' e 6" com 30t na quinta altura da segunda fila, com "wheel base'' de 6.000mm de distância, equipados com módulo de controle integrado de sistema "can-bus, raio de giro de 8.000mm. | Resolução Gecex nº 322, de 4 de abril de 2022 | I | 2025-12-31 |  | 2022-05-01
8426.41.90 | 102 | Guindastes hidráulicos autopropelidos sobre pneus, para uso industrial, não rodoviário, acionados por motor diesel ou gasolina e gás (dual fuel) de 4 cilindros, com 2 eixos direcionáveis sendo 1 ou 2 eixos tracionáveis (4 x 2 ou 4 x 4) com sistema de direção independente nos eixos para modos de direção caranguejo e coordenado, freios a disco hidráulicos, sistemas de operação do guindaste computadorizado com indicador gráfico do momento de carga, capacidade de içamento entre 8,1 e 22t, comprimento de lança principal estendida entre 10,1 e 21,6m, com 3 ou 4 seções de lança principal e altura máxima da lança de 14,6 até 29m. | Resolução Gecex nº 322, de 4 de abril de 2022 | I | 2025-12-31 |  | 2022-05-01
8426.41.90 | 103 | Guindastes autopropulsados, sobre pneumáticos, tipo "reach stacker", acionados por motor diesel de potência 164kW(260HP) a 2.300rpm, com capacidade de carga de 10t, dotados de lança telescópica hidráulica com "spreader" para elevação máxima de 16.200mm, para transporte e armazenamento de contêineres padrão ISO de 20, 40 e 45pés, com capacidade de empilhamento para contêiner de 8' e 6" com 10t na sexta altura da primeira fila e contêiner de 9' e 6" com 9t na quinta altura da segunda fila, com "wheel base'' de 5.000mm de distância, equipados com módulo de controle integrado de sistema "can-bus”, raio de giro de 6.800mm. | Resolução Gecex nº 322, de 4 de abril de 2022 | I | 2025-12-31 |  | 2022-05-01
8426.41.90 | 105 | Guindastes autopropulsados sobre pneumáticos do tipo “Reach Stacker”, para movimentação e empilhamento de contêineres padrão ISO de 20 a 40 pés, acionados por motor a diesel com potência máxima igual ou superior a 300HP a 1.800rpm, dotadas de: capacidade para empilhar até 5 contêineres "HC" na primeira fila e até 5 contêineres "Standard" na segunda fila; capacidade de carga de 46, 33 e 17t nas primeira, segunda e terceira filas, respectivamente; lança telescópica hidráulica com “spreader”; sistema hidráulico com função “power-on-demand”; sistema eletrônico de monitoramento e controle de carga; 6.200mm de distância entre-eixos e raio de giro de 8.420mm. | Resolução Gecex nº 322, de 4 de abril de 2022 | I | 2025-12-31 |  | 2022-05-01
8426.41.90 | 109 | Manipuladores hidráulicos para a movimentação de materiais, autopropulsados, sobre pneus maciços ou inflados, com 2 eixos e tração em todas as rodas, equipados com 2 motores de giro, com ou sem lâmina frontal, equipados com cabine com elevação hidráulica ou fixa com porta de abertura deslizante e vidro frontal blindado, podendo incluir implemento frontal de trabalho articulado (lança e braço) com alcance igual ou superior a 16,90m, podendo conter ferramentas de trabalho tais como garras hidráulicas (de diversos usos), eletroímã, tesoura hidráulica entre outros, acionados por motor diesel com potência igual ou superior 304HP mas igual ou inferior a 368HP, sistema hidráulico com sensor de carga (load sensing) e câmeras traseira e lateral com monitor no interior da cabine, peso operacional igual ou superior 52.250kg, mas igual ou inferior a 68.870kg. | Resolução Gecex nº 322, de 4 de abril de 2022 | I | 2025-12-31 |  | 2022-05-01
8426.41.90 | 111 | Guindastes hidráulicos auto propelidos sobre pneus, para terreno acidentado (Rough Terrain Crane), capacidade máxima de içamento de 110t a 2,5 m de raio, sistema de comunicação via Satélite/GPS/antena, com controle de posição, estado de operação e gestão de manutenção, sistema de expansão da área de trabalho de içamento aumentando a capacidade do equipamento, sistema de detecção da largura de extensão dos estabilizadores assimétricos permitindo operar em áreas com dimensões restritas, sistema de redução e parada lenta do giro do guindaste, com limitador automático de momento de carga, podendo se locomover em curtas distâncias com carga içada no moitão, transmissão automática controlada eletronicamente de 5 marchas pra frente e 2 para ré, acionados por motor a diesel de potência máxima 200kW e torque máximo 785Nm, com sistema de redução de consumo de combustível e redução de emissões de CO2, transportador de 2 eixos direcionáveis, eixos dianteiro e traseiro com tração, 4 modos de direção, com lança telescópica principal de 6 seções telescopável por um único cilindro hidráulico, comprimento de lança totalmente retraída igual a 12,0 m, totalmente estendida igual a 56m, jib dobrável de 2 estágios tipo treliçado de comprimento 10,1 m e 17,7 m, moitão gancho giratório 7,2t, moitões opcionais 45, 70 e 110t, cabine inclinável, velocidade de elevação da lança de 20º a 60º em 40 s, 2 bombas hidráulicas de pistão, velocidade de giro de 1,5min-1 {rpm}, contrapeso padrão de 10 t. | Resolução Gecex nº 322, de 4 de abril de 2022 | I | 2025-12-31 |  | 2022-05-01
8426.41.90 | 112 | Guindastes hidráulicos auto propelidos sobre pneus, para terreno acidentado (Rough Terrain Crane), capacidade máxima de içamento de 145t a 2,5m de raio, sistema de comunicação via Satélite/GPS/antena, com controle de posição, estado de operação e gestão de manutenção, sistema de detecção da largura de extensão dos estabilizadores assimétricos permitindo operar em áreas restritas, sistema de redução e parada lenta do giro do guindaste, com limitador automático de momento de carga, transmissão automática controlada eletronicamente de 5 marchas pra frente e 2 para ré, acionados por motor a diesel de potência máxima 200kW e torque máximo 785Nm, com sistema de redução de consumo de combustível e redução de emissões de CO2, transportador de 3 eixos direcionáveis, 1º e 3º eixos com tração, 2º eixo não tracionado, 4 modos de direção, com lança telescópica principal de 6 seções telescopável por um único cilindro hidráulico, comprimento de lança totalmente retraída igual a 13,1m, totalmente estendida igual a 61m, jib dobrável de 2 estágios tipo treliçado de comprimento 10,3 e 18m, jib de inserção opcional 7m, cabine inclinável, moitão gancho giratório 7,2t, moitões opcionais 45 e 100t, velocidade de elevação da lança de 20º a 60º em 28s, 2 bombas hidráulicas de pistão, velocidade de giro de 1,3min-1rpm, sistema de contrapeso auto removível, contrapeso padrão de 18,2t e adicionais de 11,1t para total de 29,3t de contrapeso. | Resolução Gecex nº 322, de 4 de abril de 2022 | I | 2025-12-31 |  | 2022-05-01
8426.41.90 | 113 | Manipuladores hidráulicos para movimentação de materiais, dotados de área própria para execução de manutenções, incorporados ao chassis, autopropulsados sobre pneus de borracha maciça, com 2 eixos e tração nas 4 rodas, eixo frontal direcional e eixo traseiro de montagem oscilante dotado de dispositivo de bloqueio de oscilação acionável, transmissão hidrostática, capacidade de inclinação máxima inferior ou igual a 18%, dotados de estabilizadores, controlados por "joystick", cabine com elevação hidráulica, com altura de visibilidade máxima igual a 8,1m e abertura de porta deslizante, lança frontal industrial e articulada (lança e braço) com alcance máximo igual a 16,8m (ao nível do solo), com cilindro do braço montado invertido, com limitador de proximidade para o braço de carga, prontos para receber ferramentas de trabalho, como: garras hidráulicas (de diversos usos),eletroímã, "clamshell" ou tesoura hidráulica, acionados por motor a diesel com potência superior ou igual a 190kW, mas inferior ou igual a 230kW, e peso operacional (sem acessório) superior ou igual a 50t, mas inferior ou igual a 57t. | Resolução Gecex nº 322, de 4 de abril de 2022 | I | 2025-12-31 |  | 2022-05-01
8426.41.90 | 114 | Manipuladores hidráulicos para movimentação de materiais, dotados de área própria para execução de manutenções, incorporados ao chassis, autopropulsados sobre pneus de borracha maciça, com 2 eixos e tração nas 4 rodas, eixo frontal direcional e eixo traseiro de montagem oscilante dotado de dispositivo de bloqueio de oscilação acionável, transmissão hidrostática, capacidade de inclinação máxima inferior ou igual a 18%, dotados de estabilizadores, controlados por "joystick", cabine com elevação hidráulica, com altura de visibilidade máxima igual a 8,1m e abertura de porta deslizante, lança frontal industrial e articulada (lança e braço) com alcance máximo igual a 16,8m (ao nível do solo), com cilindro do braço montado invertido, com limitador de proximidade para o braço de carga e garra hidráulica para carregamento, acionados por motor a diesel com potência superior ou igual a 190kW, mas inferior ou igual a 230kW, e peso operacional superior ou igual a 50t, mas inferior ou igual a 57t. | Resolução Gecex nº 322, de 4 de abril de 2022 | I | 2025-12-31 |  | 2022-05-01
8426.41.90 | 115 | Guindastes elétricos autopropulsados, com capacidade de 3.200 a 6.000kg, lança telescópica, sem sistema de hidráulico de estabilidade laterais, com raio de direção de 2.100 a 2.900mm acionados por controle remoto, para movimentação de cargas em ambientes fabris e prediais com espaços confinados para execução de tarefas de montagem e desmontagem de peças em linhas industriais, com "clamps" garras distintas, podendo conter ou não ventosas para movimentações de vidros. | Resolução Gecex nº 322, de 4 de abril de 2022 | I | 2025-12-31 |  | 2022-05-01
8426.41.90 | 118 | Manipuladores hidráulicos para movimentação de materiais, autopropulsados sobre rodas com pneus de borracha maciça ou com pneus inflados, acionados por motor a diesel com potência máxima igual a 85 ou 95 ou 115Kw ou por motor elétrico com potência máxima igual a 75 ou 90kW, dotados de 2 eixos e tração nas 4 rodas, sendo o eixo frontal direcional e o eixo traseiro direcional ou não direcional, de montagem oscilante dotado de dispositivo de bloqueio acionável hidraulicamente, transmissão hidrostática, com ou sem estabilizadores, controlados por "joystick", cabine com elevação hidráulica e porta de abertura deslizante, com braço frontal de trabalho articulado em duas partes com alcance máximo horizontal igual ou superior a 8,1m, mas inferior ou igual a 12m, com o cilindro hidráulico do braço frontal inferior montado invertido ou montado na posição normal, com limitador de proximidade para o braço frontal superior, com peso operacional (sem acessório) igual ou superior a 14,6t, mas inferior ou igual a 25,5t, equipado(s) ou não com garra hidráulica e/ou eletroímã e/ou "clamshell" e/ou tesoura hidráulica e/ou gancho. | Resolução Gecex nº 322, de 4 de abril de 2022 | I | 2025-12-31 |  | 2022-05-01
8426.41.90 | 119 | Manipuladores hidráulicos para movimentação de materiais, autopropulsados sobre rodas com pneus de borracha maciça ou com pneus inflados, acionados por motor a diesel com potência máxima igual a 148 ou 186kW ou por motor elétrico com potência máxima igual a 132 ou 160kW, dotados de 2 eixos e tração nas 4 rodas, eixo frontal direcional e eixo traseiro de montagem oscilante dotado de dispositivo de bloqueio acionável hidraulicamente, transmissão hidrostática, com ou sem estabilizadores, controlados por "joystick", cabine com elevação hidráulica, com porta de abertura deslizante, com braço frontal de trabalho articulado em duas partes com alcance máximo horizontal igual ou superior a 12,8m, mas inferior ou igual a 18,3m, com cilindro hidráulico do braço frontal inferior montado invertido, com limitador de proximidade para o braço frontal superior, com peso operacional (sem acessório) igual ou superior a 33t, mas inferior ou igual a 48,8t, equipado(s) ou não com garra hidráulica e/ou eletroímã e/ou "clamshell" e/ou tesoura hidráulica e/ou gancho. | Resolução Gecex nº 322, de 4 de abril de 2022 | I | 2025-12-31 |  | 2022-05-01
8426.41.90 | 121 | Manipuladores hidráulicos elétricos, multifuncional, para movimentação de materiais, estacionários, para serem montados sobre estrutura de concreto, de peso igual ou superior a 27.800kg, mas igual ou inferior a 31.400kg; acionados por motor elétrico com potência igual ou superior a 160kW, mas igual ou inferior a 185kW; dotados de cabine com elevação hidráulica, com porta corrediça, vidro frontal blindado; implemento frontal de trabalho (braço e lança), com alcance horizontal da ponta do olhal de até 16.946mm; monitor interno na cabine com 3 câmeras externas. | Resolução Gecex nº 322, de 4 de abril de 2022 | I | 2025-12-31 |  | 2022-05-01
8426.41.90 | 122 | Manipuladores para movimentação de materiais, autopropulsados, sobre pneus maciços ou inflados, com 2 eixos e tração em todas as rodas, dotados de estabilizadores, acionados por motor diesel com potência igual ou superior a 215kW; equipados com cabine com elevação hidráulica, implemento frontal de trabalho articulado (lança e braço) com alcance igual ou superior a 14m (ao nível do solo), podendo conter ferramentas hidráulicas de trabalho como garras, eletroímã, tesoura hidráulica entre outros; 2 baterias; sistema hidráulico com sensor de carga (load sense) e controle de torque, peso operacional igual ou superior a 39.000kg. | Resolução Gecex nº 322, de 4 de abril de 2022 | I | 2025-12-31 |  | 2022-05-01
8426.41.90 | 123 | Manipuladores hidráulicos autopropulsados sobre pneus maciços ou inflados com 2 eixos e tração em todas as rodas, peso operacional superior a 68.800kg, para movimentação de materiais, dotados carro superior equipado com gerador auxiliar, painel elétrico central, ”joystick”, conexões de 12V/24V, sistema de recuperação de energia com cilindro hidráulico e acumuladores de pressão; podendo ser montado em estrutura de aço com altura de 1.500mm; estabilizadores acionados por motor elétrico com potência igual ou superior a 200kW, mas igual ou inferior a 250kW; cabine com elevação hidráulica; implemento frontal de trabalho articulado (lança e braço) com alcance máximo de 15.120mm (ao nível do solo), podendo conter ferramentas hidráulicas de trabalho como, pratos magnéticos, garra “Clamshell” (concha), garra de demolição, eletroímã, tesoura hidráulica. | Resolução Gecex nº 322, de 4 de abril de 2022 | I | 2025-12-31 |  | 2022-05-01
8426.41.90 | 124 | Manipuladores hidráulicos para a movimentação de materiais, autopropulsados, sobre pneus maciços ou inflados, com 2 eixos e tração em todas as rodas de peso operacional igual ou superior 49.000kg, mas igual ou inferior a 69.000kg; equipados com painel elétrico central, joystick; motor diesel com potência igual ou superior 304HP mas igual ou inferior a 368 HP; sistema hidráulico com bombas hidráulicas e sensor de carga (load sensing); 2 motores de giro, com ou sem lâmina frontal; Cabine com elevação hidráulica ou fixa com porta de abertura deslizante e vidro frontal blindado, câmeras traseira e lateral com monitor no interior da cabine; implemento frontal de trabalho articulado (lança e braço) com alcance igual ou superior a 16,9m, podendo conter ferramentas de trabalho tais como garras hidráulicas, florestal, reciclagem e tesoura hidráulica. | Resolução Gecex nº 322, de 4 de abril de 2022 | I | 2025-12-31 |  | 2022-05-01
8426.41.90 | 126 | Manipuladores hidráulicos para movimentação de materiais, autopropulsados sobre pneus, com 2 eixos e tração em todas as rodas, eixo frontal direcional e eixo traseiro de montagem oscilante, com dispositivo de bloqueio de oscilação acionável, capacidade de elevação de carga igual em todos os ângulos de giro da máquina (360 graus) no mesmo alcance horizontal e vertical, com área própria para execução de manutenções incorporados ao chassis, peso operacional superior ou igual a 19,6t, mas inferior ou igual a 21,9t, acionados por motor a diesel com potência máxima igual a 97kW; transmissão hidrostática, "joysticks" com acionamento hidráulico, não possui acionamento eletrônicos, sistema de filtragem com filtro de 3 micras, tanque de combustível com capacidade para 330L, capacidade de inclinação máxima igual a 40%, dotados de estabilizadores, controlados por "joysticks", acionados hidraulicamente, cabine com elevação hidráulica, com altura máxima igual a 5,90m e altura mínima igual ou superior a 3,24m, acesso a cabine através de plataforma, com gradil, corrimão e piso antiderrapante, cabine com porta de entrada corrediça, cabine com vidros frontal e superior blindados, à prova de balas, implemento frontal industrial e articulado (lança e braço) com alcance máximo igual ou inferior a 11,50m (ao nível do solo), capacidade de elevação de 3,40t de carga a uma distância de 9m do centro da máquina na altura de 1,70m em todos os ângulos de giro (360 graus), cilindro do braço montado invertido, limitador de proximidade para o braço de carga, prontos para receber ferramentas de trabalho, como: garras hidráulicas(de diversos usos), eletroímã, "clamshell" ou tesoura hidráulica. | Resolução Gecex nº 322, de 4 de abril de 2022 | I | 2025-12-31 |  | 2022-05-01
8426.41.90 | 127 | Manipuladores hidráulicos para movimentação de materiais, com capacidade de elevação de carga igual em todos os ângulos de giro da máquina (360 graus) no mesmo alcance horizontal e vertical, com capacidade de elevação de 4t de carga a uma distância de 9m do centro da máquina na altura de 1,70m; dotados de área própria para execução de manutenções incorporados ao chassi; autopropulsados sobre pneus, com 2 eixos e tração em todas as rodas; eixo frontal direcional e eixo traseiro de montagem oscilante com dispositivo de bloqueio de oscilação acionável; transmissão hidrostática; "joysticks" com acionamento hidráulico, não possui acionamento eletrônicos; sistema de filtragem com filtro de 3 micras; tanque de combustível com capacidade para 330L, capacidade de inclinação máxima igual a 40% com estabilizadores, controlados por "joysticks", acionados hidraulicamente; cabine com elevação hidráulica com altura máxima igual a 5,90m e altura mínima igual ou superior a 3,24m, acesso a cabine através de plataforma, com gradil, corrimão e piso antiderrapante; cabine com porta de entrada corrediça, com vidros frontal e superior blindados à prova de balas; implemento frontal industrial e articulado (lança e braço) com alcance máximo igual ou inferior a 13m (ao nível do solo); cilindro do braço montado invertido, com limitador de proximidade para o braço de carga, prontos para receber ferramentas de trabalho, como: garras hidráulicas (de diversos usos), eletroímã, "clamshell" ou tesoura hidráulica; motor a diesel com potência máxima igual a 97kW; peso operacional superior ou igual a 21,9t, mas inferior ou igual a 23,9t. | Resolução Gecex nº 322, de 4 de abril de 2022 | I | 2025-12-31 |  | 2022-05-01
8426.41.90 | 128 | Manipuladores hidráulicos para movimentação de materiais, autopropulsados sobre pneus, com 2 eixos e tração em todas as rodas, com capacidade de elevação de 4t de carga a uma distância de 12m do centro da máquina (ao nível do solo) em todos os ângulos de giro (360 graus), capacidade de elevar a mesma carga no mesmo alcance horizontal e vertical em qualquer ângulo de giro da máquina, dotados de área própria para execução de manutenções incorporados ao chassis; motor diesel com potência máxima igual a 129kW; cilindro do braço montado invertido com limitador de proximidade para o braço de carga prontos para receber ferramentas de trabalho,(garras hidráulicas, eletroímã, "clamshell" ou tesoura hidráulica); eixo frontal direcional e eixo traseiro de montagem oscilante com dispositivo de bloqueio de oscilação acionável; transmissão hidrostática; sistema de filtragem com filtro de 3 micras; tanque de combustível com capacidade para 480L, capacidade de inclinação máxima igual a 40%, controlada por "joysticks" hidráulicos; cabine com elevação hidráulica, com altura máxima igual a 5,9m, altura mínima igual a 3,25m, com acesso através de plataforma, gradil, corrimão e piso antiderrapante, equipada com porta de entrada corrediça e vidros frontal e superior blindados à prova de balas; Implemento frontal industrial e articulado (lança e braço) com alcance máximo igual a 14,5m (ao nível do solo); peso operacional igual ou superior a 27,2t, mas inferior ou igual a 29,8t, de valor unitário (CIF) não superior a R$1.495.008,00. | Resolução Gecex nº 322, de 4 de abril de 2022 | II | 2025-12-31 |  | 2022-05-01
8426.41.90 | 131 | Manipuladores hidráulicos para manuseio, movimentação, transporte e reboque de cargas, dotados de plataforma própria de acesso a área de serviço para realização de manutenções, autopropulsados, sobre rodas com pneus de borracha inflados, acionados por motor a diesel com potência igual a 186kW, dotados de 2 eixos e tração nas 4 rodas, com eixo frontal direcional e traseiro de montagem oscilante dotado de dispositivo de bloqueio hidráulico acionável automaticamente, com lamina frontal para limpeza da área do trajeto, raio máximo de giro de 6,5m, transmissão hidrostática com tração máxima de 120kN para a função de reboque, controlados por "joystick", cabina ajustável ou fixa com porta de abertura deslizante, braço frontal de trabalho articulado em duas partes com alcance máximo vertical de 12m e com alcance máximo horizontal de 12,12m, com cilindro hidráulico do braço inferior montado invertido, com limitador de alcance de proximidade do braço, com peso operacional (sem acessório) igual ou superior à 45t, mas igual ou inferior à 51t, equipados ou não com acessórios de trabalho, tais como: garra hidráulica para madeiras e/ou garra hidráulica para grãos e/ou entre outras. | Resolução Gecex nº 322, de 4 de abril de 2022 | I | 2025-12-31 |  | 2022-05-01
8426.41.90 | 132 | Guindastes hidráulicos autopropelidos sobre pneus do tipo banda larga estilo terraplenagem, computadorizados, acionados por motor a diesel, com 2 eixos, 4 rodas direcionáveis, com "joystick" eletro- proporcional ou hidráulico, contendo lança telescópica principal de 4 seções, com alcance mínimo maior ou igual a 9,1m e máximo menor ou igual a 31,1m, ou de 5 seções, com alcance mínimo maior ou igual a 9,5m e máximo menor ou igual a 37,4m, sendo a capacidade máxima de carga igual ou superior a 35t, mas igual ou inferior a 45t, dentro de um raio de operação de 2,5m ou 3,0m. | Resolução Gecex nº 322, de 4 de abril de 2022 | I | 2025-12-31 |  | 2022-05-01
8426.41.90 | 133 | Guindastes hidráulicos autopropelidos sobre pneus do tipo banda larga estilo terraplenagem, computadorizados, acionados por motor a diesel, com 2 eixos, 4 rodas direcionáveis, com "joystick" eletro- proporcional, contendo lança telescópica principal de 4 seções, com alcance mínimo maior ou igual a 10,3m e máximo menor ou igual a 34,0m, ou de 5 seções, com alcance mínimo maior ou igual a 11,2m e máximo menor ou igual a 47m, sendo a capacidade máxima de carga igual ou superior a 65t, mas igual ou inferior a 90t, dentro de um raio de operação de 2,3 ou 2,5 ou 3,0m. | Resolução Gecex nº 322, de 4 de abril de 2022 | I | 2025-12-31 |  | 2022-05-01
8426.41.90 | 134 | Guindastes hidráulicos autopropelidos sobre pneus do tipo banda larga estilo terraplenagem, computadorizados, acionados por motor diesel, com 2 eixos, 4 rodas direcionáveis, com "joystick" eletroproporcional, contendo lança telescópica principal de 4 seções, com alcance mínimo maior ou igual a 10,1m e máximo menor ou igual a 33,7m, sendo a capacidade máxima de carga igual ou superior a 50t, mas igual ou inferior a 72,6t, dentro de um raio de operação de 2,5 ou 3,0m. | Resolução Gecex nº 322, de 4 de abril de 2022 | I | 2025-12-31 |  | 2022-05-01
8426.41.90 | 135 | Guindastes autopropulsados, tipo "reach stacker", utilizados no empilhamento de contêineres, com opção de motor de potência máxima de 265kW/2.100rpm/min. e torque máximo de 1.785Nm/1.260rpm/min, "stage" IIIA - ou - opção de motor de potência máxima de 250kW/2.100rpm/min. e torque máximo de 1.674Nm/1.400rpm/min. "Stage" IIIA, dotados de lança telescópica hidráulica e espalhador especial, capacidade de elevação nominal 45t, altura máxima de elevação de 15.100mm, capacidade máxima de subida sem carga de 39%, a força máxima de tração de 380kN, distância entre eixos de 6.000mm e o raio de giro mínimo de 8.000mm, podendo transportar contêineres de padrão ISO de 20, 40 e 45 pés, com capacidade de empilhamento de 5-5-4, sendo a primeira linha podendo empilhar 5 camadas de contêineres de 9 pés e 6 polegadas e a quinta camada tem uma capacidade de elevação de 43t; a segunda linha podendo empilhar 5 camadas de contêineres de 8 pés e 6 polegadas, com capacidade de elevação de 30t e a terceira linha pode empilhar 4 camadas de contêineres de 8 pés e 6 polegadas com capacidade de elevação da quarta camada de 14t. | Resolução Gecex nº 322, de 4 de abril de 2022 | I | 2025-12-31 |  | 2022-05-01
8426.41.90 | 136 | Manipuladores hidráulicos para movimentação de materiais, autopropulsados sobre pneus maciços ou inflados, com 2 ou mais eixos e tração no mínimo em 4 rodas, dotados de estabilizadores, equipados com cabine fabricada em estrutura de aço inox e fixa na superestrutura, ou fixa em pedestal elevado ou articulada hidraulicamente, implemento frontal industrial e articulado (lança e braço) com alcance igual ou superior a 20m (em relação ao nível do solo - vertical), pronto para receber ferramentas de trabalho, como: garras hidráulicas (de diversos usos), eletroímã, "clamshell", acionados por motor diesel potência igual ou superior a 355HP ou elétricos com potência igual ou superior a 200kW e sistema complementar de recuperação de energia hidráulica a base de nitrogênio (HybriLift), sistema integrado de telemetria, sistema de controle de estabilidade e sistema de prevenção de sobrecarga com corte de movimento de colisão contra a cabine, de peso operacional igual ou superior a 70.000kg. | Resolução Gecex nº 322, de 4 de abril de 2022 | I | 2025-12-31 |  | 2022-05-01
8426.41.90 | 137 | Guindastes hidráulicos autopropelidos sobre pneus, para terreno irregular (Rough Terrain- RT), acionados por motor diesel de 6 cilindros em linha com sistema de economia de combustível (ecomode), com 2 eixos planetários direcionáveis e sistema caranguejo, com tração em ambos os eixos, com sistema de patolamento variável com nivelamento automático e com cálculo em tempo real da capacidade de carga para cada determinada extensão das patolas integrado ao limitador automático de momento de carga, lança telescópica com comprimento mínimo de 47m, com ou sem jib, com até 2 guinchos, capacidade máxima igual ou superior a 90t @ 2,7m de raio. | Resolução Gecex nº 322, de 4 de abril de 2022 | I | 2025-12-31 |  | 2022-05-01
8426.41.90 | 138 | Guindastes hidráulicos autopropelidos sobre pneus do tipo fora de estrada, "rough terrain", acionados por motor a diesel, com 2 ou 3 eixos direcionáveis tração 4 x 4 ou 6 x 4, lança telescópica principal com comprimento máximo de 29 até 63m com 4, 5 ou 6 seções, capacidade de elevação de 30 a 150t métricas, cabine fechada, sistema de patolas de cilindros invertidos, sistema de controle do guindaste computadorizado. | Resolução Gecex nº 322, de 4 de abril de 2022 | I | 2025-12-31 |  | 2022-05-01
8426.41.90 | 139 | Guindastes pneumáticos de autopropulsão, tipo "Reach Stacker", alimentados por motor diesel com uma potência entre mínima de 177kW e máxima de 300kW, chassi do tipo caixa, distância entre eixos máxima de até 6.400mm e capacidade máxima de carga entre 10 e 46t, sistema hidráulico com bombas de pistão e sinal de carga LS, cabine de ampla visão, sistemas para monitoramento de excesso de peso, segurança, comunicação e controle de cabos "Can Bus", lança telescópica hidráulica com “spreader” e trava mecânica adequada para elevação, transporte e armazenamento de contêineres padrão ISO de 20 a 40pés, com capacidade para empilhar no mínimo 5 e no máximo 6 contêineres de 9 pés e 6 polegadas na primeira linha. | Resolução Gecex nº 322, de 4 de abril de 2022 | I | 2025-12-31 |  | 2022-05-01
8426.41.90 | 140 | Guindastes autopropulsados sobre pneumáticos, acionados por motor diesel de potência mínima de 160kW, com capacidade de carga de até 70t, dotados de lança telescópica hidráulica com "spreader", “tool carrier” ou gancho próprios para elevação, transporte e armazenagem de contêineres de 20 a 40 pés e cargas em geral, equipados com sistema de identificação de falhas, com entre eixos compreendido entre 5.400 e 7.500mm. | Resolução Gecex nº 322, de 4 de abril de 2022 | I | 2025-12-31 |  | 2022-05-01
8426.41.90 | 141 | Guindastes portuários autopropulsados, montados sobre pneus, próprios para movimentação de contêineres, granéis sólidos ou carga geral, para operar no cais ou em balsas, com acionamento diesel-elétrico ou elétrico, lança treliçada com ponto de articulação em torre vertical e cabine do operador suspensa na torre e/ou no chassi, com ou sem “spreader ou grab”, com capacidade de carga variável entre 50 e 150t e raio de até 64m. | Resolução Gecex nº 322, de 4 de abril de 2022 | I | 2025-12-31 |  | 2022-05-01
8426.41.90 | 142 | Manipuladores hidráulicos para movimentação de materiais, autopropulsados sobre rodas com pneus de borracha maciça, com capacidade de elevação de 4,8t de carga a uma distância horizontal de 12m do centro da máquina na altura de 4,5m ao nível do solo, acionados por motor a diesel com potência máxima igual a 129kW ou por motor elétrico com potência máxima igual a 110kW, dotados de 2 eixos e tração nas 4 rodas, eixo frontal direcional e eixo traseiro de montagem oscilante dotado de dispositivo de bloqueio de oscilação acionável hidraulicamente, transmissão hidrostática, com estabilizadores, tanque de combustível com capacidade para 337L, controlados por "joystick", cabine com elevação hidráulica com altura máxima de visibilidade igual a 5,6m e com porta de abertura deslizante, com braço frontal de trabalho articulado em duas partes com alcance máximo horizontal igual a 12,6m (ao nível do solo), com cilindro hidráulico do braço frontal inferior montado invertido, com limitador de proximidade para o braço frontal superior, com peso operacional (sem acessório) igual ou superior a 28,4t, mas inferior ou igual a 30,6t, com ou sem garra hidráulica e/ou eletroímã e/ou “clamshell“ e/ou tesoura hidráulica e/ou gancho. | Resolução Gecex nº 322, de 4 de abril de 2022 | I | 2025-12-31 |  | 2022-05-01
8426.41.90 | 144 | Guindastes pneumáticos de autopropulsão, tipo "Reach Stacker", provido de lança telescópica hidráulica com “spreader” e trava mecânica adequada para elevação, transporte e armazenamento de contêineres de 20 a 40pés, com capacidade para empilhar no máximo 6 contêineres de 9 pés e 6 polegadas na primeira fila, carga máxima de 46t, com monitoramento eletrônico de excesso de peso. | Resolução Gecex nº 322, de 4 de abril de 2022 | I | 2025-12-31 |  | 2022-05-01
8426.41.90 | 145 | Guindastes hidráulicos autopropulsados sobre pneus, com chassis articulados com área de atuação de 35 ou 40 graus a direita e 35 ou 40 graus a esquerda, com capacidade de içar e transportar a carga máxima de um local a outro sem a utilização de estabilizadores, computadorizados com sistema de LMI dinâmico, acionados por motor a diesel, transmissão automática, com "joystick" eletro-proporcional, com 2 ou 3 eixos, 2 rodas direcionáveis, tração nas 4 rodas, lança telescópica principal com 3 seções, comprimento máximo da lança de 17,9 ou 18,4m ou 19,8m, capacidade máxima de içamento de carga de 15t ou 22t ou 25t ou 40t a 1,1m ou 1,4m ou 1,6m de raio de operação. | Resolução Gecex nº 322, de 4 de abril de 2022 | I | 2025-12-31 |  | 2022-05-01
8426.41.90 | 146 | Guindastes autopropulsados sobre pneus, equipados com lanças duplas para elevação de carga e deslocamento horizontal até 2,5m, apto a operar dentro de container movimentando cargas de até 18T, dotados com cabine que pode subir e descer hidraulicamente e acento rotativo em 360 graus, com lanças que possibilitam a inclinação do quadro porta garfos e este pode intercambiar garfos de 2.440mm, e os seguintes acessórios, aríete, “clamp” lateral para bobinas e barras de elevação. | Resolução Gecex nº 322, de 4 de abril de 2022 | I | 2025-12-31 |  | 2022-05-01
8426.41.90 | 147 | Manipuladores hidráulicos para movimentação de materiais, autopropulsados, montados sobre 2 eixos e disponibilizando tração nas 4 rodas, rodagem através de pneus maciços ou inflados e dotados ou não de estabilizadores dotados de cabine com elevação hidráulica ou fixa, cilindro de Recuperação de Energia (ERC) e Implemento frontal industrial e articulado (lança e braço) com alcance igual ou superior a 14m (ao nível do solo), com ou sem ferramentas de trabalho, tais como: garras hidráulicas (de diversos usos), eletroímã, “clamshell”, tesoura hidráulica, rompedor hidráulico, etc, acionados por motor diesel com potência igual ou superior a 211hp (155kW), contando com 2 bombas hidráulicas de vazão igual ou superior a 237L/min (para acionamentos de translação e dos movimentos do implemento) e uma bomba hidráulica de vazão igual ou superior a 144L/min (exclusiva para o movimento de giro entre o carro superior e o carro inferior). Peso operacional igual ou superior a 38.200kg. | Resolução Gecex nº 322, de 4 de abril de 2022 | I | 2025-12-31 |  | 2022-05-01
8426.41.90 | 148 | Manipuladores hidráulicos autopropulsados sobre pneus, com ou sem gerador elétrico, peso operacional igual ou superior a 27t, mas inferior a 29,7t; dotados de cabine com elevação hidráulica equipada com monitor colorido para controle das funções, “joysticks”, conexões de 12V/24V, porta de entrada corrediça e vidros frontal e superior blindados à prova de balas, altura máxima igual a 5,9m, altura mínima igual a 3,25m, com acesso através de plataforma, gradil, corrimão e piso antiderrapante, capacidade de elevação de 4t de carga a uma distância de 12m do centro da máquina (ao nível do solo) em todos os ângulos de giro (360 graus), capacidade de elevar a mesma carga no mesmo alcance horizontal e vertical em qualquer ângulo de giro da máquina, controlada por "joysticks" hidráulicos dotados de área própria para execução de manutenções incorporados ao chassis; Motor diesel com potência máxima igual a 173HP (129kW), montado na lateral (longitudinal); Ventoinha do radiador reversível; tanque de combustível com capacidade para 480L; Sistema hidráulico com Bomba de pistão de deslocamento variável, Sistema de controle e 2 “joysticks” servo hidráulicos; Implemento frontal industrial e articulado (lança e braço) com alcance máximo igual a 14,5m (ao nível do solo); Cilindro do braço montado invertido com limitador de proximidade para o braço de carga prontos para receber ferramentas de trabalho,(garras hidráulicas, eletroímã, "clamshell" ou tesoura hidráulica); eixo frontal direcional e eixo traseiro de montagem oscilante com dispositivo de bloqueio de oscilação acionável; Transmissão hidrostática; Sistema de lubrificação automática; Sistema de filtragem com filtro de 3 micras. | Resolução Gecex nº 322, de 4 de abril de 2022 | I | 2025-12-31 |  | 2022-05-01
8426.41.90 | 150 | Guindastes hidráulicos autopropelidos sobre pneus; do tipo fora de estrada (Rough Terrain); computadorizados; acionados por motor diesel; com 2 eixos direcionáveis e com tração; sistema de direção 4 x 4, 4 x 2 e caranguejo; capacidade máxima de 80 toneladas a 2,50m de raio de operação; lança telescópica principal com 5 seções, telescopadas simultaneamente (Full Power), com 2 modos de telescopagem: EM1 e EM2: de comprimento variável com 11,60m quando totalmente retraída e 43,30m quando totalmente estendida. | Resolução Gecex nº 322, de 4 de abril de 2022 | I | 2025-12-31 | Resolução Gecex nº 344, de 19 de maio de 2022 | 2022-05-26
8426.41.90 | 151 | Guindastes hidráulicos autopropelidos; sobre pneus; do tipo fora de estrada (Rough Terrain); computadorizados, acionados por motor diesel; com 2 eixos direcionáveis e com tração; sistema de direção 4 x 4, 4 x 2 e caranguejo; capacidade máxima de 90,77t a 2,5m de raio de operação; lança telescópica principal com 5 seções, telescopadas simultaneamente (full power), com 2 modos de telescopagem: EM1 e EM2; de comprimento variável com 12,37m quando totalmente retraída e 47,20m quando totalmente estendida. | Resolução Gecex nº 322, de 4 de abril de 2022 | I | 2025-12-31 | Resolução Gecex nº 344, de 19 de maio de 2022 | 2022-05-26
8426.41.90 | 152 | Guindastes hidráulicos autopropelidos; sobre pneus; do tipo fora de estrada (Rough Terrain); computadorizados, acionados por motor diesel; com 2 eixos direcionáveis e com tração; sistema de direção 4 x 4, 4 x 2 e caranguejo; capacidade máxima de 110t a 2,1m de raio de operação; lança telescópica principal com 6 seções, telescopadas uma por vez com um cilindro, com 4 modos de telescopagem: EM1, EM2, EM3 e EM4; de comprimento variável com 11,67m quando totalmente retraída e 50m quando totalmente estendida. | Resolução Gecex nº 322, de 4 de abril de 2022 | I | 2025-12-31 | Resolução Gecex nº 344, de 19 de maio de 2022 | 2022-05-26
8426.41.90 | 153 | Manipuladores hidráulicos elétricos, multifuncional, para movimentação de materiais, estacionários, com base elástica, para serem montados sobre estrutura de concreto; com peso bruto superior a 24.000kg e inferior a 39.500kg acionados por motor elétrico com potência igual ou superior a 170kW; dotados de cabine com elevação hidráulica, com porta corrediça, vidro frontal blindado; implemento frontal de trabalho (braço e lança), com alcance horizontal da ponta do olhal de até 17.500mm; monitor interno na cabine com 3 câmeras externas. | Resolução Gecex nº 322, de 4 de abril de 2022 | I | 2025-12-31 | Resolução Gecex nº 344, de 19 de maio de 2022 | 2022-05-26
8426.41.90 | 154 | Guindastes industriais compactos, autopropulsados sobre rodas, acionados por motor diesel ou bicombustível (gasolina e gás), com 4 rodas direcionais, sistema de movimento “caranguejo”, próprios para elevação e movimentação de carga, através de lança telescópica hidráulica, com ou sem extensão (JIB), com movimento basculante por cabo de aço, sistema de giro da lança, capacidade de carga compreendida entre 2,5 e 25t, altura máxima de elevação compreendida entre 8,4 e 30,1m, com controle de movimentação (deslocamento) e de operações do guindaste de dentro da cabine. | Resolução Gecex nº 322, de 4 de abril de 2022 | I | 2025-12-31 | Resolução Gecex nº 375, de 26 de julho de 2022 | 2022-08-04
8426.41.90 | 155 | Guindastes industriais compactos, autopropulsados sobre rodas, acionados por motor diesel ou bicombustível (gasolina e gás), com 4 rodas direcionais, sistema de movimento “caranguejo”, próprios para elevação e movimentação de carga, através de lança telescópica hidráulica, com ou sem extensão (JIB), com movimento basculante por cabo de aço, sistema de giro da lança, capacidade de carga compreendida entre 30 e 65t, altura máxima de elevação compreendida entre 29 e 43m, com controle de movimentação (deslocamento) e de operações do guindaste, de dentro da cabine. | Resolução Gecex nº 322, de 4 de abril de 2022 | I | 2025-12-31 | Resolução Gecex nº 375, de 26 de julho de 2022 | 2022-08-04
8426.41.90 | 156 | Manipuladores hidráulicos para movimentação de materiais, autopropulsados, montados sobre 2 eixos, com tração nas 4 rodas, pneus maciços ou inflados, dotados ou não de estabilizadores, cabine com elevação hidráulica ou fixa, cilindro de recuperação de energia (ERC), implemento frontal industrial e articulado (lança e braço) com alcance igual ou superior a 14m (ao nível do solo), com ou sem ferramentas de trabalho, tais como: garras hidráulicas (de diversos usos), eletroímã, "clamshell", tesoura hidráulica, rompedor hidráulico, etc, acionados por motor diesel com potência igual ou superior a 211HP (155kW), com 2 bombas hidráulicas para acionamentos de translação e dos movimentos do implemento e uma bomba hidráulica para o movimento de giro entre o carro superior e o carro inferior, e peso operacional igual ou superior a 38.200kg | Resolução Gecex nº 322, de 4 de abril de 2022 | I | 2025-12-31 | Resolução Gecex nº 394, de 30 de agosto de 2022 | 2022-09-07
8426.41.90 | 157 | Guindastes hidráulicos autopropelidos sobre pneus do tipo terreno acidentado "rough terrain", computadorizados, acionados por motor diesel, com 2 eixos, com capacidade de carga igual ou superior a 40t, com lança telescópica principal de no mínimo 33m de altura, com 4 ou mais seções. | Resolução Gecex nº 322, de 4 de abril de 2022 | I | 2025-12-31 | Resolução Gecex nº 394, de 30 de agosto de 2022 | 2022-09-07
8426.41.90 | 158 | Guindastes autopropulsados sobre pneumáticos, acionados por motor a combustão, com capacidade máxima nominal de carga entre 30 e 60t, dotados de lança telescópica com: “spreader” ou gancho ou acessórios, próprios para elevação, transporte e armazenagem de contêineres e/ou cargas em geral. | Resolução Gecex nº 322, de 4 de abril de 2022 | I | 2025-12-31 | Resolução Gecex nº 415, de 27 de outubro de 2022 | 2022-11-07
8426.41.90 | 159 | Manipuladores hidráulicos para manuseio, movimentação, transporte e reboque de materiais, autopropulsados, sobre rodas com pneus de borracha inflados, acionados por motor diesel de potência máxima de 160kW, com tração máxima de 135kN para rebocar uma unidade independente, com capacidade de elevação dos materiais de 8,7t a uma distância horizontal de 6m do centro da máquina na altura de 9m ao nível do solo, dotados de 2 eixos e tração nas 4 rodas, eixo frontal direcional e eixo traseiro direcional de montagem oscilante dotado de dispositivo de bloqueio de oscilação acionável hidraulicamente, transmissão hidrostática, sem estabilizadores laterais, controlados por "joystick", cabine com elevação hidráulica ou fixa com porta de abertura deslizante, com braço frontal de trabalho articulado em duas partes com alcance máximo horizontal igual a 11,3m (ao nível do solo), com cilindro hidráulico do braço frontal inferior montado invertido ou em posição original, com limitador de proximidade para o braço frontal superior, com peso operacional (sem acessório) igual ou superior a 32t, mas inferior ou igual a 36,8t, com ou sem garra hidráulica e/ou eletroímã e/ou "clamshell". | Resolução Gecex nº 322, de 4 de abril de 2022 | I | 2025-12-31 | Resolução Gecex nº 415, de 27 de outubro de 2022 | 2022-11-07
8426.41.90 | 160 | Manipuladores hidráulicos para movimentação de materiais, autopropulsados sobre rodas com pneus de borracha maciça, acionados por motor a diesel com potência máxima igual ou superior a 230kW, mas igual ou inferior a 375kW ou por motor elétrico com potência máxima igual ou superior a 200kW, mas igual ou inferior a 250kW, dotados de 2 eixos e tração nas 4 rodas, eixo frontal direcional e eixo traseiro de montagem oscilante dotado de dispositivo de bloqueio acionável hidraulicamente, transmissão hidrostática, com estabilizadores, controlados por "joystick", cabine com elevação hidráulica e porta de abertura deslizante, braço frontal de trabalho articulado em duas partes com alcance máximo horizontal igual ou superior a 16,7m, mas inferior ou igual a 24,5m, com cilindro hidráulico do braço frontal inferior montado invertido, com limitador de proximidade para o braço frontal superior, com peso operacional (sem acessório) igual ou superior a 49,8t, mas inferior ou igual a 87t, equipado(s) ou não com garra hidráulica e/ou eletroímã e/ou "clamshell" e/ou tesoura hidráulica e/ou gancho. | Resolução Gecex nº 322, de 4 de abril de 2022 | I | 2025-12-31 | Resolução Gecex nº 427, de 01 de dezembro de 2022 | 2022-12-12
8426.41.90 | 161 | Guindastes autopropulsados sobre pneumáticos, tipo “Reach Stacker”, acionados por motor diesel de potência até 285kW e transmissão eletrônica, com capacidade de elevação de até 100t no “tool carrier” e de até 85t com acessório gancho fixado ao “tool carrier”, dotados de lança telescópica hidráulica com “tool carrier”, com “spreader” hidráulico de 20 a 40 pés, com entre eixos de 8.250mm. | Resolução Gecex nº 322, de 4 de abril de 2022 | I | 2025-12-31 | Resolução Gecex nº 427, de 01 de dezembro de 2022 | 2022-12-12
8426.41.90 | 162 | Guindastes autopropulsados sobre pneumáticos, tipo “reach stacker”, acionados por motor diesel de potência até 285kW e transmissão eletrônica, com capacidade de elevação até 130t no gancho de carga, dotados de lança telescópica hidráulica com gancho de carga, com entre eixos de 9.250mm. | Resolução Gecex nº 322, de 4 de abril de 2022 | I | 2025-12-31 | Resolução Gecex nº 427, de 01 de dezembro de 2022 | 2022-12-12
8426.41.90 | 163 | Manipuladores hidráulicos acionados por motor elétrico de potência igual ou superior a 92kW, autopropulsados sobre pneus maciços ou inflados com 2 eixos e tração em todas as rodas, peso operacional igual ou superior a 20.000kg, para movimentação de materiais, dotados carro superior equipado com gerador auxiliar, painel elétrico central, ”joystick”, conexões de 12V/24V; cabine com elevação hidráulica; implemento frontal de trabalho articulado (lança e braço) com alcance máximo de 9.169mm (ao nível do solo), com ou sem ferramentas hidráulicas de trabalho como garras florestais, garras florestais com célula de carga, entre outros implementos hidráulicos. | Resolução Gecex nº 322, de 4 de abril de 2022 | I | 2025-12-31 | Resolução Gecex nº 442, de 27 de dezembro de 2022 | 2023-01-05
8426.41.90 | 164 | Manipuladores hidráulicos para movimentação de materiais, autopropulsados sobre pneus, com ou sem gerador elétrico, peso operacional igual ou superior a 37t, mas igual ou inferior a 42t; dotados de cabine com elevação hidráulica equipadas com monitor colorido para controle das funções, “Joysticks”, conexões de 12V/24V, porta de entrada corrediça e vidros frontal e superior blindados à prova de balas, altura máxima igual a 5,9m, altura mínima igual a 3,25m, com acesso através de plataforma, gradil, corrimão e piso antiderrapante; capacidade de elevação de 6t de carga a uma distância de 12m do centro da máquina (ao nível do solo) em todos os ângulos de giro (360 graus); capacidade de elevar a mesma carga no mesmo alcance horizontal e vertical em qualquer ângulo de giro da máquina; controlada por "joysticks" hidráulicos; área própria para execução de manutenções incorporados ao chassis; motor diesel com potência máxima igual a 225HP (168kW), montados na lateral (longitudinal); ventoinha do radiador reversível; sistema hidráulico com bomba de pistão de deslocamento variável; sistema de controle e 2 joysticks servo hidráulicos; implemento frontal industrial e articulado (lança e braço) com alcance máximo superior a 15m (ao nível do solo); cilindro do braço montado invertido com limitador de proximidade para o braço de carga prontos para receber ferramentas de trabalho,(garras hidráulicas, eletroímã, "clamshell" ou tesoura hidráulica); eixo frontal direcional e eixo traseiro de montagem oscilante com dispositivo de bloqueio de oscilação acionável; transmissão hidrostática; sistema de lubrificação automática; Sistema de filtragem com filtro de 3 micras. | Resolução Gecex nº 322, de 4 de abril de 2022 | I | 2025-12-31 | Resolução Gecex nº 442, de 27 de dezembro de 2022 | 2023-01-05
8426.41.90 | 165 | Manipuladores hidráulicos para movimentação de materiais, autopropulsados sobre pneus maciços ou inflados, com 2 eixos e tração nas 4 rodas, dotados de estabilizadores, equipados com cabine com elevação hidráulica ou fixa, implemento frontal industrial e articulado (lança e braço) com alcance igual ou superior a 9m (ao nível do solo), com ou sem ferramentas de trabalho, tais como: garras hidráulicas (de diversos usos), eletroímã, "clamshell" e tesoura hidráulica, entre outros, acionados por motor diesel com potência igual ou superior a 140 HP e peso operacional máximo de 24.000kg. | Resolução Gecex nº 322, de 4 de abril de 2022 | I | 2025-12-31 | Resolução Gecex nº 442, de 27 de dezembro de 2022 | 2023-01-05
8426.49.90 | 055 | Manipuladores hidráulicos para movimentação de materiais, autopropulsados sobre esteiras com bitola igual ou superior a 2.400mm e distância mínima do carro inferior ao solo de 490mm, equipados com cabine com elevação hidráulica, implemento frontal industrial articulado (lança e braço) com alcance igual ou superior a 9m (ao nível do solo) e equipados ou não com ferramentas de trabalho, tais como: garras hidráulicas (de diversos usos), eletroímã, “clamshell” e tesoura hidráulica, entre outros, acionados por motor diesel com potência igual ou superior a 135HP e peso operacional máximo de 23.500kg. | Resolução Gecex nº 322, de 4 de abril de 2022 | I | 2025-12-31 |  | 2022-05-01
8426.49.90 | 065 | Guindastes autopropelidos sobre esteiras, computadorizados, acionados por motor diesel, capacidade máxima de 127t a 2,43m de raio, lança telescópica de 6 seções, telescopadas por um só cilindro, com 5 modos de telescopagem, de comprimento variável com 12,9m quando totalmente retraída a 59,6m quando totalmente estendida, com 3 larguras de esteiras para a operação: 3,63, 4,78, 5,53m (totalmente estendidas). | Resolução Gecex nº 322, de 4 de abril de 2022 | I | 2025-12-31 |  | 2022-05-01
8426.49.90 | 066 | Guindastes autopropelidos sobre esteiras, computadorizados, acionados por motor diesel, capacidade máxima de 230t a 2,8m de raio, lança telescópica principal de 7 seções, telescopadas por um só cilindro, com 8 modos de telescopagem, de comprimento variável com 13,3m quando totalmente retraída a 68m quando totalmente estendida, com largura das esteiras de 7,2m. | Resolução Gecex nº 322, de 4 de abril de 2022 | I | 2025-12-31 |  | 2022-05-01
8426.49.90 | 070 | Manipuladores hidráulicos para movimentação de materiais, autopropulsados sobre esteiras ou trilhos e distância na parte inferior de até 10m e largura inferior a 8m adequado para passagem de caminhões e vagões ferroviários, equipados com cabine a frente, implemento frontal industrial articulado (lança e braço) com alcance igual ou superior a 1m (ao nível do solo) e equipados ou não com ferramentas de trabalho, tais como: garras hidráulicas (de diversos usos), eletroímã, “clamshell” e tesoura hidráulica, entre outros, acionados por motor diesel ou elétrico com potência igual ou superior a 135HP ou 135kW e peso total igual ou superior 20t | Resolução Gecex nº 322, de 4 de abril de 2022 | I | 2025-12-31 |  | 2022-05-01
8426.49.90 | 074 | Manipuladores hidráulicos para movimentação de materiais, autopropulsados sobre rodas esteiras rodantes, acionados por motor a diesel com potência máxima igual a 148 ou 186kW ou por motor elétrico com potência máxima igual a 132 ou 160kW, transmissão hidrostática, com ou sem estabilizadores, controlados por "joystick", cabine com elevação hidráulica, com porta de abertura deslizante, com braço frontal de trabalho articulado em duas partes com alcance máximo horizontal igual ou superior a 12,8m, mas inferior ou igual a 18,3m, com cilindro hidráulico do braço frontal inferior montado invertido, com limitador de proximidade para o braço frontal superior, com peso operacional (sem acessório) igual ou superior a 33t, mas inferior ou igual a 48,8t, equipado(s) ou não com garra hidráulica e/ou eletroímã e/ou "clamshell" e/ou tesoura hidráulica e/ou gancho. | Resolução Gecex nº 322, de 4 de abril de 2022 | I | 2025-12-31 |  | 2022-05-01
8426.49.90 | 075 | Manipuladores hidráulicos para movimentação de materiais, autopropulsados sobre esteiras rodantes, acionados por motor a diesel com potência máxima igual a 129kW ou por motor elétrico com potência máxima igual a 110kW, transmissão hidrostática, com ou sem estabilizadores, controlados por "joystick", cabine com elevação hidráulica e com porta de abertura deslizante, com braço frontal de trabalho articulado em duas partes com alcance máximo horizontal igual ou superior a 11m, mas inferior ou igual a 13,7m, com cilindro hidráulico do braço frontal inferior montado invertido, com limitador de proximidade para o braço frontal superior, com peso operacional (sem acessório) igual ou superior a 28,4t, mas inferior ou igual a 30,6t, equipado(s) ou não com garra hidráulica e/ou eletroímã e/ou "clamshell" e/ou tesoura hidráulica e/ou gancho. | Resolução Gecex nº 322, de 4 de abril de 2022 | I | 2025-12-31 |  | 2022-05-01
8426.49.90 | 077 | Manipuladores hidráulicos para movimentação de materiais, autopropulsados sobre esteiras rodantes, acionados por motor a diesel com potência máxima igual a 85 ou 95 ou 115kW ou por motor elétrico com potência máxima igual a 75 ou 90kW, transmissão hidrostática, com ou sem estabilizadores, controlados por "joystick", cabine com elevação hidráulica e porta de abertura deslizante, com braço frontal de trabalho articulado em duas partes com alcance máximo horizontal igual ou superior a 8,1m, mas inferior ou igual a 12m, com o cilindro hidráulico do braço frontal inferior montado invertido ou montado na posição normal, com limitador de proximidade para o braço frontal superior, com peso operacional (sem acessório) igual ou superior a 14,6t, mas inferior ou igual a 25,5t, equipado(s) ou não com garra hidráulica e/ou eletroímã e/ou "clamshell" e/ou tesoura hidráulica e/ou gancho. | Resolução Gecex nº 322, de 4 de abril de 2022 | I | 2025-12-31 |  | 2022-05-01
8426.49.90 | 078 | Manipuladores hidráulicos montados sobre pórtico e esteiras autopropulsadas, adequado para passagem de veículos, altura igual ou superior a 5m, largura igual ou superior a 3,6m, peso igual ou superior a 88t, mas igual ou inferior 120t; equipados com motor a diesel com potência superior a 240kW; implemento frontal de trabalho articulado podendo conter ferramentas de trabalho, como garras hidráulicas; cabine com elevação hidráulica ou fixa, com porta de abertura deslizante, sistema elétrico 24V. | Resolução Gecex nº 322, de 4 de abril de 2022 | I | 2025-12-31 |  | 2022-05-01
8426.49.90 | 079 | Manipuladores hidráulicos para movimentação de materiais, autopropulsados, montados em pórtico sobre esteiras, permitindo a circulação de veículos de grande porte sob pórtico, área de passagem com largura útil igual a 3.650mm, e altura útil igual a 5.000mm, com implemento frontal articulado (braço e lança), alcance horizontal máximo igual a 20,5m, acionados por motor diesel com potência entre 245 e 285kW, peso total entre 88.500 e 119.700kg. | Resolução Gecex nº 322, de 4 de abril de 2022 | I | 2025-12-31 |  | 2022-05-01
8426.49.90 | 080 | Manipuladores hidráulicos autopropulsados sobre esteiras, de peso operacional de 220t, para movimentação de materiais, dotados de carro superior montado sobre estrutura tubular de aço de 10.000mm de altura, com painel elétrico central, joystick, conexões de 12V/24V; sistema hidráulico com bombas hidráulicas com reserva de energia; motor elétrico com potência igual ou superior a 235kW, mas igual ou inferior a 280kW; implemento frontal de trabalho articulado (lança e braço) com alcance máximo de 26.714mm (ao nível do solo), podendo conter ferramentas hidráulicas de trabalho como, pratos magnéticos, garra “Clamshell”(concha), garra de demolição, eletroímã, tesoura hidráulica. | Resolução Gecex nº 322, de 4 de abril de 2022 | I | 2025-12-31 |  | 2022-05-01
8426.49.90 | 081 | Manipuladores hidráulicos autopropulsados sobre esteiras para movimentação de materiais, montados sobre estrutura tubular de aço com altura igual ou superior a 9.000mm, mas igual ou inferior a 11.000mm, de peso operacional igual ou superior a 165t, mas igual ou inferior a 195t, dotados de painel elétrico central, joystick, conexões de 12V/24V; sistema hidráulico com bombas hidráulicas com reserva de energia; motor elétrico com potência igual ou superior a 240kW, mas igual ou inferior a 265kW; implemento frontal de trabalho articulado (lança e braço) com alcance máximo de 26.714mm (ao nível do solo), podendo conter ferramentas hidráulicas de trabalho, tais como, garras florestais, garras de demolição, tesoura hidráulica. | Resolução Gecex nº 322, de 4 de abril de 2022 | I | 2025-12-31 |  | 2022-05-01
8426.49.90 | 082 | Manipuladores hidráulicos para movimentação de materiais, autopropulsados sobre esteiras ou rodantes para trilhos, equipados com cabine fabricada em estrutura de aço inox e fixa na superestrutura, ou fixa em pedestal elevado ou articulada hidraulicamente, implemento frontal industrial e articulado (lança e braço) com alcance igual ou superior a 20m (em relação ao nível do solo - vertical), pronto para receber ferramentas de trabalho, como: garras hidráulicas (de diversos usos), eletroímã, "clamshell", acionados por motor diesel potência igual ou superior a 355HP ou elétricos com potência igual ou superior a 200kW e sistema complementar de recuperação de energia hidráulica a base de nitrogênio (HybriLift), sistema integrado de telemetria, sistema de controle de estabilidade e sistema de prevenção de sobrecarga com corte de movimento de colisão contra a cabine, de peso operacional igual ou superior a 70.000kg. | Resolução Gecex nº 322, de 4 de abril de 2022 | I | 2025-12-31 |  | 2022-05-01
8426.49.90 | 083 | Guindastes de esteiras com pórtico, com altura (até giro) igual ou superior a 6.000mm, com sapatas das esteiras entre 800 e 900mm de largura, lisas, com carga máxima operacional de 25.000kg, lança principal igual ou superior a 14m curvada, braço igual ou superior a 12m, motor elétrico de 250kW/1.800rpm, transmissão tipo hidrostática, cabine de aço inoxidável, controles por "joysticks", sistema de telemetria, sistema de controle de estabilidade e de sobrecarga e prevenção de colisão com corte de movimento, sistema de armazenamento e refornecimento de energia com 3 acumuladores de 80 litros, garra tipo não passante e sistema automático de extinção de incêndios. | Resolução Gecex nº 322, de 4 de abril de 2022 | I | 2025-12-31 |  | 2022-05-01
8426.49.90 | 084 | Guindastes autopropelidos sobre esteiras, acionados por motorização com operação turbo/intercooler ar-ar com deslocamento de 6,7 eu e potência 158/2.000 (kw/rpm), com capacidade máxima de 55t; torque máximo da lança básica 193tm; força máxima de elevação da lança de extensão total 73,2tm; comprimento da lança básica 11,5m; maior comprimento do braço 43,5m; altura máxima de levantamento do braço básico 11,6m; altura máxima de levantamento do braço mais longo 43,8m; tempo de subida/descida da lança 70/55s; tempo de extensão/retração da lança 106/100s; velocidade de giro 1,3rpm. | Resolução Gecex nº 322, de 4 de abril de 2022 | I | 2025-12-31 |  | 2022-05-01
8426.49.90 | 085 | Guindastes (gruas) autopropulsados com movimento por meio de esteiras e comando remoto via rádio, lança hidráulica telescópica com capacidade máxima de carga entre 900 e 8.000kg, apoio sobre 4 estabilizadores hidráulicos articulados. | Resolução Gecex nº 322, de 4 de abril de 2022 | I | 2025-12-31 |  | 2022-05-01
8426.49.90 | 086 | Manipuladores hidráulicos autopropulsados sobre esteiras, com ou sem gerador elétrico, podendo conter ou não lâmina frontal; peso operacional igual ou superior a 27t, mas inferior a 29,7t; dotados de cabine com elevação hidráulica equipada com monitor colorido para controle das funções, “joysticks”, conexões de 12V/24V, porta de entrada corrediça e vidros frontal e superior blindados à prova de balas, altura máxima igual a 5,9m, altura mínima igual a 3,25m, com acesso através de plataforma, gradil, corrimão e piso antiderrapante, capacidade de elevação de 4t de carga a uma distância de 12m do centro da máquina (ao nível do solo) em todos os ângulos de giro (360 graus), capacidade de elevar a mesma carga no mesmo alcance horizontal e vertical em qualquer ângulo de giro da máquina, controlada por "joysticks" hidráulicos dotados de área própria para execução de manutenções incorporados ao chassis; Motor diesel com potência máxima igual a 173HP (129kW), montado na lateral (longitudinal); Ventoinha do radiador reversível; Sistema hidráulico com Bomba de pistão de deslocamento variável, Sistema de controle e 2 “joysticks” servo hidráulicos; Implemento frontal industrial e articulado (lança e braço) com alcance máximo igual a 14,5m (ao nível do solo); cilindro do braço montado invertido com limitador de proximidade para o braço de carga prontos para receber ferramentas de trabalho,(garras hidráulicas, eletroímã, "clamshell" ou tesoura hidráulica); eixo frontal direcional e eixo traseiro de montagem oscilante com dispositivo de bloqueio de oscilação acionável; transmissão hidrostática; Sistema de lubrificação automática; Sistema de filtragem com filtro de 3 micras; tanque de combustível com capacidade para 480L. | Resolução Gecex nº 322, de 4 de abril de 2022 | I | 2025-12-31 |  | 2022-05-01
8426.49.90 | 087 | Guindastes sobre esteiras, computadorizados, acionados por motor diesel, capacidade máxima de 51t a 2,5m de raio; lança telescópica principal com 4 seções, telescopadas simultaneamente "Full Power", com 2 modos de telescopagem: EM1 e EM2, de comprimento variável com 11,20m quando totalmente retraída a 35,02m quando totalmente estendida; com 3 larguras de esteiras para a operação: 4,1m quando retraídas, 4,7m quando meio estendidas, 5,2m quando totalmente estendidas. | Resolução Gecex nº 322, de 4 de abril de 2022 | I | 2025-12-31 | Resolução Gecex nº 344, de 19 de maio de 2022 | 2022-05-26
8426.49.90 | 088 | Guindastes sobre esteiras; computadorizados; acionados por motor diesel; capacidade máxima de 75t a 2,5m de raio; lança telescópica principal de 4 seções, telescopadas simultaneamente (Full Power), com 3 modos de telescopagem: EM1, EM2, EM3, de comprimento variável com 11,8m quando totalmente retraída a 36,6m quando totalmente estendida; com 3 larguras de esteiras para a operação: 4,20m quando retraídas, 5,3m quando meio estendidas, 5,9m quando totalmente estendidas. | Resolução Gecex nº 322, de 4 de abril de 2022 | I | 2025-12-31 | Resolução Gecex nº 344, de 19 de maio de 2022 | 2022-05-26
8426.49.90 | 089 | Guindastes sobre esteiras; computadorizados; acionados por motor diesel; capacidade máxima de 110t a 3,0m de raio; lança telescópica principal de 5 seções, telescopadas simultaneamente (Full Power), com 3 modos de telescopagem: Modo Padrão (Standard), A-Max1, A-Max2, de comprimento variável com 12,20m quando totalmente retraída a 45,70m quando totalmente estendida; com 3 larguras de esteiras para a operação: 3,63m quando retraídas, 4,78m quando meio estendidas, 5,53m quando totalmente estendidas. | Resolução Gecex nº 322, de 4 de abril de 2022 | I | 2025-12-31 | Resolução Gecex nº 344, de 19 de maio de 2022 | 2022-05-26
8426.49.90 | 090 | Manipuladores hidráulicos para movimentação de materiais, autopropulsados sobre esteiras rodantes, acionados por motor a diesel com potência máxima igual ou superior a 230kW, mas igual ou inferior a 375kW ou por motor elétrico com potência máxima igual ou superior a 200kW, mas igual ou inferior a 250kW, transmissão hidrostática, com estabilizadores, controlados por "joystick", cabine com elevação hidráulica e porta de abertura deslizante, com braço frontal de trabalho articulado em duas partes com alcance máximo horizontal igual ou superior a 16,7m, mas inferior ou igual a 24,5m, com cilindro hidráulico do braço frontal inferior montado invertido, com limitador de proximidade para o braço frontal superior, com peso operacional (sem acessório) igual ou superior a 49,8t, mas inferior ou igual a 120t, equipado (s) ou não com garra hidráulica e/ou eletroímã e/ou "clamshell" e/ou tesoura hidráulica e/ou gancho. | Resolução Gecex nº 322, de 4 de abril de 2022 | I | 2025-12-31 | Resolução Gecex nº 427, de 01 de dezembro de 2022 | 2022-12-12
8426.91.00 | 001 | Vigas ponte modular, para transporte de cargas especiais, contendo anéis de acoplamento próprio para ser montado em veículos rodoviários, dotadas de 2 vigas principais (traseira e dianteira) e 2 vigas extensoras, cuja extensão efetiva da área de carregamento é de até 19.000mm, possuindo piso em aço, com capacidade de carga líquida de até 170t e largura de até 3.000mm. | Resolução Gecex nº 322, de 4 de abril de 2022 | I | 2025-12-31 |  | 2022-05-01
8426.91.00 | 023 | Lanças hidráulicas telescópicas e articuladas, com 1 caçamba com capacidade máxima de 318kg, com guincho, com capacidade máxima de carga de 454kg, própria para ser montada em veículo rodoviário, com isolação de 46 até 345kV, altura máxima de trabalho de 28,9m, alcance lateral máximo de 17,3m, com sistema de rotação do cesto em 180o, para atividades de manutenção em linhas de distribuição de energia elétrica. | Resolução Gecex nº 322, de 4 de abril de 2022 | I | 2025-12-31 |  | 2022-05-01
8426.91.00 | 031 | Guindastes hidráulicos para instalação em veículo rodoviário destinados as atividades florestais, com operação através de “Joysticks” elétrico instalado na cabine do veículo, com 4 câmeras de alta definição, 2 câmeras estabilizadoras, óculos de realidade virtual, rastreador de óculos, capacidade de elevação de 12tm, alcance máximo entre 8 a 9,3m, extensão da lança hidráulica entre 1 ,67 a 2,8m. | Resolução Gecex nº 322, de 4 de abril de 2022 | I | 2025-12-31 |  | 2022-05-01
8426.91.00 | 035 | Guindastes hidráulicos para instalação em veículos rodoviários destinados à realização de atividades de construção e/ou manutenção de redes de distribuição de energia elétrica, entre outros, dotados de lança principal em aço, com perfuratriz hidráulica, garra hidráulica, guincho, com sistema de nivelamento hidráulico, base da lança com sistema de giro infinito, segunda seção de lança de fibra de vidro com extensão hidráulica e isolada para tensões de até 46kV, com alcance vertical da polia máximo maior ou igual a 13m, porém menor ou igual a 16m e com capacidade de carga máxima entre 11.000 e 16.000kg. | Resolução Gecex nº 322, de 4 de abril de 2022 | I | 2025-12-31 |  | 2022-05-01
8426.91.00 | 038 | Vigas modulares em aço tipo caixa plana de aço tipo Ste 690 de alta resistência para transporte de cargas especiais, com comprimento total de até 13.000mm e capacidade líquida de carga de no mínimo 170t, largura interna máxima de 3.000mm e comprimento interno máximo de 12.000mm, contendo anéis de acoplamento específico para ser montado em módulos THP SL e acompanhado de até 2 vigas extensoras acopláveis com largura e comprimento interno máximos de 3.000mm cada. | Resolução Gecex nº 322, de 4 de abril de 2022 | I | 2025-12-31 | Resolução Gecex nº 356, de 20 de junho de 2022 | 2022-06-28
8426.99.00 | 004 | Gruas robóticas com braço automatizado e com cabeça de acoplamento para câmeras de filmar e fotográfica, com controle de repetição de movimentos por meio de “softwares” e controle remoto, para fins de gravação de efeitos visuais e estúdio, podendo operar fixamente ou em cima de trilho. | Resolução Gecex nº 322, de 4 de abril de 2022 | I | 2025-12-31 |  | 2022-05-01
8426.99.00 | 005 | Guindastes de inspeção de ponte desenvolvido para trabalho com ângulos negativos, com momento de carga de 19t equipados com “power link”, controle remoto, limitador de momento de carga eletrônico paltronic, cesto aéreo de capacidade de até 280kg, pressão de trabalho de 300bar e vazão de trabalho de 60L/min, ângulo de giro de 450°, chave seletora de limitação de trabalho dos trilhos adjacentes e de altura. | Resolução Gecex nº 322, de 4 de abril de 2022 | I | 2025-12-31 |  | 2022-05-01
8426.99.00 | 006 | Guindastes para elevação de estacas, com lança telescópica, com capacidade de elevação igual ou superior a 20t, operados por controle remoto e dotados de dispositivos que permitem o deslocamento horizontal sobre estacas. | Resolução Gecex nº 322, de 4 de abril de 2022 | I | 2025-12-31 |  | 2022-05-01
8426.99.00 | 007 | Equipamentos de transporte por cabos para resgate de pessoas, com deslocamento simultâneo em 3 dimensões, operados de forma remota através de sistema de conectividade embarcado, dotados de: 4 unidades orbitais de tração elétrica, 4 sistemas de deflexão acionados por polias especiais, 8 transportadores “skybull” com freio passivo duplo e capacidade de elevação de 500kg, 2 vigas metálicas de transporte projetadas para suportar 3 pessoas, 2 sistemas de controle remoto localizados em contêineres climatizados, e 8 torres metálicas munidas de todos os cabos e sistemas de ancoragem necessários à operação. | Resolução Gecex nº 322, de 4 de abril de 2022 | I | 2025-12-31 |  | 2022-05-01
8426.99.00 | 009 | Manipuladores hidráulicos para movimentação de materiais, estacionários, sem eixos, com acionamento hidráulico através de motor a diesel com potência máxima igual ou superior a 85kW, mas inferior ou igual a 300kW ou de motor elétrico com potência máxima igual ou superior a 75kW, mas inferior ou igual a 250kW, com ou sem patolas estabilizadoras, controlados por “joystick“, com área própria de manutenção, com câmeras de vídeo instaladas na parte traseira e na lateral direita do manipulador, cabine com elevação hidráulica ou fixa, com porta de abertura deslizante, braço frontal de trabalho articulado em 2 partes com alcance máximo horizontal igual ou superior a 8,2m, mas inferior ou igual a 24,4m, com cilindro hidráulico do braço frontal inferior montado invertido, com limitador de proximidade para o braço frontal superior, com área de serviço incorporado ao equipamento, com peso operacional (sem acessório) igual ou superior a 14,6t, mas inferior ou igual a 87t, equipados ou não com acessórios de trabalho, tais como: garra hidráulica para madeiras e/ou garra hidráulica para grãos e/ou entre outras. | Resolução Gecex nº 322, de 4 de abril de 2022 | I | 2025-12-31 |  | 2022-05-01
8426.99.00 | 011 | Guindastes próprios para serem montados em terra firme ou em balsas ou qualquer outra plataforma flutuante, sem parte rodante, próprios para movimentação de contêineres, granéis sólidos ou carga geral, acionamento diesel-elétrico e/ou elétrico, lança treliçada com ponto de articulação em torre vertical e cabine do operador suspensa na torre ou na casa de máquinas, com ou sem “spreader”, “grab” ou tubulão de fixação (pedestal), vários modelos, com capacidade de carga variável entre 50 e 150t. | Resolução Gecex nº 322, de 4 de abril de 2022 | I | 2025-12-31 |  | 2022-05-01
8426.99.00 | 012 | Guindastes de auto-içamento (equipamentos que escala de seu container para o topo da nacele do aerogerador usando seu próprio cabo de içamento), transportados em container de 40 pés, para troca de multiplicadoras, geradores e outros grandes componentes sem o uso de guindastes móveis, peso de 23t, alcance 5,2m, carga de trabalho de 24t, operação e torres de até 145m. | Resolução Gecex nº 322, de 4 de abril de 2022 | I | 2025-12-31 |  | 2022-05-01
8426.99.00 | 013 | Guindastes para instalação em veículos rodoviários, ferroviários e para instalações estacionárias, equipados com rotação contínua 360 graus, giro infinito, sapatas do tipo “A”, bomba dupla e válvulas independentes para multifunção, pino cromado e tratado termicamente por indução e buchas de bronze, eleva uma carga máxima inferior ou igual a 5.000kg, utilizados para manipulação de madeiras, resíduos, dormentes para trilhos, e materiais diversos, não necessariamente empilháveis, com alcance máximo de 9m. | Resolução Gecex nº 322, de 4 de abril de 2022 | I | 2025-12-31 | Resolução Gecex nº 356, de 20 de junho de 2022 | 2022-06-28
8426.99.00 | 014 | Manipuladores hidráulicos para movimentação de materiais, estacionários, com motor elétrico trifásico assíncrono com potência de 200kW (272HP) a 1.485rpm, cabine com elevação hidráulica ou fixa, sistema hidráulico de 3 bombas sendo 2 delas para acionamento do implemento e da translação e 1 exclusiva para o sistema de giro entre o carro superior e o carro inferior, implemento frontal industrial e articulado (lança e braço) com alcance igual ou superior a 12m (ao nível do solo), com ou sem acessórios de trabalho, tais como: garras hidráulicas (de diversos usos),"clamshell", multi-pinças, garras para madeiras, etc., e peso operacional superior a 40t. | Resolução Gecex nº 322, de 4 de abril de 2022 | I | 2025-12-31 | Resolução Gecex nº 394, de 30 de agosto de 2022 | 2022-09-07
8426.99.00 | 015 | Guindastes auto-eleváveis, com cabos para içamento próprio, com capacidade de subir até 145m e levantar 24t, montados no topo da nacele de múltiplos modelos de turbinas eólicas, utilizáveis na substituição de caixas de transmissão (gearbox), geradores, pás eólicas, rolamentos e eixos principais, evitando o uso de guindastes móveis, com temperatura de trabalho mínima de -20 graus celsius e máxima de +50 graus celsius, velocidade máxima do vento para instalação e operação com rajadas de até 18m/s, podendo ser transportado em um container de 40 pés. | Resolução Gecex nº 322, de 4 de abril de 2022 | I | 2025-12-31 | Resolução Gecex nº 442, de 27 de dezembro de 2022 | 2023-01-05
8426.99.00 | 016 | Equipamentos autoportantes para movimentação vertical de cargas para manutenção, montagem e desmontagem de turbinas eólicas, com operação por meio de fricção das sapatas com a torre da turbina, com capacidade de elevação de cargas de até 30t, dotados de: 3 seções sendo: módulo de escalada, grua e sistema de basculamento; com cilindro e componentes hidráulicos, componentes elétricos, eletrônicos, estruturais e unidade de potência (motor diesel, sistemas auxiliares e bomba hidráulica integrados). | Resolução Gecex nº 322, de 4 de abril de 2022 | I | 2025-12-31 | Resolução Gecex nº 460, de 20 de março de 2023 | 2023-03-28
8426.99.00 | 017 | Gruas para serem instaladas em veículos rodoviários, hidráulicas articuladas, com momento máximo de carga de 92,2t/metro, capacidade máxima de carga de 30t, alcance hidráulico máximo do braço de 22m, podendo ou não estar equipado com fly jib, totalizando um alcance de 32m, sistema de giro infinito, sapatas de sustentação própria com abertura até 8,6m, e podendo ou não conter estabilizador adicional com abertura de até 8,6 m de e escamoteamento de 180 graus, podendo ou não conter guincho de cabo com capacidade de 3,5 ton por linha de cabo, pressão máxima de trabalho de 365bar, podendo conter ou não bomba com vazão variável de 90 a 110 litros por minuto. | Resolução Gecex nº 322, de 4 de abril de 2022 | I | 2025-12-31 | Resolução Gecex nº 460, de 20 de março de 2023 | 2023-03-28
8426.99.00 | 018 | Guindastes para içamento de grandes componentes de aerogeradores, acopláveis diretamente nas turbinas eólicas; comprimento máximo do braço do guindaste: 7m; temperatura de operação: -20 a 50 graus celsius; pressão hidráulica máxima: 210/300bar; carga limite de trabalho do bloqueio de gancho (Hook block): 78.000kg, número de aberturas para passagem de cabos (wire reeves) 10, 14, 16 ou 18; angulação de trabalho do braço do guindaste: 13,7 a 93,4 graus; massa total do conjunto: 24.000kg. | Resolução Gecex nº 322, de 4 de abril de 2022 | I | 2025-12-31 | Resolução Gecex nº 460, de 20 de março de 2023 | 2023-03-28
8426.99.00 | 019 | Guindastes para serem instalados em veículos rodoviários, hidráulicos, articulados, com momento máximo de carga de até 124,8t/m, capacidade máxima de carga de até 32t, alcance hidráulico máximo do braço de até 22m, podendo ou não estar equipado com fly jib totalizando um alcance de até 35,9m, sistema de giro infinito, sapatas de sustentação com abertura até 10m, e podendo ou não conter estabilizador adicional com abertura de até 8,6 m de e escamoteamento de 180 graus, podendo ou não conter guincho de cabo com capacidade de 3,5 ton por linha de cabo, pressão máxima de trabalho de 385bar, podendo conter ou não 2 bombas com vazão variável de até 130L/min cada uma. | Resolução Gecex nº 322, de 4 de abril de 2022 | I | 2025-12-31 | Resolução Gecex nº 460, de 20 de março de 2023 | 2023-03-28
8427.10.11 | 005 | Empilhadeiras autopropulsadas, de motor elétrico de tração de corrente alternada (AC), contrabalançadas, saída lateral para bateria tracionaria, capacidade máxima de carga entre 6.500 e 8.000kg, altura de elevação dos garfos entre 2.750 e 8.670mm, com ou sem garfos, com ou sem bateria, com ou sem carregador. | Resolução Gecex nº 322, de 4 de abril de 2022 | I | 2025-12-31 |  | 2022-05-01
8427.10.11 | 006 | Empilhadeiras autopropulsadas por 2 motores elétricos de 37kW, com capacidade de carga de 16.000kg, dotadas de torre hidráulica do tipo telescópica duplex, com capacidade total de elevação dos garfos até 6.500mm de altura, sistema hidráulico de deslocamento lateral e posicionamento dos garfos e com entre eixos “wheel base” de 3.000mm de comprimento. | Resolução Gecex nº 322, de 4 de abril de 2022 | I | 2025-12-31 |  | 2022-05-01
8427.10.11 | 007 | Empilhadeiras autopropulsada por 2 motores elétricos com potência mínima de 11kW, com capacidade de carga entre 6.500 e 18.000kg, dotadas de torre hidráulica, com capacidade total de elevação de até 8.000mm de altura e com entre eixos “wheel base” entre 2.100 e 3.750mm. | Resolução Gecex nº 322, de 4 de abril de 2022 | I | 2025-12-31 |  | 2022-05-01
8427.10.11 | 008 | Empilhadeiras autopropulsadas com baterias integradas ao equipamento de “ion lithium” de 350V, motores elétricos de corrente alternada, com capacidade de carga entre 7.000 e 20.000kg, dotadas de torre hidráulica do tipo telescópica duplex ou triplex, com ou sem garfos ou acessórios, entre eixos entre 2.200 e 3.750mm de comprimento. | Resolução Gecex nº 322, de 4 de abril de 2022 | I | 2025-12-31 |  | 2022-05-01
8427.10.11 | 009 | Empilhadeiras autopropulsadas por 2 motores elétricos com potência mínima de 30kW; com capacidade de carga de 16.000kg, com centro de carga de 900mm; dotadas de torre hidráulica, com capacidade total de elevação inferior ou igual a 6.000mm de altura; com entre eixos "wheel base" de 3.250mm. | Resolução Gecex nº 322, de 4 de abril de 2022 | I | 2025-12-31 |  | 2022-05-01
8427.10.11 | 010 | Empilhadeiras autopropulsadas, de motor elétrico, para elevação, transporte e armazenagem de cargas, com capacidade máxima nominal de carga entre 6.500 e 60.000kg, com ou sem: garfos, "spreader" ou acessórios. | Resolução Gecex nº 322, de 4 de abril de 2022 | I | 2025-12-31 | Resolução Gecex nº 406, de 22 de setembro de 2022 | 2022-09-30
8427.10.19 | 159 | Empilhadeiras elétricas pantográficas de dupla profundidade para corredores estreitos, autopropulsadas, sistema de tração em corrente alternada (AC) regenerativo com controle automático que impede a derrapagem, sistema de elevação em corrente alternada (AC) regenerativo, sistema de direção eletrônica, alimentada por baterias de 36V, com banco retrátil que permite ao operador embarcado utilizá-la nas posições sentado ou em pé, capacidade máxima de carga igual a 1.450kg, altura máxima de elevação dos garfos igual ou superior a 4.875mm, mas inferior ou igual a 12.825mm, mantendo a capacidade total de carga na posição de dupla profundidade do porta palete de 1.450kg até a altura de 10.695mm, ou residual de carga de 1.292kg, para torre de 11.225mm de elevação, ou residual de carga de 1.020kg para torre de 12.065mm de elevação, ou ainda, residual de carga de 793kg para torre de 12.825mm de elevação máxima, com torre monolítica de três estágios, com pré-selecionador programável de alturas de parada automática dos garfos, com deslocador lateral incorporado ao porta-garfos e sistema de nivelamento eletrônico dos garfos, com largura de chassis de 1.220mm, altura do degrau de entrada na máquina em relação ao solo de 251mm, altura livre do solo de 25 ou 51mm e altura dos roletes de retirada da bateria em relação ao solo de 181mm, largura externa das patolas igual ou maior que 1.081mm mas inferior ou igual a 1.550mm. | Resolução Gecex nº 322, de 4 de abril de 2022 | I | 2025-12-31 | Resolução Gecex nº 406, de 22 de setembro de 2022 | 2022-09-30
8427.10.19 | 004 | Empilhadeiras autopropulsadas, de motor elétrico e corrente alternada (AC), contrabalanceadas, de capacidade máxima de carga entre 1.750 a 5.500kg, com torre de 2, 3 e 4 estágios, altura máxima de elevação de garfos entre 2,50 a 13,0m. | Resolução Gecex nº 322, de 4 de abril de 2022 | I | 2025-12-31 |  | 2022-05-01
8427.10.19 | 014 | Empilhadeiras elétricas trilaterais para elevação, transporte, armazenagem de cargas, com capacidade de carga compreendida entre 700 e 1.500kg, altura livre do solo entre-eixos de 75mm, altura do garfo abaixados em relação ao solo de 80mm, 2 motores de elevação e um motor de tração com potência mínima de 7,5kW funcionando em AC (corrente alternada), equipadas com pantógrafo extensível automático. | Resolução Gecex nº 322, de 4 de abril de 2022 | I | 2025-12-31 |  | 2022-05-01
8427.10.19 | 018 | Empilhadeiras autopropulsadas por motor elétrico, selecionadoras de pedidos, com cabine para operador a bordo acoplada e elevada com o mastro da máquina, com capacidade máxima de movimentação de carga igual ou inferior a 1.360kg, com mastro simples, telescópio ou triplex, com ou sem garfos e altura máxima de elevação dos garfos igual ou inferior a 10.900mm. | Resolução Gecex nº 322, de 4 de abril de 2022 | I | 2025-12-31 |  | 2022-05-01
8427.10.19 | 028 | Empilhadeiras autopropulsadas retráteis, com motor elétrico de tração de corrente alternada (AC), com sistema de rodagem com pneus superelásticos que permitem operações externas em pisos asfálticos e irregulares, capacidade máxima de carga de 1.600 ou 2.000kg, altura máxima de elevação dos garfos entre 2.900 e 7.400mm (incluindo os limites). | Resolução Gecex nº 322, de 4 de abril de 2022 | I | 2025-12-31 |  | 2022-05-01
8427.10.19 | 030 | Empilhadeiras elétricas trilaterais com banco frontal e mastro lateral, de motor elétrico de tração de corrente alternada (AC) de 6,9kW, alimentadas por bateria de 48V, capacidade máxima de carga de 1.000 ou 1.250kg, altura máxima de elevação dos garfos entre 3.000 e 7.000mm (incluindo os limites). | Resolução Gecex nº 322, de 4 de abril de 2022 | I | 2025-12-31 |  | 2022-05-01
8427.10.19 | 031 | Empilhadeiras elétricas trilaterais com motor elétrico de tração de corrente alternada (AC) de 7,6kW, alimentadas por bateria de 80V, capacidade máxima de carga de 1.200 ou 1.500kg, altura máxima de elevação dos garfos entre 3.000 e 13.000mm (incluindo os limites). | Resolução Gecex nº 322, de 4 de abril de 2022 | I | 2025-12-31 |  | 2022-05-01
8427.10.19 | 033 | Empilhadeiras autopropulsadas retráteis multidirecionais para transportar perfis e cargas longas, com motor elétrico de tração de corrente alternada (AC), capacidade máxima de carga de 2.000 ou 2.500kg, altura máxima de elevação dos garfos entre 4.250 e 10.700mm (incluindo os limites). | Resolução Gecex nº 322, de 4 de abril de 2022 | I | 2025-12-31 |  | 2022-05-01
8427.10.19 | 042 | Empilhadeiras autopropulsadas, de motor elétrico de tração de corrente alternada (AC), de 80V em 3 fases, contrabalanceadas, de capacidade máxima de carga compreendida entre 6.000 e 8.000kg, altura máxima de elevação dos garfos compreendida entre 2.705 e 8.670mm, velocidade máxima de até 17km/h, com ou sem garfos. | Resolução Gecex nº 322, de 4 de abril de 2022 | I | 2025-12-31 |  | 2022-05-01
8427.10.19 | 122 | Empilhadeiras elétricas trilaterais, autopropulsadas, com dispositivo de tração e elevação em corrente alternada (AC) regenerativos, alimentadas por bateria de 48, 72 ou 80V, capacidade máxima de carga igual ou superior a 1.360kg, mas inferior ou igual a 1.500kg, altura máxima de elevação dos garfos igual ou superior a 4.900mm, mas inferior ou igual a 17.145mm, altura livre do solo entre eixos de 45mm, com torre monolítica principal de 2 ou 3 estágios e torre secundária de 1 estágio com rotação inferior ou igual a 180°, com operador embarcado sentado em plataforma elevatória, em posições selecionáveis frontal, lateral e em pé. | Resolução Gecex nº 322, de 4 de abril de 2022 | I | 2025-12-31 |  | 2022-05-01
8427.10.19 | 123 | Empilhadeiras autopropulsadas de motor elétrico de tração de corrente alternada (AC), contrabalanceadas, saída lateral para bateria, capacidade máxima de carga entre 1.800 e 5.500kg (incluindo os limites), com ou sem torres de elevação em 3 versões, altura máxima de elevação dos garfos entre 2.750 e 7.500mm (incluindo os limites). | Resolução Gecex nº 322, de 4 de abril de 2022 | I | 2025-12-31 |  | 2022-05-01
8427.10.19 | 125 | Empilhadeiras elétricas trilaterais, com cabine para operação a bordo acoplada e elevada juntamente com o mastro do equipamento, motor elétrico de tração de corrente alternada (ac), capacidade máxima de carga entre 1.000 e 1.600kg (incluindo os limites), altura máxima de elevação dos garfos entre 3.000 e 18.800mm (incluindo os limites). | Resolução Gecex nº 322, de 4 de abril de 2022 | I | 2025-12-31 |  | 2022-05-01
8427.10.19 | 129 | Empilhadeiras autopropulsadas por 2 motores elétricos de tração de corrente alternada (AC), alimentadas por bateria de 36 ou 48V, contrabalanceadas, sistema de freio elétrico regenerativo, capacidade máxima de carga igual ou superior a 1.810kg, mas inferior ou igual a 2.945kg, altura máxima de elevação dos garfos igual ou superior a 2.665mm, mas inferior ou igual a 7.925mm, com torre de 2, 3 ou 4 estágios. | Resolução Gecex nº 322, de 4 de abril de 2022 | I | 2025-12-31 |  | 2022-05-01
8427.10.19 | 130 | Empilhadeiras autopropulsadas por 2 motores elétricos de tração de corrente alternada (AC), de 4 rodas, com largura entre rodas no eixo traseiro (bitola) de 176 ou 888mm, alimentadas por bateria de 48 V, contrabalanceada, de capacidade máxima de carga igual ou superior a 1.800kg, mas inferior ou igual a 2.000kg, altura máxima de elevação dos garfos igual ou superior a 2.895mm, mas inferior ou igual a 7.490mm, com torre de 2, 3 ou 4 estágios. | Resolução Gecex nº 322, de 4 de abril de 2022 | I | 2025-12-31 |  | 2022-05-01
8427.10.19 | 131 | Empilhadeiras autopropulsadas contrabalanceadas, acionadas por motor elétrico de corrente alternada (AC), com articulação superior a 200 ° do eixo dianteiro, protetor do operador apoiado em 4 hastes, com capacidade máxima de carga entre 1.500 a 5.500kg, com ou sem torre de elevação. | Resolução Gecex nº 322, de 4 de abril de 2022 | I | 2025-12-31 |  | 2022-05-01
8427.10.19 | 132 | Empilhadeiras autopropulsadas, de motor elétrico e corrente alternada (AC), contrabalançadas, com capacidade de carga entre 1.700kg e 5.500kg, com torre de 2 ou 3 estágios e comandos acionados por alavancas ou mini-alavancas. | Resolução Gecex nº 322, de 4 de abril de 2022 | I | 2025-12-31 |  | 2022-05-01
8427.10.19 | 133 | Empilhadeiras elétricas autopropulsadas, laterais, multidirecionais e de mastro retrátil ou fixo, com todas as rodas direcionadas, sendo uma ou mais tracionadas, cada uma por um motor elétrico, contendo ainda um motor elétrico de acionamento da bomba hidráulica, com capacidade de cargas entre 1.500 e 20.000kg (inclusive estes limites), com garfos de até 2.000mm de comprimento, com centro de carga de até 1.000mm, com mastro de elevação hidráulica a altura máxima dos garfos de até 12.500mm, com todos os motores elétricos alimentados pela energia de uma bateria tracionaria com voltagem entre 24 e 80V (inclusive estes limites). | Resolução Gecex nº 322, de 4 de abril de 2022 | I | 2025-12-31 |  | 2022-05-01
8427.10.19 | 134 | Empilhadeiras elétricas autopropulsadas, contrabalanceadas, com bateria de fosfato de ferro-lítio (LiFePO4), integrada ao equipamento, sem retirada da bateria para a sua recarga por meio de entrada para recarga na lateral do equipamento, com capacidade máxima de movimentação de carga entre 2.000 e 3.500kg, com torres de elevação em 3 versões, altura de elevação dos garfos entre 2.085 e 7.170mm, distância do centro da carga de 500mm, com ou sem garfos. | Resolução Gecex nº 322, de 4 de abril de 2022 | I | 2025-12-31 |  | 2022-05-01
8427.10.19 | 136 | Empilhadeiras autopropulsadas sobre rodas, para elevação, empilhamento, transporte e/ou armazenamento de cargas, autoguiadas à distância (sem condutor), por intermédio de sistema de orientação por meio de raios laser, controladas e monitoradas por sistema automático de controle via rede sem fio (wi-fi), acionadas por motor elétrico, com ou sem baterias recarregáveis do próprio equipamento, com capacidade máxima de carga de 2.500kg a 610mm do centro de carga e a altura máxima de elevação igual a 4m, distância entre os garfos ajustável entre 352 e 600mm centro a centro, contendo sistema de freio eletromagnético, sistema anticolisão frontal lateral e traseiro por meio de sensores e tela "touchscreen". | Resolução Gecex nº 322, de 4 de abril de 2022 | I | 2025-12-31 |  | 2022-05-01
8427.10.19 | 138 | Empilhadeiras elétricas manuais com operador a pé, equipadas com torre de até 7,0m de elevação, dotadas de pantógrafo, para operação multidirecional (frente, ré, direita e esquerda), equipadas com motor elétrico de tração com 2,5kW e motor da bomba hidráulico com 5kW, deslocador lateral, direção com atuador elétrico e timão. | Resolução Gecex nº 322, de 4 de abril de 2022 | I | 2025-12-31 |  | 2022-05-01
8427.10.19 | 139 | Selecionadoras de pedidos para médias e grandes alturas, autopropulsadas, elétricas, sistema de tração em corrente alternada (AC), direção eletrônica, alimentada por bateria de 24 ou 36 V, operador embarcado em pé em plataforma elevatória, capacidade de carga igual ou superior a 400kg, mas inferior ou igual a 1.361kg, altura de elevação dos garfos igual ou superior a 3.450mm, mas inferior ou igual a 9.295mm, com torre de 2 ou 3 estágios. | Resolução Gecex nº 322, de 4 de abril de 2022 | I | 2025-12-31 |  | 2022-05-01
8427.10.19 | 140 | Empilhadeiras autopropulsadas de motor elétrico de tração de corrente alternada (AC), contrabalanceadas, saída lateral para bateria, capacidade máxima de carga entre 1.800 e 5.000kg (incluindo os limites), com ou sem torre de elevação em 3 versões, altura máxima de elevação dos garfos entre 2.846 e 7.500mm (incluindo os limites). | Resolução Gecex nº 322, de 4 de abril de 2022 | I | 2025-12-31 |  | 2022-05-01
8427.10.19 | 141 | Empilhadeiras autopropulsadas, de motor elétrico e corrente alternada (AC), contrabalanceadas, de capacidade máxima de carga entre 1.800 e 6.500kg, com torre de 2, 3 e 4 estágios, altura máxima de elevação de garfos entre 2,50 e 13,0m. | Resolução Gecex nº 322, de 4 de abril de 2022 | I | 2025-12-31 |  | 2022-05-01
8427.10.19 | 142 | Empilhadeiras autopropulsadas, de motor elétrico de tração de corrente alternada (AC), contrabalançadas, saída lateral para bateria tracionaria, capacidade máxima de carga entre 1.800 e 8.000kg, altura de elevação dos garfos entre 2.750 e 8.670mm, com ou sem garfos. | Resolução Gecex nº 322, de 4 de abril de 2022 | I | 2025-12-31 |  | 2022-05-01
8427.10.19 | 146 | Empilhadeiras elétricas patoladas com timão, autopropulsadas, para trabalhar em ambientes internos, com operação automática/autônoma, de comprimento (incluindo os garfos) igual 2.389mm, largura igual 965mm, dotadas de sistema supervisório (AGV) de navegação (sem fio), por meio de laser giratório para tomada de decisão e detecção de obstáculos, sensores ópticos de detecção de carga e proximidade para segurança a pedestres; painel de controle integrado com capacidade de interface para os sistemas de logística ERP e WMS; capacidade máxima de movimentação de carga até 1.300kg, altura máxima de elevação de 3.100 até 4.400mm (incluindo o limite); dotadas de motor de tração de potência de 2,8kW; plataforma articulada e suspensa por molas; bateria de 24V. | Resolução Gecex nº 322, de 4 de abril de 2022 | I | 2025-12-31 |  | 2022-05-01
8427.10.19 | 147 | Empilhadeiras autopropulsadas contrabalanceadas, dotadas de bateria tracionária, acionadas por motor elétrico de corrente alternada (AC), com articulação superior a 200graus do eixo dianteiro, protetor do operador apoiado em 4 hastes, com capacidade máxima de carga entre 2.000 a 5.500kg (com ou sem torre). | Resolução Gecex nº 322, de 4 de abril de 2022 | I | 2025-12-31 |  | 2022-05-01
8427.10.19 | 148 | Empilhadeiras elétricas trilaterais, com capacidade máxima de carga igual ou inferior a 1.500kg e altura máxima de elevação dos garfos igual ou inferior a 18.000mm. | Resolução Gecex nº 322, de 4 de abril de 2022 | I | 2025-12-31 |  | 2022-05-01
8427.10.19 | 149 | Empilhadeiras autopropulsadas, de motor elétrico de tração de corrente alternada (AC), contrabalançadas, saída lateral para bateria tracionaria, capacidade máxima de carga entre 1.800 e 6.500kg, altura de elevação dos garfos entre 2.750 e 8.670mm, com ou sem garfos, com ou sem bateria, com ou sem carregador. | Resolução Gecex nº 322, de 4 de abril de 2022 | I | 2025-12-31 |  | 2022-05-01
8427.10.19 | 150 | Empilhadeiras elétricas patoladas com timão, autopropulsadas, para trabalhar em ambientes internos, com operação automática/autônoma, de comprimento (incluindo os garfos) igual 2.389mm, largura igual 965mm, dotado de sistema supervisório (AGV) de navegação (sem fio), através de laser giratório para tomada de decisão e detecção de obstáculos, sensores ópticos de detecção de carga e proximidade para segurança a pedestres; painel de controle integrado com capacidade de interface para os sistemas de logística ERP e WMS; capacidade máxima de movimentação de carga igual ou superior a 1.300kg, mas inferior ou igual a 1.700kg, altura máxima de elevação de 3.100 até 4.400mm (incluindo o limite); dotada de motor de tração de potência de 2,8kW; plataforma articulada e suspensa por molas; bateria de 24V. | Resolução Gecex nº 322, de 4 de abril de 2022 | I | 2025-12-31 |  | 2022-05-01
8427.10.19 | 151 | Empilhadeiras autopropulsadas de motor elétrico de tração alternada, com sistema de rodagem com rodas em poliuretano, providas de freios eletromagnéticos, de potência do motor de propulsão 1,5kW, com capacidade de carga de 1.500kg, altura máxima de levantamento dos garfos de 6.000mm, comprimento de área para carregar de 852mm, completas para pleno funcionamento com bateria e carregador de bateria, de valor unitário (CIF) não superior a R$ 33.338,23. | Resolução Gecex nº 322, de 4 de abril de 2022 | II | 2025-12-31 |  | 2022-05-01
8427.10.19 | 152 | Empilhadeiras elétricas autopropulsadas, contrabalançadas, para operar em áreas classificadas (empilhadeira à prova de explosão), com tração por motor elétrico de corrente alternada (trifásico AC), operador embarcado, com assento posicionado no centro da cabina, com saída lateral para bateria tracionária, capacidade máxima de carga entre 1.600 e 3.000kg, com torres de elevação de 1, 2 ou 3 estágios (simplex, duplex ou triplex), com altura de elevação dos garfos entre 2.000 e 8.500mm, com garfos revestidos de aço inox, com rodagem de borracha eletricamente condutiva. | Resolução Gecex nº 322, de 4 de abril de 2022 | I | 2025-12-31 |  | 2022-05-01
8427.10.19 | 153 | Empilhadeiras elétricas autopropulsadas, de patolas, para operar em áreas classificadas (empilhadeira à prova de explosão), com tração por motor elétrico de corrente alternada (trifásico AC), com alavanca de comando descentralizada para operador a pé, não embarcado, com saída lateral para a bateria tracionária através de roletes, capacidade máxima de carga entre 1.000 e 2.000kg, com torres de elevação retrátil, de 1, 2 ou 3 estágios (simplex, duplex ou triplex), com altura de elevação dos garfos entre 2.000 e 4.500mm, com garfos revestidos de aço inox, com rodagem de poliuretano eletricamente condutivo. | Resolução Gecex nº 322, de 4 de abril de 2022 | I | 2025-12-31 |  | 2022-05-01
8427.10.19 | 154 | Empilhadeiras elétricas trilaterais, com cabine para operação a bordo, motor elétrico de tração de corrente alternada (ac), capacidade máxima de carga entre 1.000 a 1.600kg e altura de elevação dos garfos entre 2.900 a 17.200mm. | Resolução Gecex nº 322, de 4 de abril de 2022 | I | 2025-12-31 |  | 2022-05-01
8427.10.19 | 157 | Empilhadeiras autopropulsadas, de motor elétrico e corrente alternada (AC), contrabalanceadas, de capacidade máxima de carga entre 1.800 a 8.000kg, com torre de 2, 3 e 4 estágios e altura máxima de elevação de garfos entre 3.035 e 7.535mm. | Resolução Gecex nº 322, de 4 de abril de 2022 | I | 2025-12-31 |  | 2022-05-01
8427.10.19 | 158 | Empilhadeiras autopropulsadas elétricas selecionadoras de pedidos, capacidade máxima de carga nominal entre 500 e 1.500kg, com torre de 2 ou 3 ou 4 estágios, com cabine do operador elevatória. | Resolução Gecex nº 322, de 4 de abril de 2022 | I | 2025-12-31 | Resolução Gecex nº 394, de 30 de agosto de 2022 | 2022-09-07
8427.10.19 | 160 | Empilhadeiras elétricas, contrabalanceadas, para elevação, transporte, armazenagem de cargas, dimensões aproximadas de 3.096mm de comprimento e 1.120mm de largura; sistema de rodagem com 4 pneus superelásticos, capacidade de carga de 2.000kg, altura livre do solo entre-eixos de 83mm, distância entre eixos de 1.506mm, alimentadas por bateria de Lítio 48V, ou, bateria de chumbo ácido (opcional), com retirada da bateria por içamento na vertical; altura máxima de elevação dos garfos compreendida entre 3.000 e 6.500mm (limites inclusos), Velocidade de deslocamento com/sem carga de até 18km/h; 2 motores de tração trifásico de corrente alternada 48V com potência de 3,7kW; 1 motor hidráulico trifásico (motor bomba) de corrente alternada 48V com potência de 10kW; Cabine para operador a bordo acoplada e elevada com o mastro da máquina; Mastro com torre principal de 2 ou 3 estágios. | Resolução Gecex nº 322, de 4 de abril de 2022 | I | 2025-12-31 | Resolução Gecex nº 415, de 27 de outubro de 2022 | 2022-11-07
8427.10.19 | 161 | Empilhadeiras elétricas, contrabalanceadas, para elevação, transporte, armazenagem de cargas, dimensões aproximadas de 3.469mm de comprimento e 1.313mm de largura; sistema de rodagem com 4 pneus superelásticos, capacidade de carga de 3.000kg, altura livre do solo entre-eixos de 88mm, distância entre eixos de 1.700mm, alimentada por bateria de Lítio 48V, ou, bateria de chumbo ácido (opcional), com retirada da bateria por içamento na vertical; altura máxima de elevação dos garfos compreendida entre 3.100 e 5.000mm (limites inclusos), Velocidade de deslocamento com/sem carga de até 18km/h; 2 motores de tração trifásico de corrente alternada 48V com potência de 3,7kW; 1 motor hidráulico trifásico (motor bomba) de corrente alternada 48V com potência de 10kW; cabine para operador a bordo acoplada e elevada com o mastro da máquina; Mastro com torre principal de 2 ou 3 estágios. | Resolução Gecex nº 322, de 4 de abril de 2022 | I | 2025-12-31 | Resolução Gecex nº 415, de 27 de outubro de 2022 | 2022-11-07
8427.10.19 | 162 | Empilhadeiras elétricas, contrabalanceadas, para elevação, transporte, armazenagem de cargas, dimensões aproximadas de 3.321mm de comprimento e 1.170mm de largura; sistema de rodagem com 4 pneus superelásticos, capacidade de carga de 2.500kg, altura livre do solo entre-eixos de 88mm, distância entre eixos de 1.561mm, altura máxima de elevação dos garfos compreendida entre 3.100 e 5.000mm (limites inclusos), raio de giro de 2.060mm, alimentada por bateria de Lítio 48V ou bateria de chumbo ácido (opcional), com retirada da bateria por içamento na vertical; Velocidade de deslocamento com/sem carga de até 17km/h; 2 motores de tração trifásico de corrente alternada 48V com potência de 3,7kW; 1 motor hidráulico trifásico (motor bomba) de corrente alternada 48V com potência de 10kW; cabine para operador a bordo acoplada e elevada com o mastro da máquina; Mastro com torre principal de 2 ou 3 estágios. | Resolução Gecex nº 322, de 4 de abril de 2022 | I | 2025-12-31 | Resolução Gecex nº 415, de 27 de outubro de 2022 | 2022-11-07
8427.10.19 | 163 | Empilhadeiras elétricas, compactas, contrabalanceadas, para elevação, transporte, armazenagem de cargas, dimensões aproximadas de 3.213mm de comprimento e 1.170mm de largura; sistema de rodagem com 4 pneus superelásticos, capacidade de carga de 2.500kg, altura livre do solo entre-eixos de 88mm, distância entre eixos de 1.453mm, altura máxima de elevação dos garfos compreendida entre 3.100 e 5.000mm (limites inclusos), raio de giro de 1.940mm, alimentada por bateria de Lítio 48V ou bateria de chumbo ácido (opcional), com retirada da bateria por içamento na vertical; Velocidade de deslocamento com/sem carga de até 17km/h; 2 motores de tração trifásico de corrente alternada 48V com potência de 3,7kW; 1 motor hidráulico trifásico (motor bomba) de corrente alternada 48V com potência de 10kW; cabine para operador a bordo acoplada e elevada com o mastro da máquina; Mastro com torre principal de 2 ou 3 estágios. | Resolução Gecex nº 322, de 4 de abril de 2022 | I | 2025-12-31 | Resolução Gecex nº 415, de 27 de outubro de 2022 | 2022-11-07
8427.10.19 | 164 | Empilhadeiras elétricas, contrabalanceadas, para elevação, transporte, armazenagem de cargas, dimensões aproximadas de 3.096mm de comprimento e 1.120mm de largura; Sistema de rodagem com 4 pneus superelásticos, capacidade de carga de 2.000kg, altura livre do solo entre-eixos de 83mm, distância entre eixos de 1.506mm, alimentada por bateria de Lítio 48V ou bateria de chumbo ácido (opcional), com retirada da bateria pela lateral; altura máxima de elevação dos garfos compreendida entre 3.000 e 6.500mm (limites inclusos); Velocidade de deslocamento com/sem carga de até 18km/h; equipada com 2 motores de tração trifásico de corrente alternada AC com potência de 4,6kW; 1 motor hidráulico trifásico (motor bomba) de corrente alternada AC com potência de 15,5kW; Cabine para operador a bordo acoplada e elevada com o mastro da máquina; Mastro com torre principal de 2 ou 3 estágios. | Resolução Gecex nº 322, de 4 de abril de 2022 | I | 2025-12-31 | Resolução Gecex nº 415, de 27 de outubro de 2022 | 2022-11-07
8427.10.19 | 165 | Empilhadeiras elétricas, compactas, contrabalanceadas, para elevação, transporte, armazenagem de cargas, dimensões aproximadas de 3.213mm de comprimento e 1.170mm de largura; sistema de rodagem com 4 pneus superelásticos, capacidade de carga de 2.500kg, altura livre do solo entre-eixos de 88mm, distância entre eixos de 1.453mm, altura máxima de elevação dos garfos compreendida entre 3.100 e 5.000mm (limites inclusos), raio de giro de 1.940mm, alimentada por bateria de Lítio 48V ou bateria de chumbo ácido (opcional), com retirada da bateria pela lateral; Velocidade de deslocamento com/sem carga de até 17km/h; equipada com 2 motores de tração trifásico de corrente alternada AC com potência de 4,6 KW; 1 motor hidráulico trifásico (motor bomba) de corrente alternada AC com potência de 15,5kW; cabine para operador a bordo acoplada e elevada com o mastro da máquina; Mastro com torre principal de 2 ou 3 estágios. | Resolução Gecex nº 322, de 4 de abril de 2022 | I | 2025-12-31 | Resolução Gecex nº 415, de 27 de outubro de 2022 | 2022-11-07
8427.10.19 | 166 | Empilhadeiras elétricas, contrabalanceadas, para elevação, transporte, armazenagem de cargas, dimensões aproximadas de 3.469mm de comprimento e 1.313mm de largura; Sistema de rodagem com 4 pneus superelásticos, capacidade de carga de 3.000kg, altura livre do solo entre-eixos de 88mm, distância entre eixos de 1.700mm, alimentada por bateria de Lítio 48V ou bateria de chumbo ácido (opcional), com retirada de bateria pela lateral; altura máxima de elevação dos garfos compreendida entre 3.100 e 5.000mm (limites inclusos), Velocidade de deslocamento com/sem carga de até 18km/h; equipada com 2 motores de tração trifásico de corrente alternada AC com potência de 4,6kW; 1 motor hidráulico trifásico (motor bomba) de corrente alternada AC com potência de 15,5kW; Cabine para operador a bordo acoplada e elevada com o mastro da máquina; Mastro com torre principal de 2 ou 3 estágios. | Resolução Gecex nº 322, de 4 de abril de 2022 | I | 2025-12-31 | Resolução Gecex nº 415, de 27 de outubro de 2022 | 2022-11-07
8427.10.19 | 167 | Empilhadeiras elétricas, contrabalanceadas, para elevação, transporte, armazenagem de cargas, dimensões aproximadas de 3.321mm de comprimento e 1.170mm de largura; sistema de rodagem com 4 pneus superelásticos, capacidade de carga de 2.500kg, altura livre do solo entre-eixos de 88mm, distância entre eixos de 1.561mm, altura máxima de elevação dos garfos compreendida entre 3.100 e 5.000mm (limites inclusos), raio de giro de 2.060mm, alimentada por bateria de Lítio 48 V ou bateria de chumbo ácido (opcional), com retirada da bateria pela lateral; Velocidade de deslocamento com/sem carga de até 17km/h; equipada com 2 motores de tração trifásico de corrente alternada AC com potência de 4,6kW; 1 motor hidráulico trifásico (motor bomba) de corrente alternada AC com potência de 15,5kW; cabine para operador a bordo acoplada e elevada com o mastro da máquina; Mastro com torre principal de 2 ou 3 estágios. | Resolução Gecex nº 322, de 4 de abril de 2022 | I | 2025-12-31 | Resolução Gecex nº 415, de 27 de outubro de 2022 | 2022-11-07
8427.10.19 | 168 | Empilhadeiras elétricas selecionadoras de pedidos com motor de corrente alternada (AC), capacidade de carga entre 600 e 1.361kg, com torre de 2, 3 ou 4 estágios, com largura de chassis até 1.500mm, altura dos roletes de extração da bateria em relação ao solo de 182 a 184mm, altura da cabine do operador em relação à plataforma de 2.042mm. | Resolução Gecex nº 322, de 4 de abril de 2022 | I | 2025-12-31 | Resolução Gecex nº 427, de 01 de dezembro de 2022 | 2022-12-12
8427.10.19 | 169 | Veículos guiados automaticamente através de lasers ou rastros de ímãs inseridos no piso, equipados com bateria de lítio com capacidade de 200A e 96V com carregador rápido para diminuir o tempo de recarga, próprios para o transporte de plataformas de carga (panconi) em linhas de produção de peças cerâmicas, dotados de tecnologia 4.0 e “display touchscreen” de 7 polegadas para indicar parâmetros de funcionamento, possuindo 2 garfos com comprimento nominal de 2.100mm e altura de elevação de até 4.000mm, capacidade de carga para até 4.000kg e equipados com sistemas de segurança dotados de “scanners lasers” laterais tipo cortina com possibilidade de extensão lateral para adaptar a área de segurança de acordo com o tamanho da carga transportada. | Resolução Gecex nº 322, de 4 de abril de 2022 | I | 2025-12-31 | Resolução Gecex nº 460, de 20 de março de 2023 | 2023-03-28
8427.10.90 | 227 | Plataformas de trabalhos aéreos, tipo tesoura, acionadas por motor elétrico alimentado por baterias livres de manutenção, recarregáveis a partir de carregador bivolt unicamente, autopropulsadas sobre rodas, mesmo quando elevadas, com controle automático de tração e tração hidráulica 4 x 2, freios hidráulicos nas rodas motrizes por fricção, dotadas ou não dotadas de patola de segurança, e capacidade de inclinação longitudinal sobre rampas, igual ou superior a 25% mas inferior ou igual a 30%, controladas por 2 painéis de controle, 1 móvel contendo alavanca de controle "joystick", e outro localizado na base da plataforma, com altura máxima de trabalho da plataforma igual ou superior a 6,57m, mas inferior ou igual a 11,75m, equipadas com "deck" extensível da plataforma com alcance inferior ou igual a 1,52m, capacidade de carga sobre o cesto da plataforma igual ou superior a 227kg, mas inferior ou igual a 544kg, e sobre o "deck" extensível da plataforma inferior ou igual a 136kg. | Resolução Gecex nº 322, de 4 de abril de 2022 | I | 2025-12-31 | Resolução Gecex nº 406, de 22 de setembro de 2022 | 2022-09-30
8427.10.90 | 086 | Plataformas de trabalhos aéreo, projetadas para um ocupante, não pantográficas, autopropulsadas sobre rodas de tração 4 x 2 com velocidade máxima de translação de 95m/min, com haste telescópica hidráulica de coluna vertical, com altura máxima de trabalho (plataforma e operador) de 5.350mm, com acionamento da haste por motor elétrico alimentada por 4 baterias recarregáveis de 6V e capacidade de 180Ah, para serem utilizadas entre corredores de prateleiras de supermercados e depósitos, mesa superior para mercadorias com peso máximo de 113kg e base para sustentação do operador com peso menor ou igual a 130kg. | Resolução Gecex nº 322, de 4 de abril de 2022 | I | 2025-12-31 |  | 2022-05-01
8427.10.90 | 111 | Plataformas de trabalhos aéreos, com coluna principal retrátil, acionadas por motor elétrico alimentado por baterias recarregáveis autopropulsadas sobre rodas de tração 4 x 2, controladas por "joystick" e CLP, com elevação vertical máxima da plataforma de até 2,210m (completamente estendida), capacidade de um ocupante, inclinação máxima de deslocamento completamente retraída 35%, capacidade de carga sobre o cesto de até 180kg, munidas ou não de dispositivo para aplicação de painéis em tetos. | Resolução Gecex nº 322, de 4 de abril de 2022 | I | 2025-12-31 |  | 2022-05-01
8427.10.90 | 112 | Plataformas de trabalhos aéreos, com coluna principal retrátil, acionada por motor elétrico alimentado por baterias recarregáveis autopropulsadas sobre rodas de tração 4 x 2, controladas por "joystick" e CLP, com elevação vertical máxima da plataforma de até 2,900m (completamente estendida), capacidade de um ocupante, inclinação máxima de deslocamento completamente retraída 35%, capacidade de carga sobre o cesto de até 180kg, munidas ou não de dispositivo para aplicação de painéis em tetos. | Resolução Gecex nº 322, de 4 de abril de 2022 | I | 2025-12-31 |  | 2022-05-01
8427.10.90 | 113 | Plataformas de trabalhos aéreos, com coluna principal retrátil, acionada por motor elétrico alimentado por baterias recarregáveis autopropulsadas sobre rodas de tração 4 x 2, velocidade máxima de direção recolhida 3km/h, velocidade máxima de direção levantada 0,6km/h, controladas por "joystick" e CLP, com elevação vertical máxima da plataforma de até 4,620m (completamente estendida), altura máxima de trabalho (plataforma e operador) 6.620mm, capacidade de um ocupante, inclinação máxima de deslocamento completamente retraída 35%, capacidade de carga sobre o cesto de até 280kg. | Resolução Gecex nº 322, de 4 de abril de 2022 | I | 2025-12-31 |  | 2022-05-01
8427.10.90 | 125 | Plataformas de trabalhos aéreos, tipo tesoura, acionadas por motor elétrico alimentado por baterias recarregáveis a partir de carregador bivolt unicamente, autopropulsadas sobre rodas com tração 4x2, com controle automático de tração, controladas por "joystick", com elevação máxima vertical da plataforma igual ou superior a 10,06m, mas inferior ou igual a 12,2m, equipadas com deck extensível da plataforma com alcance máximo horizontal inferior ou igual 0,91m, com capacidade máxima de carga sobre a plataforma inferior ou igual a 454kg. | Resolução Gecex nº 322, de 4 de abril de 2022 | I | 2025-12-31 |  | 2022-05-01
8427.10.90 | 126 | Plataformas de trabalhos aéreos, com mastro vertical fixado sobre base giratória, com ou sem braço articulante "Jib", acionadas por motor elétrico alimentado por baterias recarregáveis a partir de carregador bivolt unicamente, autopropulsadas sobre rodas, controladas por "joystick", com elevação máxima vertical da plataforma igual ou superior a 6,14m, mas inferior ou igual a 9,83m, com capacidade máxima de carga sobre o cesto da plataforma inferior ou igual a 227kg. | Resolução Gecex nº 322, de 4 de abril de 2022 | I | 2025-12-31 |  | 2022-05-01
8427.10.90 | 127 | Plataformas de trabalhos aéreos, tipo tesoura, acionadas por motor elétrico alimentado por baterias recarregáveis a partir de carregador bivolt unicamente, autopropulsadas sobre rodas com tração 4x2, com controle automático de tração, controladas por "joystick", com elevação máxima vertical da plataforma igual ou superior a 5,72m, mas inferior ou igual a 9,68m, equipadas com deck extensível da plataforma com alcance máximo horizontal igual ou superior a 0,9m, mas inferior ou igual a 1,27m, com capacidade máxima de carga sobre a plataforma inferior ou igual a 454kg. | Resolução Gecex nº 322, de 4 de abril de 2022 | I | 2025-12-31 |  | 2022-05-01
8427.10.90 | 130 | Plataformas elevatórias tipo tesoura, mastro vertical ou braço articulado, com ou sem jib, acionadas por motor elétrico, com energia fornecida por baterias recarregáveis do próprio equipamento, autopropelidas sobre rodas mesmo quando elevadas, podendo ter 2 ou 4 rodas motrizes e 2 rodas direcionais, acionadas por painel de controle na plataforma, contendo alavanca de controle proporcional, com altura de elevação de piso da plataforma mínima de 3,6m e máxima de 15m, com capacidade de carga mínima de 225kg e máxima de 460kg. | Resolução Gecex nº 322, de 4 de abril de 2022 | I | 2025-12-31 |  | 2022-05-01
8427.10.90 | 138 | Plataformas para trabalhos aéreos, com lança articulada e/ou telescópica sobre mesa giratória, com capacidade de rotação da base de 355° não contínuos, autopropulsadas sobre rodas, com tração e direção em 2 ou nas 4 rodas, acionadas por motor elétrico alimentado por baterias recarregáveis do próprio equipamento, controladas por painel de controle na plataforma, com altura máxima de trabalho da plataforma superior ou igual a 14,32m, mas inferior ou igual a 20,16m, alcance horizontal máximo superior ou igual a 6,91m, mas inferior ou igual a 11,15m e capacidade máxima de carga sobre a plataforma igual a 227kg. | Resolução Gecex nº 322, de 4 de abril de 2022 | I | 2025-12-31 |  | 2022-05-01
8427.10.90 | 140 | Selecionadoras de pedidos com mastro de 2 estágios, autopropulsadas elétricas, de corrente alternada (AC) 24V, operador embarcado em pé e em posição central, capacidade máxima de carga 1.200kg, altura máxima de elevação dos garfos igual ou superior a 800mm, mas inferior ou igual a 4.300mm. | Resolução Gecex nº 322, de 4 de abril de 2022 | I | 2025-12-31 |  | 2022-05-01
8427.10.90 | 141 | Plataformas para trabalhos aéreos de acionamento elétrico com energia fornecida por baterias recarregáveis do próprio equipamento, com mastro vertical telescópico, sobre base giratória, autopropulsadas sobre rodas, sendo 2 rodas motrizes e 2 direcionais, com sistema de bloqueio por sobrecarga, com altura de trabalho igual ou superior a 7,70m, mas inferior ou igual a 12m, com capacidade máxima de carga igual a 200kg. | Resolução Gecex nº 322, de 4 de abril de 2022 | I | 2025-12-31 |  | 2022-05-01
8427.10.90 | 143 | Plataformas para trabalhos aéreos, com lança articulada e/ou extensível sobre mesa giratória, com rotação igual ou superior a 350º, contínuos ou não, autopropulsadas sobre rodas, acionadas por motor elétrico alimentado por baterias recarregáveis do próprio equipamento, controladas por alavanca "joystick", com altura de trabalho entre 11,9 e 17m e capacidade máxima de carga sobre a plataforma igual ou superior a 200kg. | Resolução Gecex nº 322, de 4 de abril de 2022 | I | 2025-12-31 |  | 2022-05-01
8427.10.90 | 145 | Transpaleteiras elétricas autopropulsadas, de corrente alternada (AC) 24 V, com sensores de correção de direção automática, e detecção de obstáculos, com sistema de controle remoto que permite o operador controlar a máquina remotamente, operador embarcado em pé e em posição central, capacidade máxima de carga igual ou superior a 2.720kg (6.000lb), mas inferior ou igual a 3.625kg (8.000lb), altura máxima de elevação dos garfos 235mm (9,25"), largura externa dos garfos igual ou superior a 560mm (22"), mas inferior ou igual a 710mm (28"), cumprimento dos garfos igual ou superior a 915mm (36”), mas inferior ou igual a 3.660mm (144"). | Resolução Gecex nº 322, de 4 de abril de 2022 | I | 2025-12-31 |  | 2022-05-01
8427.10.90 | 146 | Plataformas individuais de acionamento elétrico ou de deslocamento manual, para trabalhos aéreos, com mastro vertical telescópico ou mastro extensível de acionamento elétrico, com energia fornecida por baterias recarregáveis dos próprios equipamentos ou por meio de rede elétrica, portátil, capacidade de carga da plataforma igual ou superior a 136kg, mas inferior ou igual a 230kg. | Resolução Gecex nº 322, de 4 de abril de 2022 | I | 2025-12-31 |  | 2022-05-01
8427.10.90 | 147 | Plataformas para trabalhos aéreos, autopropulsadas sobre rodas, sendo 2 rodas motrizes e 2 rodas direcionais, acionadas por motor elétrico alimentado por baterias recarregáveis, acionadas por painel de controle na plataforma, com altura máxima de elevação de piso da plataforma igual ou superior a 5,77m, mas inferior ou igual 15m, com capacidade máxima de carga igual ou superior a 230kg, mas inferior ou igual a 450kg. | Resolução Gecex nº 322, de 4 de abril de 2022 | I | 2025-12-31 |  | 2022-05-01
8427.10.90 | 148 | Plataformas verticais individuais, para trabalhos aéreos, dotadas de: mastro extensível de acionamento elétrico, autopropulsadas sobre rodas, acionadas por motor elétrico alimentado por baterias recarregáveis do próprio equipamento, com elevação máxima da plataforma igual ou superior a 3,05m, mas inferior ou igual a 5,92m e capacidade de carga da plataforma igual ou superior a 113kg, mas inferior ou igual a 227kg. | Resolução Gecex nº 322, de 4 de abril de 2022 | I | 2025-12-31 |  | 2022-05-01
8427.10.90 | 149 | Plataformas de trabalhos aéreos, com lança principal articulada sobre mesa giratória, com braço articulante “Jib”, autopropulsadas sobre rodas, acionadas por motor elétrico alimentado por baterias recarregáveis do próprio equipamento, controladas por “joystick”, com elevação máxima vertical da plataforma igual ou superior a 18,36m, mas inferior ou igual a 18,39m, com capacidade máxima de carga sobre a plataforma inferior ou igual a 227kg sem restrição de trabalho | Resolução Gecex nº 322, de 4 de abril de 2022 | I | 2025-12-31 |  | 2022-05-01
8427.10.90 | 150 | Plataformas de trabalhos aéreos, com lança principal articulada sobre mesa giratória, com ou sem braço articulante “Jib”, autopropulsadas sobre rodas, acionadas por motor elétrico alimentado por baterias recarregáveis do próprio equipamento, controlada por “joystick”, com elevação máxima vertical da plataforma igual ou superior a 9,14m, mas inferior ou igual a 13,72m, com capacidade máxima de carga sobre a plataforma inferior ou igual a 227kg sem restrição de trabalho. | Resolução Gecex nº 322, de 4 de abril de 2022 | I | 2025-12-31 |  | 2022-05-01
8427.10.90 | 151 | Plataformas de trabalhos aéreos, tipo tesoura, acionadas por motor elétrico alimentado por baterias recarregáveis a partir de carregador bivolt unicamente, autopropulsadas sobre rodas, com 2 rodas motrizes com sistema de tração elétrica ou hidráulica e 2 rodas direcionais, controladas por "joystick", com elevação máxima vertical da plataforma igual ou superior a 4,57m, mas inferior ou igual a 11,97m, equipadas com deck extensível da plataforma com alcance máximo horizontal igual ou superior a 0,70m, mas inferior ou igual a 0,91m, com capacidade máxima de carga sobre a plataforma igual ou superior a 227kg, mas inferior ou igual a 350kg. | Resolução Gecex nº 322, de 4 de abril de 2022 | I | 2025-12-31 |  | 2022-05-01
8427.10.90 | 157 | Plataformas individuais de deslocamento manual, para trabalhos aéreos, dotadas de mastro extensível de acionamento elétrico, com energia fornecida por baterias recarregáveis dos próprios equipamentos, com elevação máxima da plataforma igual ou superior a 3,45m, mas inferior ou igual a 7,90m e capacidade de carga da plataforma igual ou superior a 159kg, mas inferior ou igual a 227kg. | Resolução Gecex nº 322, de 4 de abril de 2022 | I | 2025-12-31 |  | 2022-05-01
8427.10.90 | 158 | Veículos de movimentação de carga, denominado "mesa de trabalho variável", com capacidade máxima de carga sobre a mesa de 15.000kgs, equipados com dispositivo de elevação, rotação da mesa de 6°, inclinação lateral de 16°, inclinação frontal de 10°, autopropulsado, com acionamento por motor elétrico com corrente de 36VCC, alimentado por 3 baterias inteligentes de 12V em série com carregador, velocidade de locomoção igual ou inferior a 6m/min, tendo por função o manuseio seguro de componentes de caminhões de grande porte, do tipo fora-de-estrada, utilizados na indústria da mineração. | Resolução Gecex nº 322, de 4 de abril de 2022 | I | 2025-12-31 |  | 2022-05-01
8427.10.90 | 167 | Empilhadeiras robotizadas, para movimentação vertical, horizontal e também frontal, de paletes e outras cargas, para empilhamento e armazenagem em estrutura porta-paletes de diversos modelos, com velocidade controlada de até 2m/s, alimentadas por baterias de “Lithium” e recarga em linha por contato, com capacidade de 1 a 4 paletes e demais cargas, com capacidade máxima de carga de até 3.100kg, equipadas com 4 forquilhas, dotadas de dispositivos de segurança eletromecânicos, sensores ópticos de proximidade, controladas por sistema computadorizado de rádio com tecnologia “wireless” (WI-FI). | Resolução Gecex nº 322, de 4 de abril de 2022 | I | 2025-12-31 |  | 2022-05-01
8427.10.90 | 168 | Veículos de assistência a trabalhos, autopropulsados por 2 motores elétricos de tração 24V (AC), alimentados por baterias de 6 V recarregáveis por carregador automático incorporado, freio regenerativo, compartimento do operador para embarque em pé em plataforma elevatória de capacidade máxima de 135kg, com bandeja de trabalho de capacidade máxima de carga de 90kg, compartimento de carga com capacidade máxima de 115kg, altura máxima de elevação da plataforma igual ou superior a 2.135mm, mas inferior ou igual a 2.995mm. | Resolução Gecex nº 322, de 4 de abril de 2022 | I | 2025-12-31 |  | 2022-05-01
8427.10.90 | 170 | Empilhadeiras robotizadas para movimentação vertical, horizontal e também frontal, de paletes e outras cargas, para empilhamento e armazenagem em estrutura porta-paletes de diversos modelos, com velocidade controlada de até 2m/s, alimentadas por baterias de Lithium e recarga em linha por contato, com capacidade de 1 a 2 paletes e demais cargas, com capacidade de carga de 1.400kg ou superior, equipadas com 2 forquilhas, dotadas de dispositivos de segurança eletromecânicos, sensores ópticos de proximidade, controladas por sistema computadorizado de rádio com tecnologia “wireless” (Wi-Fi). | Resolução Gecex nº 322, de 4 de abril de 2022 | I | 2025-12-31 |  | 2022-05-01
8427.10.90 | 172 | Selecionadoras de pedidos verticais, autopropulsadas, de motor elétrico de tração de corrente alternada (AC), com cabine para operador a bordo acoplada ao mastro elevável, capacidade máxima de carga de 1.000 ou 1.200kg, altura máxima de elevação dos garfos entre 1.000 e 13.300mm (limites inclusos). | Resolução Gecex nº 322, de 4 de abril de 2022 | I | 2025-12-31 |  | 2022-05-01
8427.10.90 | 175 | Veículos customizados para transporte de cavaletes de transporte de vidros de grande volume (dimensões máximas de até 9.570 x 3.200 x 1.000mm) por meio de cavaletes de transporte especiais, tipo “A” e tipo “L”, com capacidade de transporte de até 33.000kg, veículos autopropulsados sobre rodas, acionados por 2 motores elétricos com potência de 10kW cada, com rodas sob a cabine de operação, mais 4 rodas não tracionadas na parte traseira do equipamento, para melhor distribuição de cargas sobre o piso, com freio elétrico regenerativo, alimentado por 2 baterias de tração de 80V para correntes de 620Ah cada, com velocidade máxima de até 7km/h, dotados de sistema de monitoramento, sensores de posicionamento, luzes de segurança, alarmes sonoros e válvulas de segurança, além do painel de controle multifuncional para controle do equipamento e diagnóstico de falhas. | Resolução Gecex nº 322, de 4 de abril de 2022 | I | 2025-12-31 |  | 2022-05-01
8427.10.90 | 176 | Selecionadoras de pedidos vertical, autopropulsadas, dotadas de motor elétrico de tração de corrente alternada (AC); plataforma para operador a bordo acoplada ao mastro elevável; capacidade máxima de carga da bandeja de 100kg; altura máxima de elevação da plataforma 5.300mm (limites inclusos). | Resolução Gecex nº 322, de 4 de abril de 2022 | I | 2025-12-31 |  | 2022-05-01
8427.10.90 | 178 | Plataformas de trabalhos aéreos, com mastro extensível de acionamento elétrico, autopropulsadas sobre rodas, acionadas por motor elétrico alimentado por baterias recarregáveis do próprio equipamento, com elevação máxima vertical da plataforma igual ou superior a 5,7m, mas inferior ou igual a 7,9m e capacidade máxima de carga sobre o cesto da plataforma igual ou superior a 200kg, mas inferior ou igual a 227kg. | Resolução Gecex nº 322, de 4 de abril de 2022 | I | 2025-12-31 |  | 2022-05-01
8427.10.90 | 180 | Plataformas para trabalhos aéreos, com mastro extensível de acionamento elétrico, autopropulsadas sobre rodas, acionadas por motor elétrico alimentado por baterias recarregáveis do próprio equipamento, com ou sem deck extensível da plataforma, com altura máxima da plataforma igual ou superior a 3,45m, mas inferior ou igual a 6,02m e capacidade máxima de elevação de carga sobre a plataforma de 159kg ou 227kg ou 227kg com o “deck” extensível retraído. | Resolução Gecex nº 322, de 4 de abril de 2022 | I | 2025-12-31 |  | 2022-05-01
8427.10.90 | 182 | Plataformas elevatórias móveis de trabalho, com lança principal articulada sobre mesa giratória, com capacidade de rotação da base de 360° não-contínuos, com braço articulante "jib", autopropulsadas sobre esteiras, acionadas por motor elétrico alimentado por baterias recarregáveis do próprio equipamento, controladas por painel de controle, com elevação máxima vertical da plataforma igual ou superior a 13,3m, mas inferior ou igual a 18,05m, com capacidade máxima de carga sobre a plataforma igual a 227kg sem restrição de trabalho. | Resolução Gecex nº 322, de 4 de abril de 2022 | I | 2025-12-31 |  | 2022-05-01
8427.10.90 | 183 | Veículos autopropulsados sobre rodas, acionados por 2 motores elétricos com potência de 10kW cada, alimentados por baterias de tração de 80V para correntes de 620Ah, utilizados para transporte e manuseio de placas de vidro plano, para blocos de vidro com largura de 2.000 a 6.600mm e altura de 1.200 a 3.660mm, com capacidade de carga de 7.500kg, e sistema de direção multidirecional PLC com diferentes programas de condução, com ou sem garfos telescópicos, 2 sensores ópticos, 3 sensores ultrassônicos, 4 refletores de iluminação, proteção lateral. | Resolução Gecex nº 322, de 4 de abril de 2022 | I | 2025-12-31 |  | 2022-05-01
8427.10.90 | 184 | Veículos autopropulsados sobre rodas, acionados por 2 motores elétricos com potência de 10kW cada, alimentados por baterias de tração de 80V para correntes de 620Ah, utilizados para transporte e manuseio de placas de vidro plano, para blocos de vidro com largura máxima de 3.660mm e altura máxima de 2.700mm, com capacidade de carga de 7.500kg, e sistema de direção multidirecional PLC com diferentes programas de condução. | Resolução Gecex nº 322, de 4 de abril de 2022 | I | 2025-12-31 |  | 2022-05-01
8427.10.90 | 185 | Veículos elétricos automáticos guiados a laser, especialmente desenhados para transporte de bobinas de chapa de alumínio com até 25t métricas cada e cilindros de trabalho de laminadores a frio, com baterias tracionarias, carregadores de baterias, alvos, computador industrial (servidor), estações de chamada e painéis eletrônicos I/O, sensor de parada a laser no para-choques dianteiro/traseiro. | Resolução Gecex nº 322, de 4 de abril de 2022 | I | 2025-12-31 |  | 2022-05-01
8427.10.90 | 186 | Transportadores autônomos sobre rodas multidirecionais tipo AGV (Automated Guided Vehicle), utilizados para movimentar produtos acabados tipo, caixas de papelão e/ou envelopes diversos, nas dimensões máximas de até 400 x 400 x 350mm (comprimento x largura x altura), com capacidade de transporte de carga máxima de 10kg, com trajetória guiada por giroscópio e localização visual de posição por meio de câmeras com taxa de precisão da leitura de código presencial superior a 99,99% e velocidade de leitura de código de menor que 0,8s para leitura de QRCODE, giro de 360 Graus no próprio eixo, com capacidade de movimentar até 15.000peças/h, velocidade máxima de 2m/s, aceleração de 1,5m/s², com sistema de esteira para dispensa de carga, comunicação sem fio e roaming, gerenciamento inteligente de energia trabalhando por 8h com uma única carga podendo conter ou não carregador de carga rápida de bateria, gerenciamento de trânsito controlado por “software” central dotado de tecnologias de “deep learning, machine learning” e “data mining” para otimização da frota de veículos e monitoramento e alimentado em 14 estações de indução manuais dotadas de equipamento de pesagem e leitura de códigos 1D (código de barras) e 2D (QR Codes). | Resolução Gecex nº 322, de 4 de abril de 2022 | I | 2025-12-31 |  | 2022-05-01
8427.10.90 | 187 | Plataformas de trabalhos aéreos, tipo tesoura, acionadas por motor elétrico alimentado por baterias recarregáveis a partir de carregador bivolt unicamente, autopropulsadas sobre rodas, com tração no eixo dianteiro, controladas por painel/unidade de controle na plataforma contendo "joystick", equipadas com "deck" extensível da plataforma de 1,22m, com elevação máxima vertical da plataforma igual a 13,95m (internamente), com capacidade máxima de carga sobre a plataforma com o "deck" extensível retraído igual a 349kg. | Resolução Gecex nº 322, de 4 de abril de 2022 | I | 2025-12-31 |  | 2022-05-01
8427.10.90 | 189 | Veículos de movimentação de carga, denominados "mesa de trabalho variável", com capacidade máxima de carga sobre a mesa igual ou superior a 20.000kg, equipados com dispositivos de elevação, e podendo ou não serem operados por controle remoto, rotação da mesa igual ou superior a 11 Graus, inclinação lateral igual ou superior a 16 Graus, inclinação frontal igual ou superior a 14 Graus, autopropulsados, com acionamento por motor elétrico, velocidade de locomoção igual ou inferior a 6m/min, tendo por função o manuseio seguro de componentes de caminhões de grande porte, do tipo fora-de-estrada, utilizados na indústria da mineração. | Resolução Gecex nº 322, de 4 de abril de 2022 | I | 2025-12-31 |  | 2022-05-01
8427.10.90 | 190 | Veículos empilhamento lateral multidirecional, autopropulsados, para transporte e carregamento de pacotes de vidro em caminhões, com dispositivo para manuseio de cavaletes em formato A através de ganchos, com capacidade de carga de 20.000kg e dimensões aproximadas de 3.500mm de comprimento e 3.605mm de largura, deslocamento por 2 motores elétricos de 11kW cada, todo sistema é alimentados por duas baterias de tração de 80V/620Ah cada, com interface de operação do sistema elétrico e hidráulico multidirecional de movimentação e sistema sincronizado de elevação, controlado por controlador lógico programável (CLP). | Resolução Gecex nº 322, de 4 de abril de 2022 | I | 2025-12-31 |  | 2022-05-01
8427.10.90 | 191 | Transpaleteiras híbridas elétricas autopropulsadas, com capacidade de carga de 2.000kg, braço duplo, com motor de movimentação de 0,75kW com ou sem unidade de elevação elétrica, altura de elevação entre 85 e 200mm, distância externa dos garfos de até 680mm, comprimento dos garfos de até 1.220mm, botão de emergência, indicadores de advertência de luzes, alimentadas por bateria lítio (24V) de carga rápida com seu dispositivo de carregamento. | Resolução Gecex nº 322, de 4 de abril de 2022 | I | 2025-12-31 |  | 2022-05-01
8427.10.90 | 195 | Plataformas de trabalhos aéreos, tipo tesoura, acionadas por motor elétrico alimentado por baterias recarregáveis a partir de carregador bivolt unicamente, autopropulsadas sobre rodas mesmo quando elevadas, com sistema de tração hidráulico, freio hidráulico, dotadas de patola de segurança, capacidade de inclinação longitudinal sobre rampas igual a 25%, controladas por painel/unidade de controle na plataforma contendo "joystick", com altura máxima vertical da plataforma (base interna) igual a 5,85m, equipadas com deck extensível da plataforma com alcance máximo horizontal de 0,91m, com capacidade máxima de carga sobre a plataforma com o "deck" extensível retraído igual a 227kg. | Resolução Gecex nº 322, de 4 de abril de 2022 | I | 2025-12-31 |  | 2022-05-01
8427.10.90 | 197 | Transpaleteiras elétricas para operação a pé com capacidade máxima de 8t, comprimento dos 2 garfos de 3.600mm, largura de 475mm e abertura de 1.150mm, curso de elevação de até 120mm controlado eletronicamente, dotadas de 12 rodas de carga, sendo 6 em cada garfo e largura total do corpo da máquina de 1.330mm e velocidade de transporte de até 3,6km/h. | Resolução Gecex nº 322, de 4 de abril de 2022 | I | 2025-12-31 |  | 2022-05-01
8427.10.90 | 198 | Plataformas para trabalhos aéreos, acionadas por motor elétrico alimentado por baterias recarregáveis, autopropulsadas sobre rodas, sendo 2 ou 4 rodas motrizes e 2 rodas direcionais, controladas por painel de controle na plataforma contendo alavanca de controle, com altura máxima de elevação de piso da plataforma até 18m com capacidade máxima até 750kg. | Resolução Gecex nº 322, de 4 de abril de 2022 | I | 2025-12-31 |  | 2022-05-01
8427.10.90 | 199 | Transportadores para uso exclusivo de naceles de aerogeradores, sendo veículo em aço guiado ou não automaticamente, com 8 motores elétricos para movimento de direção, 6 motores movimento de tração, 1 motobomba para movimento de elevação, com 16 rodas com diâmetro 550mm, montados em 8 eixos com movimentação simultânea, dimensões de 7.108 x 2.508 x 717mm e capacidade de carga de até 125.000kg. | Resolução Gecex nº 322, de 4 de abril de 2022 | I | 2025-12-31 |  | 2022-05-01
8427.10.90 | 200 | Transpaleteiras elétricas autopropulsadas com plataforma para operador embarcado, com motor elétrico de tração de corrente alternada (trifásico AC), potência igual ou superior a 1,5kW, bateria de fosfato de ferro-lítio de 24V 200Ah e com carregador sobressalente, sistema de freio eletromagnético regenerativo, direção elétrica assistida, comandos acionados por botões, com botão de reversão automática (botão antiesmagamento), com sistema automático de redução de velocidade em curva "curve control", capacidade máxima de carga entre 2.000 a 3.000kg, com limite de elevação do garfo automático e com elevação máxima do garfo de até 205mm. | Resolução Gecex nº 322, de 4 de abril de 2022 | I | 2025-12-31 |  | 2022-05-01
8427.10.90 | 201 | Plataformas articuladas para trabalhos aéreos, acionadas por motor elétrico comandado por variadores de controle de velocidade e alimentado por baterias recarregáveis, sistema de translação elétrico movido através de dois motores de corrente alternada montado no eixo traseiro, com altura de trabalho máxima de 16,1m, altura máxima da plataforma de 14,1m, alcance horizontal de até 8,35m e altura até articulação de 7,4m, com capacidade de elevação de 230kg. | Resolução Gecex nº 322, de 4 de abril de 2022 | I | 2025-12-31 |  | 2022-05-01
8427.10.90 | 202 | Veículos de condução automática (AGV), tipo plataforma, para transporte de unidade de carga (udc), acionados por 2 motores elétricos, alimentados por baterias de 48V, com capacidade máxima de carga de 15.000kg, autopropulsados sobre rodas, equipados com sistema de elevação de carga óleo-dinâmico, direção controlada por sistema odométrico e de posicionamento absoluto através de “software” específico TF (Traffic Manager), dotados de sistema de navegação com guia laser, sensor ótico de proximidade (scanner laser de proximidade – PLS) e controlado por supervisor AGV através de um aparato rádio com tecnologia sem fio (WI FI), sistema de recarregamento automático. | Resolução Gecex nº 322, de 4 de abril de 2022 | I | 2025-12-31 |  | 2022-05-01
8427.10.90 | 203 | Veículos de condução automática (AGV), tipo paleteira, para transporte de unidade de carga (udc), acionados por 2 motores elétricos, alimentados por baterias de 48V, com capacidade máxima de carga de 2.500kg, autopropulsados sobre rodas, equipados com sistema de elevação de carga óleo-dinâmico, direção controlada por sistema odométrico e de posicionamento absoluto através de “software” especifico TF (Traffic Manager), dotados de sistema de navegação com guia laser, sensor ótico de proximidade (scanner laser de proximidade – PLS) e controlado por supervisor AGV através de um aparato rádio com tecnologia sem fio (WI FI), sistema de recarregamento automático. | Resolução Gecex nº 322, de 4 de abril de 2022 | I | 2025-12-31 |  | 2022-05-01
8427.10.90 | 204 | Rebocadores elétricos autopropulsados, com dispositivo de elevação, próprios para movimentação de carretas, com operador pedestre, dotados de: freio regenerativo; buzina; indicador de carga da bateria; interruptor de parada de segurança; capacidade de reboque igual ou maior a 22.000kg e menor ou igual a 46.000kg; força de elevação igual ou maior 2.700kg e menor ou igual a 15.000kg; velocidade máxima igual ou maior a 2km/h e menor ou igual a 5km/h; com ou sem baterias; com ou sem carregador de baterias; com ou sem luz estroboscópica de segurança; com ou sem sistema de liberação de freio a ar comprimido; com ou sem sistema de iluminação para pedestres. | Resolução Gecex nº 322, de 4 de abril de 2022 | I | 2025-12-31 |  | 2022-05-01
8427.10.90 | 205 | Plataformas de trabalhos aéreos, tipo tesoura, acionadas por motor elétrico alimentado por baterias recarregáveis a partir de carregador bivolt unicamente, autopropulsadas sobre rodas mesmo quando elevadas, tração elétrica 4x2, freio elétrico, capacidade de inclinação longitudinal sobre rampas igual a 25%, controladas por 2 painéis de controle, sendo um móvel contendo alavanca de controle “joystick“ e outro localizado na base da plataforma, com altura máxima vertical da plataforma (base interna) para trabalhos em ambientes internos igual a 4,30 ou 5,55m e ambientes externos igual a 4,30 ou 5,18m, equipadas com "deck" extensível horizontal da plataforma de 0,60m, com capacidade máxima de carga sobre a plataforma com o "deck" extensível retraído igual a 227kg. | Resolução Gecex nº 322, de 4 de abril de 2022 | I | 2025-12-31 |  | 2022-05-01
8427.10.90 | 206 | Rebocadores elétricos autopropulsados, com dispositivo de elevação, próprios para movimentação de cargas, com operador pedestre, dotados de: visor com indicação da bateria, horímetro e informações de código de falha; carregador de baterias integrado; freio eletromagnético; interruptor de parada de segurança; com capacidade de reboque nos trilhos igual ou maior que 5.000kg e igual ou menor que 400.000kg; capacidade de reboque em rodízios igual ou maior que 1.000kg e igual ou menor que 30.000kg; potência do motor elétrico igual ou maior que 800W e igual ou menor que 3.000W; velocidade máxima de 6km/h; raio de giro igual ou maior que 0,5m e igual ou menor que 1,8m. | Resolução Gecex nº 322, de 4 de abril de 2022 | I | 2025-12-31 |  | 2022-05-01
8427.10.90 | 207 | Transpaleteiras elétricas autopropulsadas para operarem em áreas classificadas (transpaleteira à prova de explosão), com alavanca de comando para operador desembarcado, com tração por motor elétrico de corrente alternada (trifásico AC), comandos da alavanca acionados por botões, com botão de reversão automática (botão antiesmagamento), capacidade máxima de carga entre 1.200 a 3.000kg, com garfos revestidos de aço inox, com rodagem de poliuretano eletricamente condutivo. | Resolução Gecex nº 322, de 4 de abril de 2022 | I | 2025-12-31 |  | 2022-05-01
8427.10.90 | 208 | Plataformas de trabalhos aéreos, com lança principal articulada sobre mesa giratória, com capacidade de rotação da base de 355 graus não contínuos, com braço articulante “Jib“, autopropulsadas sobre rodas, acionadas por motor elétrico alimentado por baterias recarregáveis do próprio equipamento, controladas por “joystick“, com elevação máxima vertical da plataforma igual ou superior a 13,72m, mas inferior ou igual a 16m (base interna do cesto), com capacidade máxima de carga sobre o cesto da plataforma igual a 250kg sem restrição de trabalho. | Resolução Gecex nº 322, de 4 de abril de 2022 | I | 2025-12-31 |  | 2022-05-01
8427.10.90 | 209 | Plataformas de trabalhos aéreos, tipo tesoura, acionadas por motor elétrico alimentado por baterias recarregáveis a partir de carregador bivolt unicamente, autopropulsadas sobre rodas com tração 4 x 2, com controle automático de tração, controladas por “joystick“, com elevação máxima vertical da plataforma (áreas internas) igual ou superior a 3,80m, mas inferior ou igual a 4,50m, equipadas com “deck” extensível da plataforma com alcance máximo horizontal igual a 0,55m, com capacidade máxima de carga sobre a plataforma com o “deck“ extensível retraído igual a 227kg. | Resolução Gecex nº 322, de 4 de abril de 2022 | I | 2025-12-31 |  | 2022-05-01
8427.10.90 | 210 | Veículos para movimentação de carga guiados automaticamente (AGV), acionados por motor elétrico de corrente contínua, com sistema de elevação, de velocidade máxima igual ou superior a 5km/h e capacidade máxima igual ou superior a 9.000kg. | Resolução Gecex nº 322, de 4 de abril de 2022 | I | 2025-12-31 |  | 2022-05-01
8427.10.90 | 211 | Equipamentos elétricos autopropulsados para movimentação de carga, com função dupla de rebocar e elevar cargas, com capacidade de reboque igual ou inferior a 5.000kg, elevação de carga igual ou inferior a 1.000kg e com altura de elevação dos garfos igual ou inferior a 1.754mm | Resolução Gecex nº 322, de 4 de abril de 2022 | I | 2025-12-31 |  | 2022-05-01
8427.10.90 | 212 | Plataformas para trabalhos aéreos, com lança articulada e/ou extensível sobre mesa giratória com rotação igual ou superior a 350 graus, contínuos ou não. autopropulsadas sobre rodas, acionadas por motor elétrico alimentado por baterias recarregáveis do próprio equipamento, controladas por alavanca "joystick", com altura de trabalho entre 19m e 30m e capacidade máxima de carga sobre a plataforma igual ou superior a 200kg. | Resolução Gecex nº 322, de 4 de abril de 2022 | I | 2025-12-31 |  | 2022-05-01
8427.10.90 | 213 | Plataformas de trabalhos aéreo, projetadas para um ocupante, não pantográficas, autopropulsadas, com velocidade máxima de translação de 5km/h, com haste telescópica hidráulica de coluna vertical, com altura máxima de trabalho (plataforma e operador) de 5.350mm, com acionamento da haste por motor elétrico alimentada por 4 baterias recarregáveis de 6V e capacidade de 245Ah, para serem utilizadas entre corredores de prateleiras de supermercados e depósitos, mesa superior para mercadorias com peso máximo de 90kg e base para sustentação do operador com peso menor ou igual a 130kg. | Resolução Gecex nº 322, de 4 de abril de 2022 | I | 2025-12-31 |  | 2022-05-01
8427.10.90 | 214 | Veículos rebocadores, autopropulsores, elétricos, e seus componentes, com operador pedestre, com 1 ou 2 motores elétricos de 0,22 até 0,80kW de potência, com capacidade de reboque de 500 até 30.000kg, e operação com transferência de peso alavancada para pisos lisos e acoplamento de arrasto para pisos irregulares. | Resolução Gecex nº 322, de 4 de abril de 2022 | I | 2025-12-31 | Resolução Gecex nº 344, de 19 de maio de 2022 | 2022-05-26
8427.10.90 | 215 | Plataformas para trabalhos aéreos, com lança articulada e/ou telescópica sobre mesa giratória, com capacidade de rotação da base de 355 ou de 400 graus não contínuos, autopropulsadas sobre rodas, com tração e direção em 2 ou nas 4 rodas, acionadas por motor elétrico alimentado por baterias recarregáveis do próprio equipamento, contendo ou não alternador alimentado por motor diesel, controladas por painel de controle na plataforma, com altura máxima de trabalho da plataforma superior ou igual a 10,89m, mas inferior ou igual a 20,16m, alcance horizontal máximo superior ou igual a 5,57m, mas inferior ou igual a 11,15m e capacidade máxima de carga sobre a plataforma igual ou superior a 200kg, mas inferior ou igual a 300kg. | Resolução Gecex nº 322, de 4 de abril de 2022 | I | 2025-12-31 | Resolução Gecex nº 356, de 20 de junho de 2022 | 2022-06-28
8427.10.90 | 216 | Plataformas de trabalhos aéreos, tipo tesoura, acionadas por motor elétrico alimentado por baterias recarregáveis a partir de carregador bivolt unicamente, autopropulsadas sobre rodas mesmo quando elevadas, tração elétrica 4x2, freio elétrico, capacidade de inclinação longitudinal sobre rampas com a plataforma abaixada igual a 25%, controladas por 2 painéis de controle, sendo um móvel contendo alavanca de controle "joystick" e outro localizado na base da plataforma, com altura máxima vertical da plataforma para trabalhos em ambientes internos igual a 4,30 ou 5,55m (base da plataforma) e em ambientes externos igual a 3,66m ou 4,57m (base da plataforma), equipadas com "deck" extensível horizontal da plataforma de 0,60m de comprimento, com capacidade máxima de carga sobre a plataforma com o "deck" extensível retraído igual a 227kg. | Resolução Gecex nº 322, de 4 de abril de 2022 | I | 2025-12-31 | Resolução Gecex nº 375, de 26 de julho de 2022 | 2022-08-04
8427.10.90 | 217 | Plataformas de trabalhos aéreos, tipo tesoura, para elevação de pessoas, acionada por motor elétrico alimentado por 4 baterias recarregáveis de 6 ou 12V de capacidade compreendida entre 210 e 300Ah; autopropulsada sobre rodas, velocidade máxima (retraída) de 3,5 ou 4km/h e velocidade máxima (estendida) de 0,8km/h, com altura máxima da plataforma (completamente estendida) compreendida entre 5,8 e 11,8m, altura máxima de trabalho (plataforma e operador) compreendida entre 7,8 e 13,8m, equipadas com deck extensível da plataforma com alcance máximo horizontal de 0,9m e capacidade máxima de carga sobre a plataforma de 230 ou 320kg e sobre o deck extensível da plataforma de 113kg, contendo ou não alarme de capacidade de peso. | Resolução Gecex nº 322, de 4 de abril de 2022 | I | 2025-12-31 | Resolução Gecex nº 375, de 26 de julho de 2022 | 2022-08-04
8427.10.90 | 218 | Plataformas de trabalhos aéreos, de braço articulado, para elevação de pessoas, acionada por motor elétrico de corrente alternada (AC), alimentado por 08 baterias de 6V de capacidade de 370Ah, autopropulsada sobre rodas, velocidade máxima (retraída) de 5,2 km/h, altura da plataforma de 13,7m, altura máxima de trabalho (plataforma e operador) de 15,7m, alcance horizontal máximo da plataforma de 7,24m, capacidade máxima de carga sobre a plataforma de 230kg, dotadas de: buzina, alarme de indicação de movimento, sistema de detecção de carga, botão de parada de emergência, controle proporcional, contendo ou não alarme de capacidade de peso. | Resolução Gecex nº 322, de 4 de abril de 2022 | I | 2025-12-31 | Resolução Gecex nº 375, de 26 de julho de 2022 | 2022-08-04
8427.10.90 | 219 | Dispositivos para remoção e instalação de transmissões e diferenciais em equipamentos pesados de mineração, autopropulsados com motores elétricos e equipado com dispositivo de elevação, com velocidade de locomoção igual ou superior a 3m/min e inferior ou igual a 5,5m/min, dotados de controle remoto hidráulico para operação e com capacidade máxima de carga igual ou superior a 3t. | Resolução Gecex nº 322, de 4 de abril de 2022 | I | 2025-12-31 | Resolução Gecex nº 375, de 26 de julho de 2022 | 2022-08-04
8427.10.90 | 220 | Plataformas de trabalhos aéreos, tipo tesoura, acionadas por motor elétrico alimentado por baterias recarregáveis a partir de carregador bivolt unicamente, autopropulsadas sobre rodas mesmo quando elevadas, tração elétrica 4 x 2, freio elétrico, dotadas ou não dotadas de patola de segurança, capacidade de inclinação longitudinal sobre rampas igual a 25%, controladas por painel/unidade de controle na plataforma contendo "joystick", com altura máxima vertical da plataforma (base interna) igual a 7,96m ou 9,78m, equipadas com "deck" extensível da plataforma com alcance máximo horizontal de 0,91m, com capacidade máxima de carga sobre a plataforma com o deck extensível retraído igual a 227kg ou 318kg ou 454kg. | Resolução Gecex nº 322, de 4 de abril de 2022 | I | 2025-12-31 | Resolução Gecex nº 394, de 30 de agosto de 2022 | 2022-09-07
8427.10.90 | 221 | Plataformas de trabalhos aéreos, tipo tesoura, acionadas por motor elétrico alimentado por baterias recarregáveis a partir de carregador bivolt unicamente, autopropulsadas sobre rodas mesmo quando elevadas, tração elétrica 4 x 2, freio elétrico, dotadas ou não dotadas de patola de segurança, capacidade de inclinação longitudinal sobre rampas igual a 25%, controladas por painel/unidade de controle na plataforma contendo "joystick", com altura máxima vertical da plataforma (base interna) igual a 5,85m ou 6,13m, equipadas com "deck" extensível da plataforma com alcance máximo horizontal de 0,91m, com capacidade máxima de carga sobre a plataforma com o deck extensível retraído igual a 227kg ou 363kg ou 544kg. | Resolução Gecex nº 322, de 4 de abril de 2022 | I | 2025-12-31 | Resolução Gecex nº 394, de 30 de agosto de 2022 | 2022-09-07
8427.10.90 | 222 | Plataformas de trabalhos aéreos, tipo tesoura, acionadas por motor elétrico alimentado por baterias recarregáveis a partir de carregador bivolt unicamente, autopropulsadas sobre rodas mesmo quando elevadas, tração elétrica 4 x 2, freio elétrico, dotadas ou não dotadas de patola de segurança, capacidade de inclinação longitudinal sobre rampas igual a 25%, controladas por painel/unidade de controle na plataforma contendo "joystick", com altura máxima vertical da plataforma (base interna) igual a 11,94m, equipadas com "deck" extensível da plataforma com alcance máximo horizontal de 0,91m, com capacidade máxima de carga sobre a plataforma com o deck extensível retraído igual a 350kg. | Resolução Gecex nº 322, de 4 de abril de 2022 | I | 2025-12-31 | Resolução Gecex nº 394, de 30 de agosto de 2022 | 2022-09-07
8427.10.90 | 223 | Plataformas de trabalhos aéreos, tipo tesoura, acionadas por motor elétrico alimentado por baterias recarregáveis a partir de carregador bivolt unicamente, autopropulsadas sobre rodas, mesmo quando elevadas, com controle automático de tração e tração hidráulica 4 x 2, eixo frontal oscilante, freio hidráulico dinâmico nas rodas motrizes frontais por fricção, dotadas ou não dotadas de patola de segurança e capacidade de inclinação longitudinal sobre rampas igual ou superior a 25%, mas inferior ou igual a 35%, controladas por 2 painéis de controle, um móvel contendo alavanca de controle "joystick" e outro localizado na base da plataforma, com altura máxima de trabalho da plataforma igual ou superior a 10m, mas inferior ou igual a 14,30m, equipadas com "deck" extensível da plataforma com alcance inferior ou igual a 1,52m, e capacidade de carga sobre o cesto da plataforma igual ou superior a 249kg, mas inferior ou igual a 680kg. | Resolução Gecex nº 322, de 4 de abril de 2022 | I | 2025-12-31 | Resolução Gecex nº 394, de 30 de agosto de 2022 | 2022-09-07
8427.10.90 | 224 | Transpaleteiras com elevação elétrica dos garfos, propulsão manual, de corrente alternada (AC) 12V, dotadas de sistema de patolas móveis para carga, descarga e transporte do equipamento, capacidade máxima de carga igual a 500kg (1.102lb), altura máxima de elevação dos garfos igual ou superior a 780mm (30,71 polegadas), mas inferior ou igual a 1.410mm (55,51 polegadas), largura externa dos garfos igual a 540mm (21,25 polegadas), cumprimento dos garfos igual a 1.190mm (46,85 polegadas). | Resolução Gecex nº 322, de 4 de abril de 2022 | I | 2025-12-31 | Resolução Gecex nº 394, de 30 de agosto de 2022 | 2022-09-07
8427.10.90 | 225 | Plataformas de trabalhos aéreos, tipo tesoura ou mastro vertical ou lança articulada ou lança telescópica, acionadas por motor elétrico, autopropulsadas sobre rodas, com 2 ou 4 rodas motrizes e 2 ou 4 rodas direcionais, altura máxima da plataforma compreendida entre 3,66 e 18,4m, com capacidade máxima de carga sobre a plataforma compreendida entre 125 e 350kg. | Resolução Gecex nº 322, de 4 de abril de 2022 | I | 2025-12-31 | Resolução Gecex nº 394, de 30 de agosto de 2022 | 2022-09-07
8427.10.90 | 226 | Plataformas elevatórias elétricas autopropulsadas acionadas por motor elétrico de 450W – 24V, destinadas a trabalhos aéreos, para uso agrícola em estufas de vidro, tipo tesoura, com altura trabalho superior a 6.500mm, com 4 ou mais tesouras hidráulicas, carga de trabalho 150kg, velocidade máxima de 110m/min, rodas metálicas com borda de nylon para uso nos trilhos/canos de aquecimento da estufa, e rodas de borracha para trânsito em pavimento de cimento entre um trilho e outro, e painel de controle, sistema de “Wi-Fi” integrado, e carregador de baterias. | Resolução Gecex nº 322, de 4 de abril de 2022 | I | 2025-12-31 | Resolução Gecex nº 394, de 30 de agosto de 2022 | 2022-09-07
8427.10.90 | 228 | Plataformas de trabalhos aéreos, tipo tesoura, para elevação de pessoas, acionadas por motor elétrico de corrente alternada (AC), trifásico, tensão de 400V, alimentado por baterias recarregáveis de 80VCC, autopropulsadas sobre rodas, com 3 níveis de velocidades de movimentação, altura da plataforma de 24.000mm, altura máxima de trabalho (plataforma e operador) de 26.000mm, alcance horizontal máximo da plataforma de 2.500mm, capacidade máxima de carga sobre a plataforma de 350kg, dotadas de: buzina, botão de parada de emergência, sistema de controle proporcional. | Resolução Gecex nº 322, de 4 de abril de 2022 | I | 2025-12-31 | Resolução Gecex nº 415, de 27 de outubro de 2022 | 2022-11-07
8427.10.90 | 229 | Veículos a bateria guiados automaticamente próprios para o transporte de boxes a rolos ou plataformas de carga na linha de produção de placas cerâmicas, com capacidade de carga de até 15.000kg, guiando-se através de rastros de ímãs inseridos ao solo, com dimensões nominais de 1.660 x 2.750 x 520mm e com sistemas de segurança para garantir um controle contínuo do espaço ao redor. | Resolução Gecex nº 322, de 4 de abril de 2022 | I | 2025-12-31 | Resolução Gecex nº 442, de 27 de dezembro de 2022 | 2023-01-05
8427.10.90 | 230 | Veículos autopropulsados sobre rodas com função de Robô Autônomo Móvel (AMR), com dimensões mínimas de 734 x 630 x 250mm e máximas de 1.940 x 850 x 1.515mm (C x L x A), utilizados para movimentação de cargas de até 1.500kg, plataforma elevatória com curso de elevação de 120 a 180mm ou altura de elevação entre 440 e 1.100mm com transportador de correia, roletes ou telescópico, para uso em ambientes internos podendo ser bidirecional ou omnidirecional; com possibilidade de trabalhar com os seguintes tipos de sistemas de navegação: magnético + tags RFID ou SLAM + navegação magnética dupla ou SLAM-Natural com caminho virtual pré-definido; com velocidades de até 2,2m/s e raio de giro entre 0 (giro sobre o próprio eixo) e 800mm e precisão de posicionamento igual ou inferior a +-10mm; com opção de movimentação manual via controle remoto, controle com fio ou sem fio, “interface” homem máquina (IHM) ou controle via aplicativo; com baterias de íons de lítio de 24V ou de 48V e opção de carregamento “online” ou com carregador externo; segurança embarcada contendo CLP de segurança, “scanner” de área com, no mínimo, 1 botão de emergência; com opção de módulo M2M, Serviços conectados, “Bluespot”, leitor de código de barras, câmera para detecção de “rack” ou sensor de peso; sistema de gerenciamento de frota baseado em PLC ou PC e comunicação via WIFI, sistema de rádio frequência ou M2M; com ou sem 1 ou mais portas USB. Porta Ethernet, IoT, Through IT; com ou sem conectividade com ERP, MRP, MÊS, DDBB. Pode ou não possuir “interface” OPC, “interface” homem máquina (IHM), tablete e/ou conexões cabeadas. | Resolução Gecex nº 322, de 4 de abril de 2022 | I | 2025-12-31 | Resolução Gecex nº 442, de 27 de dezembro de 2022 | 2023-01-05
8427.10.90 | 231 | Selecionadoras de pedidos verticais, de condução automática (AGV ), autopropulsadas, sobre rodas, para transporte e movimentação de carga em ambientes internos, com capacidade máxima de carga de 1.500kg, dotadas de sistema de navegação com guia laser, sensor ótico de proximidade (scanner laser de proximidade e controlado por supervisor AGV através de um aparato rádio com tecnologia sem fio; Painel de controle com “interface” intuitivo através de um display “touchscreen”; Bateria de Lítio de 24V (com tecnologia de recarga automática sem troca da bateria); Sensores ópticos de detecção de carga; sensores ópticos de detecção de obstáculos; podendo conter ou não (opcional) Scanner de código de barras; 1 motor elétrico de ignição de corrente alternada (AC) de 6kW; 1 motor elétrico de elevação de corrente alternada (AC) de 8kW; altura máxima do garfo igual ou superior a 2.750mm, mas igual ou inferior a 6.000mm. | Resolução Gecex nº 322, de 4 de abril de 2022 | I | 2025-12-31 | Resolução Gecex nº 460, de 20 de março de 2023 | 2023-03-28
8427.20.10 | 029 | Empilhadeiras autopropulsadas sobre pneumático para elevação, transporte, armazenagem de cargas com capacidade de carga de 6.800 a 16.400kg, acionadas por motor diesel com potência igual ou superior a 155HP, sistema de arrefecimento com radiador padrão do tipo "Quad-Cooler" modular, transmissão eletrônica com 3 velocidades reversíveis e “inching” eletrônico incorporado, com torre telescópica de 2 ou 3 estágios e altura compreendida entre 3.750 a 7.000mm, sistema hidráulico com duas bombas de pistão de ângulo variável de 120cc, cabine inclinável, com assento do operador com suspensão a ar. | Resolução Gecex nº 322, de 4 de abril de 2022 | I | 2025-12-31 |  | 2022-05-01
8427.20.10 | 031 | Empilhadeiras autopropulsadas, acionadas por motor a gasolina, a diesel ou a gás liquefeito de petróleo (GLP), para elevação, transporte e armazenagem de carga, com capacidade de movimentação de carga entre 7.000 e 18.000kg, com ou sem garfo. | Resolução Gecex nº 322, de 4 de abril de 2022 | I | 2025-12-31 |  | 2022-05-01
8427.20.10 | 126 | Empilhadeiras autopropulsadas sobre pneumáticos, acionadas por motor a diesel com potência nominal entre 160 e 201kW, sistema hidráulico "Power on Demand" com bombas de vazão variável, transmissão eletrônica de “Powershift” com 5 velocidades, capacidade de carga entre 22.000 e 32.000kg com centro de carga 900 e 1.200mm, com ou sem acessórios, entre-eixos entre 3.655 e 4.825mm, dotadas de torre hidráulica e cabine inclinável para manutenção. | Resolução Gecex nº 322, de 4 de abril de 2022 | I | 2025-12-31 |  | 2022-05-01
8427.20.10 | 127 | Empilhadeiras autopropulsadas sobre pneumáticos, acionadas por motor à diesel com potência nominal entre 224 e 261kW, transmissão automática com 4 ou 5 velocidades, capacidade de carga entre 34.320 e 48.000kg, sendo o centro de carga entre 900 e 1.200mm, entre-eixos de 5.385 ou 5.900mm, dotadas de torre hidráulica e cabine inclinável para manutenção. | Resolução Gecex nº 322, de 4 de abril de 2022 | I | 2025-12-31 |  | 2022-05-01
8427.20.10 | 128 | Empilhadeiras autopropulsadas sobre pneumáticos, acionadas por motor a diesel com potência nominal entre 142 e 168kW, transmissão eletrônica tipo “powershift” com 5 velocidades, capacidade de carga entre 7.000 e 11.000kg a 1.220mm de centro de carga, entre-eixos entre 4.000 e 4.500mm, dotadas de torre hidráulica equipada com “spreader”, próprios para elevação, transporte e armazenagem de contêineres vazios de 20 a 40 pés, com cabine inclinável para manutenção. | Resolução Gecex nº 322, de 4 de abril de 2022 | I | 2025-12-31 |  | 2022-05-01
8427.20.10 | 130 | Empilhadeiras autopropulsadas, com capacidade de carga entre 5.000 e 9.000kg, com entre-eixos de 1.830 a 2.235mm, acionadas por motor a combustão com potência igual ou superior a 60hp, com um gerenciador do sistema veicular (VSM) que controla todas as funções elétricas da máquina e freios de banho a óleo. | Resolução Gecex nº 322, de 4 de abril de 2022 | I | 2025-12-31 |  | 2022-05-01
8427.20.10 | 131 | Empilhadeiras autopropulsadas, acionadas por gás liquefeito de petróleo (GLP), com capacidade de carga de 35.000 libras (15,8ton), com torre elevadora de 2 estágios, inclinação de 9° para a frente e para trás, com capacidade de deslocamento horizontal dos garfos, com transmissão de troca automática de 3 velocidades, eixo de transmissão planetário e pneus sólidos de borracha. | Resolução Gecex nº 322, de 4 de abril de 2022 | I | 2025-12-31 |  | 2022-05-01
8427.20.10 | 133 | Empilhadeiras autopropulsadas, de motor a diesel, para elevação, transporte e armazenagem de carga, de capacidade máxima de movimentação de carga até 25.000kg, com torre de 2 estágios, altura máxima de elevação de garfos de 6.000mm, válvula de controle de 5 vias e deslocador lateral. | Resolução Gecex nº 322, de 4 de abril de 2022 | I | 2025-12-31 |  | 2022-05-01
8427.20.10 | 134 | Empilhadeiras autopropulsadas sobre pneumáticos, acionadas por motor diesel com potência mínima de 164kW, transmissão eletrônica, dotadas de torre hidráulica com elevação compreendida entre 3.500 e 8.000mm em relação ao solo, sistema hidráulico de deslocamento e posicionamento dos garfos, tanque de óleo hidráulico do sistema de freio separado do tanque de óleo hidráulico principal, sistemas de comunicação de falhas via "Canbus", indicação de intervalos de manutenção via "display", próprias para a movimentação de cargas pesadas, com capacidade de elevação nos garfos entre 18 e 72t a um centro de cargas entre 1.000 e 1.500mm, com entre eixos máximo compreendido entre 4.000 e 6.000mm. | Resolução Gecex nº 322, de 4 de abril de 2022 | I | 2025-12-31 |  | 2022-05-01
8427.20.10 | 135 | Empilhadeiras especializadas em contêineres vazios de 20 pés à 53 pés, acionadas por motor diesel de potência de 160 a 185kW, com capacidade de carga entre 8 a 11t, dotados de torre hidráulica duplex ou triplex, com ou sem "spreader" hidráulico, próprios para elevação, transporte e armazenagem de contêineres vazios de 20 a 53 pés, com entre eixos "Wheel Base" de 4.550mm de comprimento, tanque de combustível de 380L e contador de contêineres movimentados com função "reset". | Resolução Gecex nº 322, de 4 de abril de 2022 | I | 2025-12-31 |  | 2022-05-01
8427.20.10 | 136 | Empilhadeiras autopropulsadas, acionadas por motor a gasolina, a diesel ou a gás liquefeito de petróleo (GLP), para elevação, transporte e armazenagem de carga, com capacidade de movimentação de carga entre 7.000 e 21.000kg, com ou sem garfos ou acessórios. | Resolução Gecex nº 322, de 4 de abril de 2022 | I | 2025-12-31 |  | 2022-05-01
8427.20.10 | 137 | Empilhadeiras autopropulsadas sobre pneumático para elevação, transporte, armazenagem de cargas com capacidade de carga de 6.800 a 18.000kg, acionadas por motor diesel com potência igual ou superior a 155HP, sistema de arrefecimento com radiador padrão do tipo "Quad-Cooler" modular, transmissão eletrônica com 3 velocidades reversíveis e "inching" eletrônico incorporado, com torre telescópica de 2 ou 3 estágios e altura compreendida entre 3.750 a 7.000mm, com ou sem garfos ou acessórios, sistema hidráulico com uma ou duas bombas de pistão de ângulo variável de 120cc, cabine inclinável, com assento do operador com suspensão a ar. | Resolução Gecex nº 322, de 4 de abril de 2022 | I | 2025-12-31 |  | 2022-05-01
8427.20.10 | 138 | Empilhadeiras autopropulsadas sobre pneumáticos, acionadas por motor à diesel com potência nominal entre 224 e 261kW, transmissão automática com 4 ou 5 velocidades, capacidade de carga entre 34.320 e 52.000kg, sendo o centro de carga entre 900 e 1.200mm, entre eixos de 5.385 ou 5.900mm, dotadas de torre hidráulica, com ou sem garfos ou acessórios e cabine inclinável para manutenção. | Resolução Gecex nº 322, de 4 de abril de 2022 | I | 2025-12-31 |  | 2022-05-01
8427.20.10 | 139 | Empilhadeiras autopropulsadas sobre pneumáticos tipo “Forkilift”, acionados por motor a diesel com transmissão, distância entre eixos de 2.800 até 6.000mm, com capacidade de carga entre 10 e 65t, com sistema hidráulico com bombas de pistão, monitoramento de peso da carga, equipados com torre hidráulica duplex ou triplex e carro de carga com ou sem garfos. | Resolução Gecex nº 322, de 4 de abril de 2022 | I | 2025-12-31 |  | 2022-05-01
8427.20.10 | 140 | Empilhadeiras autopropulsadas sobre pneumáticos tipo “Empty Container Handler”, acionadas por motor a diesel com transmissão, distância entre eixos de até 4.500mm, com capacidade de carga entre 8 e 11t, com sistema hidráulico com bombas de pistão, torre hidráulica duplex ou triplex equipada com “spreader” adequado para elevação, transporte e armazenamento de contêineres vazios padrão ISO de 20 a 40 pés. | Resolução Gecex nº 322, de 4 de abril de 2022 | I | 2025-12-31 |  | 2022-05-01
8427.20.10 | 141 | Empilhadeiras autopropulsadas sobre pneumáticos, acionadas por motor diesel com potência mínima de 164kW, transmissão eletrônica, dotadas de torre hidráulica com elevação compreendida entre 3.000 e 8.000mm em relação ao solo, com capacidade de elevação entre 18 e 72t, com entre eixos compreendido entre 4.000 e 6.000mm. | Resolução Gecex nº 322, de 4 de abril de 2022 | I | 2025-12-31 |  | 2022-05-01
8427.20.10 | 142 | Empilhadeiras autopropulsadas sobre pneumáticos, acionadas por motor diesel com potência superior a 100kW, com capacidade de carga entre 9.000 e 18.000kg, dotadas de torre hidráulica, equipadas com sistema de controle e monitoramento do motor e transmissão via “display”, com entre eixos "wheel base" entre 2.750 e 3.750mm. | Resolução Gecex nº 322, de 4 de abril de 2022 | I | 2025-12-31 |  | 2022-05-01
8427.20.10 | 143 | Empilhadeiras autopropulsadas, acionadas por motor a gasolina, diesel ou GLP (gás liquefeito de petróleo), para elevação, transporte e armazenagem de carga, com capacidade de movimentação de carga entre 7.000 e 8.000kg, com torre de 2, 3 e 4 estágios e altura máxima de elevação entre 3.000 e 7.000mm. | Resolução Gecex nº 322, de 4 de abril de 2022 | I | 2025-12-31 |  | 2022-05-01
8427.20.10 | 144 | Empilhadeiras autopropulsadas, de motor a combustão, para elevação, transporte e armazenagem de cargas, com capacidade máxima nominal de carga entre 6.500 e 60.000kg, com ou sem: garfos, “spreader” ou acessórios. | Resolução Gecex nº 322, de 4 de abril de 2022 | I | 2025-12-31 | Resolução Gecex nº 415, de 27 de outubro de 2022 | 2022-11-07
8427.20.10 | 145 | Empilhadeiras autopropulsadas sobre pneumáticos tipo "Empty Container Handler", acionadas por motor a diesel com transmissão, distância entre eixos de até 4.750mm, com capacidade de carga entre 8 e 11t, com sistema hidráulico com bombas de pistão, torre hidráulica duplex ou triplex equipada com "spreader" adequado para elevação, transporte e armazenamento de contêineres vazios padrão ISO de 20 a 40 pés. | Resolução Gecex nº 322, de 4 de abril de 2022 | I | 2025-12-31 | Resolução Gecex nº 427, de 01 de dezembro de 2022 | 2022-12-12
8427.20.90 | 261 | Empilhadeiras autopropulsadas multidirecionais, acionadas por motor a diesel ou gás liquefeito de petróleo (GLP), para elevação, transporte e armazenagem de carga, com capacidade de movimentação de carga entre 2.500 e 30.000kg. | Resolução Gecex nº 322, de 4 de abril de 2022 | I | 2025-12-31 | Resolução GECEX nº 338, de 09 de maio de 2022 | 2022-05-16
8427.20.90 | 110 | Veículos autopropelidos sobre rodas, para elevação, carregamento e movimentação de toras, equipado com braço frontal e garra hidráulica, sem plataforma de carga, peso operacional acima de 42 toneladas e potência máxima igual ou superior a 250HP. | Resolução Gecex nº 322, de 4 de abril de 2022 | I | 2025-12-31 |  | 2022-05-01
8427.20.90 | 128 | Empilhadeiras com capacidade de carga de 3.800 a 6.500kg, com motor a diesel com mastro de 3 estágios com alcance entre 4,7 e 7m preparadas com comando hidráulico de 4 vias, deslocador lateral dos garfos, sistema de reversão da direção eletrônico, sistema OPS de segurança conectado no assento. | Resolução Gecex nº 322, de 4 de abril de 2022 | I | 2025-12-31 |  | 2022-05-01
8427.20.90 | 138 | Plataformas para trabalhos aéreos, dotadas de lança articulada, sobre base giratória, com capacidade de rotação da base de 360° contínuos, autopropulsadas sobre rodas, com tração e direção em 2 ou 4 rodas acionadas por motor a combustão interna a diesel, biocombustível ou fornecida por baterias, controladas por painel de controle na plataforma, contendo alavanca de controle, com elevação máxima da plataforma igual a 41,15m, alcance horizontal máximo igual ou superior a 18,03m, mas inferior ou igual a 21,26m e capacidade máxima de carga sobre a plataforma de 272kg. | Resolução Gecex nº 322, de 4 de abril de 2022 | I | 2025-12-31 |  | 2022-05-01
8427.20.90 | 147 | Empilhadeiras autopropulsadas, acionadas por motor a gasolina, diesel ou GLP (gás liquefeito de petróleo), para elevação, transporte e armazenagem de carga, com capacidade de movimentação de carga entre 4.000 e 6.000kg, com ou sem garfo. | Resolução Gecex nº 322, de 4 de abril de 2022 | I | 2025-12-31 |  | 2022-05-01
8427.20.90 | 149 | Veículos autopropulsados sobre rodas, para elevação, empilhamento, transporte e/ou armazenamento de cargas, equipados com garfo e caçamba e sem estabilizadores, acionados por motor a diesel com potência máxima igual a 114HP, com tração nas 4 rodas, direção nas 4 rodas com 3 modos de direção (direção dianteira ou direção nas 4 rodas ou direção nas 4 rodas divergentes direção tipo caranguejo), e eixo dianteiro oscilante, caixa de marchas tipo "powershift" de 4 velocidades à frente e ré, lança telescópica fixada na parte traseira do veículo, controlada por alavanca de controle "joystick" com elevação a máxima da lança igual a 7m, e alcance horizontal máximo igual a 3,70m, com capacidade máxima de carga menor ou igual a 4.100kg. | Resolução Gecex nº 322, de 4 de abril de 2022 | I | 2025-12-31 |  | 2022-05-01
8427.20.90 | 151 | Máquinas para movimentação de equipamentos como: estações de cabeceira e de esticamento de transportadores de correia, britagens e estruturas parcialmente montadas, com largura máxima de 8.800mm e altura máxima de 2.080mm, translação por meio de 2 "Crawlers" rigidamente conectados à estrutura, com capacidade máxima de carga com excentricidade de 500mm igual a 500t, capacidade máxima de carga centralizada de 580t, velocidade de 0,4m/s descarregado e 0,2m/s carregado, sistema de elevação de carga com altura de elevação de até 600mm por meio de plataforma acionada por meio de 4 cilindros hidráulicos e sistema de giro da plataforma de ±120º. | Resolução Gecex nº 322, de 4 de abril de 2022 | I | 2025-12-31 |  | 2022-05-01
8427.20.90 | 176 | Veículos-plataforma de elevação para trabalhos aéreos, tipo tesoura, com plataforma do tipo deslizante (com "slider") ou do tipo não deslizante (sem "slider"), autopropulsados sobre rodas, articulados, acionados por motor diesel refrigerado a água, de potência igual ou superior a 170HP (127kW), com capacidade de carga de até 2.720kg, alcance de elevação máximo de 4,2m de altura e equipados com escada telescópica para fácil acesso à plataforma. | Resolução Gecex nº 322, de 4 de abril de 2022 | I | 2025-12-31 |  | 2022-05-01
8427.20.90 | 189 | Plataformas para trabalhos aéreos, com lança telescópica sobre base giratória, com capacidade de rotação da base de 360° contínuos, autopropulsadas sobre rodas, com tração e direção nas 4 rodas, acionadas por motor a combustão interna bicombustível ou diesel, controladas por painel de controle na plataforma, contendo alavanca de controle com elevação máxima da plataforma igual a 46,33m e capacidade máxima de carga da plataforma igual a 340kg. | Resolução Gecex nº 322, de 4 de abril de 2022 | I | 2025-12-31 |  | 2022-05-01
8427.20.90 | 195 | Plataformas para trabalhos aéreos, tipo tesoura, braço articulado ou telescópico, com ou sem jib, acionadas por motor a combustão interna, autopropulsadas sobre rodas, mesmo quando elevadas, com tração nas 4 rodas, controladas por painel de controle nas plataformas, com controles proporcionais, com elevação mínima da plataforma de 7,8m e elevação máxima da plataforma de 27m, com capacidade de carga mínima de 225kg e máxima de 909kg. | Resolução Gecex nº 322, de 4 de abril de 2022 | I | 2025-12-31 |  | 2022-05-01
8427.20.90 | 199 | Plataformas para trabalhos aéreos, com lança articulada e/ou telescópica sobre base giratória, com capacidade de rotação da base de 360o contínuos, autopropulsadas sobre rodas, com tração e direção em 2 ou nas 4 rodas, acionadas por motor a combustão interna bicombustível ou diesel, controladas por painel de controle na plataforma contendo alavanca de controle, com altura máxima de trabalho da plataforma superior ou igual a 20,87m, mas inferior ou igual a 25,77m, alcance horizontal máximo superior ou igual a 12,42m, mas inferior ou igual a 18,29m, e capacidade máxima de carga sobre a plataforma igual a 227kg. | Resolução Gecex nº 322, de 4 de abril de 2022 | I | 2025-12-31 |  | 2022-05-01
8427.20.90 | 201 | Veículos autopropulsados sobre rodas, utilizados para elevação, transporte e armazenagem de cargas, com lança telescópica fixada na traseira do veículo, elevação máxima da lança igual ou superior a 4.300mm, mas igual ou inferior a 12m, e alcance máximo igual ou superior a 2.600mm, equipados com garfo para empilhamento ou outros acessórios, acionados por motor diesel, com potência igual ou superior a 36kW (ou 49HP), com tração e direção nas 4 rodas, com capacidade de carga igual ou superior a 2.000kg. | Resolução Gecex nº 322, de 4 de abril de 2022 | I | 2025-12-31 |  | 2022-05-01
8427.20.90 | 202 | Plataformas para trabalhos aéreos, autopropulsadas sobre rodas, com controles proporcionais, com braço articulado ou telescópico, acionadas por motor a diesel, com tração nas 4 rodas, e controladas por painel de controle na plataforma, com sistema de bloqueio por sobrecarga, diagnóstico de operação em painel digital na base da plataforma, com altura de trabalho entre 11,90 e 27,75m com capacidade de carga mínima de 200kg e máxima de 400kg. | Resolução Gecex nº 322, de 4 de abril de 2022 | I | 2025-12-31 |  | 2022-05-01
8427.20.90 | 205 | Plataformas para trabalhos aéreos, com sistema de bloqueio por sobrecarga, autopropulsadas sobre rodas, acionadas por motor a combustão interna a diesel ou híbrido (diesel e elétrico), controladas por painel de controle na plataforma, contendo alavanca de controle, com altura de trabalho máxima igual ou superior a 10,25m, mas inferior ou igual a 42,2m, com capacidade máxima de carga da plataforma igual ou superior a 230kg, mas inferior ou igual a 700kg. | Resolução Gecex nº 322, de 4 de abril de 2022 | I | 2025-12-31 |  | 2022-05-01
8427.20.90 | 206 | Plataformas de trabalhos aéreos, com lança principal articulada ou telescópica, com ou sem braço articulante “Jib”, acionadas por motor a diesel ou bicombustível, autopropulsadas sobre rodas com tração 4 x 4 ou 4 x 2, eixo oscilante, controladas por “joystick”, com elevação máxima vertical da plataforma igual ou superior a 12,3m, mas inferior ou igual a 14,02m, com capacidade máxima de carga sobre o cesto da plataforma igual ou inferior a 249,50kg sem restrição de trabalho. | Resolução Gecex nº 322, de 4 de abril de 2022 | I | 2025-12-31 |  | 2022-05-01
8427.20.90 | 207 | Plataformas de trabalhos aéreos, com lança principal articulada, com braço articulante “Jib”, acionadas por motor a diesel, autopropulsadas sobre rodas com tração 4 x 4, eixo oscilante, controladas por “joystick”, com elevação máxima vertical da plataforma inferior ou igual a 38,10m, com capacidade máxima de carga sobre o cesto da plataforma inferior ou igual a 226,8kg sem restrição de trabalho, com ou sem “kit para ambiente hostil” (cobertura do console, limpa-lanças e coifas nos cilindros), com ou sem “kit skypower” (gerador de energia independente). | Resolução Gecex nº 322, de 4 de abril de 2022 | I | 2025-12-31 |  | 2022-05-01
8427.20.90 | 208 | Plataformas de trabalhos aéreos, com lança principal telescópica, com braço articulante “Jib”, acionadas por motor a diesel, autopropulsadas sobre rodas com tração 4 x 4, eixo oscilante, controlada por “joystick”, com elevação máxima vertical da plataforma inferior ou igual a 41,15m, com capacidade máxima de carga sobre o cesto da plataforma inferior ou igual a 226,8kg sem restrição de trabalho. | Resolução Gecex nº 322, de 4 de abril de 2022 | I | 2025-12-31 |  | 2022-05-01
8427.20.90 | 209 | Plataformas de trabalhos aéreos, com lança principal articulada ou telescópica, com ou sem braço articulante “Jib”, acionadas por motor a diesel ou bicombustível ou híbrido (diesel e elétrico), autopropulsadas sobre rodas com tração 4 x 4 ou 4 x 2, eixo oscilante, controladas por “joystick”, com elevação máxima vertical da plataforma igual ou superior a 18,36m, mas inferior ou igual a 26,21m, com capacidade máxima de carga sobre o cesto da plataforma igual ou inferior a 227kg sem restrição de trabalho. | Resolução Gecex nº 322, de 4 de abril de 2022 | I | 2025-12-31 |  | 2022-05-01
8427.20.90 | 210 | Plataformas de trabalhos aéreos, com lança principal articulada, com braço articulante “Jib”, acionadas por motor a diesel ou bicombustível ou híbrido (diesel e elétrico), autopropulsadas sobre rodas com tração 4 x 4, eixo oscilante e transmissão hidrostática, controladas por “joystick”, com elevação máxima vertical da plataforma igual ou superior a 10,28m, mas inferior ou igual a 10,31m, com capacidade máxima de carga sobre o cesto da plataforma de 227kg. | Resolução Gecex nº 322, de 4 de abril de 2022 | I | 2025-12-31 |  | 2022-05-01
8427.20.90 | 211 | Plataformas de trabalhos aéreos, com lança principal telescópica, com braço articulante “Jib”, acionadas por motor a diesel, autopropulsadas sobre rodas com tração 4 x 4, eixo oscilante, controlada por “joystick”, com elevação máxima vertical da plataforma inferior ou igual a 36,58m, com capacidade máxima de carga sobre o cesto da plataforma igual ou inferior a 226,8kg sem restrição de trabalho, com ou sem cobertura do console, limpa-lanças e coifas nos cilindros, com ou sem gerador de energia independente. | Resolução Gecex nº 322, de 4 de abril de 2022 | I | 2025-12-31 |  | 2022-05-01
8427.20.90 | 212 | Empilhadeiras autopropulsadas, acionadas por motor a gasolina, diesel ou GLP (gás liquefeito de petróleo), para elevação, transporte e armazenagem de carga, com capacidade nominal de carga entre 4.000 e 6.000kg, sendo motor de potência igual ou superior a 35kW mas inferior ou igual a 74kW. | Resolução Gecex nº 322, de 4 de abril de 2022 | I | 2025-12-31 |  | 2022-05-01
8427.20.90 | 213 | Veículos autopropulsados sobre rodas, para elevação, transporte e armazenagem de cargas com lança telescópica fixada na traseira da base giratória, com capacidade de rotação igual ou superior a 360°, mas inferior ou igual a 400° contínuo ou não, elevação máxima da lança igual ou superior a 13.800mm e alcance horizontal máxima igual ou superior a 11.500mm, equipados com garfo para empilhamento, acionados por motor a diesel, com potência igual ou superior a 74,5kw ( ou igual ou superior a 101HP), com tração e direção nas 4 rodas, com capacidade máxima de carga igual ou superior a 4.000kg. | Resolução Gecex nº 322, de 4 de abril de 2022 | I | 2025-12-31 |  | 2022-05-01
8427.20.90 | 217 | Plataformas individuais de deslocamento manual, para trabalhos aéreos, com energia fornecida por baterias recarregáveis dos próprios equipamentos, com elevação máxima da plataforma igual ou superior a 6,17m, mas inferior ou igual a 9,00m, e capacidade de carga da plataforma igual a 159kg. | Resolução Gecex nº 322, de 4 de abril de 2022 | I | 2025-12-31 |  | 2022-05-01
8427.20.90 | 218 | Plataformas para trabalhos aéreos, dotadas de lança articulada, sobre base giratória, com capacidade de rotação da base de 355° não contínuos, autopropulsadas sobre rodas, com tração e direção em 2 ou 4 rodas acionadas por motor a combustão interna a diesel ou bicombustível, controladas por painel de controle na plataforma, contendo alavanca de controle, com elevação máxima da plataforma superior ou igual a 10,52m e inferior ou igual a 13,97m, e capacidade máxima de carga sobre a plataforma igual ou superior a 227Kg, mas igual ou inferior a 454kg. | Resolução Gecex nº 322, de 4 de abril de 2022 | I | 2025-12-31 |  | 2022-05-01
8427.20.90 | 219 | Veículos autopropulsados sobre rodas, para elevação, transporte e armazenagem de cargas com lança telescópica fixada na traseira, com elevação máxima da lança igual ou superior a 6.800mm, mas inferior ou igual a 13.600mm e alcance horizontal máximo igual ou superior a 4.000mm, mas inferior ou igual a 8.500mm, equipados com garfo para empilhamento, acionados por motor a diesel, com potência igual ou superior a 74kW (ou igual ou superior a 101HP), com tração e direção nas 4 rodas, com capacidade máxima de carga igual ou superior a 6.000kg. | Resolução Gecex nº 322, de 4 de abril de 2022 | I | 2025-12-31 |  | 2022-05-01
8427.20.90 | 221 | Plataformas de trabalhos aéreos, com lança principal telescópica ou articulada sobre base giratória, com braço articulante “Jib”, acionadas por motor a diesel, autopropulsadas sobre rodas com tração 4 x 4, com sistema de controle automático de tração, controladas por “joystick”, com elevação máxima vertical da plataforma igual ou superior a 45,72m, mas inferior ou igual a 56,56m, com capacidade máxima de carga sobre o cesto da plataforma igual ou superior a 227kg, mas inferior ou igual a 272kg sem restrição de trabalho. | Resolução Gecex nº 322, de 4 de abril de 2022 | I | 2025-12-31 |  | 2022-05-01
8427.20.90 | 224 | Plataformas de trabalhos aéreos, tipo tesoura, acionadas por motor a combustão interna bi-combustível ou diesel, autopropulsadas sobre rodas, mesmo quando elevadas, com controle automático de tração e tração hidráulica 4 x 2 ou 4 x 4, eixo frontal oscilante, controladas por painel de controle na plataforma contendo alavanca de controle, equipadas com "deck" extensível da plataforma, com altura máxima de trabalho da plataforma igual ou superior a 10m, mas inferior ou igual a 14,30m, capacidade máxima de elevação de carga da plataforma igual ou superior a 363kg, mas inferior ou igual a 1.134kg. | Resolução Gecex nº 322, de 4 de abril de 2022 | I | 2025-12-31 |  | 2022-05-01
8427.20.90 | 226 | Plataformas elevatórias elétricas, autopropulsadas, acionadas por motor elétrico de 450W - 24V, destinadas a trabalhos aéreos, para uso agrícola em estufas de vidro, tipo tesoura, com altura trabalho entre 3.500 e 5.000mm, com 2 ou 3 tesouras hidráulicas, carga de trabalho 150kg, velocidade máxima de 110m/min, rodas metálicas com borda de "nylon" para uso nos trilhos/canos de aquecimento da estufa, e rodas de borracha para trânsito em pavimento de cimento entre 1 trilho e outro, e painel de controle, sistema de “Wi-Fi” integrado, e carregador de baterias. | Resolução Gecex nº 322, de 4 de abril de 2022 | I | 2025-12-31 |  | 2022-05-01
8427.20.90 | 228 | Manipuladores hidráulicos para movimentação de material, autopropulsados, acionados por motor diesel com potência igual ou superior a 211HP (155kW), sobre pneus maciços ou inflados, com 2 eixos e tração nas 4 rodas, dotados de estabilizadores ou não, equipados com cabine com elevação hidráulica ou fixa, implemento frontal industrial e articulado (lança e braço) com alcance igual ou superior a 14m (ao nível do solo), com ou sem ferramenta de trabalho, como: garras hidráulicas (de diversos usos), eletroímã, “clamshell” e tesoura hidráulica, peso operacional igual ou superior a 38.200kg, 2 bombas hidráulicas de vazão igual ou superior a 237L/min cada, responsáveis pelos movimentos do implemento e translação, e uma bomba hidráulica de vazão igual ou superior a 144L/min exclusiva para o movimento de giro entre o carro superior e inferior. | Resolução Gecex nº 322, de 4 de abril de 2022 | I | 2025-12-31 |  | 2022-05-01
8427.20.90 | 229 | Plataformas para trabalhos aéreos dotadas de lança telescópica sobre base giratória, com capacidade de rotação da base de 360° contínuos, autopropulsados sobre rodas ou esteiras, com tração e direção em 2 ou nas 4 rodas, acionadas por motor a combustão interna a bi-combustível ou diesel, controladas por painel de controle na plataforma contendo alavanca de controle, com altura máxima de trabalho da plataforma igual ou superior a 19,79m, mas inferior ou igual a 27,91m e alcance horizontal máximo igual ou superior a 14,80m, mas inferior ou igual a 23,32m, com capacidade máxima de carga da plataforma igual ou superior a 227kg, mas inferior ou igual a 454kg. | Resolução Gecex nº 322, de 4 de abril de 2022 | I | 2025-12-31 |  | 2022-05-01
8427.20.90 | 230 | Empilhadeiras autopropulsadas, com capacidade de carga entre 4.000 e 6.000kg, acionadas por motor a combustão com potência igual ou superior a 60HP, e um sistema de arrefecimento com radiador padrão do tipo "combi-cooler" que contempla um resfriador de óleo da transmissão, com um gerenciador do sistema veicular (VSM) que controla todas as funções elétricas da máquina e freios de banho a óleo. | Resolução Gecex nº 322, de 4 de abril de 2022 | I | 2025-12-31 |  | 2022-05-01
8427.20.90 | 231 | Empilhadeiras elétricas trilaterais para elevação, transporte, armazenagem de cargas, com capacidade de carga compreendida entre 300 e 2.000kg, altura livre do solo entre eixos de 75mm, altura do garfo abaixados em relação ao solo de 80mm, 2 motores de elevação e um motor de tração com potência mínima de 7,5kW funcionando em AC (corrente alternada), equipadas com pantógrafo extensível automático. | Resolução Gecex nº 322, de 4 de abril de 2022 | I | 2025-12-31 |  | 2022-05-01
8427.20.90 | 232 | Plataformas para trabalhos aéreos, com lança telescópica sobre base giratória, com capacidade de rotação da base de 360° contínuos, autopropulsadas sobre rodas, com tração e direção em 2 ou 4 rodas, acionadas por motor a combustão interna a diesel, controladas por painel de controle na plataforma, contendo alavanca de controle, com elevação máxima da plataforma igual ou superior a 32m, mas inferior ou igual a 54,86m, capacidade máxima de carga da plataforma igual ou superior a 300kg, mas inferior ou igual a 454kg. | Resolução Gecex nº 322, de 4 de abril de 2022 | I | 2025-12-31 |  | 2022-05-01
8427.20.90 | 233 | Veículos autopropulsados sobre rodas para elevação, manipulação e armazenagem de cargas, com capacidade de até 3.500kg, altura de elevação de até 6.973mm e máximo alcance na horizontal de até 4.022mm, com tração e direção nas 4 rodas, dotados de lança telescópica, motor a diesel de 100HP. | Resolução Gecex nº 322, de 4 de abril de 2022 | I | 2025-12-31 |  | 2022-05-01
8427.20.90 | 234 | Manipuladores hidráulicos para movimentação de material, autopropulsados, acionados por motor diesel com potência igual ou superior a 258HP (190kW), sobre esteiras, equipados com cabine elevada hidraulicamente ou fixa, implemento frontal industrial e articulado com (lança e braço) com alcance igual ou superior a 15m (ao nível do solo) e sistema de recuperação de energia, com ou sem ferramenta de trabalho, como: garras hidráulicas (de diversos usos), gerador, eletroímã, sistema multi "coupling" no braço e com peso operacional igual ou superior a 60t, sistema hidráulico constituído por 2 bombas hidráulicas de vazão igual ou superior a 302L/min - 350bar cada, responsáveis pelos movimentos do implemento e translação, e 1 bomba hidráulica de vazão igual ou superior a 199L/min - 370bar exclusiva para o movimento de giro entre o carro superior e inferior. | Resolução Gecex nº 322, de 4 de abril de 2022 | I | 2025-12-31 |  | 2022-05-01
8427.20.90 | 236 | Veículos autopropulsados sobre rodas do tipo carregadeira articulada compacta, exceto as minicarregadeiras, utilizados para elevação, transporte, armazenagem de cargas e aplicações diversas regidas pelo acessório acoplado, acionados por motor diesel com potência nominal entre 20 e 80HP, tração nas 4 rodas, transmissão hidrostática, braço frontal para levantamento com função telescópica ou não, acople manual ou hidráulico de acessórios, peso operacional entre 1.000 e 5.000kg e capacidade de levante de 750 a 5.000kg, equipados com único ou múltiplos acessórios. | Resolução Gecex nº 322, de 4 de abril de 2022 | I | 2025-12-31 |  | 2022-05-01
8427.20.90 | 237 | Veículos-plataformas de elevação para trabalhos aéreos, tipo tesoura, com plataforma elevatória de dimensões igual ou superior a 1.800 x 3.200mm, autopropulsados sobre rodas, articulados, acionados por motor diesel, de potência igual ou superior a 96kW e velocidade de giro igual ou superior a 2.200rpm, capacidade máxima de carga igual ou superior a 3.000kg, altura máxima de elevação da plataforma igual ou superior a 3.500mm, equipados com escada para fácil acesso à plataforma. | Resolução Gecex nº 322, de 4 de abril de 2022 | I | 2025-12-31 |  | 2022-05-01
8427.20.90 | 238 | Plataformas para trabalhos aéreos, com lança principal telescópica, sobre base giratória, com capacidade de rotação da base de 353 Graus não contínuos, autopropulsadas sobre rodas, acionadas por motor a diesel ou bicombustível, com tração 4 x 4, controladas por painel/unidade de controle na plataforma contendo "joystick", com elevação máxima vertical da plataforma igual a 18,5m (base interna do cesto da plataforma) e alcance máximo horizontal da plataforma igual a 12,3m, com capacidade máxima de carga sobre o cesto da plataforma igual a 300kg sem restrição de trabalho. | Resolução Gecex nº 322, de 4 de abril de 2022 | I | 2025-12-31 |  | 2022-05-01
8427.20.90 | 239 | Manipuladores de pneus, autopropulsados sobre rodas, com movimento em todas as rodas, de operação diesel/hidráulica, providos de rolos de elevação, garras e braço articulado para a movimentação de pneus, operados por controle remoto, com capacidade máxima de carga igual ou superior a 14.000kg, e com velocidade de até 17m/min. | Resolução Gecex nº 322, de 4 de abril de 2022 | I | 2025-12-31 |  | 2022-05-01
8427.20.90 | 240 | Veículos de movimentação de carga, denominados "mesa de trabalho variável", com capacidade máxima de carga sobre a mesa igual ou superior a 20.000kg, equipados com dispositivos de elevação, e podendo ou não serem operados por controle remoto, rotação da mesa igual ou superior a 11 graus, inclinação lateral igual ou superior a 16 graus, inclinação frontal igual ou superior a 14 graus, autopropulsados, com acionamento por motor diesel, velocidade de locomoção igual ou inferior a 6m/min, tendo por função o manuseio seguro de componentes de caminhões de grande porte, do tipo fora-de-estrada, utilizados na indústria da mineração. | Resolução Gecex nº 322, de 4 de abril de 2022 | I | 2025-12-31 |  | 2022-05-01
8427.20.90 | 241 | Veículos autopropulsados sobre rodas, utilizados para elevação, transporte e armazenagem de cargas, com lança telescópica fixada na traseira do veículo, elevação máxima da lança igual ou superior a 3.500mm mas igual ou inferior a 18.000mm e alcance máximo igual ou superior a 9.000mm, equipados com garfo para empilhamento ou outros acessórios, acionados por motor diesel, com potência igual ou superior a 66kW (ou 90HP), com tração e direção nas quatro rodas, com capacidade de carga igual ou inferior a 4.100kg. | Resolução Gecex nº 322, de 4 de abril de 2022 | I | 2025-12-31 |  | 2022-05-01
8427.20.90 | 242 | Veículos autopropulsados sobre rodas, para elevação, transporte e armazenagem de cargas, tipo todo o terreno, com lança telescópica fixada na traseira do veículo, equipados com garfo de empilhamento, acionado por motor diesel, com elevação da lança entre 10 e 16,70m, alcance horizontal entre 7,2 e 12,85m, com capacidade de carga entre 3.200 e 4.000kg. | Resolução Gecex nº 322, de 4 de abril de 2022 | I | 2025-12-31 |  | 2022-05-01
8427.20.90 | 243 | Plataformas para trabalhos aéreos, com lança principal telescópica, sobre base giratória, com capacidade de rotação da base de 353 graus não contínuos, autopropulsadas sobre rodas, acionadas por motor a diesel, com tração 4 x 4, controladas por painel de controle na plataforma contendo "joystick", com elevação máxima vertical da plataforma igual a 24,51m (base interna do cesto da plataforma) e alcance máximo horizontal da plataforma igual a 16,69m, com capacidade máxima de carga sobre o cesto da plataforma igual a 300kg sem restrição de trabalho. | Resolução Gecex nº 322, de 4 de abril de 2022 | I | 2025-12-31 |  | 2022-05-01
8427.20.90 | 244 | Plataformas de trabalhos aéreos, dotadas de lança principal articulada sobre base giratória, com capacidade de rotação da base de 355 graus não contínuos, com braço articulante “jib“, acionadas por motor híbrido (diesel e elétrico), autopropulsadas sobre rodas com tração 4 x 4, eixo oscilante, controladas por “joystick“, com elevação máxima vertical da plataforma igual a 13,92m, alcance máximo horizontal igual a 6,94m e capacidade máxima de carga sobre o cesto da plataforma de 300kg. | Resolução Gecex nº 322, de 4 de abril de 2022 | I | 2025-12-31 |  | 2022-05-01
8427.20.90 | 245 | Veículos autopropulsados sobre rodas, para elevação, empilhamento, transporte e armazenamento de cargas, equipados com garfo, acionados por motor diesel, com tração 4 x 4, com 3 modos de direção, sendo direção somente nas rodas dianteiras, direção somente nas rodas traseiras e direção coordenadas que são as 4 rodas na mesma posição para o lado direito ou para o lado esquerdo, com lança telescópica fixada na parte traseira do veículo, controlada por alavanca de controle "joystick" e botões de acesso, com altura máxima de elevação da lança igual ou superior a 5,74m, mas inferior ou igual a 17,32m, com capacidade máxima de carga igual ou superior a 2.495kg, mas inferior ou igual a 6.804kg | Resolução Gecex nº 322, de 4 de abril de 2022 | I | 2025-12-31 |  | 2022-05-01
8427.20.90 | 246 | Empilhadeiras autopropulsadas, com capacidade de carga entre 3.600 e 6.000kg, acionadas por motor a combustão com potência igual ou superior a 60HP, com torre de 2 ou 3 estágios com ou sem garfos. | Resolução Gecex nº 322, de 4 de abril de 2022 | I | 2025-12-31 |  | 2022-05-01
8427.20.90 | 247 | Plataformas para trabalhos aéreos, acionadas por motor a combustão interna a diesel ou híbrido (diesel e elétrico), controladas por painel de controle na plataforma contendo alavanca de controle, com sistema de sobrecarga, autopropulsada sobre rodas, com altura de trabalho máxima até 18m, com capacidade máxima de carga da plataforma igual a 750kg. | Resolução Gecex nº 322, de 4 de abril de 2022 | I | 2025-12-31 |  | 2022-05-01
8427.20.90 | 248 | Veículos autopropulsados sobre rodas, para elevação, empilhamento, transporte e/ou armazenamento de cargas, equipados com garfo para carregamento e/ou outros acessórios, acionados por motor a diesel de 4 cilindros desenvolvendo potência igual ou superior a 55kW (ou 74HP), com tração nas 4 rodas, direção nas 2 rodas traseiras ou nas 4 rodas, eixo traseiro oscilante, transmissão de 4 velocidades, lança telescópica fixada na parte traseira do veículo com elevação máxima da lança igual ou superior a 6.000mm, mas inferior a 12.000mm, e alcance máximo igual ou superior a 3.500mm, com capacidade de carga igual ou superior a 2.500kg. | Resolução Gecex nº 322, de 4 de abril de 2022 | I | 2025-12-31 |  | 2022-05-01
8427.20.90 | 249 | Empilhadeiras autopropulsadas, com transmissão hidrostática, para destinação a uso em todo tipo de terreno, com capacidade de movimentação de carga de até 5.000kg, acionadas por motor a combustão interna, sendo o motor de potência igual ou superior a 35kW, mas inferior ou igual a 60kW. | Resolução Gecex nº 322, de 4 de abril de 2022 | I | 2025-12-31 |  | 2022-05-01
8427.20.90 | 250 | Veículos-plataforma de elevação para trabalhos aéreos, com cesta elevatória, autopropulsado sobre rodas, articulado, acionados por motor diesel, de potência igual ou superior a 110kW e velocidade de giro igual ou superior a 2.300rpm, capacidade máxima de carga igual ou superior a 500kg, altura máxima de elevação da plataforma igual ou superior a 11m. | Resolução Gecex nº 322, de 4 de abril de 2022 | I | 2025-12-31 |  | 2022-05-01
8427.20.90 | 251 | Plataformas para trabalhos aéreos, com lança principal telescópica, sobre base giratória, com capacidade de rotação da base de 360 graus contínuos, autopropulsadas sobre rodas, acionadas por motor a diesel, com tração 4 x 4, controladas por painel de controle na plataforma contendo "joystick", com elevação máxima vertical da plataforma igual a 32m ou 38,1m ou 41,15m (base interna do cesto da plataforma) e alcance máximo horizontal da plataforma igual a 24,38m ou 27,43m, com capacidade máxima de carga sobre o cesto da plataforma igual a 300kg sem restrição de trabalho. | Resolução Gecex nº 322, de 4 de abril de 2022 | I | 2025-12-31 |  | 2022-05-01
8427.20.90 | 252 | Empilhadeiras autopropulsadas, com transmissão hidráulica automática, acionadas por motor de combustão por GLP (sem cilindro de Gás), com motor de potência de 38HP, sem ventilador, com capacidade de carga de 3.500kg, com torre de elevação em 3 estágios, de 7m de altura, distância entre os garfos de 1.300mm, com deslocador lateral, com banco com suspensão, com pneus duplos maciços de rodagem dupla na dianteira, com alavanca de reversão no volante, painel de instrumentos digital, retrovisores duplos, alarme e sirene de ré e “kit” de ferramentas, para elevação, transporte e armazenagem de cargas, de valor unitário (CIF) não superior a R$ 95.928,00. | Resolução Gecex nº 322, de 4 de abril de 2022 | II | 2025-12-31 |  | 2022-05-01
8427.20.90 | 253 | Empilhadeiras autopropulsadas, com transmissão hidráulica, com capacidade de movimentação de carga entre 2.500 e 3.500kg, com apenas 1 velocidade à frente e 1 a ré, acionadas por motor à diesel com potência entre 49 e 65HP, para elevação, transporte e armazenagem de cargas, de valor unitário (CIF) não superior a R$ 98.924,37. | Resolução Gecex nº 322, de 4 de abril de 2022 | II | 2025-12-31 |  | 2022-05-01
8427.20.90 | 254 | Veículos autopropulsados sobre rodas, para transporte, elevação, empilhamento, e armazenamento de cargas, equipados com garfo, acionados por motor diesel, com tração 4x4, com 3 modos de direção, sendo nas 2 rodas dianteiras, nas 4 rodas em círculo e nas 4 rodas em movimentos na diagonal (direção tipo caranguejo), com lança telescópica fixada na parte traseira do veículo, controlada por alavanca de controle "joystick" e botões de acesso, com capacidade de carga máxima de 1.361kg no alcance horizontal máximo de 11,8m (estabilizado), com capacidade máxima de carga com a lança totalmente recolhida de 4.536 kg, com capacidade máxima de carga de 1.814kg no alcance vertical máximo de 16,2m (estabilizado). | Resolução Gecex nº 322, de 4 de abril de 2022 | I | 2025-12-31 |  | 2022-05-01
8427.20.90 | 255 | Plataformas de trabalhos aéreos, dotadas de lança principal articuladasobre base giratória, com capacidade de rotação da base de 360 graus contínuos, com braço articulante “Jib“, acionadas por motor a diesel, autopropulsadas sobre rodas com tração 4 x 4 ou 4 x 2, eixo oscilante, controladas por “joystick“, com elevação máxima vertical da plataforma igual ou superior a 18,3m, mas inferior ou igual a 24,5m (base interna do cesto da plataforma), com capacidade máxima de carga sobre o cesto da plataforma igual a 300kg sem restrição de trabalho. | Resolução Gecex nº 322, de 4 de abril de 2022 | I | 2025-12-31 |  | 2022-05-01
8427.20.90 | 256 | Veículos autopropulsados sobre rodas para elevação, manipulação e armazenagem de cargas, com capacidade de até 4.000kg, altura de elevação de até 17.466mm, e máximo alcance na horizontal, sem estabilizador, de até 12.800mm, alcance frontal máximo com carga máxima de 4.900mm e alcance de elevação com carga máxima de 14.000mm, com tração e direção nas 4 rodas, dotados de lança telescópica, motor a diesel de 100HP, com ou sem garfo para empilhamento. | Resolução Gecex nº 322, de 4 de abril de 2022 | I | 2025-12-31 |  | 2022-05-01
8427.20.90 | 257 | Plataformas para trabalhos aéreos, com lança principal articulada, com braço articulante "Jib", acionadas por motor a diesel, autopropulsadas sobre rodas com tração 4 x 4, controladas por "joystick", com capacidade de rotação da base de 360 graus contínuos, com elevação máxima vertical da plataforma igual a 18,3m, alcance máximo horizontal igual a 10,4m, com capacidade máxima de carga sobre a plataforma igual a 227kg. | Resolução Gecex nº 322, de 4 de abril de 2022 | I | 2025-12-31 |  | 2022-05-01
8427.20.90 | 258 | Empilhadeiras autopropulsadas, com transmissão mecânica ou hidráulica, sendo a transmissão hidráulica “powershift”, com capacidade de movimentação de carga entre 2.500 a 3.500kg, com 2 trocas de marcha, uma para frente e uma para trás, motor a diesel com potência nominal máxima de 42kW, para elevação, transporte e armazenagem de cargas, de valor unitário (CIF) não superior a R$ 54.346,34. | Resolução Gecex nº 322, de 4 de abril de 2022 | II | 2025-12-31 |  | 2022-05-01
8427.20.90 | 259 | Empilhadeiras autopropulsadas, acionadas por motor a gasolina, diesel ou GLP (gás liquefeito de petróleo), para elevação, transporte e armazenagem de carga, com capacidade de movimentação de carga entre 4.000 e 6.000kg, com torre de 2, 3 e 4 estágios e altura máxima de elevação entre 2.500 e 7.000mm. | Resolução Gecex nº 322, de 4 de abril de 2022 | I | 2025-12-31 |  | 2022-05-01
8427.20.90 | 262 | Veículos autopropulsados sobre rodas, para transporte, elevação, empilhamento, e armazenamento de cargas, equipados com garfo, acionados por motor diesel, com tração 4 x 4, com 3 modos de direção, sendo nas 2 rodas dianteiras, nas 4 rodas em círculo e nas 4 rodas em movimentos na diagonal (direção tipo caranguejo), com lança telescópica fixada na parte traseira do veículo, controlada por alavanca de controle "joystick" e botões de acesso, com capacidade de carga máxima de 1.588kg no alcance horizontal máximo de 11,8m (estabilizado), com capacidade máxima de carga com a lança totalmente recolhida de 5.443kg, com capacidade máxima de carga de 2.268kg no alcance vertical máximo de 16,2m (estabilizado). | Resolução Gecex nº 322, de 4 de abril de 2022 | I | 2025-12-31 | Resolução Gecex nº 356, de 20 de junho de 2022 | 2022-06-28
8427.20.90 | 264 | Veículos autopropulsados sobre rodas a diesel, 4x4, para elevação, empilhamento, transporte e/ou armazenamento de cargas, equipados com garfo, acionados por motor a diesel com potência máxima igual a 76kW, com tração nas 4 rodas, caixa de marchas tipo “powershift” de velocidades à frente e ré, com elevação de até 4m, e capacidade máxima de carga menor ou igual a 3.000kg, de valor unitário (CIF) não superior a R$ 63.216,25. | Resolução Gecex nº 322, de 4 de abril de 2022 | II | 2025-12-31 | Resolução Gecex nº 375, de 26 de julho de 2022 | 2022-08-04
8427.20.90 | 265 | Plataformas de trabalhos aéreos, de braço articulado, para elevação de pessoas, acionada por motor de ignição por compressão a diesel com potência de 36,5kW, autopropulsada sobre rodas, velocidade máxima (retraída) de 6,5km/h, altura da plataforma de 18,77m, altura máxima de trabalho (plataforma e operador) de 20,77m, alcance horizontal máximo da plataforma de 12m, capacidade máxima de carga sobre a plataforma de 250kg, dotadas de: buzina, alarme de indicação de movimento, sistema de detecção de carga, botão de parada de emergência, controle proporcional, contendo ou não alarme de capacidade de peso. | Resolução Gecex nº 322, de 4 de abril de 2022 | I | 2025-12-31 | Resolução Gecex nº 375, de 26 de julho de 2022 | 2022-08-04
8427.20.90 | 266 | Plataformas de trabalhos aéreos, tipo tesoura ou lança articulada ou lança telescópica, acionadas por motor a diesel ou bicombustível (gasolina e gás), autopropulsadas sobre rodas, com 4 rodas motrizes e 2 ou 4 rodas direcionais, altura máxima da plataforma compreendida entre 8 e 41,15m, com capacidade máxima de carga sobre a plataforma compreendida entre 226,8 e 680kg | Resolução Gecex nº 322, de 4 de abril de 2022 | I | 2025-12-31 | Resolução Gecex nº 394, de 30 de agosto de 2022 | 2022-09-07
8427.20.90 | 267 | Plataformas de trabalhos aéreos, tipo tesoura, acionadas por motor a combustão interna bicombustível ou diesel, autopropulsadas sobre rodas, mesmo quando elevadas, tração 4 x 4, controladas por painel de controle na plataforma contendo alavanca de controle, equipadas com deck extensível da plataforma, com altura máxima da plataforma igual ou superior a 10,06m, mas inferior ou igual a 16,15m, com capacidade máxima de elevação de carga da plataforma igual ou superior a 680kg, mas inferior ou igual a 1.134kg | Resolução Gecex nº 322, de 4 de abril de 2022 | I | 2025-12-31 | Resolução Gecex nº 394, de 30 de agosto de 2022 | 2022-09-07
8427.20.90 | 268 | Empilhadeiras autopropulsadas, de motor a diesel, para elevação, transporte e armazenagem de carga, de capacidade nominal de 3.000kgs, com capacidade total de elevação dos garfos até 4.500mm de altura, tamanho do garfo 1070 x 125 x 45mm, bateria de 12V, transmissão automática, com mastro triplex de 4,5m e deslocamento lateral, de valor unitário (CIF) não superior a R$ 92.865,67. | Resolução Gecex nº 322, de 4 de abril de 2022 | II | 2025-12-31 | Resolução Gecex nº 415, de 27 de outubro de 2022 | 2022-11-07
8427.20.90 | 269 | Empilhadeiras autopropulsadas, de motor a combustão, para elevação, transporte e armazenagem de cargas, com capacidade máxima nominal de carga entre 3.600 e 6.500Kg, com ou sem: garfos ou acessórios. | Resolução Gecex nº 322, de 4 de abril de 2022 | I | 2025-12-31 | Resolução Gecex nº 415, de 27 de outubro de 2022 | 2022-11-07
8427.20.90 | 270 | Plataformas para trabalhos aéreos, autopropulsadas sobre rodas, acionadas por motor a combustão interna a diesel ou bicombustível ou híbrido (diesel e elétrico), controladas por painel de controle na plataforma, contendo alavanca de controle, com altura de trabalho máxima compreendida entre 12,52 e 56,86m, com capacidade máxima de carga sobre a plataforma compreendida entre 227 e 340kg. | Resolução Gecex nº 322, de 4 de abril de 2022 | I | 2025-12-31 | Resolução Gecex nº 415, de 27 de outubro de 2022 | 2022-11-07
8427.20.90 | 271 | Plataformas para trabalhos aéreos, com lança principal articulada sobre base giratória, com capacidade de rotação da base de 355 graus não contínuos, autopropulsadas sobre rodas, com tração nas 4 rodas, acionadas por motor a combustão interna a diesel, controladas por painel de controle na plataforma, com elevação máxima da plataforma igual a 15,59m, alcance horizontal máximo igual a 9,37m e capacidade máxima de carga sobre a plataforma igual a 227kg irrestrita. | Resolução Gecex nº 322, de 4 de abril de 2022 | I | 2025-12-31 | Resolução Gecex nº 460, de 20 de março de 2023 | 2023-03-28
8427.90.00 | 001 | Plataformas individuais de deslocamento manual, para trabalhos aéreos, dotadas de mastro extensível de acionamento elétrico, com energia fornecida por baterias recarregáveis dos próprios equipamentos, com elevação máxima da plataforma igual ou superior a 6,12m, mas inferior ou igual a 12,29m e capacidade de carga da plataforma igual ou superior a 136kg, mas inferior ou igual a 159kg. | Resolução Gecex nº 322, de 4 de abril de 2022 | I | 2025-12-31 |  | 2022-05-01
8427.90.00 | 006 | Plataformas verticais de deslocamento manual, para trabalhos aéreos, dotadas de: mastro extensível de acionamento elétrico, com energia fornecida por baterias recarregáveis dos próprios equipamentos, com elevação máxima da plataforma igual ou superior a 5,81m, mas inferior ou igual a 12,32m e capacidade de carga da plataforma igual ou superior a 136kg, mas inferior ou igual a 160kg. | Resolução Gecex nº 322, de 4 de abril de 2022 | I | 2025-12-31 |  | 2022-05-01
8427.90.00 | 007 | Plataformas de deslocamento e elevação manual com 6.500 x 2.800mm, capacidade máxima de carga de 60.000kg a velocidade máxima de 6km/h, linhas de 3 eixos, com 6 válvulas hidráulicas de atuação única, equipadas com sistema de acumulador hidráulico para a suspensão e passeio suave. | Resolução Gecex nº 322, de 4 de abril de 2022 | I | 2025-12-31 |  | 2022-05-01
8427.90.00 | 008 | Plataformas verticais de deslocamento manual para trabalhos aéreos, dotadas de mastro extensível de acionamento manual através de volante manivela, com elevação máxima da plataforma igual ou superior a 1,50m, mas inferior ou igual a 2,20m, e capacidade de carga máxima da plataforma igual a 150kg. | Resolução Gecex nº 322, de 4 de abril de 2022 | I | 2025-12-31 |  | 2022-05-01
8427.90.00 | 010 | Plataformas para trabalhos aéreos, montadas sobre base rebocável, com braço hidráulico articulado e/ou telescópico, sobre base giratória, com capacidade máxima de rotação da base de 359° não contínuos, munidas de dispositivo de estabilidade retrátil de comandos hidráulicos, com acionamento por meio de baterias recarregáveis do próprio equipamento, com altura máxima de trabalho da plataforma igual ou superior a 12,19m, mas inferior ou igual a 16,92m e alcance horizontal máximo igual ou superior a 5,59m, mas inferior ou igual a 8,89m, capacidade máxima de elevação igual ou superior a 209kg, mas inferior ou igual a 227kg. | Resolução Gecex nº 322, de 4 de abril de 2022 | I | 2025-12-31 |  | 2022-05-01
8427.90.00 | 012 | Plataformas elevatórias hidráulicas para trabalhos aéreos, tipo tesoura, com capacidade de carga igual ou superior a 10t, com elevação máxima da plataforma igual ou superior a 6.950mm, de peso líquido igual ou superior a 6.000kg, dotadas de uma estrutura pantográfica contendo cilindros hidráulicos, e de uma cabine contendo um painel de comando (PLC) e um conjunto dotado de motor, bomba e tanque de armazenamento de óleo. | Resolução Gecex nº 322, de 4 de abril de 2022 | I | 2025-12-31 |  | 2022-05-01
8427.90.00 | 014 | Plataformas elevatórias, tipo tesoura, de deslocamento manual, com capacidade de carga de trabalho de 700kg, altura elevada da mesa com a base giratória de 1.214mm e altura rebaixada de 274mm, comprimento da mesa de 1.136mm e largura de 650mm, comprimento total da plataforma de 2.289mm e largura de 700mm, e de peso igual a 470kg. | Resolução Gecex nº 322, de 4 de abril de 2022 | I | 2025-12-31 |  | 2022-05-01
8427.90.00 | 017 | Plataformas individuais de deslocamento manual, para trabalhos aéreos, dotadas de mastro vertical extensível de acionamento elétrico, com energia fornecida por baterias recarregáveis dos próprios equipamentos, com elevação máxima da plataforma igual a 2,38m (base interna do cesto) e com capacidade de carga máxima igual a 130kg no cesto e 70kg na bandeja de carregamento. | Resolução Gecex nº 322, de 4 de abril de 2022 | I | 2025-12-31 |  | 2022-05-01
8427.90.00 | 018 | Unidades eletro-hidráulicas para elevação de carga, a bateria, capacidade máxima de até 1.500kg, com elevação mastro abaixado e alto de 1.500 até 3.600mm, com carregador automático e rodízios, de valor unitário (CIF) não superior a R$ 13.400,00. | Resolução Gecex nº 322, de 4 de abril de 2022 | II | 2025-12-31 |  | 2022-05-01
8427.90.00 | 019 | Plataformas individuais de deslocamento manual, para trabalhos aéreos, dotadas de mastro vertical extensível de acionamento elétrico ou mastro articulado de acionamento elétrico, com energia fornecida por baterias recarregáveis do próprio equipamento ou com energia fornecida diretamente da rede elétrica (bivolt), com elevação máxima da plataforma igual a 2,50 ou 3,10m e capacidade de carga máxima da plataforma igual a 200 ou 250kg. | Resolução Gecex nº 322, de 4 de abril de 2022 | I | 2025-12-31 | Resolução Gecex nº 375, de 26 de julho de 2022 | 2022-08-04
8427.90.00 | 020 | Plataformas elevatórias com motor rotativo estável de movimentação automática, rotação não contínua de 360 graus, com baterias recarregáveis, alcance horizontal de 5 a 12m, alcance vertical de 10 a 24m, capacidade máxima de elevação de 200kg, velocidade máxima de trabalho de 40km/h, múltiplas opções de motor, como energia elétrica, bateria, diesel, gasolina e combinações. | Resolução Gecex nº 322, de 4 de abril de 2022 | I | 2025-12-31 | Resolução Gecex nº 406, de 22 de setembro de 2022 | 2022-09-30
8428.10.00 | 002 | Sistemas automáticos para alimentação da prensa de conversão para fabricação de tampas de latas de alumínio para envase de bebidas, por meio de bobinas de alumínio, com capacidade de até 20.000lbf, largura da bobina de até 3", diâmetro de até 90" e empilhamento de até 48" de altura, composto de painel de operação e intertravamentos de segurança dos componentes. | Resolução Gecex nº 322, de 4 de abril de 2022 | I | 2025-12-31 |  | 2022-05-01
8428.10.00 | 003 | Dispositivos de elevação e descarregamento utilizado na indústria farmacêutica, acionado hidraulicamente, com capacidade de carga útil máxima de 1.120kg, elevação máxima da torre de 4.800mm, equipados com cone de descarga de produtos com rotação a um ângulo de 90°, com trava mecânica pneumática para parada na altura desejada, com painel de operações para controle de levantamento, baixa, rotação, descarregamento, travas e parada de emergência. | Resolução Gecex nº 322, de 4 de abril de 2022 | I | 2025-12-31 |  | 2022-05-01
8428.10.00 | 004 | Dispositivos para assistência de escalada em aerogeradores, dotados de polia superior, parafusos com porca, polia guia, rolete anti-abrasivo, cabo metálico, caixa de controle elétrico, unidade de tração, moitão, bucha, arruela plana, mola amortecedora, cabo de potência, plugue e tubo de reforço; unidade de tração contém motor elétrico de corrente alternada com potência de 0,4kW com grau de proteção IP55; conjunto alimentado por tensão de 220V com opção para 380V, em frequência de 60Hz e corrente elétrica máxima de 10A; velocidade de tração ajustável para o operador com velocidade máxima de 37m/min; capacidade para suportar a escalada de até 80m de altura; cabo de aço com diâmetro de 6mm, com força de ruptura de 37kN; temperatura de operação de -40 a 60 graus celsius. | Resolução Gecex nº 322, de 4 de abril de 2022 | I | 2025-12-31 |  | 2022-05-01
8428.10.00 | 005 | Dispositivos para assistência de escalada em aerogeradores, dotados de polia superior, parafusos com porca, polia guia, rolete anti-abrasivo, cabo metálico, caixa de controle elétrico, unidade de tração, moitão, bucha, arruela plana, mola amortecedora, cabo de potência, plugue e tubo de reforço; unidade de tração contém motor elétrico de corrente alternada com potência de 0.4kW com grau de proteção IP55; conjunto alimentado por tensão de 220V com opção para 380V, em frequência de 60Hz e corrente elétrica máxima de 10A; velocidade de tração ajustável para o operador com velocidade máxima de 37m/min; capacidade para suportar a escalada de até 90m de altura; cabo de aço com diâmetro de 6mm, com força de ruptura de 37kN; temperatura de operação de -40 a 60 graus Celsius. | Resolução Gecex nº 322, de 4 de abril de 2022 | I | 2025-12-31 |  | 2022-05-01
8428.10.00 | 006 | Dispositivos para assistência de escalada em aerogeradores, dotados de polia superior, parafusos com porca, polia guia, rolete anti-abrasivo, cabo metálico, caixa de controle elétrico, unidade de tração, moitão, bucha, arruela plana, mola amortecedora, cabo de potência, plugue e tubo de reforço; unidade de tração contém motor elétrico de corrente alternada com potência de 0.4kW com grau de proteção IP55; conjunto alimentado por tensão de 220V com opção para 380V, em frequência de 60Hz e corrente elétrica máxima de 10A; velocidade de tração ajustável para o operador com velocidade máxima de 37m/min; capacidade para suportar a escalada de até 100m de altura; cabo de aço com diâmetro de 6mm, com força de ruptura de 37kN; temperatura de operação de -40 a 60 graus Celsius. | Resolução Gecex nº 322, de 4 de abril de 2022 | I | 2025-12-31 |  | 2022-05-01
8428.10.00 | 007 | Sistemas automáticos para alimentação da prensa para fabricação de copos ou tampas de latas de alumínio para envase de bebidas, por meio de bobinas de alumínio, com capacidade de até 30.000lbf , largura da bobina de até 74 polegadas e painel de operação e intertravamentos de segurança dos componentes, compostos de: 1 equipamento para tombar bobinas, de forma perpendicular, com giro de 90graus; 1 carro levantador e transportador em V para bobinas de chapas de alumínio; 1 desbobinador duplo vertical para bobinas de chapas de alumínio com mandril para desbobinamento; 1 equipamento para guiar e alinhar chapas de alumínio; 1 dispositivo para controle de velocidade do desenrolamento por meio de sensores a laser | Resolução Gecex nº 322, de 4 de abril de 2022 | I | 2025-12-31 |  | 2022-05-01
8428.20.90 | 004 | Transportes pneumáticos, com pressão negativa, de produtos acabados em peletes (grânulos) ou pó de componentes polímeros com fibra de vidro, com capacidade máxima de 2.000kg/h de grânulos e máximo de 500kg/h de pó, com filtros, funis alimentadores de até 100 litros com sensor de nível, tubulações de vidro de alimentação. | Resolução Gecex nº 322, de 4 de abril de 2022 | I | 2025-12-31 |  | 2022-05-01
8428.20.90 | 010 | Equipamentos para alimentação de toras, integrados ao tambor rotativo, com largura igual ou superior a 2m; área de carregamento igual ou superior a 2m e comprimento igual ou superior a 10m, formados por conjunto de 3 ou mais barras de transporte, acionamento hidráulico e capacidade de alimentação igual ou superior a 100m³/h. | Resolução Gecex nº 322, de 4 de abril de 2022 | I | 2025-12-31 |  | 2022-05-01
8428.20.90 | 011 | Despaletizadoras de embalagens cartonadas (composit can tipo Safetop) com capacidade de despaletizar até 350 latas/min de pallets de até 3,1m de altura, dotadas de: elevador de pallets cheios, robô cartesiano para desmontagem de quadro superior e de chapas divisórias, mesa acumuladora de latas; movimentador de camadas por meio de empurradores automáticos; esteiras de plataforma para saída e afunilamento em fila única de latas, controlador lógico programável e tela IHM. | Resolução Gecex nº 322, de 4 de abril de 2022 | I | 2025-12-31 |  | 2022-05-01
8428.20.90 | 012 | Combinações de máquinas automáticas para movimentar, orientar, arrumar e sobrepor embalagens cartonadas ("Composit Can tipo Safe Top"), capacidade de produção de até 400 latas/min em pallets de até 3m de altura, compostas de: robô cartesiano; mesa acumuladora de latas; elevador de pallets; magazine para pallets vazios; sistema de seleção, separação e movimentação das camadas por meio de gabarito de pinos com controlador lógico programável e tela IHM; transportador de pallets acabados com sistema de movimentação e acumulo de pallets cheios por meio de correntes e rolos transportadores; sistema de transferência com capacidade para realizar curvas a 90° controladas por CLP e aplicadora automática de fitilhos nos pallets, com sistema de transporte de pallets, plataforma giratória com defasagem de 90° e munida de CLP. | Resolução Gecex nº 322, de 4 de abril de 2022 | I | 2025-12-31 |  | 2022-05-01
8428.20.90 | 014 | Gerenciadores horizontais de chapas para armazenamento, controle e gerenciamento de estoque de painéis de madeira e similares, para a movimentação automática de painéis, dotados de ponte rolante transversal equipada com dispositivo de carregamento a vácuo com movimento vertical, com sistema de elevação com tesoura dupla; guias laterais para o translado no sentido longitudinal, com as colunas e grades de proteção; sistema e controle por comando numérico computadorizado (CNC) com "software" de gestão; mesas com rolos motorizados para a entrada e saída de painéis, para painéis com comprimento máximo de 2.750mm e largura entre 600 e 2.100mm, peso máximo de 350kg por painel, altura máxima de empilhamento de 2.000mm, com deslocamento de 0 a 150m/min nos eixos X e Y, via motores servo. | Resolução Gecex nº 322, de 4 de abril de 2022 | I | 2025-12-31 |  | 2022-05-01
8428.20.90 | 017 | Elevadores de carga com rampa e capacidade para elevar paletes com capacidade mínima de 450 até 1.200kg de papel, dispondo de sensor de acionamento para subida ou descida automática da rampa contendo o palete de papel, formato mínimo do palete 60 x 86cm. | Resolução Gecex nº 322, de 4 de abril de 2022 | I | 2025-12-31 |  | 2022-05-01
8428.20.90 | 020 | Equipamentos para descarga automática da resma de papel ou papel cartão, dotados de 2 dispositivos de alinhamento do material a ser empilhado de forma automática, formato do material a ser empilhado de no mínimo 100 x 400mm, capacidade de carga máxima de até 200kg, com altura mínima de processamento de 1.200mm. | Resolução Gecex nº 322, de 4 de abril de 2022 | I | 2025-12-31 |  | 2022-05-01
8428.20.90 | 027 | Mastros telescópicos pneumáticos, em alumínio, com 3 seções, diâmetro da secção igual ou inferior de 81mm e altura máxima aberto de 2 a 5m, próprios para elevação de unidades de iluminação e antenas. | Resolução Gecex nº 322, de 4 de abril de 2022 | I | 2025-12-31 |  | 2022-05-01
8428.20.90 | 028 | Mastros telescópicos pneumáticos, em alumínio, com unidade de inclinação e rotação, com ou sem controle remoto, haste com altura mínima estendida de 3.000mm, próprios para serem montados sobre veículo rodoviário para elevação de unidades de iluminação. | Resolução Gecex nº 322, de 4 de abril de 2022 | I | 2025-12-31 |  | 2022-05-01
8428.20.90 | 029 | Transportadores pneumáticos com tubulação PVC auto extinguível de diâmetro externo de 160mm e interno de 153mm, com curvas de raio de 800mm, desviadores de rotas com movimentação através de correias, cabo único de 3 × 2,5mm2, 2 x 2 x 0,22mm2 e malha 0,20mm2 que leva comunicação e alimentação para interligação entre os dispositivos do sistema; estações e desviadores operando em 24vdc, cápsula para tubulação de 160mm com espaço interno de 115 e 400mm de altura dotada de sistema de velcro e anilha de vedação de ar em ambos os lados para atender uma capacidade de transporte de até 4kg, controladoras em sistema operacional, com possibilidade de acesso e acompanhamento por sistemas operacionais diversos. | Resolução Gecex nº 322, de 4 de abril de 2022 | I | 2025-12-31 |  | 2022-05-01
8428.20.90 | 030 | Combinações de máquinas para transporte pneumático e estocagem de partículas de cloro, compostas de: bomba pneumática do tipo parafuso com capacidade de até 10t/h, soprador de ar para bomba com potência de até 45kW, e tubulação de aço para transporte das partículas de cloro até o silo; silo de estocagem com capacidade de até 300t, equipado com filtro de desempoeiramento, células de carga e roscas paralelas de extração com capacidade de até 40t/h; tubulação de aço, estruturas de sustentação, interligação e acesso. | Resolução Gecex nº 322, de 4 de abril de 2022 | I | 2025-12-31 |  | 2022-05-01
8428.20.90 | 031 | Máquinas de elevação de batatas com largura de 249cm, alimentadas por eletricidade e conduzidas hidraulicamente, com capacidade de elevar batatas a uma altura de 7,65m e uma largura de 20,75m, com lança telescópica de 2.435cm com funcionamento hidráulico, a corrente do elevador e as cinturas da lança do telescópio são potencializadas por motores elétricos e caixas de engrenagens, com capacidade entre 400 e 425t/h. | Resolução Gecex nº 322, de 4 de abril de 2022 | I | 2025-12-31 |  | 2022-05-01
8428.20.90 | 032 | Transportadores pneumáticos de produtos químicos em pó ou em forma granular, com taxa de transferência de 200 até 12.000L/h (variável em função da densidade do produto), dotados de câmara de sucção (PTS), válvulas, filtro (opcional), bomba de vácuo com vazão nominal de 20 a 800Nm³/h, dutos e painel de gerenciamento eletropneumático. | Resolução Gecex nº 322, de 4 de abril de 2022 | I | 2025-12-31 |  | 2022-05-01
8428.20.90 | 033 | Transportadores pneumáticos, construídos em perfil de aço, com 10 elementos infláveis, capacidade 100t, comando por rádio controle, comprimento 5m, largura 2m e altura 0,35m, mangueira acoplada com 40m de comprimento, conexão de 1,5 polegadas de diâmetro, de para uso de movimentação de partes de transformador de tensão de até 138kV. | Resolução Gecex nº 322, de 4 de abril de 2022 | I | 2025-12-31 |  | 2022-05-01
8428.20.90 | 034 | Equipamentos customizados inteligentes e automatizados de transporte pneumático (elevador pneumático), por meio de dutos tubulares (tubos múltiplos) e bombas de vácuo de lóbulo, para abastecimento de matéria prima na produção de blendas de PVC, dotados de: 11 componentes como opção de material de entrada (abastecedores), possibilitando a pesagem e transporte de materiais formando receitas customizadas, capacidade produtiva máxima de 4.360kg/h, 8lotes/h, lote duplo 545kg/lote, lote único 330kg/lote, com pesagem e dosagem automatizada através de roscas dosadoras, válvulas rotativas, e controle de pressão na linha de transporte pneumático para materiais explosivos (baixa EMI), com inertização da mistura durante o transporte, controle via CLP e integração a ERP e interface com demais sistemas de controle gerenciando a produção, múltiplos sensores para controle de estoque, filtros de PTFE laváveis, purga dos filtros automática, gerador de relatórios de produção, possibilidade de acoplamento de “big-bags”, componentes herméticos com redução na geração de poeiras, gerenciamento de falhas e erros e possibilidade de manutenção e suporte à distância. | Resolução Gecex nº 322, de 4 de abril de 2022 | I | 2025-12-31 |  | 2022-05-01
8428.20.90 | 035 | Estações pneumáticas de transporte para recebimento de amostras, com 8 ou menos tubulações receptoras, dotadas de desacelerador por meio de bomba a vácuo, com ou sem módulo de frenagem por roldanas e com luz interna de aviso. | Resolução Gecex nº 322, de 4 de abril de 2022 | I | 2025-12-31 |  | 2022-05-01
8428.20.90 | 037 | Estações pneumáticas de transporte ponto a ponto para amostras clínicas individuais em tubos, por meio de efeito de pressão de um compressor de ar, com capacidade de envio de 810tubos/h. | Resolução Gecex nº 322, de 4 de abril de 2022 | I | 2025-12-31 |  | 2022-05-01
8428.20.90 | 038 | Estações de recebimento pneumático de amostras clínicas individuais em tubos, dotadas de desacelerador por meio de bomba a vácuo, módulo de frenagem opcional por roldanas e luz externa de aviso, capacidade de recepção de cerca de 2.100amostra/h, faixa de pressão de trabalho normal de 8bar, vazão de 450L/min. | Resolução Gecex nº 322, de 4 de abril de 2022 | I | 2025-12-31 |  | 2022-05-01
8428.20.90 | 039 | Máquinas contadoras e empilhadoras de tortilhas de trigo, para serem utilizadas na linha de embalagem, construídas em aço inoxidável, operadas por servo (motor) de alta velocidade, com tela de toque (touch screen), equipadas com sistema pneumático de posicionamento de tortilhas de trigo, sistema de alimentação ajustável, acionador de velocidade variável e correia de alimentação, movimento orbital do copo de velocidade variável, indexação do servo linear, sistema de "garfo" interrupto, plataforma de empilhamento ajustável, copo de inserção de 360 Graus, tabela de descarga, função de liberação de pista individual, ajuste de altura de transportador de alimentação, painel elétrico, dotadas de 2 a 4 pistas, taxa de produção de até 1.250dúzias/h por pista; tamanho/contagem da pilha até 10 polegadas entre 6 e 180 unidades; tipo e tamanho do produto - tortilha “chips” ou de tortilha mole/”soft”, de 4 a 13 polegadas de diâmetro. | Resolução Gecex nº 322, de 4 de abril de 2022 | I | 2025-12-31 |  | 2022-05-01
8428.20.90 | 040 | Equipamentos de transporte pneumático de pó metálico de calcinador a ser instalado juntamente com vasos de pressão, dotados de: adaptação em compressor de palhetas de alta pressão 1,5bar, “airslide” tamanho 300mm construído para suportar abrasão e temperatura 220 Graus Celsius, bomba de parafuso FK 300m com revestimento cerâmico para transporte pneumático de longa distância construído para suportar abrasão e temperatura 220 Graus Celsius e válvula desvio de 2 vias para linha de 10 polegadas tipo pneumática construída para suportar abrasão e temperatura até 220 Graus Celsius. | Resolução Gecex nº 322, de 4 de abril de 2022 | I | 2025-12-31 |  | 2022-05-01
8428.20.90 | 041 | Transportadores pneumáticos de materiais em cápsulas de policarbonato herméticas e resistentes a choques, rastreáveis via RFId, através de uma rede de tubos em PVC (diâmetro de 110 ou 160mm), podendo ser composto por estações de envio e recebimento das cápsulas em diversos modelos e tamanhos, derivadores, sopradores, unidades de transferência, motores com ou sem inversores de frequência, sensores ópticos, módulos de reforço de potência, sistema de filtragem HEPA, conversor de dados, dispositivos para acionamento do sistema pneumático, unidades de controles com “software” para gerenciamento do sistema. | Resolução Gecex nº 322, de 4 de abril de 2022 | I | 2025-12-31 |  | 2022-05-01
8428.20.90 | 042 | Equipamentos para armazenamento com sistema de endereçamento automático, movimentação, abastecimento e desabastecimento de chapas metálicas e peças cortadas em máquinas-ferramenta durante o funcionamento, dotado de: “software” de gestão e controle; estrutura metálica composta por 12 blocos de armazenamento com 324 posições, cada posição com capacidade para suportar até 5.000kg; 1 elevador central com deslocamento em trilhos; 1 carro com deslocamento sobre trilhos apoiados em pedestais para retirada de peças cortadas. | Resolução Gecex nº 322, de 4 de abril de 2022 | I | 2025-12-31 |  | 2022-05-01
8428.20.90 | 043 | Combinações de máquinas para transporte pneumático, remoção e separação de sucatas de alumino e névoas de óleo, tintas e verniz gerados durante processo produtivo de latas de alumínio para bebidas, com capacidade para atender linhas de produção com velocidade máxima igual ou superior a 3.000 latas/min, compostas de: sistema para esqueletos e aparas de alumínio, sistema para latas de alumínio molhadas e lavadas, sistema para latas decoradas, sistema para nevoa de óleo e sistema para nevoa de tintas e verniz; dotados de: ductos, separadores de óleo, trituradores de sucata/geradores de vácuo, sopradores de ar, separadores de sucata/ar tipo “air screen”, ventiladores de balanceamento de ar, silenciadores de ruído de descarga de 14dB(A), válvulas guilhotina, válvulas damper, instrumentação, caixas receptoras, sifões dreno (selos barométricos), filtros, coletor de admissão multivias, caixa plenum de sucção, painéis de comando com controlador lógico programável e protocolo de comunicação "ethernet". | Resolução Gecex nº 322, de 4 de abril de 2022 | I | 2025-12-31 |  | 2022-05-01
8428.20.90 | 044 | Transportadores pneumáticos de resíduos gerados em linha de produção de latas de alumínio para bebidas com velocidade máxima igual ou superior a 3.000latas/min, controladas por CLP, compostos por: sistemas para remoção de: esqueletos e aparas de alumínio (sucata), névoa de óleo e névoa de tintas/verniz. | Resolução Gecex nº 322, de 4 de abril de 2022 | I | 2025-12-31 |  | 2022-05-01
8428.20.90 | 045 | Equipamentos para lançamento, por meio de injeção de ar, de cabos e micro cabos de telecomunicações de diâmetro entre 4 e 16mm em dutos subterrâneos pré-instalados de diâmetro entre 7 e 42mm, com capacidade de lançamento de até 3.500m a uma velocidade de até 125m/min e pressão máxima de 16bar; dotados de computador integrado com “display” de 7 polegadas para coleta e armazenamento de informações (velocidade do cabo, força de impulso, pressão de ar comprimido, quantidade de metros instalados) e posicionamento por GPS ("Global Positioning System") do local da instalação; permite transmissão de dados por conexão via wi-fi ou entrada para pen drive; com válvulas de regulagem de pressão, vazão e tensão da esteira de impulsão de cabos. | Resolução Gecex nº 322, de 4 de abril de 2022 | I | 2025-12-31 |  | 2022-05-01
8428.20.90 | 046 | Estações de envio e transporte pneumático ponto a ponto para até 25 amostras clínicas em tubos, por meio de efeito de pressão de um compressor de ar, capacidade de envio de 1.050tubos/h ou mais. | Resolução Gecex nº 322, de 4 de abril de 2022 | I | 2025-12-31 | Resolução GECEX nº 338, de 09 de maio de 2022 | 2022-05-16
8428.20.90 | 047 | Sistemas de transporte pneumático para coleta de pó e armazenamento nos silos de armazenagem, com capacidade de armazenagem de 385m3; compostos por ventiladores de ar de fluidização, válvulas rotativas, compressores de ar, bombas tipo parafuso, refrigeradores de fluxo duplo, silos de armazenagem de pó, sopradores de deslocamento positivo para fluidificação, interruptores de nível, saco de filtragem, ventoinhas para ventilação e linhas de transporte | Resolução Gecex nº 322, de 4 de abril de 2022 | I | 2025-12-31 | Resolução Gecex nº 394, de 30 de agosto de 2022 | 2022-09-07
8428.20.90 | 048 | Combinações de máquinas para movimentar pilhas de chapas de papelão ondulado , compostas de: carros motorizados com sistema de "laser scanner" por proteção, paletizadora automática com 2 cabeçotes e virador interno e força de compressão ajustável de até 25.000N, transportadores de roletes motorizados ou tracionados, transportadores de roletes e empurradores, esquadrejadores para montar pilhas de caixas de papelão ondulado, transportadores de roletes com virador, transportadores de manta plástica, transportadores de roletes com banda de manta plástica para transferência à 90 graus e mesa giratória, insersor automático de paletes com velocidade até 140paletes/h para pilhas 1.800 x 2.000mm de caixas de papelão ondulado, altura 2.450mm, incluindo o estrado máximo na altura 2.600mm, contendo comando lógico programável (CLP), IHM, inversores para motores elétricos e "software" de comando. | Resolução Gecex nº 322, de 4 de abril de 2022 | I | 2025-12-31 | Resolução Gecex nº 415, de 27 de outubro de 2022 | 2022-11-07
8428.20.90 | 049 | Combinações de máquinas automáticas para conversoras de caixas de papelão ondulado com velocidade de até 500chapas/min com dispositivo automático de pilhas de caixas de papelão ondulado com capacidade de até 430ciclos – lastros/h, incluindo o tempo para descarregar as pilhas prontas, compostas de: comando lógico programável, CLP, IHM, inversores de comando para cada motor elétrico e um conjunto de transportadores para movimentar em automático os pacotes de caixas de papelão ondulado. | Resolução Gecex nº 322, de 4 de abril de 2022 | I | 2025-12-31 | Resolução Gecex nº 415, de 27 de outubro de 2022 | 2022-11-07
8428.20.90 | 050 | Combinações de máquinas para movimentar pilhas de chapas de papelão ondulado, compostas de: transportadores de roletes motorizados ou tracionados, transportadores de roletes e empurradores, transportadores de roletes e virador, transportadores de manta plástica, transportadores de roletes com banda de manta plástica para transferência à 90 graus e mesa giratória, insersor automático de paletes com velocidade até 140paletes/h para pilhas de 1.800 x 2.000mm de caixas de papelão ondulado, na altura de 2.450mm, incluindo estrado de 2.600mm, contendo comando lógico programável (CLP), IHM, inversores para motores elétricos e "software" de comando. | Resolução Gecex nº 322, de 4 de abril de 2022 | I | 2025-12-31 | Resolução Gecex nº 415, de 27 de outubro de 2022 | 2022-11-07
8428.20.90 | 051 | Equipamentos para paletizar caixas de papelão ondulado para serem utilizados em conversoras do tipo corte e vinco com possibilidade de montar pilhas com dimensão máxima de até 1.600 x 3.200mm ou 2 pilhas de até 1.500 x 1.600mm, com altura máxima de 2.300mm, com capacidade de até 230lastros/h, com comando lógico programável, CLP, IHM, inversores de comando e sistema de movimentação para caixas de papelão ondulado integrado. | Resolução Gecex nº 322, de 4 de abril de 2022 | I | 2025-12-31 | Resolução Gecex nº 415, de 27 de outubro de 2022 | 2022-11-07
8428.20.90 | 052 | Combinações de máquinas integradas para transporte através de tubulação por meio de pressurização de ar comprimido, mistura e injeção de areia úmida em potes de escória, compostas de: 1 silo superior com capacidade para 3m³, equipado com sensor de nível, cone de fluidificação em aço inox poroso, grade filtrante e trincha de abertura dos “big-bags” de areia; 1 silo inferior, tipo buffer, com ambiente pressurizado e capacidade para 1m³ de areia e equipado com dispensador sob pressão de ar, sistema de pesagem e cone fluidificante; 1 estrutura metálica de sustentação com plataformas e escadas de acesso para manutenção e controle operacional do sistema; Dosador de areia sob pressão, conectado por tubulações e curvas com revestimento interno especial anti-desgaste de cerâmica em um bico injetor; Controle automático de toda a operação, com painel de controle com “interface” homem-máquina (HMI), feito localmente ou de maneira remota a partir da cabine de controle, incluindo ciclos de abastecimento e limpeza, detecção de entupimento, relato de todas as informações da dosagem de injeção, quantidade de produto utilizado, disponibilidade de material e eventuais falhas do sistema. | Resolução Gecex nº 322, de 4 de abril de 2022 | I | 2025-12-31 | Resolução Gecex nº 415, de 27 de outubro de 2022 | 2022-11-07
8428.20.90 | 053 | Aparelhos para descarga de pós classificados como perigosos (tóxicos, inflamáveis e outros) armazenados em sacos, com alta capacidade de contenção (menor que 1micrograma/m³), com câmara e antecâmara separadas por porta com anel de vedação inflável para manuseio dos sacos através de luvas, com sistemas de ventilação e exaustão, limpeza do tipo CIP “clean in place”, com painel do tipo CLP, próprios para serem acoplados a sistema de transferência de pós-inflamáveis. | Resolução Gecex nº 322, de 4 de abril de 2022 | I | 2025-12-31 | Resolução Gecex nº 415, de 27 de outubro de 2022 | 2022-11-07
8428.20.90 | 054 | Manipuladores pneumáticos de bobinas de fios metálicos, aéreo deslizantes, com braço terminal angulado, capacidade de manipulação de bobinas com peso máximo igual a 40kg, raio de ação máximo 3.000mm, com carrinho para via de rolamento com freio via de rolamento com 28m, estação de alimentação de ar comprimido, pré- seletor de carga multiplicador de pressão (booster) e alarme acústico da queda de pressão. | Resolução Gecex nº 322, de 4 de abril de 2022 | I | 2025-12-31 | Resolução Gecex nº 427, de 01 de dezembro de 2022 | 2022-12-12
8428.20.90 | 055 | Unidades Funcionais automatizadas a vácuo para transporte, pesagem e mistura de materiais, formando receitas customizadas para indústria a base de termoplásticos, com capacidade produtiva máxima de 7 a 8 lotes/h e 550kg/lote, compostas de: filtros com purga automática para o silo de materiais, para aspiração de PTFE e laváveis e para separação de material transportado do ar; sensores de níveis para monitoramento de estoque; conector hermético para big-bags; moegas de abastecimento de matéria-prima com sensores de níveis para monitoramento de estoque com fundos vibratórios para auxilio do fluxo; roscas dosadoras de materiais; balanças positivas para pesagem de carbonato de cálcio, de pequenos componentes e de PVC; válvulas rotativas dosadoras, de desvios; tubulações para transporte de matéria, descarga e de vácuo; armários de controle CLP, com controle do sistema automático e modem para acesso remoto; resfriador; misturador rápido de materiais; receptor do misturador com sensores para monitoramento do nível de enchimento; Bombas de vácuo de lóbulos; Peneira vibratória; Descarte de mistura falha. | Resolução Gecex nº 322, de 4 de abril de 2022 | I | 2025-12-31 | Resolução Gecex nº 460, de 20 de março de 2023 | 2023-03-28
8428.32.00 | 001 | Elevadores de caçambas triplos, com correntes e tripla esteira de caçambas, com capacidade de até 3.000m³/h; com eixo de acionamento único; dotados de 3 rodas de acionamento com segmentos e 4 mancais de apoio; com 1 ou 2 conjuntos de acionamento completos (com motores elétricos, acoplamentos, freios contrarecuo, redutores principal e auxiliar, bases e capotas de proteção); com 3 eixos de esticamento (com eixos, cubos e segmentos, mancais e quadros-guia); com estrutura da cabeça e corpo (chaminé única em segmentos de até 3m); com quadros de união e de guia; com chaminé de montagem com portas de acesso e estrutura do pé do elevador; com ou sem chute de distribuição de 3 vias, todos em construção de chapas e perfis de aço soldados. | Resolução Gecex nº 322, de 4 de abril de 2022 | I | 2025-12-31 |  | 2022-05-01
8428.32.00 | 002 | Elevadores de caçambas destinados ao transporte de materiais a granel com temperatura máxima de até 130 graus celsius, com correia de cabos de aço, com áreas livres entre os cabos para fixação das caçambas, com capacidade de 130 até 2.350m³/h; com um eixo de acionamento, dotado de um tambor de acionamento; com 1 ou 2 unidades de acionamento (com motor elétrico, acoplamentos, redutor principal e/ou auxiliar); com um eixo e tambor de barras de esticamento; com estrutura composta por cabeça, chaminés (em módulos de até 3m), quadros guia, chapas distanciadoras e pé do elevador; com ou sem chute de distribuição; para transporte vertical, com elevação (distância entre eixos) de até 200m. | Resolução Gecex nº 322, de 4 de abril de 2022 | I | 2025-12-31 |  | 2022-05-01
8428.32.00 | 003 | Elevadores tipo caçamba, para movimentação contínua de caulim, pó de alumínio, pó de silício industrial, areia de zircão e outros pós (matéria-prima) dotados de estrutura de entrada e saída da máquina de agulhamento, com transportador, produtividade teórica de 12m³/h, precisão de dosagem ±2%, n° de coberturas 3, velocidade de correia 1,25, potência total do sistema 22kW, de valor unitário (CIF) não superior a R$9.365,51. | Resolução Gecex nº 322, de 4 de abril de 2022 | II | 2025-12-31 |  | 2022-05-01
8428.33.00 | 020 | Alimentadores automáticos e modulares para transporte de pernas inteiras de frango, equipados com esteira de transporte com garras duplas, 1 para perna direita e outra para perna esquerda, próprios para alimentação de máquinas de desossa automática destinadas a trabalhar com coxa e sobrecoxa direita e esquerda, equipadas com inversor de motor e controle com controlador lógico programável (CLP). | Resolução Gecex nº 322, de 4 de abril de 2022 | I | 2025-12-31 |  | 2022-05-01
8428.33.00 | 030 | Empilhadeiras móveis de estéril e canga, autopropulsadas, sobre esteira, com capacidade de transporte nominal igual ou superior a 9.000t/h, sem sistema elétrico, compostas pelo transferidor de carga de correia transportadora para ponte de conexão ("tripper"), pela ponte de conexão ("bridge conveyor") de 70m e pela lança de descarga ("spreader") com 50m de comprimento. | Resolução Gecex nº 322, de 4 de abril de 2022 | I | 2025-12-31 |  | 2022-05-01
8428.33.00 | 032 | Linhas contínuas de descarga de peles verdes ou caleiradas sobre esteiras em estação dupla de movimentação, engate ergonométrico, por meio de pinças com correntes, recortes e abastecimento de máquinas descarnadoras e divisoras, com posterior classificação e empilhamento das peles em estações separadas por tamanhos e/ou pesos. | Resolução Gecex nº 322, de 4 de abril de 2022 | I | 2025-12-31 |  | 2022-05-01
8428.33.00 | 048 | Equipamentos para passagem de ponta de papel ou celulose, composto de esteira rolantes sobre caixas de vácuo e/ou elementos direcionadores de ar tipos "bandejas" e/ou "bico aspersor", com dispositivos auxiliares, utilizado em máquinas para fabricação de papel ou celulose. | Resolução Gecex nº 322, de 4 de abril de 2022 | I | 2025-12-31 |  | 2022-05-01
8428.33.00 | 053 | Esteiras transportadoras do tipo telescópica com avanço suspenso e guias laterais, ação contínua para carga e/ou descarga de rolos de tecido em caminhões com capacidade de carga de até 50kg/m, velocidade da esteira de até 30m/minuto, avanço suspenso com carga de até 13m, largura da esteira de 800mm, mobilidade vertical com elevação da extremidade por comando hidráulico, ventilação e iluminação frontal e fotocélula na extremidade com relé temporizador. | Resolução Gecex nº 322, de 4 de abril de 2022 | I | 2025-12-31 |  | 2022-05-01
8428.33.00 | 054 | Lanças móveis de empilhamento de materiais, para recepção e empilhamento de até 1.000t/h de granéis sólidos, dotadas de 1 transportador de recepção; 1 chassi central dotado de uma estrutura de perfis; uma lança articulada de empilhamento; pistões hidráulicos que realizam a inclinação vertical da lança até 45 graus e o seu giro lateral de até 60 graus para cada lado, assim como o levantamento da unidade de recepção para permitir a movimentação do equipamento; motores hidráulicos ou elétricos (com seus redutores de velocidade e acessórios); sensores e painéis elétricos. | Resolução Gecex nº 322, de 4 de abril de 2022 | I | 2025-12-31 | Resolução Gecex nº 356, de 20 de junho de 2022 | 2022-06-28
8428.33.00 | 060 | Esteiras transportadoras de componentes entre estações de trabalho de célula de produção de motores elétricos, de correia, para carga e descarga, construídas em aço inoxidável, alumínio, paletes de poliamida 6 com 160 x 160mm, robotizadas, dotadas de braços articulados sistema “pick and place” e 68 sensores de trabalho simultâneo, curso total de 23,5m, controladas por CLP. | Resolução Gecex nº 322, de 4 de abril de 2022 | I | 2025-12-31 |  | 2022-05-01
8428.33.00 | 061 | Equipamentos automáticos, utilizados para resfriamento dos feixes de mola por meio de uma esteira metálica com motorredutores elétricos, transporte e acondicionamento das peças em paletes, através de um imã com potência de entrada ajustável por controlador eletrônico, com 900mm de comprimento, específicos para temperatura de até 500 graus Celsius, dotados com trava de segurança para eventuais picos de energia elétrica ou pneumática. | Resolução Gecex nº 322, de 4 de abril de 2022 | I | 2025-12-31 |  | 2022-05-01
8428.33.00 | 063 | Transportadores móveis tubulares de correia para grãos, equipados com sistema de elevação tipo pantográfico dotados de rodas, capacidade de descarga igual ou inferior a 450t/h; tubo transportador com diâmetro igual ou inferior a 450mm; comprimento máximo igual ou inferior a 40m, de valor unitário (CIF) não superior a R$ 174.052,52. | Resolução Gecex nº 322, de 4 de abril de 2022 | II | 2025-12-31 | Resolução GECEX nº 338, de 09 de maio de 2022 | 2022-05-16
8428.33.00 | 067 | Sistemas automáticos de transporte horizontal, com controlador lógico programável (CLP), próprios para transporte, movimentação e empilhamento ou desempilhamento de caixas dotadas de as lentes a serem trabalhadas na linha de processamento, acionamento por moto-redutor com potência de até 0,8kW operando a uma tensão de 220/380Vca - 50/60Hz, com correias transversais de largura de até 33mm, e comprimento dimensionado conforme capacidade de empilhamento, podendo empilhar até 72 caixas, com sensoriamento das caixas por meio de detecção fotoelétrica, sistema de escâner omnidirecional para leitura de códigos de barras, movimentação das caixas para empilhamento e/ou desempilhamento feito por sistema pneumático operando a uma pressão de 6bar, com ou sem sistema de controle computadorizado (com painel elétrico e de controle). | Resolução Gecex nº 322, de 4 de abril de 2022 | I | 2025-12-31 |  | 2022-05-01
8428.33.00 | 068 | Equipamentos rotativos pastilhadores de fertilizantes a base de enxofre, com capacidade de produção máxima de 3.500kg/h, para pastilhas com diâmetro compreendido entre 2 a 6mm, temperatura de entrada máxima de 250 graus Celsius, dotados de esteira de resfriamento construída em liga de níquel e cromo, resfriada a água, com largura de 1.500mm +-0,1mm e comprimento de resfriamento de 9.140mm. | Resolução Gecex nº 322, de 4 de abril de 2022 | I | 2025-12-31 |  | 2022-05-01
8428.33.00 | 070 | Transportadoras de correia, com movimento contínuo, fabricadas em perfil angular aro e chapa de aço AISI 304, voltagem de 380/440V - 50/60Hz, potência de 0,37kW, velocidade de 100rpm, correia Tab82 em POM com largura de 82,6mm, acionadas mediante moto redutor, com perfil especial lateral para engarrafamento tipo poliamida em perfil de aço inox, projetadas para transportar as latas com sistema abre-fácil (easy peel) cheias, com produção máxima de 500bpm. | Resolução Gecex nº 322, de 4 de abril de 2022 | I | 2025-12-31 |  | 2022-05-01
8428.33.00 | 071 | Transportadoras motorizadas, de correia, com movimento continuo, fabricadas em perfil angular aro e chapa de aço AISI 304, voltagem de 380/440V - 50/60Hz, potência de 1,5kW, velocidade de 137rpm, correia em PP com 34% da superfície aberta e largura máxima de 608mm, acionadas mediante moto redutor, com perfil especial lateral para engarrafamento tipo poliamida em perfil de aço inox, projetadas para transportar as latas com sistema abre-fácil (easy peel) cheias, com produção máxima de 500bpm. | Resolução Gecex nº 322, de 4 de abril de 2022 | I | 2025-12-31 |  | 2022-05-01
8428.33.00 | 072 | Transportadores combinadores e sincronizadores de vasilhames vazios de múltiplas entradas e saída unifilar, que permite trabalhar com vasilhames de até 66mm de diâmetro, alturas de até 188mm e volume de até 1L, com ajuste de altura manual ou motorizado, onde a sincronização dos vasilhames é realizada por sistema de vácuo através de esteira perfurada e guias vibratórias, potência instalada de 5kW e capacidade de produção de até 120.000latas/h. | Resolução Gecex nº 322, de 4 de abril de 2022 | I | 2025-12-31 |  | 2022-05-01
8428.33.00 | 073 | Transportadores modulares de 1 a 10 vias, para vasilhames vazios de alumínio, aço ou plástico onde os vasilhames são transportados pendurados por uma malha modular perfurada, assistida por vácuo, que permite trabalhar com vasilhames de até 66 mm de diâmetro, altura de até 188mm e volume de até 1L, com sistema de regulagem de altura manual ou motorizado, potência instalada até 10kW e capacidade de produção de até 150.000latas/h. | Resolução Gecex nº 322, de 4 de abril de 2022 | I | 2025-12-31 |  | 2022-05-01
8428.33.00 | 074 | Máquinas auto propelidas, manualmente operadas, montadas de forma definitiva em chassis sobre rodas, para transporte contínuo e elevação de batatas com capacidade de 250t/h, alcance horizontal entre 853 e 1.158cm, dotadas de: seções traseiras telescópicas acionadas eletricamente com distância de comprimento telescópico igual ou superior a 304cm, seções de esteiras de borracha com 487cm de comprimento, esteira frontal com largura igual ou superior a 91cm, dotada de mini grampos para retirar as batatas do chão e com rotação da extremidade em ângulo de 55 graus para direita ou esquerda, a partir do centro. | Resolução Gecex nº 322, de 4 de abril de 2022 | I | 2025-12-31 |  | 2022-05-01
8428.33.00 | 075 | Esteiras de saída com transportador anel em formato "O", de ação continua, para linha de produção de alimentos, com comprimento aproximado de até 1.600mm, com guias de aço inox 307 e puxadores de plástico, com sensores de nível mínimo e máximo, motores e redutores incorporados, sistema de lubrificação de óleo, com correia transportadora e sistema de alimentação de colheres plásticas para alimentador centrifugo modelo CF-40 com dispositivo controlador para diferentes tipos de colheres, com centrifuga e aplicador de colher com a função de separação, transporte e aplicação de colheres em diferentes formatos e volumes de 8 até 42mL, com capacidade de aplicação em até 144latas/min em linha continua. | Resolução Gecex nº 322, de 4 de abril de 2022 | I | 2025-12-31 |  | 2022-05-01
8428.33.00 | 076 | Transportadores móveis para descarga de granéis sólidos, de correia, de ação contínua, com tremonha de desmonte acionável tipo “drive-over” para passagem do veículo transportador; equipados ou não com tração própria por motor a gasolina, hidráulico, GLP ou elétrico; dotados de correia transportadora com largura máxima igual ou inferior a 610mm; elevador hidráulico ou elétrico nas rodas de transporte; com capacidade máxima de descarga igual ou inferior a 18.000alqueires/bushels. | Resolução Gecex nº 322, de 4 de abril de 2022 | I | 2025-12-31 |  | 2022-05-01
8428.33.00 | 077 | Transportadores de correia para granéis sólidos, equipados ou não com sistema de elevação, móveis ou de estrutura fixa, com acionamento elétrico, a diesel, hidráulico e/ou TDP (tomada de força); capacidade máxima de descarga igual ou inferior a 450t/h; duto de transporte com largura ou diâmetro máximo igual ou inferior a 1.000mm; comprimento máximo igual ou inferior a 40m. | Resolução Gecex nº 322, de 4 de abril de 2022 | I | 2025-12-31 |  | 2022-05-01
8428.33.00 | 078 | Transportadores classificadores de volumes de até 50kg, e até 1.500mm de cumprimento, com acionamento através de "OptiDrive"(motor com sistema de tração e frenagem por rodas de fricção) ou LSM (motor síncrono linear), de ação continua, computadorizado, com um ou mais painéis de controle, com tecnologia de esteiras transversais de correia acionada, podendo ter de 1 a 3 esteiras transversais por segmento de base(carrinho), com velocidade de até 3m/s e transmissão de energia e comunicação sem contato, que receba volumes através de linhas de indução, e com tecnologia para pesar, cubar os volumes e ler as etiquetas por infravermelho, câmera e/ou RFID (tag de rádio frequência), com várias posições de saída, podendo ser apoiado em suportes metálicos tipo "pés" ou "portal", ou ainda em estrutura metálica tipo mezanino. | Resolução Gecex nº 322, de 4 de abril de 2022 | I | 2025-12-31 |  | 2022-05-01
8428.33.00 | 079 | Máquinas automáticas para extração de batatas "in natura", com capacidade mínima de 70t/h e isenção de danos ao produto; com esteira coletora e transportador telescópico para movimentação angular da direção da extração, com acionamentos elétricos de 1,5kW para esteiras e duplo acionamento de 1,1kW para rodas direcionadoras; dispositivo automático de descarga com acionamento de 4kW, ajuste remoto de altura e posição de queda; painéis de força e controles centrais. | Resolução Gecex nº 322, de 4 de abril de 2022 | I | 2025-12-31 |  | 2022-05-01
8428.33.00 | 080 | Máquinas automáticas para transporte vertical e homogêneo de até 20.000kg/h de batata palito, com inclinação operacional de 22 graus, fluxo regulável e proteção lateral. | Resolução Gecex nº 322, de 4 de abril de 2022 | I | 2025-12-31 |  | 2022-05-01
8428.33.00 | 081 | Equipamentos para remoção, transporte e descarga de material triturado, compostos por: correia coletora de material inclinada do tipo deslizante sobre chapa com trecho horizontal e angulação positiva de 30 graus no trecho inclinado, dotado de um segmento antimagnético no trecho inclinado, um raspador em borracha do tipo franja com ajuste de altura e desgaste, com sistema modular para ângulo positivo do transportador inclinado com roletes de reforço, com dupla vedação na parte traseira, com sistema de fechamento e proteção inferior para áreas de risco com chapas de rápida abertura através de parafusos uma correia reversível sobre roletes, com sistema eletromecânico de suporte giratório móvel para a distribuição homogênea em duas caçambas sem a necessidade de movimentação das caçambas, dotada de raspador principal de metal duro com possibilidade de ajuste de inclinação e pressão, sistema de lubrificação contínua de rolamentos, ambas correias são dotadas com chassi de estrutura tubular com reforço e modular, com elementos laterais, proteções, vedações, raspadores, tambores, motores e os rolamentos e roletes montados de forma parafusada; deslocamento do retorno da correia e roletes de suporte dentro da área do chassi da correia; raspador de tambor de retorno com bandeja coletora interna; raspador interno em forma de arado com autoajuste e material de baixo atrito, com proteções laterais, traseiras e dos tambores em grade para visualização interna; com estação de tensionamento com 4 parafusos de ajuste preciso da tensão da correia, com flange e suporte de rolamento para chassi tubular, ajuste na tensão e alinhamento da correia. | Resolução Gecex nº 322, de 4 de abril de 2022 | I | 2025-12-31 |  | 2022-05-01
8428.33.00 | 082 | Combinações de máquinas para manuseio de perfis de alumínio, de ação contínua, dotadas de: sistema de túnel superior e inferior de resfriamento (solubilização) de alumínio com funcionamento por meio de sopradores de ar; duplo “puller” para tracionamento mecânico; mesa de saída com comprimento de 78m constituída de roletes em “kevlar”; conjuntos de correias transportadoras em “kevlar” (mesa de transferência) com comprimento de 62m para extração, formação e alimentação da esticadeira de perfis; esticadeira a frio com capacidade de tração de 40t; conjuntos de correias transportadoras em PVC (mesa de transferência) com comprimento de 62m para alimentação da mesa de roletes da serra de corte a frio; mesa de roletes motorizada para alimentação da serra de corte a frio. | Resolução Gecex nº 322, de 4 de abril de 2022 | I | 2025-12-31 |  | 2022-05-01
8428.33.00 | 084 | Sistemas de transporte automatizado para alimentação de máquina têxtil "maçaroqueira" (FL200 com 144fusos/440mm fuso a fuso/sistema FRDIII), formados por engates de garras que movimentam um sistema automático da estrutura em trilhos, para transporte de conjuntos de tubetes para máquinas de filatórios de 1.008 fusos -70mm; com suporte para até 1.000 bobinas de até 7 polegadas de diâmetro e peso máximo de até 2,8kg e dispositivo de reconhecimento de bobinas vazias, através de barreiras de luz e/ou sensores indutivos. | Resolução Gecex nº 322, de 4 de abril de 2022 | I | 2025-12-31 |  | 2022-05-01
8428.33.00 | 085 | Sistemas automáticos de transporte horizontal, com controlador lógico programável (CLP), próprios para transporte, movimentação, empilhamento e desempilhamento de lentes oftálmicas, dotados de esteiras, velocidade de operação de 6m/min; "stoppers"; sensores e unidades de empilhamento e desempilhamento feito por sistema pneumático operando a uma pressão de 6bar, com capacidade de produção máxima de até 180lentes/h, com interface para máquinas de modo a controlar o fluxo de produção e roteamento de produtos de acordo com as necessidades de processo. | Resolução Gecex nº 322, de 4 de abril de 2022 | I | 2025-12-31 |  | 2022-05-01
8428.33.00 | 086 | Máquinas para movimentação de pilhas de chapas de papelão, de ação continua, para alimentação de máquina de fabricação de caixas de papelão, com tombador de pilhas, altura da máxima da pilha de 2.000mm, peso máximo da pilha de 1.500kg, com velocidade de produção máxima de 450chapas/min podendo variar de acordo com o tamanho da pilha, da espessura das chapas e da capacidade da máquina de fabricação de caixas de papelão a alimentar, controlada por controlador lógico programável CLP e painel de operação sensível ao toque, incluindo, entre outros, sistema de centralização automático, sistema de remoção a vácuo da primeira chapa da pilha, correia transportadora com velocidade ajustável, portão móvel com braços de controle de empenamento. | Resolução Gecex nº 322, de 4 de abril de 2022 | I | 2025-12-31 |  | 2022-05-01
8428.33.00 | 087 | Equipamentos para armazenamento e alimentação de tubetes em papel cartão, para uso em linha de confecção de etiquetas, destinados ao enrolamento das bobinas, área de armazenamento de 300dm³, relação largura/diâmetro do tubete superior a 1,4, largura máxima de 155mm, diâmetro máximo de 84mm. | Resolução Gecex nº 322, de 4 de abril de 2022 | I | 2025-12-31 |  | 2022-05-01
8428.33.00 | 088 | Transportadores móveis tubulares de correia, de arrefecimento inclinado, de aço inoxidável, para tortilhas de trigo, esteira com 36 polegadas de largura; acionamento elétrico dotados de caixa de engrenagem, motor elétrico multi-fase de 2HP – 220V e 50Hz; equipados com sistema hidráulico de elevação do tipo pantográfico dotados de rodas, possibilitando ângulo máximo de inclinação de 30 graus e altura máxima para descarga de 5m. | Resolução Gecex nº 322, de 4 de abril de 2022 | I | 2025-12-31 |  | 2022-05-01
8428.33.00 | 089 | Máquinas autopropelidas, manualmente operadas, montadas de forma definitiva em chassi sobre rodas, para transporte contínuo e elevação de batatas com capacidade de 250t/h, alcance horizontal entre 858 e 1.150cm de alcance e um giro no raio de ângulo de 55 graus para direita ou esquerda, a partir do centro, compostas de: duas seções de esteiras telescópicas na parte traseira da máquina, acionadas por conjunto de motoredutores, com distância de comprimento telescópico a partir de 340cm, seções de esteiras de borracha com 487cm de comprimento e 91cm de largura, esteira frontal com largura de 91cm, composta por 2 cintas laterais com varões arrebitados nas cintas, com um comprimento de 300cm. | Resolução Gecex nº 322, de 4 de abril de 2022 | I | 2025-12-31 |  | 2022-05-01
8428.33.00 | 090 | Máquinas automáticas de classificação de pacotes, com movimento continuo circular (looping), sistema CLP (controlador lógico programável), com 8 estações de indução para alimentação das cargas (pacotes), em carros com esteiras transversais por meio de roletes motorizados, para movimentação da carga para direita ou esquerda, e carros que se movimentam no sentido longitudinal por meio de motor linear com velocidade de linha entre 2 e 2,5m/s, com capacidade máxima de tamanho de carga (pacote) de 700 × 700 × 700mm (L×W×H) e peso máximo de 30Kg. capacidade máxima de classificação de pacotes de 16.000pacotes/h, com o sistema de roteirização do pacote para que possa ser descarregado em qualquer uma das 212 saídas de rotas possíveis. | Resolução Gecex nº 322, de 4 de abril de 2022 | I | 2025-12-31 | Resolução Gecex nº 356, de 20 de junho de 2022 | 2022-06-28
8428.33.00 | 091 | Máquinas com esteiras para realizar a automação e controle do transporte de carrinhos de injetores; com superfície do transportador de correias lisas tracionadas por motores elétricos e inversores de frequência, de ação contínua; possui controle e monitoramento hidráulico de pressão pneumática de 6,5 +/-0,5bar; com temperatura de sistema de aproximadamente 42 Graus Celsius; com sistema de vazão de óleo de aproximadamente 385L/min; com sensores e separadores de submonitoramento nas esteiras; com controle do sistema de elevadores; com sistema de controle de separadores de entrada e saída de portões. | Resolução Gecex nº 322, de 4 de abril de 2022 | I | 2025-12-31 | Resolução Gecex nº 394, de 30 de agosto de 2022 | 2022-09-07
8428.33.00 | 092 | Máquinas com esteiras para realizar a automação e controle do transporte de carrinhos de injetores; com superfície do transportador de correias lisas tracionadas por motores elétricos e inversores de frequência, de ação contínua; com controle e monitoramento hidráulico de pressão pneumática de 6,5 +/-0,5bar; com temperatura de sistema de aproximadamente 42 Graus Celsius; com sistema de vazão de óleo de aproximadamente 385 litros por minuto; com controlador da central de óleo; com controle do sistema de elevadores; com quatro subpainéis de elevadores; com sistema de controle de separadores de entrada e saída de portões; possui sensores e separadores de submonitoramento nas esteiras; com conjunto de 14 prateleiras para armazenamento de 140 carrinhos – “Work Piece Carriers” – responsáveis pelo transporte dos injetores através da esteira da linha de exames; carrinhos possuem encaixes geometricamente exatos de acordo com os tipos de injetores para dar suporte aos testes automaticamente. | Resolução Gecex nº 322, de 4 de abril de 2022 | I | 2025-12-31 | Resolução Gecex nº 394, de 30 de agosto de 2022 | 2022-09-07
8428.33.00 | 093 | Máquinas com esteiras para realizar a automação e controle do transporte de carrinhos de injetores; com superfície do transportador de correias lisas tracionadas por motores elétricos e inversores de frequência, de ação contínua; com controle e monitoramento hidráulico de pressão pneumática de 6,5 +/- 0,5bar; com temperatura de sistema de aproximadamente 42 Graus Celsius, com controle do sistema de elevadores; com 4 subpainéis de elevadores; com sistema de controle de separadores de entrada e saída de portões; com sensores e separadores de submonitoramento nas esteiras. | Resolução Gecex nº 322, de 4 de abril de 2022 | I | 2025-12-31 | Resolução Gecex nº 394, de 30 de agosto de 2022 | 2022-09-07
8428.33.00 | 094 | Equipamentos rotativos pastilhadores de parafinas, com capacidade de produção máxima de 2.000kg/h, para pastilhas com diâmetro compreendido entre 5 a 7mm, temperatura de entrada máxima de 50 a 60 graus celsius, dotados de esteira de resfriamento construída em aço inoxidável, medindo 23m de comprimento e 1.500mm de largura, com sistema de resfriamento a água de 20m de comprimento e 1.500mm de largura. | Resolução Gecex nº 322, de 4 de abril de 2022 | I | 2025-12-31 | Resolução Gecex nº 406, de 22 de setembro de 2022 | 2022-09-30
8428.33.00 | 095 | Máquinas para transporte e armazenagem vertical de placas cerâmicas, dotadas de: linha de transporte com correias completas; compensador vertical para placas com formato de até 1.200 x 1.800mm, capacidade máxima útil nominal de até 1.300kg e painel elétrico de controle com tela “touchscreen”. | Resolução Gecex nº 322, de 4 de abril de 2022 | I | 2025-12-31 | Resolução Gecex nº 427, de 01 de dezembro de 2022 | 2022-12-12
8428.33.00 | 096 | Esteiras transportadoras e classificadoras de volumes de até 70kg, e até 2.187,83m de comprimento linear, com acionamento através de motor IM (motor de indução), assíncrono, com um ou mais painéis de controle, esteira com velocidade de até 2m/s, e com tecnologia para pesar, cubar os volumes e ler as etiquetas por câmera, os volumes podem ser recebidos através da esteiras telescópicas e, após o processamento, distribuídos para várias posições de saída, podendo ser apoiado em suportes metálicos ou estrutura metálica, utilizado para transportar e classificar volumes de forma a automatizar processo de separação de mercadoria. | Resolução Gecex nº 322, de 4 de abril de 2022 | I | 2025-12-31 | Resolução Gecex nº 427, de 01 de dezembro de 2022 | 2022-12-12
8428.33.00 | 097 | Linhas de esteiras transportadoras de correia, com ação continua, para movimentação, separação e limpeza dos lombos de atuns, compostas por esteiras transportadoras modular superiores, intermediarias recirculares e inferiores, fabricadas em perfil angular aro e chapa de aço inoxidável AISI 304, correias Tab82 em POM com larguras variando entre 300 e 600mm, acionadas mediante moto redutor e mesas corridas montada nas laterais da linha para a limpeza de peixe com aberturas e bicos de retirada para transporte de subproduto. | Resolução Gecex nº 322, de 4 de abril de 2022 | I | 2025-12-31 | Resolução Gecex nº 427, de 01 de dezembro de 2022 | 2022-12-12
8428.33.00 | 098 | Correias tubulares transportadoras de graneis sólidos (carvão mineral) com emendas exclusivas (cobertura superior e inferior de borracha), constituídas por cabos de aço galvanizados, com largura entre 2.000 e 2.500mm, comprimento entre 5.000 e 6.100m, resistência entre 1.600 e 2.000N/mm, espessura de recobrimento de borracha entre 6 e 8mm, força de ruptura entre 1.600 e 2.000N/mm, acomodadas em bobinas, com capacidade nominal de 2.400t/h. | Resolução Gecex nº 322, de 4 de abril de 2022 | I | 2025-12-31 | Resolução Gecex nº 442, de 27 de dezembro de 2022 | 2023-01-05
8428.33.00 | 099 | Correias transportadoras, próprias para movimentação de tubos de detonação para explosivos; material constituinte da correia com agentes antiestáticos eletricamente condutivos e aterramento total; largura do corpo 480mm; comprimento 2.500mm; altura 780mm mais ou menos 50mm; diâmetro dos roletes de apoio 50mm e carga máxima de 20kg. | Resolução Gecex nº 322, de 4 de abril de 2022 | I | 2025-12-31 | Resolução Gecex nº 460, de 20 de março de 2023 | 2023-03-28
8428.33.00 | 100 | Transportadores com dispensadores de produtos, de ação contínua, para separação de pedidos, compostos de: cinta coletora com taliscas; 30 módulos tipo “A-Frame”, cada módulo com 72 canais para dispensamento de produtos por meio de ejetores pneumáticos; ponto de enchimento de caixas; componentes mecânicos, elétricos e eletrônicos, estruturas e suportes para fixação e ancoragem. | Resolução Gecex nº 322, de 4 de abril de 2022 | I | 2025-12-31 | Resolução Gecex nº 460, de 20 de março de 2023 | 2023-03-28
8428.39.10 | 001 | Elevadores de correntes com caçambas pendulares; com capacidade de carga das caçambas entre 158 e 475m³/h; com esteira de caçambas com larguras de 600 até 1.800mm e com 2 correntes de elos de talas duplas, pinos e buchas em aço. | Resolução Gecex nº 322, de 4 de abril de 2022 | I | 2025-12-31 |  | 2022-05-01
8428.39.10 | 002 | Elevadores duplos de caçambas, com correntes e dupla esteira de caçambas; com capacidade de até 2.200m³/h; com eixo de acionamento único; com 2 rodas de acionamento com segmentos e 2 mancais; com 1 ou 2 conjuntos de acionamento completos (com motores elétricos, acoplamentos, freios contra-recuo, redutores principal e auxiliar, bases e capotas de proteção y, com 2 eixos de esticamento (com eixo, cubo e segmentos, mancais e quadro-guia); com estrutura da cabeça e corpo (chaminé em segmentos de até 3m); com quadros de união e de guia e com chaminé de montagem com portas de acesso e estrutura do pé do elevador, todos em chapas de aço. | Resolução Gecex nº 322, de 4 de abril de 2022 | I | 2025-12-31 |  | 2022-05-01
8428.39.10 | 004 | Correntes transportadoras de moldes de porcelana para luvas, de aço e aço especial temperado, com 2 pinos laterais para sustentar duplos moldes, um em cada lado da corrente, com rolamentos de apoio nas calhas, eixo de rolamento de diâmetro interno de 28mm e externo de 216,5mm, rolamentos de apoio de diâmetro interno de 25mm e externo de 62mm, próprias para máquinas de fabricação de luvas cirúrgicas ou para procedimentos, de látex de borracha natural ou sintética, por banho de imersão. | Resolução Gecex nº 322, de 4 de abril de 2022 | I | 2025-12-31 |  | 2022-05-01
8428.39.10 | 007 | Transportadores aéreos acumulativos “power and free” para transporte de cavidades soldadas de forno pelo processo de esmaltação automático com pó eletrostático para fogões de uso doméstico, compostos de: 2 trilhos, um de força com corrente e outro livre equipado com carregadores do tipo vagões, com capacidade de até 8kg por carregador, velocidade de processo de 4m/min e velocidade de transporte de 13m/min. | Resolução Gecex nº 322, de 4 de abril de 2022 | I | 2025-12-31 |  | 2022-05-01
8428.39.10 | 008 | Transportadores de granéis sólidos, de ação continua, de correntes, capazes de funcionar acoplados a tratores e por estes alimentados via tomadas hidráulicas e de força, operados a partir da cabine de comando do trator, dotados de rodas dispostas para locomoção juntamente com o trator; sistema de elevação hidráulico para funcionamento inclinado ou horizontal; com ou sem ajuste de posicionamento do bico hidráulico; com comprimento máximo igual ou inferior a 12,2m; capacidade máxima de operação igual ou inferior a 270t/h. | Resolução Gecex nº 322, de 4 de abril de 2022 | I | 2025-12-31 |  | 2022-05-01
8428.39.10 | 009 | Transferidores rotativos com pinças “Lug Loader” para tábuas de madeira com capacidade de transporte igual ou menor que 140tábuas/min, com 3 rodas para transferência de tábuas, cada uma contendo 6 pinças de agarramento, para transferir e posicionar tábuas entre as taliscas das correntes do transportador de saída, sendo as tábuas com as dimensões largura igual ou maior a 50mm e igual ou menor a 200mm, comprimento igual ou maior a 1,8m e igual ou menor a 4,5m, espessura igual ou maior a 17mm e igual ou menor a 75mm. | Resolução Gecex nº 322, de 4 de abril de 2022 | I | 2025-12-31 |  | 2022-05-01
8428.39.10 | 010 | Formadores de camadas de tábuas de madeira, com capacidade de transporte igual ou menor que 140tábuas/min, para tábuas com as dimensões largura igual ou maior a 50mm e igual ou menor a 200mm, comprimento igual ou maior a 1,8m e igual ou menor a 4,5m, espessura igual ou maior a 17mm e igual ou menor a 75mm, para formar camadas de tábuas com largura igual ou maior a 1,1m e igual ou menor a 1,6m, constituído de transferidor rotativo com pinças com 3 rodas contendo 6 pinças de agarramento cada roda, com transportador de correntes e rolos transferidores, com transportador de correntes com barra seguradora de tábuas. | Resolução Gecex nº 322, de 4 de abril de 2022 | I | 2025-12-31 |  | 2022-05-01
8428.39.10 | 011 | Equipamentos servo mecânicos programáveis para transferência em 90 graus de garrafas de vidro de até 170mm de diâmetro e velocidade de até 450 garrafas/min capacitada a operar com correias de entrega de 150, 175, 200 e 250mm de largura. | Resolução Gecex nº 322, de 4 de abril de 2022 | I | 2025-12-31 |  | 2022-05-01
8428.39.10 | 012 | Combinações de máquinas para movimentação, preparação e transporte de ação contínua para feixes de tubos de aço conformados com diâmetro externo entre 25,40 e 88,90mm, comprimento de 4 a 8m, feixes com peso máximo até 1.600kg, velocidade de 130m/min e capacidade máxima de 1.950tubos/h, compostas de: transportador por correntes acionadas pneumaticamente para inclinação de tubos, seção de transferência de camadas, esteira de entrada para corte de amostra, compartimento de rejeitos, esteira de abastecimento para o transportador de saída com unidade seletora de tamanho, 2 máquinas de alinhamento de tubos, seção de 3 apanhadores, estação de formação de feixes com mecanismo elevador de ajuste vertical automático e suportes acionados pneumaticamente, berço de transporte de feixe, berço de transporte de descarga lateral, transportador de acumulação de feixe, estação de drenagem, estação de limpeza por sopro. | Resolução Gecex nº 322, de 4 de abril de 2022 | I | 2025-12-31 |  | 2022-05-01
8428.39.20 | 003 | Equipamentos para alimentação de cabeçotes de motores automotivos em células de usinagem, com capacidade de 32,4cabeçotes/h, dotados de estação de abastecimento manual de cabeçotes, transportadores de peças do tipo PZR (“Powered Zone Roller”) com velocidade de 4,5m/min, estação de colocação de “parafuso de dados” dotada de apertadeira monofuso elétrica; estação de leitura e gravação de dados do sistema de identificação por radiofrequência (“RFID”); e controles eletroeletrônicos. | Resolução Gecex nº 322, de 4 de abril de 2022 | I | 2025-12-31 |  | 2022-05-01
8428.39.20 | 004 | Equipamentos para descarga de cabeçotes de motores automotivos de células montagem, com capacidade de 32,4cabeçotes/h, dotados de estação de inspeção visual dos cabeçotes, transportador de peças do tipo PZR ("Powered Zone Roller") com velocidade de 4,5m/min, estação de desmontagem de "parafuso de dados" ("Databolt") dotada de apertadeira monofuso elétrica com torque de 5Nm (com variação para mais de 1Nm); transportadores de entrada e de saída dos cabeçotes do tipo PZR ("Powered Zona Roller") com velocidade de 4,5m/min; estação manual de descarga de cabeçotes, e controles eletroeletrônicos. | Resolução Gecex nº 322, de 4 de abril de 2022 | I | 2025-12-31 |  | 2022-05-01
8428.39.20 | 005 | Máquinas de pré-alimentação, automáticas e contínuas, de chapas de papelão ondulado para dimensões máximas maiores ou iguais a 53 x 115”, dimensões mínimas iguais a 10 x 27”, com sistema de alimentação de pilhas, com capacidade máxima maior ou igual a 3.500 libras, esquadrejadores das chapas, transportadores, sistema de elevação e inversor de pilhas, com altura máxima do bloco inversor igual a 18”. | Resolução Gecex nº 322, de 4 de abril de 2022 | I | 2025-12-31 |  | 2022-05-01
8428.39.20 | 007 | Equipamentos mecânicos autônomos, de alimentação e guia, de entrada e saída, denominado “Luneta”, de ação contínua através de rolos motorizados, de barras de aço, para serem usinadas em descascadeira industrial, diâmetro bruto do eixo de 8,5 a 63mm, diâmetro de acabamento de 8 a 60mm, capacidade instalada total de: 90kW, pressão de ar comprimido de 5 a 6bar, consumo de ar comprimido na alimentação a VD= 40m/min de 20Nm3/h, dotados de motor de corrente contínua de ajuste contínuo, potência de 23 a 55 a 55kW, velocidade de 300 a 715 a 3.600min-1, e motor de corrente contínua, ajustável, potência de 0,255 a 13,6kW, velocidade de 42 a 2.225min-1. | Resolução Gecex nº 322, de 4 de abril de 2022 | I | 2025-12-31 |  | 2022-05-01
8428.39.20 | 008 | Transportadores de ação contínua, especificamente concebidos para operar com revestimentos cerâmicos em linha de produção, constituídos por rolos motores e correias transportadoras; dotados de dutos, ventiladores e unidades de aspiração para contenção e retenção do pó cerâmico, equipados com dispositivo de rebarbação inferior dos revestimentos; providos de conjuntos de interligações, desviadores e rotações customizados, sendo os desviadores em 90 graus multicorreias, dotados de: rolos revestidos em PVC e elevação mecânica e pneumática, sendo as rotações providas de motor autofranante; equipados com elevadores de 4 colunas para movimentação vertical; aptos para operar na interligação entre prensa de compactação e forno de secagem, capazes de alimentar de forma sincronizada secadores de revestimentos cerâmicos a três planos com boca de entrada nominal de 3.700mm ou inferior, capazes de operar com revestimentos cerâmicos de dimensões máximas iguais ou inferiores a 1.800 x 3.600mm, com respectivas fotocélulas de acionamento, painéis elétricos e quadros de comando “touchscreen” com lógica programável, integráveis ao controle único da linha de produção de revestimentos cerâmicos. | Resolução Gecex nº 322, de 4 de abril de 2022 | I | 2025-12-31 | Resolução GECEX nº 338, de 09 de maio de 2022 | 2022-05-16
8428.39.20 | 009 | Máquinas de pré-alimentação de chapas de papelão ondulado, automáticas e contínuas, para chapas com dimensões máximas iguais a 50 x 100 polegadas ou 53 x 115 polegadas, dimensões mínimas iguais a 10 x 27 polegadas, sistema de alimentação de pilhas com capacidade máxima maior ou igual a 3.500 libras, esquadrejadores das chapas, transportadores, sistema de elevação, inversor de pilhas com altura máxima do bloco inversor igual a 18 polegadas. | Resolução Gecex nº 322, de 4 de abril de 2022 | I | 2025-12-31 | Resolução Gecex nº 344, de 19 de maio de 2022 | 2022-05-26
8428.39.20 | 010 | Equipamentos mecânicos autônomos, de alimentação e guia, de entrada e saída, denominado “Luneta”, de ação contínua através de rolos motorizados, de barras de aço, para serem usinadas em descascadeira industrial, diâmetro bruto aceitável: 21 a 130mm, diâmetro de acabamento: 20 a 125mm, ajustabilidade das ferramentas de torneamento com base no diâmetro do eixo: 16mm, velocidade de alimentação: 0,5 a 30m/min, acionamento principal: 120kW / 1.330 a 3.000rpm, amplitude de velocidades da cabeça de giro: 84-500kW/250 a 1.500rpm, alimentação de material: 0,41 a 24kW/19 a 1.750rpm, acionamento de saída: 1,8/5,5kW, acionamento para saída dos rolos de aperto: 0,75/1,1kW, acionamento hidráulico: 7,5kW/1.800rpm, lubrificação do eixo oco: 2,2kW/1.800rpm, acionamento da bomba de resfriamento: 4,8kW/1.800rpm. | Resolução Gecex nº 322, de 4 de abril de 2022 | I | 2025-12-31 | Resolução Gecex nº 356, de 20 de junho de 2022 | 2022-06-28
8428.39.20 | 011 | Máquinas de pré alimentação automática de chapas de papelão ondulado para atender máquina de impressão flexográfica com velocidade de até 350bat/min, e para folhas ou chapas de papelão ondulado com tamanho máximo 950 x 2.555mm, e tamanho mínimo de 250 x 690mm, dotadas de: transportador centralizador; unidade tombador/empurradora de chapas com sistema elevatório, transportador oscilante, esquedrejador; extendo, “interface” de comunicação (sinais ou rede) com esteira de alimentação e impressora. | Resolução Gecex nº 322, de 4 de abril de 2022 | I | 2025-12-31 | Resolução Gecex nº 427, de 01 de dezembro de 2022 | 2022-12-12
8428.39.20 | 012 | Máquinas de pré alimentação automática de chapas de papelão ondulado para atender máquina de impressão flexográfica com velocidade de até 330bat/min, e para folhas ou chapas de papelão ondulado com tamanho máximo 1.150 x 2.930mm, e tamanho mínimo de 290 x 690mm, dotadas de: sistema de centralização; unidade tombador/empurradora de chapas com sistema elevatório, transportador oscilante, esquedrejador, extendo, “interface” de comunicação (sinais ou rede) com esteira de alimentação e impressora. | Resolução Gecex nº 322, de 4 de abril de 2022 | I | 2025-12-31 | Resolução Gecex nº 427, de 01 de dezembro de 2022 | 2022-12-12
8428.39.90 | 285 | Equipamentos vibratórios modulares em aço, para descarga e escoamento de grãos, para serem utilizados em depósitos de material a granel, com comprimento máximo compreendido de 2,5 a 4m, largura máxima compreendida de 1,5 a 2,21m, espessura de 50mm, elementos vibratórios independentes para movimentação, motor com potência de 400W até 1.000W, fluxo total de escoamento de 11,25m3/min e controlador lógico programável (CLP). | Resolução Gecex nº 322, de 4 de abril de 2022 | I | 2025-12-31 |  | 2022-05-01
8428.39.90 | 286 | Descarregadores para extração de clínquer e outros materiais granulados de silos de armazenagem em concreto ou em chapa, com capacidade de descarga de 35 até 1.300m³/h ou 45 a 1.700t/h. | Resolução Gecex nº 322, de 4 de abril de 2022 | I | 2025-12-31 |  | 2022-05-01
8428.39.90 | 287 | Alimentadores de correia com placas, tracionados por correntes, para recepção e alimentação de granéis sólidos, com capacidade de até 2.000t/h, resistência à ruptura das correntes de 320 até 1.600kN. | Resolução Gecex nº 322, de 4 de abril de 2022 | I | 2025-12-31 |  | 2022-05-01
8428.39.90 | 288 | Transportadores-classificadores de pedidos e/ou volumes diversos, computadorizados, tipo bandeja nas dimensões de 500 x 800mm,, que suportam até 30kg, velocidade de 1m/s e capacidade de 8.400bandejas/h, para classificação de caixas de papelão e “flyers” com produtos nas dimensões máximas de até 450 x 750 x 400mm (comprimento x largura x altura) acionados por motores, controlados por controlador lógico programável (CLP), utilizados para movimentar e classificar produtos acabados e/ou volumes diversos, visando a sua classificação e expedição automatizada ou não, dotados de sistema de separação mecânica com aproximadamente 129m de comprimento; estações de introdução/alimentação manual e automática contendo um total de 8 induções automáticas e 4 induções manuais dotados de bandejas com impulsor para separação dos artigos; calha de saída do separador; calha de rejeição, dispositivos de escaneamento para leitura de código de barras através de um sistema câmera “scanner”, contendo 56 saídas. | Resolução Gecex nº 322, de 4 de abril de 2022 | I | 2025-12-31 |  | 2022-05-01
8428.39.90 | 289 | Transportadores-classificadores de pedidos e/ou volumes diversos, computadorizados, tipo bandeja, acionados por motores, controlados por controlador lógico programável (CLP), utilizados para movimentar e classificar produtos acabados e/ou volumes diversos, visando a sua classificação e expedição automatizada ou não, dotados de sistema de separação mecânica com aproximadamente 57m de comprimento e 9m de largura; estações de introdução/alimentação manual; bandejas com impulsor para separação dos artigos; calha de saída do separador; calha de rejeição, equipada com dispositivos de escaneamento para leitura de código de barras através de um servidor de OST, com capacidade de separação mecânica igual ou superior a 7.615bandejas/h com dimensões de bandejas de 450 x 700mm. | Resolução Gecex nº 322, de 4 de abril de 2022 | I | 2025-12-31 |  | 2022-05-01
8428.39.90 | 290 | Sistemas de transporte e classificação de pedidos e volumes diversos, computadorizado, tipo esteira nas dimensões de 800 x 410mm, que suporta até 15kg, capacidade de 17.000carros/h, acionados por motores, controlados por controlador lógico programável (CLP), dotados de sistema de separação mecânica com 169,4m de comprimento, 154 carros e 308 esteiras (2 esteiras por carro); 10 estações de introdução/alimentação semiautomáticas; calha de saída do separador, de dimensões específicas para separação direta (70 saídas) e buffer de alimentação dos AGVs (14 saídas), de largura 545mm; calha de rejeição (2 saídas), de largura 945mm, dispositivos de escaneamento para leitura de códigos 1D (códigos de barras) e 2D (QR Codes) através de dois sistemas câmeras "scanner", 2 “sets” de cubadoras a laser, utilizados para movimentar e classificar produtos acabados tipo caixas de papelão e/ou envelopes diversos, nas dimensões máximas de até 600 x 350 x 350mm (comprimento x largura x altura), visando a sua classificação e expedição automatizada; com sistemas de transportadores por esteira para alimentação das zonas de indução e transporte da carga tratada para a zona de expedição. | Resolução Gecex nº 322, de 4 de abril de 2022 | I | 2025-12-31 |  | 2022-05-01
8428.39.90 | 291 | Equipamentos computadorizados para transporte-classificação de produtos acabados e/ou volumes diversos, com bandejas com empurrador com dimensão de 500 x 700mm e capacidade máxima para até 15kg, operando com velocidade de 1m/s e capacidade máxima para 6.315bandejas/h, dotados de estação de indução montada em plataforma de trabalho com 4 induções manuais; equipamento de separação ou classificação mecânica (sorter), acionado por motores controlados por CLP, com comprimento superior ou igual a 27m, largura superior ou igual a 8,5m e para classificação de produtos e/ou volumes com dimensões máximas de até 680 (comprimento) x 480 (largura) x 200mm (altura); calhas de saída para separação de produtos e/ou volumes, contendo 60 saídas normais; calhas de saída para rejeição de produtos e/ou volumes, contendo 3 saídas especiais (Rejeição, Sem leitura/Detecção de folga e “Overflow”); painel de controle montado em gabinete com ar condicionado, monitor com “display” sensível ao toque, controlador lógico programável (CLP), programa (software) dedicado e interface de comunicação com o sistema do cliente; dispositivo de escaneamento para leitura do código de barras dos produtos e/ou volumes, através de um servidor OST; cercas de proteção. | Resolução Gecex nº 322, de 4 de abril de 2022 | I | 2025-12-31 |  | 2022-05-01
8428.39.90 | 292 | Transportadores-classificadores de pedidos e/ou produtos diversos, compondo uma única máquina, computadorizada e automatizada, dotada de separação mecânica/computadorizada com aproximadamente 56m de comprimento e 10m de largura, do tipo bandeja, nas dimensões de 500 x 800mm, que suporta até 15kg, com estações de introdução/alimentação manual e automática de pedidos e/ou produtos, contendo um total de 4 induções manuais e 1 automática, composto também de 75 saídas duplas (do tipo Flipper) e 3 saídas normais, com capacidade operacional de até 6.316bandejas/h, na velocidade de aproximadamente 1m/s, impulsionado mecanicamente via motores, controlado por controlador lógico programável (CLP), com classificação de produtos com dimensões máximas de até 780 x 480 x 420mm (comprimento x largura x altura), direcionados para as bandejas com impulsor para separação dos artigos, equipados com dispositivos de escaneamento para leitura automática de código de barras, através de sistema câmera "scanner", contendo direcionador de saídas via "flipper", com comunicação visual após a conclusão do pedido e/ou produto programado. | Resolução Gecex nº 322, de 4 de abril de 2022 | I | 2025-12-31 |  | 2022-05-01
8428.39.90 | 293 | Equipamentos eletromecânicos para distribuição de até 2.154t/h de matérias-primas (metálicos, coque e fundentes) no interior do alto-forno, "bell less top", constituído de caixa de engrenagens com diâmetro nominal do flange de 3.310mm para movimento rotacional contínuo e de inclinação da calha de carregamento de carga metálica, coque e fundentes no topo do alto-forno, temperatura máxima de operação de 600 Graus Celsius, monitoramento por sensores de posição, sensores de indicação do movimento rotacional, sensores de inclinação da calha, termopares; sondas tipo radar e mecânica para análise de nível da carga; sondas curtas para análise de gás e temperatura de carga; monitoramento 3D da carga e medição bidimensional de temperatura das matérias primas no interior do alto-forno. | Resolução Gecex nº 322, de 4 de abril de 2022 | I | 2025-12-31 |  | 2022-05-01
8428.39.90 | 294 | Combinações de máquinas para movimentação e classificação de pacotes/caixas (sorter) de dimensões de 150 x 100 x 5 até 700 x 500 x 500 mm e pesos de 0,1 até 30kg, com capacidade de expansão para pacotes/caixas de dimensões até 1.200 x 800 x 700 mm e peso de até 50kg, por meio de sistema de leitura de etiquetas/códigos de barras (CDB) feito por câmeras, aptas a detectar quaisquer das 5 faces visíveis dos pacotes, para posterior separação e direcionamento, constituídas por estação de recepção com 8 entradas simultâneas no sistema, com capacidade individual máxima de até 2.150pacotes/h, e dotada de 8 balanças dinâmicas (1 por entrada), com uma precisão de +/-50g e capacidade de 0,1 até 50kg; classificador de alta velocidade, de até 2,5m/s, tipo "crossorter" (movimentação com ação de motores lineares, em anel, com controle realizado através de controlador de fluxo, composto por carros para transporte de pacotes com comunicação realizada por infravermelho, com uma esteira para cada carro para carregar/descarregar as encomendas no classificador, com movimentação dos motores das esteiras realizada através de moto tambores), com capacidade de até 17.200pph, com 10 câmeras de visão artificial (leitura das 5 faces) e 2 cubadores volumétricos a laser; estação de saída com 50 áreas de saída, a roletes com freio, sendo 30 saídas para pacotes pequenos/médios, 15 saídas para pacotes grandes; 1 saída para rejeito técnico e 4 saídas para recondicionamento. | Resolução Gecex nº 322, de 4 de abril de 2022 | I | 2025-12-31 |  | 2022-05-01
8428.39.90 | 295 | Combinações de máquinas para movimentação e classificação de pacotes/caixas (sorter) de dimensões de 100 x 100 x 2 até 750 x 750 x 750mm e pesos de 0,05 até 35kg, por meio de sistema de leitura de etiquetas/códigos de barras (CDB) feito por câmeras, aptas a detectar a face superior dos pacotes, para posterior separação e direcionamento, compostas de: estação de recepção com 6 entradas simultâneas no sistema, com capacidade individual máxima de até 2.720pacotes/h, e dotada de 6 balanças dinâmicas (1 por entrada), com uma precisão de +/-50g e capacidade de 0,05kg até 35kg; classificador de alta velocidade, de até 2,2m/s, tipo “crossorter” (movimentação com ação de motores lineares, em anel, com controle realizado através de controlador de fluxo, composto por carros para transporte de pacotes com comunicação realizada por infravermelho, com duas esteiras para cada carro para carregar/descarregar as encomendas no classificador, com movimentação dos motores das esteiras realizada através de moto tambores), com capacidade de até 16.320pph, com 2 câmeras de visão artificial (leitura de 1 face) e 2 cubadores volumétricos a laser; estação de saída com 156 áreas de saída, sendo 154 saídas para rotas e 2 saídas para rejeito, com acessórios e controlador lógico programável (CLP). | Resolução Gecex nº 322, de 4 de abril de 2022 | I | 2025-12-31 |  | 2022-05-01
8428.39.90 | 296 | Equipamentos para armazenagem e extração de cavacos de madeira em pilha, com volume de estocagem igual ou superior a 43.000m³, diâmetro da pilha igual ou superior a 82m, altura da pilha igual ou superior a 18,5m, dotados de transportador principal de alimentação, tremonhas de dosagem de cavacos e transportador para distribuição de cavacos em até 360 graus, rosca para extração e transporte de cavacos com capacidade igual ou superior a 350m³/h. | Resolução Gecex nº 322, de 4 de abril de 2022 | I | 2025-12-31 |  | 2022-05-01
8428.39.90 | 297 | Sistemas de classificação automática de volumes diversos, tipo “Pusher” com braço empurrador, com bandejas nas dimensões de 600 x 800mm, para pesos de até 30kg, velocidade de 1m/s e capacidade de 5.373bandejas/h, para a classificação de caixas e “flyers” nas dimensões mínimas de 50 x 50 x 5mm e máximas de até 780 x 580 x 400mm (comprimento x largura x altura) acionados por motores, controlados por controlador lógico programável (CLP), utilizados para a classificação de produtos acabados e/ou volumes diversos, sistema com aproximadamente 56,5m de comprimento, estações de alimentação manual e automática contendo um total de 3 induções automáticas com sistema de pesagem dinâmico e 2 induções manuais podendo conter ou não conter sistema de pesagem estático, bandejas com braço impulsor para a separação dos volumes, rampas de saída, sistema equipado com dispositivo de escaneamento para leitura de código QR ou código de barras através de um sistema câmeras scanner e sistema de cubagem automática contendo um total de 62 saídas com 15 saídas duplas, 30 saídas normais, 1 saída para produtos não identificados e 1 saída para produtos rejeitos. | Resolução Gecex nº 322, de 4 de abril de 2022 | I | 2025-12-31 |  | 2022-05-01
8428.39.90 | 298 | Transportadores de alimentação de placas de circuito impresso (PCB infeed conveyor), para ligação entre máquinas e estações de montagem de componentes eletrônicos em placas de circuito impresso, para automação e controle de processos em linhas de montagem SMT, de placas com largura 50-350mm, com velocidade de transporte 0-2.000mm/min, altura de saída do transportador 750mm, trilho transportador de aço inoxidável e correia de nylon. | Resolução Gecex nº 322, de 4 de abril de 2022 | I | 2025-12-31 |  | 2022-05-01
8428.39.90 | 310 | Estantes de movimentação com bases autodeslizantes sobre trilhos, acionadas por 2 motoredutores rotor de gaiola de 0,75kW em cada base em cada base, com controle de tração, para armazenamento de cargas paletizadas em armazém frigorificado, com automação de seleção de pedidos (comissionamento), comando lógico programável acoplado (PLC), controladas automaticamente por sistema de gerenciamento WMS (warehouse management system - sistema de gerenciamento de armazéns), com estrutura em aço carbono com comprimento de 28.232 mm e profundidade de 50.230 mm, dotados de: 2 conjuntos de trilhos guia com 21.800 mm de comprimento e 7 conjuntos de trilhos para movimentação com 21.800 mm de comprimento; 2 conjuntos de trilhos guia com 24.400 mm de comprimento e 7 conjuntos de trilhos para movimentação com 24.400 mm de comprimento; 15 conjuntos de bases deslizantes formados por perfis laminados, rodas, motores e sistemas de conexão e 3 conjuntos de estruturas de porta pallets estática; dotada de sensor de movimento óptico, pré-aviso sonoro de movimento, receptor via rádio frequência, transmissor portátil via rádio frequência, dispositivo para pré-ativação de iluminação do corredor, função de ventilador (estacionamento noturno com espaçamento pré-determinado e painel de controle/comando, com capacidade nominal de armazenagem de 3.960 paletes com altura máxima dos paletes de 2.000 mm e altura máxima do último palete de 11.596mm com 5 níveis de altura. | Resolução Gecex nº 322, de 4 de abril de 2022 | I | 2025-12-31 | Resolução Gecex nº 406, de 22 de setembro de 2022 | 2022-09-30
8428.39.90 | 311 | Esteiras transportadoras de peças de ação contínua e para integração de centros de usinagem, com uma ou mais estações de carga e descarga de peça de alumínio denominada placa de rolamentos, utilizadas em caixas de câmbio automotivo, transportadores paletizados com pontos indexados de carga e descarga, resistentes a líquidos refrigerantes e cavacos metálicos e com 4 conjuntos de transferência aérea de peças, sendo que cada conjunto tem movimentos em eixos independentes com velocidade e aceleração controlada, sendo cada conjunto é composto por 2 carros com deslocamento vertical (eixo Z) e até 20m de deslocamento no eixo X, capacidade de transporte de cargas de peças do sistema de até 10kg, com ou sem controle eletrônico (PLC e CNC), com ou sem servo motores e seus respectivos controladores, com capacidade de transportar de 30 a 240peças/h. | Resolução Gecex nº 322, de 4 de abril de 2022 | I | 2025-12-31 | Resolução Gecex nº 406, de 22 de setembro de 2022 | 2022-09-30
8428.39.90 | 010 | Combinações de máquinas automáticas para paletização de garrafas de vidro com dimensões até 120mm de diâmetro e até 350mm de altura, compostas de: 6 mesas de alinhamento sem pressão, 6 retiradores de garrafas caídas por sopro, 6 espaçadores com transportadores bipartidos, 6 transportadores com apoio lateral, vão de passagem para pedestres e sistema de inversão para sopro e aspiração (Ômega com higienizador), 3 mesas de divisão espontânea com retorno de garrafas, 3 conjuntos de formação de camadas e empilhamento com velocidade de até 3camadas/min, dotados de colocador de divisórias, cabeçote de transferência de camadas até o palete, abastecimentos de paletes vazios, abastecimento de palete de divisórias e retirada de palete pronto através de 1 carro de transferência por trilhos e 1 colocador de molduras no topo do palete, todos interligados para um fluxo continuo das garrafas de vidro. | Resolução Gecex nº 322, de 4 de abril de 2022 | I | 2025-12-31 | Resolução GECEX nº 338, de 09 de maio de 2022 | 2022-05-16
8428.39.90 | 011 | Esteiras de transporte vibratórias, sendo calhas de vibração em forma de “U”, fabricadas em material aço inoxidável de grau alimentício e rugosidade inferior a 0,8 (RA<0,8), com tratamento superficial de remoção da camada de óxido do metal, contaminantes e processo de renovação do óxido por passivação natural, dotadas de: escotilhas de inspeção com liberação rápida; entrada e saída tubular com conexões flexíveis tipo BFM; unidade de desequilíbrio; montagem em amortecedores vibratórios; manga de filtro com conexão em tubo vibratório e conexão flexível tipo BFM. | Resolução Gecex nº 322, de 4 de abril de 2022 | I | 2025-12-31 | Resolução GECEX nº 338, de 09 de maio de 2022 | 2022-05-16
8428.39.90 | 056 | Combinações de máquinas para paletização automática de sacos de cimento, com capacidade de produção igual ou superior a 3.600sacos/h, compostas de: 1 dispositivo achatador de sacos, 1 paletizadora de construção modular para paletização de sacos de peso máximo de 50kg com até 10 camadas, dotada de transportadores de correia e de roletes, dispositivo giratório de barra, empurrador de sacos, mesa de depósito, dispositivo de aperto, encosto alinhador e dispositivo com carrinho de elevação, 1 sistema de transporte de paletes vazios contendo empurrador de paletes por dupla chapa deslizante e roletes curtos, magazine separador de paletes, proteção anticolisão e laço de indução, 1 conjunto de transportadores de roletes de descarga, comando elétrico com controlador lógico programável (CLP). | Resolução Gecex nº 322, de 4 de abril de 2022 | I | 2025-12-31 |  | 2022-05-01
8428.39.90 | 083 | Transportadores classificadores de ação contínua, computadorizados (com painel elétrico e de controle), com uma ou mais estações de indução (alimentação/carga) e/ou com ou sem estações de descarga (saída), com taliscas articuladas de alumínio dotadas de sapatas deslizantes, com largura interna igual ou superior a 1.077mm, velocidade máxima igual ou superior a 1,6m/s e capacidade máxima de processamento igual ou superior a 7.000volumes/h, com peso máximo dos volumes igual ou inferior a 68kg. | Resolução Gecex nº 322, de 4 de abril de 2022 | I | 2025-12-31 |  | 2022-05-01
8428.39.90 | 084 | Transportadores classificadores de ação contínua, computadorizados (com painel elétrico e de controle), com uma ou mais estações de indução (alimentação/carga), acionados por motores lineares com esteiras transversais de largura entre 450 e 1.100mm, comprimento entre 300 a 1.100mm, com velocidade máxima igual ou inferior a 2,5m/s e capacidade máxima de processamento igual ou inferior a 17.000volumes/h. | Resolução Gecex nº 322, de 4 de abril de 2022 | I | 2025-12-31 |  | 2022-05-01
8428.39.90 | 085 | Transportadores espirais (verticais), computadorizados (com painel elétrico e de controle), com esteiras segmentadas acionadas por correntes, com uma ou mais esteiras de entradas e saídas, com capacidade máxima igual ou inferior a 50kg, com velocidade máxima igual ou inferior a 90m/min, com ângulo de inclinação entre 2,5 e 15º, com largura nominal entre 200 e 600mm e com direção de transporte para cima ou para baixo. | Resolução Gecex nº 322, de 4 de abril de 2022 | I | 2025-12-31 |  | 2022-05-01
8428.39.90 | 092 | Transportadores classificadores de ação contínua, com sistema de desvio por rodas giratórias comandadas eletricamente por servomotor ou através de cilindro pneumático que desvia cargas de uma linha de transporte horizontal para saídas unilateralmente ou bilateralmente, velocidade máxima de 1,6m/s, larguras entre 500 e 915mm e capacidade de até 5.000volumes/h, com peso dos volumes igual ou inferior a 50kg. | Resolução Gecex nº 322, de 4 de abril de 2022 | I | 2025-12-31 |  | 2022-05-01
8428.39.90 | 099 | Equipamentos de transferência automática entre linhas, montados sobre um eixo único e com carregadores montados a uma roda de transmissão para um giro de 180°, com capacidade de 7.000aves/hora. | Resolução Gecex nº 322, de 4 de abril de 2022 | I | 2025-12-31 |  | 2022-05-01
8428.39.90 | 137 | Transportadores tubulares mecânicos, com cabo de tração e discos de arraste que se movimentam na vertical, diagonal e na horizontal, em sistema de tubos fechados de 50,8 até 152,4mm de diâmetro externo, par transportar materiais a granel, com capacidade de transporte de 0 até 35,4m3/h, controlados por inversor de frequência. | Resolução Gecex nº 322, de 4 de abril de 2022 | I | 2025-12-31 |  | 2022-05-01
8428.39.90 | 149 | Máquinas automáticas para classificação e transporte de cápsulas cheias de café da máquina de envase para máquina de encartuchamento, com capacidade de até 528cápsulas/min, potência de 1,5kW, dotadas de 1 elevador vertical de carregamento, 2 elevadores verticais de abastecimento, 1 alimentador centrífugo com 2 saídas, classificador rotativo para cápsula com 2 saídas, painel elétrico e sensores pneumáticos. | Resolução Gecex nº 322, de 4 de abril de 2022 | I | 2025-12-31 |  | 2022-05-01
8428.39.90 | 154 | Sistemas de carga e descarga por meio de esteiras com capacidade para suportar peso de 1.500 a 12.000kg de couro dos fulões, com esteira secundária para engate das peles, por meio de pinças com correntes para ergonometria do operador com capacidade que varia de 200 a 250couros/h, com ou sem alimentação contínua das peles para máquina de enxugar e estirar couros, com ou sem classificação e empilhamento das peles em estação única ou múltipla por tamanhos e/ou pesos, com ou sem sistema de transferência das peles por trilhos para abastecimento de máquinas de dividir e/ou rebaixar peles e couros. | Resolução Gecex nº 322, de 4 de abril de 2022 | I | 2025-12-31 |  | 2022-05-01
8428.39.90 | 156 | Transportadores espirais verticais, com esteiras de ripas sobrepostas suportadas por correntes de rolos de aço, elevação máxima de 6.000mm, com uma ou mais esteiras de entradas e saídas, com capacidade de carga máxima de 800kg, com velocidade mínima de 8m/min e máxima de 60m/min, com ângulo de inclinação mínimo de 6° e máximo de 11° e com direção de transporte para cima ou para baixo. | Resolução Gecex nº 322, de 4 de abril de 2022 | I | 2025-12-31 |  | 2022-05-01
8428.39.90 | 158 | Transportadores verticais para produtos, com sistema circular continuo que possibilita o trânsito reto ou perpendicular, de dimensões máximas de 1.000 x 650mm, com elevação máxima de 25metros, construídos em aço, com carga máxima de 50kg e capacidade máxima de 3.000produtos/h. | Resolução Gecex nº 322, de 4 de abril de 2022 | I | 2025-12-31 |  | 2022-05-01
8428.39.90 | 160 | Transportadores de movimento horizontal com sistema de engrenagens excêntricas e contrapeso para transporte, acumulação, distribuição e alimentação de produtos alimentícios e ração animal, com comando elétrico integrado à base, capacidade de transferência igual ou superior a 22m³/h, transferência do produto em até 12m/min, altura externa igual ou superior a 508mm, operação em até 72db, desprovidos de calha em aço inox. | Resolução Gecex nº 322, de 4 de abril de 2022 | I | 2025-12-31 |  | 2022-05-01
8428.39.90 | 163 | Transportadores/resfriadores de tortilhas de farinha de trigo, com capacidade de resfriamento de 720unidades/m (de 39 gramas e 18cm de diâmetro cada), 11 níveis, elementos de transferência em curva, correia de 54” de largura, 25 pés (comprimento), 460V, trifásica de 60Hz. | Resolução Gecex nº 322, de 4 de abril de 2022 | I | 2025-12-31 |  | 2022-05-01
8428.39.90 | 164 | Equipamentos contadores e empilhadores de tortilhas de farinhas com capacidade produtiva de 900 unidades de tortilha por minuto (com diâmetro de 25cm) e 600 unidades de massa por minuto (com diâmetro de 18cm), dotados de: sistema de interrupção programado, controlado por CLP, cavidades coletoras oscilantes, transportador de acumulação de 10 pés, controle independente de pistas, grades de interrupção acionadas eletricamente, painel elétrico, atuadores lineares, transportador de descarga, sistema fotoelétrico, placas compressoras, dispositivo de transferência automática e transportador de transferência em 90 graus, alimentado por uma fonte energética de 460 volt, trifásica e 60 hertz. | Resolução Gecex nº 322, de 4 de abril de 2022 | I | 2025-12-31 |  | 2022-05-01
8428.39.90 | 166 | Combinações de máquinas para separação, alinhamento e carregamento automático de salsichas ou produtos similares, no interior de bandejas ou diretamente nas cavidades produzidas pela embaladora termoformadora, com capacidade máxima de produção de 30.000salsichas/hora, com estrutura em aço inoxidável, compostas de: 1 mesa centrífuga, 1 sistema de esteiras transportadoras, 1 portal com módulo de manipulação com braço mecânico ou robô para pegar e posicionar as salsichas, controlada por 1 PC industrial com comando em tela "touch screen" de 12,1" colorida, posicionada em um braço móvel. | Resolução Gecex nº 322, de 4 de abril de 2022 | I | 2025-12-31 |  | 2022-05-01
8428.39.90 | 173 | Carregadores e/ou descarregadores de painéis de madeira, por meio de ponte rolante e ventosas, controlados por um controlador numérico computadorizado (CNC), com variação de ciclos de trabalho, com logística de painéis em fila simples ou dupla, equipados com banco de rolos para alimentação da ponte, com potência de 23,5kW, com 16 a 20 ciclos/minuto, ou 26kW, com 18 a 32ciclos/minuto. | Resolução Gecex nº 322, de 4 de abril de 2022 | I | 2025-12-31 |  | 2022-05-01
8428.39.90 | 174 | Máquinas paletizadoras para o empilhamento, prensagem e paletização de sacos de papel multifolhados prontos, dotadas por estação de espera; estação de alinhamento; estação de recebimento; magazine de paletes vazios; cavalete; garra; mesa de escorregamento; mesa elevadora; prensa de paletes; esteira de saída; com capacidade para paletizar sacos de comprimento de 26 a 140cm e largura de 18 a 74cm, superfície de paletização com largura mínima de 60cm e comprimento mínimo de 60cm, largura máxima de 150cm e comprimento máximo de 160cm, com paletes de dimensões mínimas de 62cm de largura e 75cm de comprimento e máximas de 140cm de largura e 150cm de comprimento, rendimento máximo de 28pacotes/minuto. | Resolução Gecex nº 322, de 4 de abril de 2022 | I | 2025-12-31 |  | 2022-05-01
8428.39.90 | 175 | Combinações de máquinas automáticas para movimentar, orientar, arrumar e sobrepor pacotes de caixas e lastros de pacotes, duplicando e/ou triplicando os lastros empilhando-os, erguer pilhas de pacotes de caixas coladas e desmontadas em papelão ondulado, com dimensões mínimas do palete/pilha de pacotes 600 x 700 x H 600mm e máximas de 1.600 x 1.700 x H 2.300mm e velocidade de empilhamento de até 400lastros/h, com comando lógico programável, CLP, inversores de comando para cada motor elétrico e um conjunto de transportadores para movimentar em automático as pilhas prontas de pacotes de caixas. | Resolução Gecex nº 322, de 4 de abril de 2022 | I | 2025-12-31 |  | 2022-05-01
8428.39.90 | 176 | Combinações de máquinas automáticas para movimentar, orientar, arrumar e sobrepor pacotes e lastros de pacotes de caixas e erguer pilhas de pacotes de caixas em papelão ondulado, impressas, cortadas-e-vincadas, com dimensões mínimas do palete/pilha de pacotes 600 x 700 x H 600mm e máximas de l x 1.600 x 3.200 x H 2.300mm ou 2 x 1.600 x 1.500 x H 2.300mm e velocidade de empilhamento de até 260lastros/h, com comando lógico programável, CLP, e inversores de comando para cada motor elétrico e um conjunto de transportadores movimenta em automático as pilhas prontas de pacotes de caixas. | Resolução Gecex nº 322, de 4 de abril de 2022 | I | 2025-12-31 |  | 2022-05-01
8428.39.90 | 177 | Combinações de máquinas para automatização de transporte para transferência de pacotes de tubos de papel multifolhados entre a máquina tubeira e a máquina coladeira, compostas de: transportadores de correias; elevador de pacotes; prensa pneumática e estação de desvio; controlados eletronicamente por sensores indutivos e fotoelétricos comandados por PLC. | Resolução Gecex nº 322, de 4 de abril de 2022 | I | 2025-12-31 |  | 2022-05-01
8428.39.90 | 178 | Dispositivos alimentadores de fios de cobre, alumínio, ouro, e outros fios “FEEDER”, para embobinamento de transformadores de baixa tensão, relês, motores elétricos, motores de compressores, antenas RFID, comutadores, entre outros itens, com controle e monitoramento instantâneo de tensão, e/ou velocidade, e/ou quantidade durante o processo, dotados de: 1 dispositivo para controlar a alimentação de fios metálicos, com motor associado a outro atuador de rotação, função de medição de comprimento de fio totalmente Digital LWA (Length Wire Absorption) com resolução de 0,1mm, braços de alimentação, sensores de sarga e guias de rolos cerâmicos, com controle duplo na tensão de alimentação e velocidade, programável em até 4 diferentes valores de tensão de alimentação de fios, saída do fio controlada por meio de controles múltiplos do motor, dispositivo de detecção e controle da velocidade e consumo de fios, dispositivo de controle de torque do motor que detecta e ajusta mudanças de tensão de alimentação, dispositivo alimentador utilizado para aumento de rotação de processo de embobinamento, com resolução de 0,1g para tensão programável de 0,5 – 200g (cN.) e resolução 1g para tensão programável de 5g – 2.000g (cN), controlado por sistema “PLC Link Software” que permite monitorar todo processo de embobinamento. | Resolução Gecex nº 322, de 4 de abril de 2022 | I | 2025-12-31 |  | 2022-05-01
8428.39.90 | 180 | Combinações de máquinas automáticas para movimentar, orientar, posicionar sobre estrados de madeira pilhas de pacotes de caixas impressas, coladas ou cortadas-e-vincadas, desmontadas ou não em papelão ondulado, com dimensões mínimas do palete/pilha de pacotes 600x600x H 600mm e máximas de 1.600x1700x H 2.300 mm e velocidade superior a 120 paletes/hora, com comando lógico programável, CLP, e inversores de comando para cada motor elétrico. | Resolução Gecex nº 322, de 4 de abril de 2022 | I | 2025-12-31 |  | 2022-05-01
8428.39.90 | 181 | Carros hidráulicos para elevação, translado e substituição de estampos/moldes em prensas de produção de revestimento cerâmico, de ação contínua, com capacidade máxima de elevação de 10.000kg, altura máxima de elevação de 1.305mm, acionados por 6 cilindros hidráulicos, para moldes com dimensões compreendidas entre 1.400x900mm e 2.450x1.800mm. | Resolução Gecex nº 322, de 4 de abril de 2022 | I | 2025-12-31 |  | 2022-05-01
8428.39.90 | 183 | Máquinas para transporte de dispositivos de geometria para solda, ultravelozes, velocidade de transferência de posição de até 5 metros/5,5 segundos, de altíssima precisão na indexação do dispositivo com conjunto de peças, blocagem do conjunto em cada operação através de acoplador pneumático (air coupler), durante operação de soldagem a ponto, munido de sistema de identificação de modelo de conjunto/prova de erro por rádio frequência – RFID, com acoplador elétrico (electrical coupler), capacidade de intercambio de diferentes tipos de dispositivos/palete, com retorno do mesmo para o ponto de carga, dotadas de mesas transportadoras com motorização por sistema de fricção (friction drive), 2 elevadores para recirculação e 4 a 10dispositivos de geometria/palete. | Resolução Gecex nº 322, de 4 de abril de 2022 | I | 2025-12-31 |  | 2022-05-01
8428.39.90 | 189 | Máquinas para realizar triagem e classificação de garrafas vazias, por meio de efeito óptico com sensores e câmeras CCD, dotadas de controle eletrônico e dispositivo automático de rejeição, capazes de atingir velocidades de inspeção menor ou igual a 1,5m/s. | Resolução Gecex nº 322, de 4 de abril de 2022 | I | 2025-12-31 |  | 2022-05-01
8428.39.90 | 192 | Máquinas para transporte de dispositivos de geometria para solda, ultraveloz, velocidade de transferência de posição de até 6m/6s, com precisão de 0,1mm na indexação do dispositivo com conjunto de peças, blocagem do conjunto em cada operação por meio de acoplador pneumático (air coupler), durante operação de soldagem a ponto, munido de sistema de identificação de modelo de conjunto/prova de erro por radiofrequência — RFID, com acoplador elétrico (electrical coupler), capacidade de intercambio de diferentes tipos de dispositivos/palete, composto de mesas de rolos motorizados, mesas elevatórias, mesas de transferência cruzada (cross-transfer) e dispositivos de geometria (geo pallet). | Resolução Gecex nº 322, de 4 de abril de 2022 | I | 2025-12-31 |  | 2022-05-01
8428.39.90 | 199 | Carregadores e/ou descarregadores de painéis de madeira e similares, com espessura entre 10 e 60mm, com ponte fixa e carro móvel equipado com sistema de fixação das peças a vácuo, com altura de pilha e quantidade de peças variável, com largura de trabalho de 1.200mm, controlados por controle numérico computadorizado (CNC), com carga e/ou descarga automáticas em fileira única ou dupla, com velocidade e variação de ciclos de acordo com tamanho, peso e espessura das peças, com 2 postos de alimentação ou descarga independentes podendo operar com programação diferente ou simultânea, com 15 ou 18 ciclos. | Resolução Gecex nº 322, de 4 de abril de 2022 | I | 2025-12-31 |  | 2022-05-01
8428.39.90 | 200 | Equipamentos de estocagem de pisos e revestimentos cerâmicos, com carregamento e descarregamento por meio de movimentação vertical de grades metálicas, dotados de mesas de rolos, transportadores de correias, com capacidade de estocagem de 200 a 230m² e potência de 91kW. | Resolução Gecex nº 322, de 4 de abril de 2022 | I | 2025-12-31 |  | 2022-05-01
8428.39.90 | 204 | Transportadores classificadores de ação contínua, computadorizados (com painel elétrico e de controle), com uma estação de indução por cima (alimentação/carga), acionados por motores lineares síncronos, com correias transversais de largura de 366mm e comprimento de 964mm, com velocidade máxima igual ou inferior a 3m/s, capacidade de processamento de 1.500 até 10.000 volumes/h e com uma ou mais posições de saída. | Resolução Gecex nº 322, de 4 de abril de 2022 | I | 2025-12-31 |  | 2022-05-01
8428.39.90 | 207 | Transportadores de bandejas articuladas para recepção e alimentação contínua de graneis sólidos, com capacidades de até 500t/h, comprimento de até 400m, com um ou mais pontos de alimentação e descarga, bandejas com comprimento 1.000mm, larguras de até 1.600mm e alturas de bordas de até 200mm. | Resolução Gecex nº 322, de 4 de abril de 2022 | I | 2025-12-31 |  | 2022-05-01
8428.39.90 | 209 | Transportadores automáticos de telhas cerâmicas em vagonetas montadas sobre trilhos, de ação contínua, propulsados por empurradores de correntes, dotados de transbordadores de entrada e saída do forno, carros sensitivos, guinchos hidráulicos e painel de controle, com capacidade de movimentação de 3.333 telhas/h. | Resolução Gecex nº 322, de 4 de abril de 2022 | I | 2025-12-31 |  | 2022-05-01
8428.39.90 | 210 | Combinações de máquinas automáticas para movimentação e estocagem de pisos e revestimentos cerâmicos queimados, provenientes da descarga do forno de queima, compostas de: máquinas de carga e descarga das plataformas metálicas para o acúmulo dos planos de produtos cerâmicos sobrepostos, com auxílio de plano a ventosas ou plano aspirantes para prender, movimentar verticalmente e transladar horizontalmente o plano formado de produtos cerâmicos, com capacidade de estocagem igual ou superior a 350m²/plataforma metálica, com respectivos transportadores de correias, formadores de filas, mesas de translado a correias e mesas a rolos motorizados para a formação, recebimento ou transporte das filas e dos planos de carga ou descarga de produtos, e quadro elétrico computadorizado. | Resolução Gecex nº 322, de 4 de abril de 2022 | I | 2025-12-31 |  | 2022-05-01
8428.39.90 | 211 | Transportadores transferidores modulares, com movimento longitudinal e transversal por meio de correias e/ou roletes acionados eletricamente, e movimento de elevação comandado pneumaticamente possibilitando o desvio de cargas de uma linha de transporte horizontal para saídas perpendiculares unilateralmente ou bilateralmente, velocidade máxima de até 1,83m/s, larguras entre 482 e 940mm, comprimentos entre 500 e 915mm, peso dos volumes entre 1 e 50kg e capacidade máxima de desvio entre 25 e 60volumes/min, dependendo da combinação peso e dimensões dos volumes. | Resolução Gecex nº 322, de 4 de abril de 2022 | I | 2025-12-31 |  | 2022-05-01
8428.39.90 | 212 | Sistemas de roscas helicoidais para a extração em silos de fundo plano ou inclinado de produtos e/ou materiais difíceis, pesados ou leves, pulverulentos ou fibrosos, secos ou úmidos que apresentam um péssimo escoamento natural em silos, acionado por um motor hidráulico realizando um giro planetário (360°), garantindo uma extração do material segundo o princípio PEPS (primeiro a entrar, primeiro a sair) e uma partida em condição de silo cheio a partir de qualquer posição do helicoide sem intervenção humana dentro do silo. | Resolução Gecex nº 322, de 4 de abril de 2022 | I | 2025-12-31 |  | 2022-05-01
8428.39.90 | 213 | Transportadores tubulares mecânicos de arraste, dotados de: cabo de tração tensionado automaticamente, com discos de arraste fixos em anilhas moldadas aos cabos, que se movimentam na vertical, em diagonal (inclinado) e na horizontal, em sistema de tubos fechados fabricados conforme norma ASTM A-778, de diâmetros externos de 50,8 até 203,2mm., com capacidade de transportar produtos em pó e a granel de 0 até 56m³/h, controlados por inversor de frequência. | Resolução Gecex nº 322, de 4 de abril de 2022 | I | 2025-12-31 |  | 2022-05-01
8428.39.90 | 217 | Equipamentos para armazenamento e troca automática de paletes; com sistema rotativo, utilizados em centros de usinagem; dotados de magazine com 5 ou 10 ou 13 ou 15 pontos de armazenamento de até 600kg cada, mesa de preparação e braço manipulador. | Resolução Gecex nº 322, de 4 de abril de 2022 | I | 2025-12-31 |  | 2022-05-01
8428.39.90 | 218 | Roscas varredoras com sensor anti-encravamento, para realizar em silos de fundo plano a retirada integral do talude residual de produto com facilidade de escoamento natural em gravidade, com capacidade de 25 a 300t/h, fazendo um giro de 360° no silo, sem intervenção humana dentro do silo. | Resolução Gecex nº 322, de 4 de abril de 2022 | I | 2025-12-31 |  | 2022-05-01
8428.39.90 | 220 | Carregadores automáticos de chapas para equipamento de gravação de chapas “offset”, que comporta gavetas com capacidade de até 600 unidades, com sistema automatizado de alimentação do processo de gravação das chapas por “software” de “fluxo de trabalho”, levando a chapa da medida especifica, por meio de um sistema robotizado, sem a intervenção de operadores; cujo tamanho máximo da chapa é de 2.280mm de largura e 1.600mm de altura; com espessura de 0,20 até 0,50mm; com 4 cassetes com capacidade de até 75 unidades cada; com voltagem monofásica 200-240V e de 10A e 2,0kW. | Resolução Gecex nº 322, de 4 de abril de 2022 | I | 2025-12-31 |  | 2022-05-01
8428.39.90 | 221 | Combinações de máquinas automáticas para movimentar, orientar, posicionar sobre estrados de madeira e arquear pilhas de pacotes de caixas impressas, coladas ou cortadas-e-vincadas, desmontadas ou não em papelão ondulado, compostas de: transportadores de roletes motorizados ou livres, transportadores de roletes e empurrador, transportadores de roletes e virador, transportadores de manta plástica, transportadores de roletes com banda de manta plástica para transferência à 90° e mesa giratória, insersor automático de paletes com velocidade até 140paletes/h e paletizadora com velocidade até 160paletes/h (velocidades do insersor e paletizadora variando em função das dimensões das cargas e características de embalo), dotadas de comando lógico programável (CLP), inversores para motores elétricos e “software” que comanda o sistema desde a saída da carga nas impressoras, abrangendo todos os equipamentos responsáveis pela movimentação, paletização e acabamento determinando o tipo de embalagem que cada equipamento irá executar de acordo com as solicitações do pedido. | Resolução Gecex nº 322, de 4 de abril de 2022 | I | 2025-12-31 |  | 2022-05-01
8428.39.90 | 223 | Equipamentos pneumáticos modulares para movimentação de cargas pesadas sobre o piso por flutuação, dotados de 4 módulos de flutuação em alumínio extrudado montados em 4 elementos infláveis feitos por chapa de alumínio com borracha especial vulcanizada, 1 caixa de distribuição e controle com 4 conexões de saída, uma conexão de entrada, 4 válvulas reguladoras de pressão com seus respectivos manômetros e um manômetro central feita em aço e plástico, 1 mangueira de alimentação de borracha com os engates em aço e uma válvula de esferas em aço e 4 mangueiras de interconexões de plástico com engates metálicos de aço. | Resolução Gecex nº 322, de 4 de abril de 2022 | I | 2025-12-31 |  | 2022-05-01
8428.39.90 | 224 | Paletizadoras automáticas para organização e paletização em múltiplas camadas de latas de alumínio com múltiplos tamanhos e alturas, com capacidade de até 4.000latas/min, com ciclo totalmente automatizado, com transportadores de paletes, controladas por CLP (Controlador Lógico Programável). | Resolução Gecex nº 322, de 4 de abril de 2022 | I | 2025-12-31 |  | 2022-05-01
8428.39.90 | 229 | Combinações de máquinas para empilhamento e recuperação controlada de cavacos de madeira em 360 graus no sistema "primeiro a entrar, primeiro a sair" (PEPS), com capacidade nominal de empilhamento igual ou superior a 400 metros cúbicos soltos por hora, volume de estocagem igual ou superior a 40.000 metros cúbicos soltos, diâmetro total da pilha igual ou superior a 80m, altura total da pilha igual ou superior a 12m, capacidade nominal de recuperação controlada compreendida entre 750 e 4.300 metros cúbicos soltos por hora, dotadas de: transportador de correia giratório para formação de pilha de cavacos com espalhador de cavacos; conjunto para desvio da alimentação de cavacos para a moega equalizadora; coluna central; recuperador giratório com grades oscilantes para raspagem de pilha e rosca segmentada para recuperação de cavacos; moega equalizadora com roscas para descarga de cavacos; 1 ou mais gabinetes de alimentação, comando e controle; e estruturas metálicas. | Resolução Gecex nº 322, de 4 de abril de 2022 | I | 2025-12-31 |  | 2022-05-01
8428.39.90 | 230 | Classificadores de pacotes diversos dotados de sapatas deslizantes, de ação contínua, com capacidade de processar mínimo 5.000 pacotes/h, velocidade de 2,3m/s, alimentados por 1 ou mais pontos de indução, estação de identificação e classificação de pacotes com leitor de código de barras, scanner volumétrico e balança de pesagem dinâmica, com 20 saídas (calhas) de expedição, esteiras transportadoras curvas, painel elétrico com controlador lógico programável, controlador industrial (IPC), sensores, guias laterais metálicas e componentes elétricos, eletrônicos e pneumáticos para seu funcionamento. | Resolução Gecex nº 322, de 4 de abril de 2022 | I | 2025-12-31 |  | 2022-05-01
8428.39.90 | 231 | Transportadores metálicos contínuos com pesagem de alta precisão incorporada, para capacidades até 1.000t/h, com esteira de placas ou células em aço, montadas sobre duas correntes paralelas e contínuas de talas e correndo sobre dois trilhos paralelos, tracionada por um eixo com duas engrenagens montadas, acionado por 1 ou 2 conjuntos de motor e redutor, para recepção, pesagem e dosagem simultâneas de granéis sólidos em processos industriais. | Resolução Gecex nº 322, de 4 de abril de 2022 | I | 2025-12-31 |  | 2022-05-01
8428.39.90 | 232 | Silos horizontais móveis com pés telescópicos estabilizadores para armazenamento e dosagem de cimento, com capacidade de 15m³ de armazenamento, capacidade de descarga de 25m³/h, sistema de carregamento pneumático, 4 células de carga para controle de pesagem e descarga, 2 elementos filtrantes, 6 bicos de fluidificação, potência absorvida total de 11kW, 2 reservatórios plásticos de água de 600L cada um, peso (em vazio) 4.100kg e peso bruto máximo de 23.600kg, possui comando à distância, e possui três modalidades de descarga: manual, automática e por comando remoto. | Resolução Gecex nº 322, de 4 de abril de 2022 | I | 2025-12-31 |  | 2022-05-01
8428.39.90 | 233 | Silos horizontais móveis com pés telescópicos estabilizadores para armazenamento e dosagem de cimento, com capacidade de 35m³ de armazenamento, capacidade de descarga de 25m³/h, sistema de carregamento pneumático, 6 células de carga para controle de pesagem e descarga, 2 elementos filtrantes, 12 bicos de fluidificação, potência absorvida total de 14kW, 4 reservatórios plásticos de água de 600L cada um, peso (em vazio) 7.050kg e peso bruto máximo de 51.600kg, possui comando à distância e possui três modalidades de descarga: manual, automática e por comando remoto. | Resolução Gecex nº 322, de 4 de abril de 2022 | I | 2025-12-31 |  | 2022-05-01
8428.39.90 | 235 | Equipamentos para movimentação horizontal e vertical de assoalho e carroçaria de dimensões 4.750 x 1.900mm x 1.650mm e espaçamento entre carroçaria de até 5.500mm, compostos de: trilhos “Mono-Track” de perfil H de 180mm em alumínio na configuração reto, curva e angular até 122m de comprimento; contendo ou não carrinhos para suportar a carroçaria “Carrier” com capacidade de carga de até 500kg, rodízio com banda em poliuretano para redução de ruído, receptor de campo eletromagnético “pick-up coil” que transforma em energia elétrica para alimentação do motor DC integrado ao carrinho, com potência nominal de 0,4kW e velocidade de locomoção, controlado por inversor, de até 30m/min.; cabo indutivo ao longo do trilho para passagem de corrente alternada de até 90A e de frequência de até 11kHz que alimenta o motor do carrinho (sem contato); elevadores verticais tipo “Drop Lift” de corrente com contrapeso para elevação, motoredutor com potência nominal de até 11kW, com dimensão de 2.800mm de largura e 10.000mm de comprimento, capacidade de carga de até 1.000kg, elevação até 6.000mm, velocidade variável, controlado por inversor, de até 55m/min., dispositivo de pega da carroçaria tipo “Fork” com movimento transversal de até 2.400mm para ambos os lados para transferir do trilho para elevador e/ou vice versa; estrutura do equipamento; dispositivos de segurança; painéis controladores e controlador lógico programável (CLP) para integrá-los. | Resolução Gecex nº 322, de 4 de abril de 2022 | I | 2025-12-31 |  | 2022-05-01
8428.39.90 | 236 | Robôs industriais para movimentação de peças em linhas de usinagem, com capacidade de carga igual ou superior a 160kg, instalado(s) sobre um 1 ou mais carros horizontais, com opção de um carrinho auxiliar acoplado ao carro, montados sobre travessa horizontal linear, para serem fixados em pórtico ou em piso, com comprimento de base igual ou superior a 4m, com esteira porta cabos na horizontal incluindo suas calhas e suportes, com sistema de lubrificação, controlados por servomotores e com painel de controle. | Resolução Gecex nº 322, de 4 de abril de 2022 | I | 2025-12-31 |  | 2022-05-01
8428.39.90 | 237 | Sistemas de carga e descarga automáticos, de chapas metálicas, incorporados a máquina de corte a laser, no formato máximo de chapas de 3.000 x 1.500mm, com capacidade máxima de carregamento e descarregamento na mesa de corte de até 900kg, com manipulador de carga e descarga automático, máximo peso de carga dos paletes de peças acabadas de até 3.000kg e interface de conexão com a máquina. | Resolução Gecex nº 322, de 4 de abril de 2022 | I | 2025-12-31 |  | 2022-05-01
8428.39.90 | 239 | Combinações de máquinas automáticas para triagem, transporte e preparação de paletes de garrafas de vidro e etiquetagem de paletes, controlados por “softwares” especialmente desenvolvidos e integrados em controlador lógico programável (CLP), compostas de: 4 sistemas de transportadores com capacidade de 1.000garrafas/min, com diâmetro das garrafas até 120mm, e altura até 350mm e 1 sistema de paletização com formação de camadas, com velocidade de até 4camadas/min, dotado de braços giratórios com cabeçote universal de pega, transporte e acomodação das camadas para transferência dos paletes, separadores, molduras de reforço e arranjos de camadas de garrafas. | Resolução Gecex nº 322, de 4 de abril de 2022 | I | 2025-12-31 |  | 2022-05-01
8428.39.90 | 240 | Equipamentos para armazenamento com sistema de endereçamento automático, movimentação, abastecimento e desabastecimento de chapas metálicas de até 3.000 x 1.500mm e peças cortadas em máquinas-ferramenta durante o funcionamento, dotados de: "software" de gestão e controle; estrutura metálica dotada por 2 blocos de armazenamento com 59 posições de 90mm de abertura, 4 posições com 170mm de abertura, cada posição com capacidade para suportar até 3.000kg; 1 elevador central; interface de conexão com o sistema de carga e descarga da máquina, 1 carro com deslocamento em trilhos para abastecimento e desabastecimento de chapas metálicas; interface de comunicação com a máquina e um painel de controle. | Resolução Gecex nº 322, de 4 de abril de 2022 | I | 2025-12-31 |  | 2022-05-01
8428.39.90 | 241 | Acumuladores horizontais com função de pulmão utilizados em linha de envase de embalagens primárias (frascos, garrafas ou bandejas), tipo fluxo direto ou descarga por fileiras, operando por meio de processo "first in, first out" (fluxo sequencial), movimentação sem pressão de acumulo entre os recipientes, evitando avarias de embalagens/rótulos e gerando baixos níveis de ruído, sem micro-paradas ocasionadas por variações de velocidade das máquinas acopladas à linha de transporte, aptos ao processamento de embalagens de vidro, alumínio ou plásticas, para recipientes ou frascos redondos, ovais, retangulares, quadrados ou até mesmo cônicos, largura do transportador de entrada maior ou igual a 457mm, largura do transportador de saída maior ou igual a 381mm. | Resolução Gecex nº 322, de 4 de abril de 2022 | I | 2025-12-31 |  | 2022-05-01
8428.39.90 | 242 | Acumuladores helicoidais com função de pulmão vertical utilizados em linha de envase de embalagens primárias (frascos ou bandejas), operando por meio de processo "first in, first out" (fluxo sequencial), movimentação sem pressão de acumulo entre os recipientes, evitando avarias de embalagens e rótulos, sem micro-paradas, aptos ao processamento de embalagens plásticas flexíveis, recipientes ou frascos ovais, retangulares e quadrados, altura máxima dos recipientes igual a 171 ou 298mm. | Resolução Gecex nº 322, de 4 de abril de 2022 | I | 2025-12-31 |  | 2022-05-01
8428.39.90 | 243 | Plataformas elevatórias com base em inox 304, utilizadas em linha de produção alimentícia, para elevação de sacos com matéria prima em pó contendo 25kg cada saco, e capacidade máxima de elevação de até 1.000kg. | Resolução Gecex nº 322, de 4 de abril de 2022 | I | 2025-12-31 |  | 2022-05-01
8428.39.90 | 244 | Transportadores classificadores de ação contínua, com desvio de pacotes diversos por meio de sapatas deslizantes controladas por módulo de controle de desvio (DCM), capacidade nominal de até 5.750pacotes/h com velocidade de classificação de 2m/s, alimentados por um ou mais pontos de indução automáticas, estação de leitura, calhas de desvios, transportadores, rede de segurança, painel elétrico com controlador lógico programável (CLP) e sensores. | Resolução Gecex nº 322, de 4 de abril de 2022 | I | 2025-12-31 |  | 2022-05-01
8428.39.90 | 245 | Equipamentos de movimentação para montagem automática de painéis e para-choques automotivos, com sistema de transporte de paletes e com 4 a 8 módulos de estações de trabalho, compostos por 2 transportadores de rolos de correntes de aço simples de 2.000mm e 2 transportadores de rolos de correntes duplas de 2.500mm, 2 pernas de apoio único com altura ajustável, 4 elevadores pneumáticos com transferência de paletes por rolos motorizados (Drive-Roll 24 VCC), 4 dispositivos de detecção de entrada e saída de paletes, cabides de suspensão com gancho de mola, módulos de transferência com unidade de acionamento para corrente de rolos de aço duplo para cargas pesadas, sensores de posição e amortecedores pneumáticos, de valor unitário (CIF) não superior a R$1.329.134,40. | Resolução Gecex nº 322, de 4 de abril de 2022 | II | 2025-12-31 |  | 2022-05-01
8428.39.90 | 246 | Carros transportadores para linha de montagem de motores diesel, movimentados sobre trilhos de aço com barramentos energizados à velocidade de 0,5 a 15m/min (+/-0,2mm), torre de elevação com velocidade de 0,2 a 2m/min (+/-0,2 mm), deflexão máxima de 0,5 graus no eixo X, sendo o eixo de elevação equipado com placa de giro livre em 360 graus com velocidade de 15 graus /s (+/-0,1 graus), capacidade de carga de 1,5t, todos os eixos acionados por CNC, painéis com botoeiras de acionamento dos eixos posicionados em ambos os lados do carro e “scanner” de área para movimentação segura do carro sobre o trilho metálico. | Resolução Gecex nº 322, de 4 de abril de 2022 | I | 2025-12-31 |  | 2022-05-01
8428.39.90 | 247 | Máquinas automáticas para empilhamento de tábuas, dotadas de: 2 correias transportadoras (a segunda com empurradores transversais pneumáticos), transportador de correntes transversais, empilhador automático de madeira de 4 painéis, 1 fixo e 3 móveis, dispostos para processar diferentes comprimentos de peças, e mecanismo de saída com transportador de correntes para evacuação de pacotes, com capacidade para 3 pacotes (um em processo e 2 em espera). | Resolução Gecex nº 322, de 4 de abril de 2022 | I | 2025-12-31 |  | 2022-05-01
8428.39.90 | 248 | Roscas varredoras utilizadas após a descarga por gravidade do grão armazenado no silo, para retirar o talude residual de grão, cujo ângulo de repouso pode ser superior aos 45 graus, com acionamento 100% hidráulico providenciado por uma central hidráulica cuja potência varia de 45 até 250kW, acionando tanto o motor do giro do helicoide, como os motores das rodas de avanço do equipamento, atingindo capacidades de descarga de até 500t/h. | Resolução Gecex nº 322, de 4 de abril de 2022 | I | 2025-12-31 |  | 2022-05-01
8428.39.90 | 249 | Sistemas de carga e descarga automático, de chapas metálicas, incorporado a máquina de corte a laser, no formato máximo de chapas de 4.000 x 2.000mm, com capacidade máxima de carregamento e descarregamento na mesa de corte de até 1.260kg, com manipulador de carga e descarga automático, máximo peso de carga dos paletes de peças acabadas de até 5.000kg e interface de conexão com a máquina. | Resolução Gecex nº 322, de 4 de abril de 2022 | I | 2025-12-31 |  | 2022-05-01
8428.39.90 | 250 | Equipamentos para transporte de material em pó e/ou granulado, através de transportadores tubulares mecânicos em aço inox, com discos internos de arraste tracionados por cabo ou corrente que se movimentam na vertical, diagonal e horizontal, com polias para auxiliar na mudança de direção, sistema de tubos fechados com diâmetro igual ou superior a 50mm, com capacidade de transporte igual ou superior a 50kg/h, contendo ponto de preparação e dosagem do produto transportado, controlados por inversor de frequência e supervisório desenvolvido especificadamente. | Resolução Gecex nº 322, de 4 de abril de 2022 | I | 2025-12-31 |  | 2022-05-01
8428.39.90 | 251 | Equipamentos automáticos para transporte e classificação de itens dispostos em bolsas suspensas para formação de pedidos conectadas a transportadores aéreos com tecnologia "roll adapter" e rastreamento baseado em tecnologia RFID, com 46 estações de entrada dos itens nas bolsas "pockets", área de distribuição das bolsas aos classificadores ou à saída do equipamento, pista para tratamento de erros, buffers para consolidação, “buffers” para classificação de bolsas em fileiras, classificadores por sequenciamento algorítmico “matrix sorter”, buffer das bolsas classificadas, área de retirada manual de itens das bolsas classificadas, áreas de retorno de bolsas vazias ao equipamento, estação de testes de bolsas vazias e “buffer” de bolsas vazias; providos de "roll adapters" com “chip RFID”, transportadores aéreos, bolsas, controladores lógicos programáveis (CLP), suportes, estruturas, elementos de fixação, câmeras, scanners, componentes para montagem, itens e dispositivos elétricos, eletrônicos e pneumáticos | Resolução Gecex nº 322, de 4 de abril de 2022 | I | 2025-12-31 |  | 2022-05-01
8428.39.90 | 252 | Combinações de máquinas para posicionamento de frascos PET com gargalo invertido “cabeça-para-baixo” em “pucks” projetados especialmente para essa aplicação, com ajuste automático do tamanho do frasco a ser produzido, velocidade de até 336pucks/min, com alta precisão de orientação, mantendo o frasco fixo no “puck” evitando que o mesmo gire, compostas de: alimentador de frascos com capacidade para armazenagem de 5m³, com sistema de transferência por elevação com corrente plástica taliscada, sistema de separação e identificação da posição do frasco através de câmera de visão automática, dispositivo de giro e posicionamento por pressão vertical dos frascos sobre os “pucks”, esteiras de corrente plástica para transferência, sistema de extração dos frascos dos “pucks” através de pino com deslocamento vertical pelo interior do “puck”, movimentado por conjunto de cames acionados por motoredutor e painel de comando e controle elétrico eletrônico, com controlador lógico programável (CLP) e inversores de frequência para ajuste de velocidade. | Resolução Gecex nº 322, de 4 de abril de 2022 | I | 2025-12-31 |  | 2022-05-01
8428.39.90 | 253 | Equipamentos para transporte e classificação de itens em bolsas suspensas “pockets", com tecnologia "roll adapter" e rastreamento baseado em tecnologia RFID; com 46 estações para entrada dos itens nas bolsas; área para distribuição das bolsas para áreas de consolidação e classificação ou para pistas de conexão para equipamento externo; pista para tratamento de erros; áreas para consolidação e classificação por sequenciamento algorítmico “matrix sorter”; buffers das bolsas classificadas; áreas para retirada manual de itens das bolsas classificadas; pistas de retorno de bolsas vazias; pistas para recebimento de bolsas vazias de equipamento externo; estação de testes; buffer de bolsas vazias; providos de bolsas “pockets” e "roll adapters" com chip RFID, transportadores aéreos, controladores lógicos programáveis (CLP), suportes, estruturas, elementos de fixação, câmeras, scanners, componentes para montagem, itens e dispositivos elétricos, eletrônicos e pneumáticos. | Resolução Gecex nº 322, de 4 de abril de 2022 | I | 2025-12-31 |  | 2022-05-01
8428.39.90 | 254 | Equipamentos para transporte e classificação de itens em cabides em centro de distribuição; com áreas para entrada, recebimento e direcionamento a outras áreas do “cd”; áreas para armazenamento automático; área “adapter linking” para conexão de cabides aos “roll adapters” com tecnologia RFID e com tratamento de erros; área para distribuição de itens em cabides para áreas de consolidação e classificação; áreas para consolidação e classificação de itens em cabides por sequenciamento algorítmico “matrix sorter”; pistas de entrada de equipamento externo de bolsas suspensas “pocket” com tecnologia “roll-adapter” e rastreamento baseado em tecnologia RFID; áreas para consolidação e classificação por sequenciamento algorítmico “matrix sorter” de itens mistos “mix mode” (em bolsas e/ou em cabides); áreas para desconexão dos “roll adapters” dos cabides; áreas para retirada manual de itens classificados; área para retorno de “roll adapters” desconectados dos cabides, com classificador tipo bandeja, armazenamento em containers e reconexão à área “adapter linking”; pistas para saída de bolsas suspensas vazias para equipamento externo; área para “cross docking” de itens em cabide; com ou sem terminais para registro de itens em cabides por RFID; providos de lanças telescópicas para entrada e saída de itens em cabide, "roll adapters" com chip RFID, transportadores aéreos, classificador de bandeja dos “roll-adapters”, containers para "roll adapters", barras de sustentação e deslocamento para cabides, controladores lógicos programáveis (CLP), interface homem máquina (IHM), gabinetes elétricos, suportes, estruturas, elementos de fixação, câmeras, scanners, gravatas de identificação, componentes para montagem, itens e dispositivos elétricos, eletrônicos e pneumáticos. | Resolução Gecex nº 322, de 4 de abril de 2022 | I | 2025-12-31 |  | 2022-05-01
8428.39.90 | 255 | Máquinas para descarga de blocos, de ação contínua, com movimentação por meio de pinças robotizadas capazes de operar com peso máximo igual ou inferior a 500kg, dotadas de mesa de correntes, dispositivo selecionador pneumático de alinhamento e transportador de correntes , integrados, com ou sem respectivos motores elétricos de indução por rotor gaiola de esquilo, potência igual ou inferior a 3cv/HP, de valor unitário (CIF) não superior a R$ 773.687,90. | Resolução Gecex nº 322, de 4 de abril de 2022 | II | 2025-12-31 |  | 2022-05-01
8428.39.90 | 256 | Máquinas para empilhamento de blocos, de ação contínua, com movimentação por meio de pinças robotizadas capazes de operar com peso máximo igual ou inferior a 800kg, dotadas de esteira transportadora a rolos; mesa de correntes e dispositivo selecionador pneumático de alinhamento, integrados, com ou sem respectivos motores elétricos de indução por rotor gaiola de esquilo, potência igual ou inferior a 3cv/HP, de valor unitário (CIF) não superior a R$ 773.687,90. | Resolução Gecex nº 322, de 4 de abril de 2022 | II | 2025-12-31 |  | 2022-05-01
8428.39.90 | 257 | Equipamentos automáticos para alimentação e distribuição contínua de até 15t/h de batata palito, com deslocamento à partir de frequências auto ajustáveis, dispositivos antiaderentes e abas direcionadoras de fluxo; com 1 grau de inclinação e dispositivos vibratórios com frequência em 890rpm, tela de separação superior de #4 mesh e dispositivo para remoção de migalhas com porta deslizante e chute de coleta. | Resolução Gecex nº 322, de 4 de abril de 2022 | I | 2025-12-31 |  | 2022-05-01
8428.39.90 | 258 | Equipamentos de coleta e transporte de resíduos por meio de correntes mecânicas, acionados eletricamente, com potência elétrica de acionamento de 2,2kW, capacidade de transporte de até 0,4t/h e temperatura máxima de trabalho 1.100 graus celsius. | Resolução Gecex nº 322, de 4 de abril de 2022 | I | 2025-12-31 |  | 2022-05-01
8428.39.90 | 259 | Combinações de máquinas para transporte, transferência, coleta e distribuição de batatas, com capacidade de 52t/h, compostas de: agitador de transferência com alimentação direta e dimensões da cama de 4.150mm (C) x 1.864mm (L), em aço inoxidável, degrau para ajudar a espalhar o produto recebido, descarga angular LD 1.045mm, quadro monobloco, curso de 7/16 polegadas e 890rpm, agitador de coleta com alimentação direta e dimensões da cama de 2.453mm (C) x 1.467mm (L), em aço inoxidável, descarga direta, quadro monobloco, curso de 7/16 polegadas e 890rpm, agitador de distribuição com dimensões da cama de 8.705mm (C) x 1.843mm (L), em aço inoxidável, degrau para fornecer uma distribuição uniforme do produto, descarga angular LE 3772mm, curso de 7/16 polegadas e 890rpm. | Resolução Gecex nº 322, de 4 de abril de 2022 | I | 2025-12-31 |  | 2022-05-01
8428.39.90 | 260 | Agitadores de transporte e distribuição de tiras de batata, com capacidade de produção de 52t/h, com dimensões da cama de 3.867 (C) x 1.717mm (L), em aço inox, portão deslizante pneumático de largura total 1.371mm, calhas rígidas de descarga angulares para distribuir o produto por caminhos diferentes via portão retrátil com abertura e fechamento do flap, descarga direta, curso de 7/16 polegadas e 890rpm. | Resolução Gecex nº 322, de 4 de abril de 2022 | I | 2025-12-31 |  | 2022-05-01
8428.39.90 | 261 | Transportadores classificadores de ação contínua, tipo bandeja, com impulsor para ejeção dos artigos "pusher tray", para volumes com peso máximo de 5kg, com área para entrada manual de volumes, calhas para saídas interna e externa dos volumes com sistema "flíper", calhas de rejeição, sensores, controlador lógico programável (CLP), computador com sistema de interface GUI e painel elétrico. | Resolução Gecex nº 322, de 4 de abril de 2022 | I | 2025-12-31 |  | 2022-05-01
8428.39.90 | 262 | Transportadores de ação contínua com esteira de roletes giratórios, com tecnologia ARB "Activated Roller Belt", para transporte e organização de volumes com peso máximo de 25kg/volume, com estruturas. | Resolução Gecex nº 322, de 4 de abril de 2022 | I | 2025-12-31 |  | 2022-05-01
8428.39.90 | 263 | Transportadores classificadores de ação contínua de esteira com roletes giratórios e roletes de compensação, com tecnologia DARB "Dual Stacked Angled Roller Belt", para posicionamento e direcionamento de volumes com peso máximo de 25kg/volume, com "scanners", sensores, calhas de desvios, estruturas, dispositivos pneumáticos, painel elétrico e controlador lógico programável(CLP). | Resolução Gecex nº 322, de 4 de abril de 2022 | I | 2025-12-31 |  | 2022-05-01
8428.39.90 | 264 | Equipamentos automáticos para controle de fluxo ajustável e distribuição integrada e uniforme de até 20.000kg/h de palito de batata, com 2 distribuidores alimentadores vibratórios fabricados em aço inox, com dispositivo de desvio automático e transportador reversível. | Resolução Gecex nº 322, de 4 de abril de 2022 | I | 2025-12-31 |  | 2022-05-01
8428.39.90 | 265 | Equipamentos para transferência e controle de fluxo na produção de batatas com capacidade de até 50t/h, de dimensões 7.904 (C) x 606,9 (L) x 5.063mm (A), dotados de transportador helicoidal de 7.040,6(C) e 606,9mm de diâmetro, motoredutor tipo SEW 7,5kW 380VAC 60Hz 10HP, com operação a 33 graus de inclinação, fabricados em aço inoxidável. | Resolução Gecex nº 322, de 4 de abril de 2022 | I | 2025-12-31 |  | 2022-05-01
8428.39.90 | 266 | Máquinas para transporte de batatas e controle de fluxo, com capacidade de processamento de até 8 t/h, com “bunker” tipo cone para recebimento do produto com dimensões de 3.942,8mm (C) x 1.913,4mm (L) x 3.420mm (A), dotadas de rosca helicoidal, motor redutor de 2,2kW 380VCA 60Hz, sensor de nível laser, dreno de 3 polegadas IPS, fabricados em aço inoxidável 304. | Resolução Gecex nº 322, de 4 de abril de 2022 | I | 2025-12-31 |  | 2022-05-01
8428.39.90 | 267 | Combinações de máquinas de estilo rotativo de ação contínua para classificação, transferência, separação e remoção de tiras de batata, com capacidade de produção de até 19t/h, de dimensões 1.647,8mm (C) x 2.695,5mm (L), 10 rolos SSR de aço inoxidável usinados com precisão, faixa de ajuste padrão entre os rolos de 1\10 a 3\8 polegadas, com placas laterais flutuantes, tesouras de alimentação e descarga rígidas, estrutura e rolos de aço inoxidável, rolamentos de aço inoxidável com polímeros, rodas dentadas de polímero com pastilhas de aço inoxidável e corrente resistente à corrosão; agitador vibratório de coleta e transferência e 2 agitadores vibratórios de transferência. | Resolução Gecex nº 322, de 4 de abril de 2022 | I | 2025-12-31 |  | 2022-05-01
8428.39.90 | 268 | Combinações de máquinas de ação contínua para transportar e classificar batatas, compostas de: “bunker” (silo pulmão) com capacidade de produção de até 52t/h, de dimensões 7.352,5 (C) x 2.495,3 (L) x 4.527,0mm (A), fabricado em aço inoxidável 304, rosca acoplada trabalhando em degrau com ângulo de 31 graus para transporte do produto e controle de produção, com controle de velocidade da rosca a partir de um motoredutor 10kW 380VAC 60Hz para aumentar ou reduzir a produção; esteira de balança para monitoramento e controle do fluxo de batata com capacidade de processamento de até 52t/h, com pesagem que utiliza células de carga e codificadores de motor, fabricado em aço inoxidável 304; transportador helicoidal principal com capacidade de processamento de até 52t/h, de dimensões 11.644,3mm (C) x 1.029,8mm (L), fabricado em aço inoxidável, com rosca helicoidal e sensor de segurança, com um motoredutor SEW 380VAC 60Hz que controla sua velocidade; espalhador de rolos hexagonais com capacidade de processamento de até 42t/h de dimensões 2.711 (C) x 1.142 (L) x 1.622mm (A), com 7 rolos internos hexagonais de 1.752,6mm (C), fabricado em aço inoxidável, motoredutor 380V 3PH 60Hz para movimentar os rolos a partir de um sistema de polias e correias; classificador de tamanho (Roll Sizer), com capacidade de processamento de até 50t/h, fabricado em aço inox 304, com 7 rolos cônicos e retos e 8 rolos lisos de 2m cada internos, o espaçamento entre os rolos pode ser ajustado de 19,05 até 88,9mm e conjunto inteiriço composto de 4 calhas condutoras, fabricada em aço inoxidável. | Resolução Gecex nº 322, de 4 de abril de 2022 | I | 2025-12-31 |  | 2022-05-01
8428.39.90 | 269 | Combinações de máquinas para classificação, distribuição e seleção de batatas, com capacidade de até 30t/h, compostas de: 3 selecionadoras com largura de inspeção de 1.750mm, esteira em declive para o controle preciso da apresentação do produto, 2 câmeras digitais ortogonais com alta resolução (2K), inspeção de cima para baixo, configuração de canal vermelho-verde-azul-infravermelho sendo equipada com 4 sensores para converter a luz vermelha, verde, azul e infravermelha em sinais digitais, 2 scanners laser alta definição (1 laser vermelho, 1 laser infravermelho com detecção avançada de fluorescência) iluminação LED inteligente e fundo de LED ativo, conjunto de válvula eletrônica de alta precisão para separação precisa de três fluxos de classificação, mecanismo de classificação digital com painel de tela de toque e unidade de resfriamento de circuito fechado; 4 agitadores de distribuição com alimentação direta e capacidade 30t/h cada, em aço inoxidável; 3 agitadores de alimentação com alimentação direta e capacidade 30t/h cada, em aço inoxidável; 3 esteiras aceleradoras com alimentação direta e capacidade 14,969t/h cada, em aço inoxidável; 4 agitadores de coleta com alimentação direta e capacidade 30t/h cada, em aço inoxidável; 6 agitadores de coleta de rejeito com alimentação direta e capacidade 3t/h cada, em aço inoxidável; 3 agitadores de transferência com alimentação direta e capacidade 30t/h cada, em aço inoxidável; 9 agitadores de distribuição com alimentação direta e capacidade 30t/h cada, em aço inoxidável; 8 agitadores de alimentação em escala com alimentação direta e capacidade 8t/h cada, em aço inoxidável. | Resolução Gecex nº 322, de 4 de abril de 2022 | I | 2025-12-31 |  | 2022-05-01
8428.39.90 | 270 | Agitadores vibratórios para transporte e distribuição de formatados de batata ou anéis de cebola, com capacidade de até 3,992t/h, com dimensões 5.722(C) x 1.225mm(L), fabricados em aço inoxidável, alimentação direta, portão deslizante pneumático, estrutura e cama em aço inoxidável, quadro monobloco, conjunto de braços soldados de 304,8mm, dois motores EVM 380V/60Hz/3fases, braço de molas "StrongArm". | Resolução Gecex nº 322, de 4 de abril de 2022 | I | 2025-12-31 |  | 2022-05-01
8428.39.90 | 271 | Transportadores vibratórios, em aço inox, para distribuição e alimentação ordenada de formatados de batatas ou anéis de cebola, com capacidade de produção máxima de 4t/h, dotados de: módulo de distribuição com dimensões de 2.383(C) x 1.277mm(L), com alimentação direta, portão deslizante pneumático; módulo de distribuição, em aço inoxidável, de dimensões 3.428(C) x 1.277mm(L), com alimentação direta; 2 módulos de alimentação em escala, em aço inoxidável, de dimensões 3.769(C) x 1.090mm(L), com alimentação direta. | Resolução Gecex nº 322, de 4 de abril de 2022 | I | 2025-12-31 |  | 2022-05-01
8428.39.90 | 272 | Transportadores classificadores de ação contínua, computadorizado (com painel elétrico e de controle), com uma ou mais estações de indução (alimentação/ carga), formado por carretas sequenciais transversais tracionados por motoredutor, com largura de carretas entre 400 a 1.200mm e comprimento entre 300 a 1.200mm, dotados de esteira de acionamento mecânico com velocidade entre 1,5 e 2,5m/s e capacidade de processamento entre 6.500 a 20.000volumes/h. | Resolução Gecex nº 322, de 4 de abril de 2022 | I | 2025-12-31 |  | 2022-05-01
8428.39.90 | 273 | Máquinas de suprimento e armazenamento, com função principal de armazenar chapas metálicas para a máquina de corte a laser ou puncionadeira, através de sistema de transferência automatizado; com capacidade de operar chapas metálicas com dimensões mínimas sendo, largura 1.000mm x comprimento 1.000mm; carga mínima armazenada 2.000kg, altura do sistema de armazenamento até 10.500mm. | Resolução Gecex nº 322, de 4 de abril de 2022 | I | 2025-12-31 |  | 2022-05-01
8428.39.90 | 274 | Combinações de máquinas para transporte de refilos e aparas de papelão ondulado, compostas de: transportador constituído de pás horizontais, com comprimento maior ou igual a 114m, movimentado por corrente acionada por motor redutor único com potência menor ou igual a 6kW, com tensionador de corrente pneumático e escovas para desobstrução das pás; transportador elevador até a altura do bocal de alimentação da máquina enfardadeira, com comprimento maior ou igual 24m; ventilador triturador com potência igual ou superior a 37kW, para captação de refugo da onduladeira; separador e extrator de poeira por ciclone, para direcionar os refilos e aparas para o transportador elevador e extrair a poeira; dotados de sistema de lubrificação das corrente com dosagem em função do tempo e controlador lógico programável (CLP). | Resolução Gecex nº 322, de 4 de abril de 2022 | I | 2025-12-31 |  | 2022-05-01
8428.39.90 | 275 | Transportadores metálicos contínuos para clínquer com capacidade de 100 até 1.255m³/h; com lâminas em aço, montadas sobre 1 ou 2 correntes de buchas, guiadas por roldanas sobre 2 trilhos de rodagem paralelos, e tracionada por 1 eixo com 1 ou 2 rodas dentadas, acionado por 1 ou 2 unidades de acionamento (com motor elétrico, acoplamentos, redutor principal e/ou auxiliar); para transporte horizontal ou com inclinação, de até 45 graus, de clínquer temperatura de até 600 graus Celsius. | Resolução Gecex nº 322, de 4 de abril de 2022 | I | 2025-12-31 |  | 2022-05-01
8428.39.90 | 276 | Transportadores metálicos contínuos para clínquer com capacidade de 95 até 395m³/h; com caixas em aço, montadas sobre 1 ou 2 correntes de buchas, guiadas por roldanas sobre 2 trilhos de rodagem paralelos, e tracionada por 1 eixo com 1 ou 2 rodas dentadas, acionado por 1 ou 2 unidades de acionamento (com motor elétrico, acoplamentos, redutor principal e/ou auxiliar); para transporte horizontal ou com inclinação, de até 60 graus, de clínquer com temperatura de até 600 graus Celsius. | Resolução Gecex nº 322, de 4 de abril de 2022 | I | 2025-12-31 |  | 2022-05-01
8428.39.90 | 277 | Atuadores lineares de fuso com corpo em alumínio, motor elétrico DC, caixa de redução e haste em aço inox, para movimentação do cesto aéreo acoplado ao guindaste. | Resolução Gecex nº 322, de 4 de abril de 2022 | I | 2025-12-31 |  | 2022-05-01
8428.39.90 | 278 | Transportadores automáticos modulares de esteiras, de ação contínua, concebidos para o transporte de pilhas de chapas de papelão ondulado sem palete, na saída de máquinas onduladeiras, dotados de módulos transportadores de alimentação, descarga, redirecionamento e empurramento, constituídos preponderantemente por esteiras com superfície lisa e plana, em plástico de alto desempenho tipo acetal, com placas antidescarga de energia eletrostática; e módulos de apoio de correntes plásticas tipo acetal, intercaladas por pares de rolos para estabilidade e redução do passo das pilhas; equipados com olhais de câmeras embutidos para monitoramento do perímetro; capacidade máxima de transporte igual ou inferior a 2.000kg/módulo; e velocidade máxima de fluxo por módulo igual ou inferior a 15m/min; geridos pelo CLP (controlador lógico programável), através de rede de comunicação com protocolo “asi” (actuator sensor “interface”); IHM sensível ao toque (touchscreen); interligações; e respectivos quadros e painéis. | Resolução Gecex nº 322, de 4 de abril de 2022 | I | 2025-12-31 |  | 2022-05-01
8428.39.90 | 279 | Roscas helicoidais para descarga de silos de fundo plano ou inclinado de produtos que não têm escoamento gravitacional natural em silos, acionado por uma unidade hidráulica realizando um giro planetário (360 graus), garantindo uma extração do material segundo o princípio PEPS (primeiro a entrar, primeiro a sair) e podem ser acionados com o silo cheio a partir de qualquer posição do helicoide sem intervenção humana dentro do silo. | Resolução Gecex nº 322, de 4 de abril de 2022 | I | 2025-12-31 |  | 2022-05-01
8428.39.90 | 280 | Roscas varredoras com sensor anti-encravamento, para realizar em silos de fundo plano a retirada integral do talude residual de produto com facilidade de escoamento natural em gravidade, com capacidade de 25 a 360t/h, fazendo um giro de 360 graus no silo, sem intervenção humana dentro do silo. | Resolução Gecex nº 322, de 4 de abril de 2022 | I | 2025-12-31 |  | 2022-05-01
8428.39.90 | 281 | Descarregadores contínuos de navios/barcaça, com dispositivo de roscas transportadoras do tipo helicoidal, utilizado para transporte de grãos, com capacidade máxima de 1.700t/h, potência do motor 315kW, comprimento horizontal de 14,75m e comprimento vertical de 13,25m. | Resolução Gecex nº 322, de 4 de abril de 2022 | I | 2025-12-31 |  | 2022-05-01
8428.39.90 | 282 | Combinações de máquinas para o empilhamento, prensagem e paletização de sacos de papel multifoliados prontos, compostas de: estação de espera; estação de alinhamento; estação de recebimento; magazine de paletes vazios; cavalete; garra, mesa de escorregamento; mesa elevadora; prensa de paletes e esteira de saída; com capacidade para paletizar sacos de comprimento de 25 a 140cm e largura de 18 a 74cm, superfície de paletização com largura mínima de 60cm e comprimento mínimo de 60cm, largura máxima de 150cm e comprimento máximo de 160 cm, com paletes de dimensões mínimas de 62cm de largura e 75cm de comprimento e máximas de 140cm de largura e 150cm de comprimento, rendimento máximo de 33pacotes/min. | Resolução Gecex nº 322, de 4 de abril de 2022 | I | 2025-12-31 |  | 2022-05-01
8428.39.90 | 283 | Acumuladores de latas de alumínio, com ligação de forma sincronizada e coordenada com impressora ofsete na produção de protótipos, com sistema de alimentação das latas sem impressão e sistema de retirada das latas impressas, com ejetor, com capacidade máxima de 200 latas. | Resolução Gecex nº 322, de 4 de abril de 2022 | I | 2025-12-31 |  | 2022-05-01
8428.39.90 | 284 | Silos horizontais móveis com pés telescópicos estabilizadores para armazenamento e dosagem de cimento, com capacidade de 15 a 35m³ de armazenamento e capacidade de descarga de até 25m³/h, com sistema de carregamento pneumático, células de carga para controle de pesagem e descarga, 2 elementos filtrantes, bicos de fluidificação, potência total entre 11 a 14kW, reservatórios plásticos de água, peso (vazio) de 4.100 a 7.050kg, painel de comando elétrico integrado, com até três modalidades de descarga: manual, automática e por comando remoto. | Resolução Gecex nº 322, de 4 de abril de 2022 | I | 2025-12-31 |  | 2022-05-01
8428.39.90 | 299 | Combinações de máquinas para paletização automática de sacos de cimento, com capacidade de paletizar até 5.000sacos/h, compostas de: paletizador de construção modular para paletização de sacos de cimento, dotada de transportadores de correia e de roletes, dispositivo(s) giratório(s) de barra, empurrador de sacos, mesa de depósito, dispositivo(s) de aperto, encosto alinhador e dispositivo com carrinho de elevação; comando elétrico com controlador lógico programável (CLP); dispositivos de proteção com chave(s) de parada de emergência e dispositivos eletrossensíveis; com ou sem transportador(es) de correia com ou sem dispositivo(s) achatador(es) de sacos; curva(s) de roletes acionada(s); sistema de transporte de paletes vazios dotado de: transportadores de roletes, separador de paletes e empurrador de paletes; aplicador de filmes ou folhas; sistema de transporte de paletes cheios dotado de transportadores de roletes. | Resolução Gecex nº 322, de 4 de abril de 2022 | I | 2025-12-31 |  | 2022-05-01
8428.39.90 | 300 | Combinações de máquinas para paletização automática de sacos de cimento, com capacidade de paletizar até 5.500sacos/h, compostas de: paletizador de construção modular para paletização de sacos de cimento, dotada de transportadores de correia e de roletes, dispositivo(s) giratório(s) de barra, empurrador de sacos, mesa de depósito, dispositivo(s) de aperto, encosto alinhador e dispositivo com carrinho de elevação; comando elétrico com controlador lógico programável (CLP); dispositivos de proteção com chave(s) de parada de emergência e dispositivos eletrossensíveis; com ou sem: transportador(es) de correia com ou sem dispositivo(s) achatador(es) de sacos; curva(s) de roletes acionada(s); sistema de transporte de paletes vazios dotado de: transportadores de roletes, separador de paletes e empurrador de paletes; aplicador de filmes ou folhas; sistema de transporte de paletes cheios dotado de transportadores de roletes. | Resolução Gecex nº 322, de 4 de abril de 2022 | I | 2025-12-31 |  | 2022-05-01
8428.39.90 | 301 | Transportadores automáticos para transferência de sacos de papel multifoliados prontos entre a máquina coladeira e o paletizador automático, dotados de: transportadores de correias; transportadores de rolos; elevador de pacotes; tombador de pacotes e estação de desvio de pacotes; controlado eletronicamente por sensores indutivos e fotoelétricos comandados por PLC. | Resolução Gecex nº 322, de 4 de abril de 2022 | I | 2025-12-31 |  | 2022-05-01
8428.39.90 | 302 | Transportadores automáticos para transferência de pacotes de tubos de papel multifoliados entre a máquina tubeira e a máquina coladeira, dotados de: transportadores de correias; elevador de pacotes; prensa pneumática e estação de desvio; controlados eletronicamente por sensores indutivos e fotoelétricos comandados por PLC. | Resolução Gecex nº 322, de 4 de abril de 2022 | I | 2025-12-31 |  | 2022-05-01
8428.39.90 | 304 | Máquinas automáticas com controle numérico, para movimentar e trocar de posição as peças de madeira e similares, com coleta das peças através de um carro móvel de sistema à vácuo para captação das peças paralelas para efetuar a troca delas da direita pela da esquerda após serem seccionadas, em processo linear e contínuo, com movimento do eixo transversal servo controlado, com ajuste de espessura e largura automático, com velocidade ajustável máxima de 50m/min. | Resolução Gecex nº 322, de 4 de abril de 2022 | I | 2025-12-31 | Resolução Gecex nº 356, de 20 de junho de 2022 | 2022-06-28
8428.39.90 | 305 | Equipamentos vibratórios horizontais magnéticos de ação contínua, fabricados em aço, para descarga, dosagem, alimentação e transporte de garrafas de politereftalato de etileno (PET) de tamanhos de 50 a 300mm, com capacidade de 5t/h em processo contínuo, com transportador de comprimento de 3.500mm e largura de 2.800mm, com rendimento (fluxo de até 1.000m³/h, à prova de poeira, elementos vibratórios independentes para movimentação, acionados por motor não balanceado com potência igual a 3,6kW, controlador de potência e tubos de entrada e saída. | Resolução Gecex nº 322, de 4 de abril de 2022 | I | 2025-12-31 | Resolução Gecex nº 356, de 20 de junho de 2022 | 2022-06-28
8428.39.90 | 306 | Transportadores espirais verticais de 12 a 16 voltas, dotados de esteiras bidirecionais para transporte de latas de alumínio de bebidas, com tambor rotativo de aço inoxidável, suporte helicoidal de correia, torre de captação de correia, acionadas por moto-redutores elétricos, com dispositivos de automação e com ou sem painel de controle com microprocessador. | Resolução Gecex nº 322, de 4 de abril de 2022 | I | 2025-12-31 | Resolução Gecex nº 356, de 20 de junho de 2022 | 2022-06-28
8428.39.90 | 307 | Combinações de máquinas do tipo transportadores contínuos, com velocidade igual ou superior 3 m/s, capacidade máxima igual ou superior a 1.000t/h, capazes de operar, conforme projeto, com sincronização e para serem utilizadas na retirada de materiais de túneis para metrô escavados por tuneladoras (tunnel borring machine – TBM-EPB), constituídas por: esteira contínua para uso em túnel, do tipo EP 800, resistente ao fogo, de largura igual ou superior a 900mm e comprimento igual ou superior a 4.000m, com equipamento de armazenamento e alimentação horizontal de esteiras (belt storage), com capacidade máxima de acrescer essa esteira em dimensões iguais ou superiores a 450 metros, estrutura de suporte da esteira ao longo do túnel, unidades elétricas de motorização (motor principal e motores auxiliares), unidade de lavagem de esteira; esteira contínua, do tipo empilhador móvel, com largura igual ou superior a 900mm e comprimento igual ou superior a 15m, estruturas de suporte, unidades elétricas de motorização; esteiras contínuas inclinadas para ligação entre a correia do túnel e a correia do empilhador móvel, com largura igual ou superior a 900mm, estruturas de suporte, unidades elétricas de motorização; seccionadores para parada de emergência; cabine de controle; guincho; controladas por PLC. | Resolução Gecex nº 322, de 4 de abril de 2022 | I | 2025-12-31 | Resolução Gecex nº 375, de 26 de julho de 2022 | 2022-08-04
8428.39.90 | 308 | Combinações de máquinas de comando lógico programável para paletização automática de 4 a 8 camadas de sacos de cimento, com capacidade produtiva nominal igual ou superior de 2.500sacos/h, compostas de: Paletizadora com transportadores de roletes para entrada de paletes vazios e saída de paletes cheios, dotada de braço mecânico orientador de sacos (0/90graus), transportadores de esteiras para transferência, acúmulo e formação de semicamadas, dispositivos empurradores para formação de camadas sobre mesa horizontal bipartida, equipada com dispositivos de alinhamento e sistema de abertura central sobre carrinho de elevação vertical, de carregamento, compactação e paletização das camadas formadas; Alimentador automático de paletes vazios; Transportadores de roletes para alimentação de paletes vazios e descarregamento de paletes cheios; Painéis elétricos de comando, controle, proteção e segurança; Interface homem máquina; Dispositivos de instalação, montagem e manutenção. | Resolução Gecex nº 322, de 4 de abril de 2022 | I | 2025-12-31 | Resolução Gecex nº 375, de 26 de julho de 2022 | 2022-08-04
8428.39.90 | 309 | Combinações de máquinas para movimentação e estocagem de chapas de papelão ondulado em pilhas; de ação contínua; capazes de operar de forma automática e integrada ao ERP da planta produtiva, com endereçamento das pilhas no perímetro instalado; compostas por: plataformas horizontais de estocagem em dois níveis, interligados por dispositivos de movimentação tipo elevador e transfer cars, com capacidade máxima de armazenamento igual ou inferior a 336.000 MQ; modulos de esteiras para acúmulo/armazenamento intermediário, captação e entrega das pilhas na onduladeira e seus periféricos, contituídos por esteiras com superfície lisa e plana, em plástico de alto desempenho tipo acetal, com placas antidescarga de energia eletrostática; módulos de desvio de correntes plásticas tipo acetal e rolos para estabilidade e redução do passo das pilhas; estações tipo totem para intervenção do operador quando requerido, capazes de efetuar a chamada manual do pedido com característica distinta da programação automática de fluxo. | Resolução Gecex nº 322, de 4 de abril de 2022 | I | 2025-12-31 | Resolução Gecex nº 375, de 26 de julho de 2022 | 2022-08-04
8428.39.90 | 312 | Sistemas de descarga de peles verdes, e/ou caleiradas e ou curtidas, por meio de esteiras de movimentação sincronizada, com capacidade para suportar peso de 1.500 a 30.000kg, com engate das peles por meio de pinças, com correntes para ergonometria, para alimentação das máquinas de descarnar e/ou dividir couros e peles. | Resolução Gecex nº 322, de 4 de abril de 2022 | I | 2025-12-31 | Resolução Gecex nº 415, de 27 de outubro de 2022 | 2022-11-07
8428.39.90 | 313 | Roscas transportadoras motorizadas à prova de explosão, para transporte de pasta anódica de abrasividade pesada essencial ao processo de fabricação de alumínio, com capacidade máxima de transporte de 30t/h, a temperaturas entre 180 e 200 graus celsius; com eixo e lâmina aquecidos a óleo térmico de entrada entre 260 e 270 graus celsius, rotação monitorada através de sensor indutivo com disco de pulso; com calha e jaqueta soldadas para passagem do óleo térmico; e, tampas destacáveis dobradas e aparafusadas. | Resolução Gecex nº 322, de 4 de abril de 2022 | I | 2025-12-31 | Resolução Gecex nº 415, de 27 de outubro de 2022 | 2022-11-07
8428.39.90 | 314 | Máquinas de pré-alimentação de folhas de papelão ondulado, automáticas e contínuas, para folhas com dimensões mínimas de 600 x 300mm e dimensões máximas de 2.400 x 1.300mm, com velocidade máxima de até 30.000folhas/h, dotadas de: sistema de alimentação de pilhas de papelão ondulado com capacidade de até 3.000kg; sistema de elevação; dispositivo de fracionamento de pilhas; mesa de transferência e alinhamento, com dispositivo giratório integrado com altura máxima de pilha de 2.400mm; dispositivo de descarga de folha residual; sistemas elétricos e sistema de gerenciamento de dados. | Resolução Gecex nº 322, de 4 de abril de 2022 | I | 2025-12-31 | Resolução Gecex nº 427, de 01 de dezembro de 2022 | 2022-12-12
8428.39.90 | 315 | Máquinas de pré-alimentação de folhas de papelão ondulado, automáticas e contínuas, para folhas com dimensões mínimas de 600 x 300mm e dimensões máximas de 2.800 x 1.600mm, com velocidade máxima de até 30.000folhas/h, dotadas de: sistema de alimentação de pilhas de papelão ondulado com capacidade de até 3.000kg; sistema de elevação; dispositivo de fracionamento de pilhas; mesa de transferência e alinhamento, com dispositivo giratório integrado com altura máxima de pilha de 2.400mm; dispositivo de descarga de folha residual; sistemas elétricos e sistema de gerenciamento de dados. | Resolução Gecex nº 322, de 4 de abril de 2022 | I | 2025-12-31 | Resolução Gecex nº 427, de 01 de dezembro de 2022 | 2022-12-12
8428.39.90 | 316 | Sistemas de carga automático, de chapas metálicas, para incorporar em máquina de corte a laser, com capacidade de operar chapas metálicas com dimensões mínimas sendo, largura 1.000 x comprimento 1.000mm, com capacidade máxima de carregamento na mesa de corte de até 2.400kg, detecção de chapa dupla e “interface” de conexão para comunicação com a máquina, de valor unitário (CIF) não superior a R$ 640.327,83. | Resolução Gecex nº 322, de 4 de abril de 2022 | II | 2025-12-31 | Resolução Gecex nº 427, de 01 de dezembro de 2022 | 2022-12-12
8428.39.90 | 317 | Combinações de máquinas automáticas para triagem, transporte e preparação de paletes de garrafas de vidro e etiquetagem de paletes, controlados por “softwares” especialmente desenvolvidos e integrados em controlador lógico programável (CLP) compostas de: até 10 sistemas de transportadores com capacidade total de até 2.500garrafas/min, com diâmetro das garrafas até 125mm e altura até 360mm; 3 sistemas de paletizações com formação de camadas com velocidade de até 4 camadas/min, cada sistema dotado de braços giratórios com cabeçote universal de pega, transporte e acomodação das camadas para transferência dos paletes, separadores, molduras de reforço e arranjos de camadas de garrafas e abastecimento automático de embalagens. | Resolução Gecex nº 322, de 4 de abril de 2022 | I | 2025-12-31 | Resolução Gecex nº 427, de 01 de dezembro de 2022 | 2022-12-12
8428.39.90 | 318 | Combinações de máquinas para empilhamento e recuperação controlada de cavacos de madeira em 360 graus com capacidade nominal de empilhamento igual ou superior a 400metros cúbicos soltos/h (m³l/h) e capacidade nominal de recuperação controlada igual ou superior a 750 metros cúbicos soltos/h (m³l/h), compostas de: transportador de correia giratório para empilhamento de cavacos; coluna central com sistema de desvio emergencial de cavacos; transportador de rosca giratório com raspador de pilha para recuperação controlada de cavacos; transportadores de rosca para equalização da descarga de cavacos; estruturas metálicas; podendo conter, ou não, um ou mais gabinetes de alimentação, comando e controle. | Resolução Gecex nº 322, de 4 de abril de 2022 | I | 2025-12-31 | Resolução Gecex nº 427, de 01 de dezembro de 2022 | 2022-12-12
8428.39.90 | 319 | Combinações de máquinas para movimentar, orientar, arrumar, posicionar e sobrepor pacotes e lastros de caixas corte e vinco de papelão ondulado sobre paletes de madeira, compostas de: unidade paletizadora automática para montagem das pilhas de pacotes com possibilidade de montar uma pilha com dimensão máxima de 1.600 x 3.200mm ou 2 pilhas simultâneas com dimensões máximas de 1.500 x 1.600mm cada pilha, com altura máx. da pilha/palete 2.300mm, incluindo o estrado de madeira, lastro com dimensões máximas de 1.600 x 3.200 x 350mm para uma pilha ou 1.500 x 1.600 x 350mm para 2 pilha, dimensão mínima dos pacotes de 280 x 300 x 90mm, dimensão mín. da caixa: aprox. 280 (200mm com caixa de cerâmica) x 300 x H90mm, com velocidade máxima de preparação dos lastros de aproximadamente 220ciclos/lastros/h incluindo o tempo para descarregar as pilhas prontas, com um conjunto de batedores para esquadrejar a pilha nos 4 lados; modulo limpador de refiles com aspirador de ar, com transporte a vácuo e empilhador de caixas corte e vinco de papelão ondulado em pacotes, com sistema automático de expulsão de pacotes "non stop" sem paradas da alimentação, com velocidade de até 10.500batidas/h com chapas de comprimento inferior à 1.100mm, com formato máximo das caixas de 1.600 x 2.850 x 350mm e formato mínimo das caixas de 500 x 800mm; modulo "No stop" do pacote com lanças para levantamento para recebimento dos pacotes e correias de transporte com aspiração de ar e sensores de posicionamento com dimensões de 1.900 x 2.850mm e altura de 1.000mm; modulo de esteira motorizada com manta plástica de 1 polegada com dimensões de 2.800 x 2.400mm e altura de 1.000mm; um separador automático com acionamento hidráulico das prensas, com passagem útil de 2.850mm, com altura máxima dos pacotes de 350mm e mínimas de 50mm, largura mín. do pacote para separação de 170mm e comprimento máximo do fardo separado 850mm; mesa giratória para rodar os fardos de 90 e 180 graus com esteira com banda plástica com esferas de 1 polegadas; avanço da esteira e rotação comandados por moto-redutor controlados por "encoder" e inversor, com dimensões de 3.400 x 3.400mm e altura de 1.000mm; separador automático com acionamento hidráulico das prensas, alongado, com passagem útil de 2.850mm, com altura máxima dos pacotes de 350mm e mínimas de 50mm, largura mín. do pacote para separação de 170mm e comprimento máximo do fardo separado 1.400mm; mesa giratória para rodar os fardos de 90 e 180 graus com esteira com banda plástica com esferas de 1 polegada, avanço da esteira e rotação comandados por moto-redutor controlados por "encoder" e inversor, com dimensões de 2.300 x 2.900mm e altura de 1.000mm; esteira motorizada com manta plástica de 1 polegada, montado sobre rodas loucas para movimentação lateral com dimensões de 750 x 2.650mm e altura de 1.000mm; formador duplo de lastro com esteiras plástica de acetal e batedores laterais motorizadas para montar 2 ou 1 lastro, com dimensões de 2.000 x 3.400mm e altura de 1.000mm; sistema com ventosas com 2 carros para retirar do armazém a chapa de papelão ondulado de ligação dos lastros e colocá-las sobre os lastros; sistema para tombar os lastros à 180 graus na vertical antes da paletização, com dimensões de 1.900 x 3.300mm e altura de 1.000mm; esteira motorizada com manta plástica de 1 polegada, com dimensões de 3.800 x 1.700mm e altura de 340mm; sistema com ventosas para retirar do armazém a chapa de papelão ondulado de base do lastro e coloca-la na base da pilha; transportador com roletes motorizados com empurrador para centragem lateral do palete, roletes com diâmetro de 76 e passo de 83mm e altura de 330mm, com dimensões de 2.000 x 2.100mm e altura de 340mm; alimentador de paletes, funciona com 2 braços que levantam os paletes a partir do segundo palete, deixando um só palete sobre os roletes. dimensões máximas dos paletes de 1.400 x 1.200mm e altura de 140mm, dimensões mínimas do palete 800 x 800mm e peso máximo do palete de 18 kg, Pilha máxima de 12 paletes; transportador com roletes motorizados com dimensões de 2.000 x 1.400mm; transportador com roletes loucos com dimensões de 1.500 x 1.400mm; batente de proteção para empilhadeira; equipadas com motores elétricos, seus sensores, cabos, controlador lógico programável (CLP), "interface" homem máquina principal "touchscreen", com "interface" com a impressora RDC (Rotary Die Cutter) e acesso remoto, com seus respectivos painéis e quadros elétricos. | Resolução Gecex nº 322, de 4 de abril de 2022 | I | 2025-12-31 | Resolução Gecex nº 427, de 01 de dezembro de 2022 | 2022-12-12
8428.39.90 | 320 | Máquinas para movimentação e alimentação automática de chapas de papelão ondulado, compostas de: Pré-alimentador automático para a alimentação de chapas de papelão ondulado com dimensões máxima de trabalho igual ou inferior a 2.500 x 1.200mm e dimensões mínimas igual ou superior a 600 x 255mm, velocidade máxima operacional igual ou inferior a 18.000chapas/h com onda simples com espessura igual ou inferior a 3mm, velocidades de até 11.000chapas/h com onda dupla com espessura igual ou inferior a 6mm, com esteira plástica para movimentação e separação das pilhas de papelão ondulado, com elevador interno para erguer as pilhas de chapa de papelão ondulada, que são separadas em pilhas menores por um empurrador uma após a outra sobre a esteira principal de alimentação para esquadrejar e escamar em contínuo as chapas de papelão ondulado equipada com batedor duplo lateral com posicionamento motorizado para centralização continua das chapas de papelão ondulado, com descarte automático das últimas chapas de papelão ondulado da pilha, com mesa de alimentação telescópica com comprimento aproximado de 2.000mm e com levantamento hidráulico de 30 graus; 4 módulos de esteiras com banda plástica acionadas por motores elétricos com dimensões de 2.800 x 2.552mm, com velocidade de 15m/min; 1 modulo de esteira com banda plástica com encaixes para entrada de "sleeves", 2 encaixes, para recebimento de pilhas de chapas de papelão ondulado, acionado por motor elétrico, com dimensões de 2.600 x 2.101mm; equipadas com motores elétricos, equipamentos fornecidos com seus sensores, cabos, controlador lógico programável (CLP) com “interface” com a impressora FFG e acesso remoto, com seus respectivos painéis e quadros elétricos. | Resolução Gecex nº 322, de 4 de abril de 2022 | I | 2025-12-31 | Resolução Gecex nº 427, de 01 de dezembro de 2022 | 2022-12-12
8428.39.90 | 321 | Combinações de máquinas para movimentação e alimentação automática de chapas de papelão ondulado, compostas de: Pré-alimentador automático para a alimentação de chapas de papelão ondulado com dimensões máxima de trabalho igual ou inferior a 2.850 x 1.600mm e dimensões mínimas igual ou superior a 600 x 400mm, velocidade máxima operacional igual ou inferior a 10.000chapas/h com onda dupla com espessura igual ou inferior a 6mm, com esteira plástica para movimentação e separação das pilhas de papelão ondulado, com elevador interno para erguer as pilhas de chapa de papelão ondulada, com descarte automático das últimas chapas de papelão ondulado da pilha, com mesa de alimentação telescópica com comprimento aproximado de 2.000mm e com levantamento hidráulico de 30 graus; 3 módulos de esteiras com banda plástica acionadas por motores elétricos com dimensões de 4.000 x 2.858mm, com velocidade de 15m/min; modulo de esteira com banda plástica com encaixes para entrada de "sleeves", 4 encaixes, para recebimento de pilhas de chapas de papelão ondulado, acionado por motor elétrico, com dimensões de 2.600 x 2.866mm, com velocidade de 13m/min; equipadas com motores elétricos, sensores, cabos, controlador lógico programável (CLP) com “interface” com a impressora RDC e acesso remoto. | Resolução Gecex nº 322, de 4 de abril de 2022 | I | 2025-12-31 | Resolução Gecex nº 427, de 01 de dezembro de 2022 | 2022-12-12
8428.39.90 | 322 | Combinações de máquinas para movimentar, orientar, arrumar, posicionar e sobrepor pacotes e lastros de caixas de papelão ondulado sobre paletes de madeira, compostas de: unidade paletizadora automática para montagem das pilhas de pacotes com dimensões máximas de 1.600 x 1.600 x 2.300mm (L x C x A) e um lastro com dimensões máximas de 1.600 x 1.600 x 350mm (L x C x A) e dimensão mínima da pilha de pacotes de 650 x 700 x 600mm (L x C x A) e dimensão máxima do pacote de 850 x 900 x 350mm e dimensão mínima do pacote de 300 x 250 x 80mm e velocidade máxima de preparação dos lastros de aproximadamente 350ciclos/lastros/h incluindo o tempo para descarregar as pilhas prontas com um conjunto de batedores para esquadrejar a pilha nos 4 lados, com correias com aspiração de ar e sensores de posicionamento, conjunto filtro de ar com válvulas com cadeados pressostático, equipada com motores elétricos, motoredutor autofreado assíncrono para levantamento e acionamento correntes com "encoder"; modulo transportador com roletes motorizados montado sobre rodas loucas com dimensão 1.000 x 1.000mm e altura de 1.000mm; 2 módulos de transferência bidirecional à 90 graus com bandas plásticas e rodinhas em acetal de 2 polegadas com dimensão de 1.800 x 2.200mm e altura de trabalho de 1.000mm; modulo transportador com banda plástica em acetal com girador em cruz a 90 - 180 graus com rotação com motores "brushless", com disco superior de prensagem do pacote com posicionamento motorizado, com dimensão 1.900 x1.300mm e altura de trabalho 1.000mm; modulo formador automático do lastro com roletes motorizados com 2 batedores motorizados para montar o lastro e um batedor com levantamento pneumático para parada frontal com dimensões 1.850 x 2.450mm e altura de trabalho de 1.000mm; sistema de sobrepor os pacotes para duplicar ou triplicar o lastro; sistema com ventosas para retirar do armazém chapa de papelão ondulado e colocá-las sobre os lastros para ligação e estabilidade da pilha; modulo de transporte com rolete emborrachados sobre um elevador de coluna, para entregar o lastro na altura onde se encontra o paletizador, diminuindo o tempo do ciclo do paletizador, com dimensão de 1.800 x 1.700mm; insersor de chapa de papelão ondulado de base para posicionamento da chapa no empurrador; um transportador com roletes motorizados com empurrador motorizado para colocar a chapa de base debaixo da pilha de fardos, com dimensões de 2.700 x 1.700mm e altura de 340mm; modulo alimentador de paletes de madeira, com dimensão máxima do palete de 1.400 x 1.200mm e dimensão mínima de palete de 800 x 800mm e altura máxima de 180mm e altura mínima do palete de 120mm, peso máximo de cada palete de 18kg e pilha com máx. 12 paletes; modulo transportador de roletes motorizados para estrados vazios, roletes diâmetro 76mm e passo de 83mm com dimensões de 2.050 x 1.400mm, altura desde o piso aprox. 320mm; módulo transportador de roletes loucos para estrados, roletes diâmetro 76mm e passo aprox. de 83mm com dimensões de 1.500 x 1.400mm, altura desde o piso aprox. 320mm; barreira de proteção para empilhadeira com comprimento de 1.400mm; modulo transportador com banda plástica acionada por motor elétrico com dimensão de 2.100 x 1.790mm; com seus sensores, cabos, controlador lógico programável (CLP), "interface" homem máquina principal "touchscreen", com “interface” com a impressora FFG (flexo folder gluer) e acesso remoto, com seus respectivos painéis e quadros elétricos. | Resolução Gecex nº 322, de 4 de abril de 2022 | I | 2025-12-31 | Resolução Gecex nº 427, de 01 de dezembro de 2022 | 2022-12-12
8428.39.90 | 323 | Sistemas de movimentação e empilhamento de placas cerâmicas para dimensões de até 900 x 3.600mm, dotados de: mesas de movimentação a rolos; dispositivo para carga e descarga das plataformas com auxílio de plano de ventosa ou plano aspirantes para prender e movimentar verticalmente e horizontalmente as placas cerâmicas; plataformas de carga (panconi); painel elétrico de controle e podendo conter ou não esteiras transportadoras a correia. | Resolução Gecex nº 322, de 4 de abril de 2022 | I | 2025-12-31 | Resolução Gecex nº 442, de 27 de dezembro de 2022 | 2023-01-05
8428.39.90 | 324 | Sistemas de movimentação e estocagem de placas cerâmicas, dotados de: mesas de movimentação a rolos; boxes a rolos com 45 níveis para armazenamento vertical; dispositivo de elevação das placas cerâmicas para carregar/descarregar os boxes a rolos e painel elétrico de controle. | Resolução Gecex nº 322, de 4 de abril de 2022 | I | 2025-12-31 | Resolução Gecex nº 442, de 27 de dezembro de 2022 | 2023-01-05
8428.39.90 | 325 | Parafusos de Arquimedes de aço inox, em forma helicoidal com giro sem fim contendo uma calha fixa de aço em forma de “u” para quebrar gela e um tambor dispensador de gelo de policarbonato, podendo conter simples lâminas de aços para triturar o gelo, próprios para utilização em de refrigeradores de uso doméstico. | Resolução Gecex nº 322, de 4 de abril de 2022 | I | 2025-12-31 | Resolução Gecex nº 442, de 27 de dezembro de 2022 | 2023-01-05
8428.39.90 | 326 | Combinações de máquinas para manuseio de peças de madeira processadas, para carregamento e descarregamento de linha de pintura, com velocidade máxima de avanço igual a 21m/min, para peças de madeira processadas com comprimento máximo de 2.440mm, espessura máxima de 45mm, compostas de: Módulo de carregamento e Módulo de descarregamento; Módulo de carregamento contém transportadores para duas entradas de pilhas de peças de madeira processadas, ponte rolante com capacidade máxima igual a 18ciclos/min com 2 suportes (carregador duplo) com réguas de sucção por vácuo, com automação para otimização de carregamento dentro da área de carga de 6.400 x 1.500mm e transportadores de interligação; Módulo de descarregamento contém transportadores de saída da linha de pintura, equipamento rotativo para girar as peças pintadas, ponte rolante com capacidade máxima igual a 18ciclos/min com 2 suportes (descarregador duplo) com réguas de sucção por vácuo, duas linhas de transportadores de saída de pilhas de peças de madeira processadas e transportadores de interligação. | Resolução Gecex nº 322, de 4 de abril de 2022 | I | 2025-12-31 | Resolução Gecex nº 460, de 20 de março de 2023 | 2023-03-28
8428.39.90 | 327 | Dispositivos alimentadores de fios de cobre, alumínio, ouro, e outros fios "FEEDER", para embobinamento de transformadores de baixa tensão, relês, motores elétricos, motores de compressores, antenas RFID, comutadores, bobinas entre outros itens, com controle e monitoramento instantâneo de tensão, e/ou velocidade, e/ou quantidade durante o processo, dotados de: 1 dispositivo para controlar a alimentação de fios metálicos, com motor associado a outro atuador de rotação, função de medição de comprimento de fio totalmente Digital LWA (Length Wire Absorption) com resolução de 1mm, braços de alimentação, sensores de carga e guias de rolos cerâmicos, com controle duplo na tensão de alimentação e velocidade, programável em até 4 diferentes valores de tensão de alimentação de fios, saída do fio controlada por meio de controles múltiplos do motor, dispositivo de detecção e controle da velocidade e consumo de fios, dispositivo de controle de torque do motor que detecta e ajusta mudanças de tensão de alimentação, dispositivo alimentador utilizado para aumento de rotação de processo de embobinamento, com resolução de 10 gramas para variação de tensão programável de 50g ÷ 4.000g (cN.), ou 100g ÷ 9.000g (cN.), ou 200g ÷ 18.000 (cN) e variação de tensão de tela de 0 gramas a 5.000g (cN), ou 0g a 10.000g (cN), ou 0g a 20.000g (cN) conforme modelo, controlados por sistema "PLC Link Software" para monitoramento do processo de embobinamento. | Resolução Gecex nº 322, de 4 de abril de 2022 | I | 2025-12-31 | Resolução Gecex nº 460, de 20 de março de 2023 | 2023-03-28
8428.39.90 | 328 | Equipamentos hidráulicos com dimensões 15,4 x 2,37m e capacidade para 18.140kg para carregar e descarregar horizontalmente “containers” com sistemas de irrigação dentro de caminhões, dotados de uma mesa para posicionamento da carga, apoios para regulagem de altura, dispositivo para empurrar ou puxar cargas, painel de controle e unidade motora hidráulica, trifásico de 440V, 60Hz, e potência elétrica de 34kW. | Resolução Gecex nº 322, de 4 de abril de 2022 | I | 2025-12-31 | Resolução Gecex nº 460, de 20 de março de 2023 | 2023-03-28
8428.39.90 | 329 | Sistemas de carga e descarga de forno de reaquecimento de tarugos, dotados de: 1 mesa de carregamento de tarugos frios do tipo lingueta “pawl”, com 2 linguetas de transferência, acionadas por cilindros hidráulicos, com 8m de largura, com capacidade de carga de até 60t para tarugos de até 12m; 1 dispositivo de descarregamento de tarugos, com 3m de largura e 12m de comprimento, com sistema eletrônico de pesagem, com células de cargas de pesagem conectadas ao sistema de automação para comunicação do peso do tarugo; 1 mesa de rolos de saída do forno de reaquecimento com aproximadamente 14m de comprimento, de suporte duplo, com 12 rolos acionados individualmente por motorredutores e refrigerados por “spray” de água. | Resolução Gecex nº 322, de 4 de abril de 2022 | I | 2025-12-31 | Resolução Gecex nº 460, de 20 de março de 2023 | 2023-03-28
8428.40.00 | 001 | Escadas ou esteiras rolantes dotadas de máquina com motor elétrico de corrente alternada, trifásico, síncrono, de imã permanente e com acionamento e/ou funcionamento em velocidade nominal ou reduzida por meio de inversor de frequência de tensão e frequência variáveis (drive VVVF) regenerativo de energia elétrica. | Resolução Gecex nº 322, de 4 de abril de 2022 | I | 2025-12-31 |  | 2022-05-01
8428.40.00 | 002 | Escadas ou esteiras rolantes dotadas de sistema de lubrificação inteligente das correias, sensores que monitoram no máximo 6 pontos de contato e sistema que provém todas estas áreas com a lubrificação no tempo e quantidade exata e necessária. | Resolução Gecex nº 322, de 4 de abril de 2022 | I | 2025-12-31 |  | 2022-05-01
8428.40.00 | 006 | Escadas ou esteiras rolantes dotadas de máquina com motor elétrico de corrente alternada trifásico, com acionamento e/ou funcionamento em velocidade nominal ou reduzida através de inversor de frequência de tensão e frequência variáveis (Drive VVVF), velocidade de deslocamento de 0,2 a 0,75m/s, ângulo de inclinação de 0 a 12° para esteiras e 30 a 35° para escadas, sistema de lubrificação inteligente constante das correntes, sensores de monitoramento de segurança, painel com controle lógico programável (CLP). | Resolução Gecex nº 322, de 4 de abril de 2022 | I | 2025-12-31 |  | 2022-05-01
8428.40.00 | 009 | Escadas rolantes ou esteiras rolantes dotadas de máquina com motor elétrico de corrente alternada trifásico, com velocidade nominal de 0,5 ou 0,65m/s, ângulo de inclinação de 0° a 12° para esteiras e de 30° ou 35° para escadas, desnível máximo de 8m, largura de palete ou degrau de 800, 900 ou 1.000mm, com sistema de operação do motor em ligação estrela quando não houver passageiro, e comutação automática para ligação do motor em triângulo, quando houver passageiro, e sensores fotoelétricos de presença de passageiros localizados nos rodapés das entradas, próximos às placas pente. | Resolução Gecex nº 322, de 4 de abril de 2022 | I | 2025-12-31 |  | 2022-05-01
8428.60.00 | 002 | Teleféricos monocabos do tipo misto/combinado para transporte de pessoas com capacidade máxima de 754PPH e velocidade máxima de operação de 4m/s, de movimento contínuo, dotados de 5 veículos abertos (cadeiras) e 6 veículos fechados (cabines/gôndolas) fixados ao cabo por meio de pinça do tipo desengatável de centro morto, e sistema de pressão por molas helicoidais compensadoras de vida útil calculada em 5 milhões de ciclos de carga, estação inferior, sistema de tração com baixo ruído e vibração nas áreas de carga/descarga, acionamento de emergência, sistema de estacionamento, estação superior, 4 torres completas contendo estrutura de aço tubular e ancoragem de topo para montagem das baterias de polias, veículo de serviço para inspeção na linha e sistema de controle IHM (Interface Homem-Máquina). | Resolução Gecex nº 322, de 4 de abril de 2022 | I | 2025-12-31 |  | 2022-05-01
8428.60.00 | 003 | Telecadeiras de 4 cabos, independentes, com 1 cadeira por cabo por viagem, para transporte de pessoas com descida por gravidade em cabo aço fechado com arames externos em forma de “Z” e diâmetro de 15mm, com comprimento da pista aproximado de 750m e altura entre base e topo aproximada de 200m, atuando por ação gravitacional com carrinhos (trolleys) dotados de limitador de velocidade magnético; contemplando plataformas com elevação hidráulica nas estações, estação superior dotado de sistema eletroeletrônico para liberação de descida incluindo fibra ótica para segurança dos usuários na partida e estação inferior dotada de sistema de frenagem automática por meio de elevação de corrente, força máxima de tensionamento dos cabos de 250kN/por cabo, peso máximo dinâmico de 150kg/cadeira, capacidade de transporte por linha de 30usuários/h, e velocidade máxima de viagem de 110km/h. | Resolução Gecex nº 322, de 4 de abril de 2022 | I | 2025-12-31 |  | 2022-05-01
8428.70.00 | 001 | Robôs industriais montados sobre base linear, para serem fixados em piso, pórtico ou teto, com comprimento de base igual ou superior a 998mm, com capacidade de carga igual ou superior a 250kg, com 1 ou mais carrinhos nele instalados, controlados por servomotores e painel de controle, com ajuste do zero mecânico dos eixos através de um aparelho de masterização eletrônica. | Resolução Gecex nº 322, de 4 de abril de 2022 | I | 2025-12-31 |  | 2022-05-01
8428.70.00 | 002 | Alimentadores robotizados de serras circulares em máquinas afiadoras, com comando numérico computadorizado (CNC), com 4 eixos controlados, sendo 2 eixos lineares e 2 eixos giratórios, com 2 ou mais carrinhos de carga para alimentação, em uma ou em até 3 máquinas. | Resolução Gecex nº 322, de 4 de abril de 2022 | I | 2025-12-31 |  | 2022-05-01
8428.70.00 | 003 | Robôs industriais para carregamento e/ou descarregamento de substratos gráficos, para uso em conjunto com máquina impressora industrial a jato de tinta, operando por meio de braço articulado com movimentos orbitais de 4 a 6 graus de liberdade, contendo dispositivo de sucção a vácuo, painel de controle, detectores ultrassônicos e dispositivos de câmeras inteligentes, tamanho máximo da folha de 3.220 x 1.600mm, peso máximo de 10kg. | Resolução Gecex nº 322, de 4 de abril de 2022 | I | 2025-12-31 |  | 2022-05-01
8428.70.00 | 004 | Robôs de descarga e carregamento automático de bandejas de nascedouros para separadores de casca e pintinho, com possibilidade de uso para múltiplas bandejas e bandejas de alta carga, com capacidade de movimentar até 700bandejas/h. | Resolução Gecex nº 322, de 4 de abril de 2022 | I | 2025-12-31 |  | 2022-05-01
8428.70.00 | 005 | Equipamentos robotizados de carga e descarga para transferência automática de peças entre operações em linha de fabricação de motores de veículos, dotados de robô com 6 graus de liberdade, montado sobre trilho, com alcance máximo de 2.339mm, capacidade de carga de 140kg, com movimento horizontal, vertical e giratório, sensores de posicionamento, programável via CNC. | Resolução Gecex nº 322, de 4 de abril de 2022 | I | 2025-12-31 |  | 2022-05-01
8428.70.00 | 006 | Robôs industriais constituídos de braço mecânico, com movimentos orbitais de 6 graus ou mais de liberdade, capacidade total de carga até 150kg, controlados por computador industrial, “softwares” específicos e painel de controle, com sistema de braço especifico para carregamento, transferências e descarregamento de chapas metálicas e peças estampadas, para manuseio de peças durante o processo de estampagem de processo de estampagem de peças automotivas, para utilização em linhas de prensas de alta velocidade servo acionadas. | Resolução Gecex nº 322, de 4 de abril de 2022 | I | 2025-12-31 |  | 2022-05-01
8428.70.00 | 007 | Robôs paletizadores para caixas de embarque de mercadorias, contendo 4 eixos de movimentação, capacidade de elevação variando de 4,8 a 18kg/caixa, com velocidade variando de 4,4 a 32,5ciclos/min e capacidade máxima de empilhamento de 1.100caixas/h dotadas de painel com controlador lógico programável (CLP), tensão elétrica de 200V, potência elétrica de 13kVA, de valor unitário (CIF) não superior a R$15.299,82. | Resolução Gecex nº 322, de 4 de abril de 2022 | II | 2025-12-31 |  | 2022-05-01
8428.70.00 | 008 | Robôs industriais para transferência de embalagens de vidro na linha de produção para o forno de recozimento com capacidade de transferência de 30 a 40peças/min, constituídos de: braço mecânico, “rack” de proteção, conjunto de mecanismo de fixação, sistema visual separado para garantir visão, tempo e espaçamento da embalagem para o sincronismo da enforna , sistema de refrigeração, grade de proteção, painel elétrico de comando e acessórios para pleno funcionamento. | Resolução Gecex nº 322, de 4 de abril de 2022 | I | 2025-12-31 |  | 2022-05-01
8428.70.00 | 009 | Robôs industriais “High Speed” com acionamento por meio “Drive e Servo Motor” AC, desempenhando altas velocidades com deslocamento sobre guias lineares de baixo ruído, ciclos de retirada e movimentação entre 1,3 a 3 segundos, ciclos em vazio de 6 a 15 segundos, cursos de deslocamento em espaços de 120 a 800mm, com cursos no eixo X entre 1.350 a 2.600mm e capacidade de retirada, manuseio e empilhamento de peças injetadas com peso entre 3 a 15kg, utilizando garras pneumáticas com força de fechamento entre 5 e 7kgf/cm2, possui movimento cartesiano em 3 ou 5 eixos controlados por CLP e programados por meio de “softwares” específicos em um painel de controle fixo ou remoto, sendo utilizado para carregamento, transferências e descarregamento de peças em Injetoras de plástico horizontais durante o processo de injeção. | Resolução Gecex nº 322, de 4 de abril de 2022 | I | 2025-12-31 | Resolução Gecex nº 394, de 30 de agosto de 2022 | 2022-09-07
8428.70.00 | 010 | Máquinas automáticas robotizadas de movimentação de amostras de chapas galvanizadas ou laminadas a frio para identificar e armazenar materiais com largura entre 700 e 1.875mm e espessura entre 0,4 e 3mm, dotadas de: mesa transportadora, braço automático com dispositivo de içamento, gerador de identificação para as amostras e mesas de armazenagem. | Resolução Gecex nº 322, de 4 de abril de 2022 | I | 2025-12-31 | Resolução Gecex nº 406, de 22 de setembro de 2022 | 2022-09-30
8428.70.00 | 011 | Robôs móveis autônomos sobre rodas multidirecionais (AMR), para identificação e movimentação de prateleiras, pallets, caixas, bandejas e/ou produtos, com trajetória guiada por navegação inercial giroscópica, localização visual de posição por meio de sensores e câmeras com leitura de "QRCODE" e/ou “RFID”, posicionamento com previsão de parada de +/-10mm, giro de 360 graus no próprio eixo, com capacidade de transporte de carga máxima de até 1.500kg, velocidade de operação de até 2m/s, bateria de íons de lítio, comunicação sem fio e/ou “roaming”, sistema de proteção de segurança, botões de parada de emergência, luz de condução, borda de segurança, “scanner” a laser de segurança e alarmes sonoros, com carregamento automático através de um sistema de gerenciamento de carga, “software” central de gerenciamento de controle de tráfego, com ou sem carregador de carga rápida de bateria. | Resolução Gecex nº 322, de 4 de abril de 2022 | I | 2025-12-31 | Resolução Gecex nº 460, de 20 de março de 2023 | 2023-03-28
8428.90.90 | 732 | Máquinas de pré-alimentação, automáticas e contínuas de chapas de papelão ondulado, concebidas para operar com chapas de papelão de dimensão máxima iguais ou inferiores a 2.500 x 1.050 x 2.000mm (C x L x A), com velocidade máxima de operação igual ou inferior a 26.000chapas/h, dotadas de controlador lógico programável (CLP). | Resolução Gecex nº 322, de 4 de abril de 2022 | I | 2025-12-31 |  | 2022-05-01
8428.90.90 | 733 | Posicionadores orbitais com capacidade de manuseio de 1.000kg, com grau de proteção IP65, com inercia máxima de até 400kgm2, precisão de posicionamento de +/-0,06mm, composto por 2 eixos , e uma base fixa no solo e uma caixa de engrenagem para a rotação da flange, para o posicionamento de peças para a realização de trabalho manual ou mesmo robotizado, com sistemas que permite o trabalho em conjunto com um robô industrial, temperatura de trabalho de 0 a 45 graus Celsius, máxima velocidade de rotação na flange 90graus/s , tempo para a aceleração de 0,75s. | Resolução Gecex nº 322, de 4 de abril de 2022 | I | 2025-12-31 |  | 2022-05-01
8428.90.90 | 734 | Máquinas para abertura e fechamento de comportas de diferentes tipos em vagões graneleiros, de acionamento eletro-hidráulico, e operadas manualmente, via controle remoto, para aplicação ao longo de uma moega de descarga, podendo, via comando do operador, movimentar-se sobre um monotrilho, para que se possam alcançar todas as comportas dos vagões a serem descarregados. | Resolução Gecex nº 322, de 4 de abril de 2022 | I | 2025-12-31 |  | 2022-05-01
8428.90.90 | 758 | Combinações de máquinas para movimentação, carregamento e descarregamento de bobinas de matéria prima e material laminado (master roll), podendo ser de papel ou filme, compostas de: painéis elétricos para alimentação de energia e comando operacional; sistemas semi-automáticos para carregamento e descarregamento de bobinas com diâmetro de até 1300mm e pesando até 2.560kg, com mesas elevatórias hidráulica, tipo tesoura, com trilhos horizontais e transportadores motorizados, conjunto transportadores composto por trilhos e patins, conjunto de cilindros para rotação das bobinas, composto por cilindros motorizados e mecanismo pneumático para elevação dos cilindros motorizados. | Resolução Gecex nº 322, de 4 de abril de 2022 | I | 2025-12-31 | Resolução Gecex nº 406, de 22 de setembro de 2022 | 2022-09-30
8428.90.90 | 759 | Máquinas próprias para paletização automática de pisos em borracha de pneus de carros de passeio, com capacidade para pisos com comprimento de até 2.500mm, largura de até 350mm, espessura de até 25mm e peso máximo de até 10kg, dotadas de: transportador de alimentação por correias (declínio e nível inferior); dispositivo de virada (boomerang); esteira com roletes angulares embutidos para transferência do piso de pneu; transportador de correia para paletização manual de pisos reprovados e transportador de rolos não tracionados; conjunto transportador de pisos cruzado para formação de lotes e acumulação; mecanismo esteira transportadora do tipo bandeja com capacidade de movimentação horizontal para transferência de pisos e movimentação vertical para possibilitar o correto alinhamento de nível ao inserir os pisos nas bandejas dos carros transportadores; braço robótico com ventosas de sucção a vácuo para segurar e abaixar as bandejas dos carros transportadores; estação trilho para recebimento e acomodação dos carros transportadores com capacidade para 3 lugares; gabinete elétrico e sistema de controle. | Resolução Gecex nº 322, de 4 de abril de 2022 | I | 2025-12-31 | Resolução Gecex nº 406, de 22 de setembro de 2022 | 2022-09-30
8428.90.90 | 760 | Carros ("trolleys") de movimentação de rodeiros ferroviários para aplicação em mesa falsa, podendo conter 1 ou mais dispositivos de elevação independentes, dotados de rodas para movimentação sobre trilhos, sistema anticolisão, automação completa para operação em modo manual e automático, e uma estrutura de montagem central removível contendo um painel de acionamento principal. | Resolução Gecex nº 322, de 4 de abril de 2022 | I | 2025-12-31 | Resolução Gecex nº 406, de 22 de setembro de 2022 | 2022-09-30
8428.90.90 | 761 | Gôndolas automáticas permanentes para manutenção e limpeza de fachadas prediais, constituídas por cesta paralelepipedal içada por cabos de aço acoplados a carro guincho móvel com bitola entre trilhos metálicos de 3m, rodas pivotantes, lança telescópica com alcance máximo de 19,70m, altura de elevação de 102m, carga útil da cesta de 240kg, guincho auxiliar de 1.000kg, coroa giratória, enrolador automático, controladores lógicos programáveis (CLP), sensoriamento e dispositivos de segurança para gerenciamento inteligente, dispositivo automático para paradas verticais para controle de estabilidade da cesta controladas via CLP, controle automático de limite de carga e controle de estabilidade horizontal com dispositivo para parada em sobre velocidade. | Resolução Gecex nº 322, de 4 de abril de 2022 | I | 2025-12-31 | Resolução Gecex nº 406, de 22 de setembro de 2022 | 2022-09-30
8428.90.90 | 762 | Transportadores da ducha dotados de paneis de comando elétrico controlado por um computador industrial; com esteira transportadora plástica e material CSI (Acetal de alta performance); capacidade de carga para veículos de 2,5t com resistência elétrica e antiestática; capacidade de absorver expansão e contração devido à temperatura e pressão tracionada por engrenagens com controle de velocidade variável que pode transportar 72veículos/h; motor de tração com potência de 0,25 à 1,5kW; conjunto montado com uma estrutura em aço galvanizado. | Resolução Gecex nº 322, de 4 de abril de 2022 | I | 2025-12-31 | Resolução Gecex nº 406, de 22 de setembro de 2022 | 2022-09-30
8428.90.90 | 763 | Equipamentos hidráulicos destinados a centralização e correção da posição da chapa de aço com largura de 750 a 1.875mm e espessura de 1,40 a 6mm no processo de transporte de chapa, incluindo: 2 unidades de centralizadores com atuação mecânica por cilindros hidráulico tipo CPC (Center Positioning Control) com sensores indutivos. | Resolução Gecex nº 322, de 4 de abril de 2022 | I | 2025-12-31 | Resolução Gecex nº 406, de 22 de setembro de 2022 | 2022-09-30
8428.90.90 | 001 | Plataformas aéreas, para elevação de pessoas, montadas sobre caminhões, com comando hidráulico, altura máxima de trabalho de até 23,2m e cesto aéreo com capacidade máxima de até 230kg. | Resolução Gecex nº 322, de 4 de abril de 2022 | I | 2025-12-31 |  | 2022-05-01
8428.90.90 | 044 | Combinações de máquinas para carga e descarga de autoclaves, de ação não contínua, para manuseio de produtos envasados em embalagens cartonadas autoclaváveis, com controlador lógico programável (CLP), com capacidade de 30.000 unidades por hora, compostas de: transportador de entrada, paletizador, despaletizador e transportador de saída. | Resolução Gecex nº 322, de 4 de abril de 2022 | I | 2025-12-31 |  | 2022-05-01
8428.90.90 | 050 | Combinações de máquinas para carga e descarga de autoclaves, de ação não contínua, para manuseio de produtos envasados em embalagens cartonadas autoclaváveis, com controlador lógico programável (CLP), com capacidade mínima de 6.000 e máxima de 12.000unidades/hora, compostas de: transportador de entrada, paletizador, despaletizador e transportador de saída. | Resolução Gecex nº 322, de 4 de abril de 2022 | I | 2025-12-31 |  | 2022-05-01
8428.90.90 | 093 | Manipuladores hidráulicos controlados manualmente, para movimentação de peças fundidas, com capacidade operacional máxima compreendida entre 1.000 e 2.000kgf, com cabine para operador com sistema de condicionamento de ar, dotados de garra com abertura máxima igual ou inferior a 750mm e força de fechamento máxima de 1.500kgf com capacidade para manipular peças com temperatura máxima compreendida entre 600 e 700 graus Celsius. | Resolução Gecex nº 322, de 4 de abril de 2022 | I | 2025-12-31 |  | 2022-05-01
8428.90.90 | 097 | Manipuladores hidráulicos controlados manualmente, para movimentação de peças fundidas, com capacidade operacional máxima de 1.000kgf, com cabine para operador com sistema de condicionamento de ar, dotados de garra com abertura máxima de 600mm e força de fechamento máxima de 1.500kgf com capacidade para manipular peças com temperatura máxima de 700 graus Celsius, com canhão acionado por ar comprimido utilizado para separar, por impacto, os canais de alimentação da peça fundida com energia igual ou superior a 1.300 joule. | Resolução Gecex nº 322, de 4 de abril de 2022 | I | 2025-12-31 |  | 2022-05-01
8428.90.90 | 144 | Máquinas para movimentação de cargas, tipo magazine, de alimentação, para armazenar, organizar, transportar, empilhar e desempilhar painéis (chapas) de madeira, em vários níveis, verticais e horizontais, por meio do carro ponte modular, com ventosas a vácuo, controlados por controle numérico PC de interface. | Resolução Gecex nº 322, de 4 de abril de 2022 | I | 2025-12-31 |  | 2022-05-01
8428.90.90 | 171 | Magazines de alimentação automática de barras, tubos e perfis, para máquinas-ferramentas que trabalham com metais movimentando barras, dotados de canal de guia com injeção hidráulica e opção para dispositivo de sincronismo para trabalhar com tornos de cabeçote móvel. | Resolução Gecex nº 322, de 4 de abril de 2022 | I | 2025-12-31 |  | 2022-05-01
8428.90.90 | 247 | Plataformas aéreas para elevação de pessoas, para serem montadas sobre caminhões rodoviários, com comando hidráulico, altura máxima de trabalho de até 90m, lança hidráulica jib com ângulo de trabalho de 180o e cesto com capacidade máxima de até 700kg. | Resolução Gecex nº 322, de 4 de abril de 2022 | I | 2025-12-31 |  | 2022-05-01
8428.90.90 | 260 | Paletizadores automáticos robotizados, para caixas de pisos cerâmicos, com transportadores de caixas, capacidade igual a 9caixas/min e dimensões dos paletes iguais a 800 x 1.200mm. | Resolução Gecex nº 322, de 4 de abril de 2022 | I | 2025-12-31 |  | 2022-05-01
8428.90.90 | 261 | Máquinas automáticas para movimentação e estocagem de revestimento cerâmico, queimado ou cru, com capacidade igual ou superior a 15.000m2/dia, dotadas de preparador de fila, máquinas de carga e descarga da estocagem em cestones conduzidos por TGV - veículos guiados automaticamente e roleiras para carga e/ou descarga dos fornos. | Resolução Gecex nº 322, de 4 de abril de 2022 | I | 2025-12-31 |  | 2022-05-01
8428.90.90 | 266 | Posicionadores de peças para solda/posicionador servocontrolado ou acionado manualmente com giro motorizado. | Resolução Gecex nº 322, de 4 de abril de 2022 | I | 2025-12-31 |  | 2022-05-01
8428.90.90 | 278 | Alimentadoras de couros para passagem automática desde a máquina de estira até a máquina para secar couros por mesas paralelas. | Resolução Gecex nº 322, de 4 de abril de 2022 | I | 2025-12-31 |  | 2022-05-01
8428.90.90 | 286 | Plataformas de trabalhos aéreos, projetadas para 1 ocupante, não pantográficas, de propulsão manual, com haste telescópica hidráulica de coluna vertical, com altura máxima de trabalho (plataforma e operador) de 4.168mm, com acionamento da haste por motor elétrico alimentada por 1 bateria recarregável de 12V e capacidade de 85Ah, para serem utilizadas entre corredores de prateleiras de supermercados e depósitos, mesa superior para mercadorias com peso máximo de 90kg e base inferior para sustentação do operador com peso menor ou igual a 130kg. | Resolução Gecex nº 322, de 4 de abril de 2022 | I | 2025-12-31 |  | 2022-05-01
8428.90.90 | 321 | Cadeiras elevatórias para o transporte de deficientes físicos ou pessoas portadoras de mobilidade reduzida, possibilitando o deslocamento da pessoa junto ao percurso da escada, capacidade nominal de até 125kg, velocidade de 6m/min, percurso linear máximo de 7,10 metros, operando em inclinações entre 28 e 53o, dotadas de assento tipo cadeira, com apoios articulados para os braços e pés, cinto de segurança, motor redutor com placa eletrônica de controle, baterias seladas independentes, conjuntos de trilhos de alumínio com suportes metálicos e cremalheira. | Resolução Gecex nº 322, de 4 de abril de 2022 | I | 2025-12-31 |  | 2022-05-01
8428.90.90 | 328 | Gruas com braço telescópico, eletromecânicas, com finalidade de filmagem de cinema ou TV, ao vivo ou pré-gravado, em ambiente interno ou externo, dotadas de: braço extensível por seções que permitem aumentar ou diminuir alcance do braço telescópico, base com rodas, contrapesos, cabos e controle remoto para acionamento e posicionamento do braço, em sua extremidade superior uma cabeça robotizada com ou sem câmera com controle de foco, "pan tilt", zoom por meio de "joystick", sendo a articulação da cabeça em 2 ou 3 eixos. | Resolução Gecex nº 322, de 4 de abril de 2022 | I | 2025-12-31 |  | 2022-05-01
8428.90.90 | 330 | Equipamentos destinados ao processamento e gerenciamento da distribuição dos tubos de amostras (sangue ou urina), para automatização de laboratórios de análises clínicas nas etapas pré e pós analíticas, para alta velocidade de triagem, dotados de: 1 esteira de 2 pistas para movimentação dos tubos e dispositivo tipo “pick & place” entre as estações e os módulos de processamento; 1 módulo de identificação consistindo de leitor de código de barras e câmera para identificação dos tubos de amostras; 4 estações fixas para o carregamento e descarregamento de tubos de amostras, podendo ser configurado com até 4 módulos para o processamento das amostras, tais como módulo de abertura de tubos primários e/ou módulo de preparação de tubos secundários e/ou módulo de fechamento dos tubos primários e/ou secundários; com painel de controle com tela tipo “touch screen”. | Resolução Gecex nº 322, de 4 de abril de 2022 | I | 2025-12-31 |  | 2022-05-01
8428.90.90 | 356 | Magazines de alimentação automática de barras, tubos e perfis, para máquinas- ferramentas, com sistema de transferência da barra do magazine ao ponto de alimentação por elevação e basculamento, dotados de disposto retrátil para deslocamento traseiro ou lateral. | Resolução Gecex nº 322, de 4 de abril de 2022 | I | 2025-12-31 |  | 2022-05-01
8428.90.90 | 361 | Lanças hidráulicas, telescópicas e articuladas, com 1 caçamba, com capacidade podendo variar entre 136 e 272kg, próprias para serem montadas em veículos rodoviários, com isolação elétrica para 46kV, com altura de trabalho podendo variar entre 12,6 e 16,9m, com alcance lateral podendo variar entre 8 e 9,4m, com sistema de rotação da caçamba em 180° para atividades de manutenção em linhas de distribuição de energia elétrica. | Resolução Gecex nº 322, de 4 de abril de 2022 | I | 2025-12-31 |  | 2022-05-01
8428.90.90 | 366 | Magazines automáticos robotizados com configuração de um ou mais módulos, para armazenamento e manipulação de doses unitárias e/ou embalagens originais e separação individual/combinada (prescrições) de medicamentos, com sistema de armazenamento em espirais e/ou caixas , com "software" de gerenciamento completo responsável pelo controle de estoque (quantidade, validade e reabastecimento), armazenamento automático dos pacotes de doses unitárias abastecidos nos pinos de carregamento e/ou caixas de armazenamento e separação de medicamentos das espirais e/ou caixas por meio de um robô cartesiano, capazes de gerenciar prescrições por paciente, por setor e por horário, montagem das prescrições em automático, com ou sem sistema de clipagem, para clipar combinação de vários medicamentos com a impressão da respectiva prescrição, com sistema de esteira e/ou de gavetas para a entrega dos medicamentos solicitados e prescrições. | Resolução Gecex nº 322, de 4 de abril de 2022 | I | 2025-12-31 |  | 2022-05-01
8428.90.90 | 368 | Transportadores aéreos para pendurar e movimentar embutidos de produtos cárneos, acionados por motor elétrico com potência igual a 485W, com ganchos de posicionamento ajustável e intervalo mínimo entre um gancho e outro igual a 25mm, capacidade máxima de carga individual dos ganchos igual a 1.500g, para ser integrado e sincronizado com equipamento porcionador e torcedor de embutidos de produtos cárneos. | Resolução Gecex nº 322, de 4 de abril de 2022 | I | 2025-12-31 |  | 2022-05-01
8428.90.90 | 371 | Máquinas automáticas para carga e descarga de "cestones" para peças de revestimento cerâmico queimado ou cru, com preparador de fila, elevador com capacidade de 2 "cestones" dispostos lateralmente, com capacidade de 15.000m²/dia. | Resolução Gecex nº 322, de 4 de abril de 2022 | I | 2025-12-31 |  | 2022-05-01
8428.90.90 | 390 | Plataformas de elevação para acoplamento em caminhões, com comando hidráulico ou eletro-hidráulico, dotadas de: braço pantográfico duplo com 1 ou 2 lanças telescópicas, 1 cesto duplo para até 2 pessoas com capacidade de 225kg, altura de trabalho da plataforma de até 28m, alcance lateral de trabalho de até 16m, de giro contínuo, rotação da cesta de 90° + 90°. | Resolução Gecex nº 322, de 4 de abril de 2022 | I | 2025-12-31 |  | 2022-05-01
8428.90.90 | 392 | Máquinas despaletizadora/transportadora de latas abre fácil ("Easy-peel") utilizadas no processo de envase de atum em conserva, com sistema de entrada de paletes, elevador para despaletização, transportador com rolos para a entrada e saída de paletes, interruptores de limite para levantar e abaixar o palete, deslocador de retirada da lata com guias de deslizamento laterais, transportador agrupos/mosaico, detector de acúmulo, transportador de descida mosaico com alinhadores, transpotador de saída de lata, unidade de acionamento pneumático de 180° para retirada de latas por fila, painel de comando com botão exterior liga/desliga e parada de emergência. | Resolução Gecex nº 322, de 4 de abril de 2022 | I | 2025-12-31 |  | 2022-05-01
8428.90.90 | 407 | Máquinas para extração de materiais sólidos de silos de armazenagem; com diâmetro externo aproximado de 1.000 a 8.000mm; com capacidade horária de extração de 14 até 1.000m³/h; com braço giratório de perfil geométrico logaritmo. | Resolução Gecex nº 322, de 4 de abril de 2022 | I | 2025-12-31 |  | 2022-05-01
8428.90.90 | 408 | Máquinas de descarga rotativa para extração de materiais sólidos a granel; com capacidade de extração de até 5.000m³/h; com sistema de translação longitudinal (sobre trilhos) dotado de 4 rodas; com sistema de extração com um rotor de 2 a 6 braços (pás) rotativos curvos; conjunto dotado dos acionamentos para o rotor de extração e para as rodas de translação; conjunto completo de resfriamento do óleo lubrificante (com bomba, radiador, ventilador, tubulações e conexões); botoeira de comando local acondicionada em uma caixa de ligação com painel de sinalização; chute de descarga de material com guias laterais de vedação; e de sistema de enrolador de cabos (opcional) tipo "festoon" ou com tambor. | Resolução Gecex nº 322, de 4 de abril de 2022 | I | 2025-12-31 |  | 2022-05-01
8428.90.90 | 421 | Paletizadoras automáticas para organização e paletização em múltiplas camadas de latas de alumínio de múltiplos tamanhos, com capacidade nominal de até 4.000latas/minuto, com ciclo totalmente automatizado, controladas por CLP (Controlador Lógico Programável). | Resolução Gecex nº 322, de 4 de abril de 2022 | I | 2025-12-31 |  | 2022-05-01
8428.90.90 | 426 | Transportadores autônomos sobre rodas, com trajetória guiada por meio de fita magnética, com movimento de avanço, tipo AGV (Automated Guided Vehicle), utilizados para rebocar carrinhos, com capacidade de tração máxima até 3.500kg, dotados de carregador de carga rápida de bateria. | Resolução Gecex nº 322, de 4 de abril de 2022 | I | 2025-12-31 |  | 2022-05-01
8428.90.90 | 433 | Mesas giratórias indexadoras horizontais ou verticais, com diâmetros de 560, 710, 920, ou 1.120mm, equipadas com motor elétrico trifásico de indução rotor de gaiola de esquilo, potência de 4,3 a 8,7HP ou 3,26 a 6,5kW, para posicionamento e movimentação de peças em linhas de produção | Resolução Gecex nº 322, de 4 de abril de 2022 | I | 2025-12-31 |  | 2022-05-01
8428.90.90 | 437 | Transportadores pneumáticos ou mecânicos de alta velocidade para latas de alumínio de tamanhos variados, com capacidade nominal entre 3.000 e 4.000latas/min, totalmente automatizado, controlados por CLP (controlador lógico programável). | Resolução Gecex nº 322, de 4 de abril de 2022 | I | 2025-12-31 |  | 2022-05-01
8428.90.90 | 440 | Transbordadores automáticos de vagonetas transportadoras de blocos cerâmicos, propulsados por empurradores de correntes, com capacidade máxima de movimentação igual ou inferior a 12,5t/hora, com velocidade de 28m/minuto | Resolução Gecex nº 322, de 4 de abril de 2022 | I | 2025-12-31 |  | 2022-05-01
8428.90.90 | 442 | Pinças formadoras de pacotes para operar descarga de telhas cerâmicas queimadas, capacidade de 6.000 telhas/hora, com respectivo carro movil de movimentação da pinça com velocidade de 24 metros/minuto. | Resolução Gecex nº 322, de 4 de abril de 2022 | I | 2025-12-31 |  | 2022-05-01
8428.90.90 | 444 | Máquinas para descarga da prensa de compactação utilizadas para produção de revestimento cerâmico, velocidade de trabalho sincronizável com a prensa, com largura útil de trabalho igual ou inferior a 2.300mm, dotadas de virador/posicionador do revestimento em 180°, eliminador de rebarbas e escovação dos revestimentos cerâmicos. | Resolução Gecex nº 322, de 4 de abril de 2022 | I | 2025-12-31 |  | 2022-05-01
8428.90.90 | 447 | Alimentadores vibratórios eletromagnéticos para aplicação em máquinas selecionadoras ópticas, para transporte alimentador de grãos, com acionamento eletrônico de 360 ou 15Vcc e bandeja vibratória de 300mm. | Resolução Gecex nº 322, de 4 de abril de 2022 | I | 2025-12-31 |  | 2022-05-01
8428.90.90 | 451 | Manipuladores elétrico/eletrônico de cargas, com conceito de gravidade zero, capacidade de manipulação de até 320kg, braço bi articulado suporte de instalação em trilho “KBK”, curso vertical de até 3 m, velocidade de até 36m/min, alimentação de 230V e potência aparente 700VA, equipados com ferramentas de carregamento de peças. | Resolução Gecex nº 322, de 4 de abril de 2022 | I | 2025-12-31 |  | 2022-05-01
8428.90.90 | 455 | Máquinas para empilhamento automático de chapas de papelão ondulado, com velocidade de até 400m/min, largura máxima da chapa de até 2.500mm, para comprimento mínimo de corte das chapas de 500mm, 4 seções independentes com correias transportadoras, uma seção de frenagem, uma seção de separação, uma seção de descarga com elevador e sistema que se comunica com os demais equipamentos da linha de produção. | Resolução Gecex nº 322, de 4 de abril de 2022 | I | 2025-12-31 |  | 2022-05-01
8428.90.90 | 456 | Máquinas para transporte e troca de mesas móveis para dispositivo de geometria e estruturação de carrocerias de veículos, velocidade de transferência de posição de até 6m/5s, com precisão de 0,04mm na indexação e blocagem das mesas, através de acoplador eletropneumático (air coupler), dotados de 2 mesas móveis com unidade de deslocamento transversal, equipadas com motores elétricos trifásicos de indução de rotor com potência entre 1 a 250CV/HP, bases de ponte de rolos e batentes de parada de segurança, levantadores, pinos de localização mestres, sistemas de travamento, painéis de controle, posicionadores de movimento baseados em sistema de codificação de barras (versacode). | Resolução Gecex nº 322, de 4 de abril de 2022 | I | 2025-12-31 |  | 2022-05-01
8428.90.90 | 461 | Equipamentos para arrefecimento e empilhamento de placas de fibras ou partículas de madeira por meio de ventilação natural, dotados de mesas transportadoras, estação de descarte, empilhamento e carro de transporte de pilha de placas; capacidade de resfriamento de 160 placas por ciclo com dimensões igual ou superior a 3.800 x 2.440mm | Resolução Gecex nº 322, de 4 de abril de 2022 | I | 2025-12-31 |  | 2022-05-01
8428.90.90 | 462 | Máquinas paletizadoras por coluna com braço giratório automática para paletização de artigos de vidros, com capacidade de até 3 camadas/min, com flexibilidade de utilizar até 3 tipos de cabeçotes (mangueiras, vácuo e arraste) e dotada de dispositivo anti-trepidação na transferência dos artigos da mesa de formação para o cabeçote de arraste, controladas por PLC. | Resolução Gecex nº 322, de 4 de abril de 2022 | I | 2025-12-31 |  | 2022-05-01
8428.90.90 | 469 | Equipamentos para transferência de cabeçotes de motores automotivos entre células de operação, com capacidade de 32,4cabeçotes/h, dotados de pórtico para elevação e descenso dos cabeçotes e transportador de entrada do tipo PZR (“Power Zone Roller”) com velocidade de 4,5m/min. | Resolução Gecex nº 322, de 4 de abril de 2022 | I | 2025-12-31 |  | 2022-05-01
8428.90.90 | 475 | Unidades de alimentação de folhas soltas tradicionais “offset” e diferentes mídias até o formato máximo de (585 x 750mm) denominado B2+ e espessuras compreendidas entre 0,06 x 0,6mm e 0,06 x 0,45mm, dotadas de dispositivo de empilhamento de papel, altura máxima de até 900mm, dispositivo de sucção, mecanismo de transporte e de unidade de registro e posicionamento de papel, preparadas para trabalhar com vários tipos de papéis revestidos e não revestidos e texturizados, com velocidade de alimentação controlada por unidade de processamento de impressoras industriais. | Resolução Gecex nº 322, de 4 de abril de 2022 | I | 2025-12-31 |  | 2022-05-01
8428.90.90 | 479 | Máquinas automáticas para descarregar grades com latas no formato RR 125 cheias, fabricadas em aço inoxidável AISI 304, com voltagem e frequência 380/440Vac - 50/60Hz; potência: 0,5CV, dotadas de bandeja de trabalho, estrutura de suporte, caixa de acionamento e grupo transportador com sistema de alinhamento de latas de 2 a 1 via. | Resolução Gecex nº 322, de 4 de abril de 2022 | I | 2025-12-31 |  | 2022-05-01
8428.90.90 | 481 | Máquinas automáticas para alimentação de tampas, dos tipos metálicas e/ou plásticas, com capacidade máxima de alimentação igual ou superior a 23.000tampas/h; com recipiente de armazenamento com capacidade de até 55.000 tampas; com ou sem sistema de rejeição de tampas; com sistema de transporte por ar ou esteira de alimentação de tampas com cinto de proteção para evitar deformação e sistema de descarga automática. | Resolução Gecex nº 322, de 4 de abril de 2022 | I | 2025-12-31 |  | 2022-05-01
8428.90.90 | 491 | Alimentadores automáticos com 3 ou 4 estações alimentadoras, para lençóis e pequenas peças, com capacidade de trabalho de 600 peças/estação com largura de trabalho de mínimo 3.000mm e máximo 3.500mm, operados por Controle Lógico Programável (CLP). | Resolução Gecex nº 322, de 4 de abril de 2022 | I | 2025-12-31 |  | 2022-05-01
8428.90.90 | 492 | Combinações de máquinas para processamento automático de pacotes de caixas de papelão, com capacidade para até 12.000ciclos/h, compostas de: estação formadora de pacotes de caixas; 2 deslocadores de movimentação suave para o não comprometimento da formação dos pacotes, com larguras nominais iguais a 3.302mm; acumulador de pacotes com desvio de 90°, com dimensões iguais a 3.302 x 2.337mm, com ou sem desviador de linha tipo elevador; estação destacadora de placas de papelão ondulado posicionadas em pacotes, para pacotes com dimensões máximas iguais a 2.337 x 1.016 x 406mm, com transportadores retráteis de alimentação e de saída; direcionador bidirecional de pacotes, com dimensões iguais a 2.337 x 1.676mm; 2 estações de giro dos pacotes para o correto posicionamento prévio de amarração, com dimensões iguais a 1.676 x 1.676mm; 2 estações esquadrejadoras; 2 estações de aplicação de amarras (cintas) aos pacotes, cada uma com 2 cintadoras automáticas com capacidade máxima de 30aplicações/min (dependendo das dimensões dos pacotes), com transportadores de alimentação e de saída; 2 desviadores 90° para pacotes, com dimensões iguais a 1.676 x 1.676mm; transportadores intermediários de transferência e acúmulo; sistema de gestão com PLC e “software” dedicado. | Resolução Gecex nº 322, de 4 de abril de 2022 | I | 2025-12-31 |  | 2022-05-01
8428.90.90 | 496 | Paletizadores automáticos para organização e paletização de múltiplas camadas de caixas e pacotes, com velocidade de até 6ciclos/min, dimensões máximas dos paletes de 1.050 x 1.250m e altura de empilhamento de até 1.900mm, contendo transportador/acumulador de caixas e pacotes, painel de interface homem-máquina (IHM) com recurso de configuração de novas programações de paletização integrado, cabeçote de manipulação de produtos em plástico fabricado em impressão 3D e plataforma de automação industrial baseada na combinação de 1 computador e 1 painel PLC. | Resolução Gecex nº 322, de 4 de abril de 2022 | I | 2025-12-31 |  | 2022-05-01
8428.90.90 | 497 | Equipamentos estáticos de armazenamento vertical, definitivo ou temporário, para resfriamento e tempo de cura e/ou endurecimento de camadas protetivas de peças plásticas aplicadas em veículos automotores, dotados de conjunto de estruturas metálicas estáticas formando de 16 a 23 corredores com no mínimo 4 níveis de armazenagem de peças plásticas, capacidade de armazenagem de 168 a 1.152 peças por corredor, 2 trilhos paralelos por nível de trabalho montados horizontalmente com ligeira inclinação de forma a proporcionar o deslocamento longitudinal das peças dispostas e acondicionadas em carrinhos, do tipo “trolleys”, providos de roletes de deslocamento longitudinal, com movimentação sob ação da força da gravidade, contendo nas extremidades de cada corredor de armazenagem 2 elevadores com acionamento de motor elétrico, sendo 1 elevador para carga e 1 elevador para descarga, ambos preparados para movimentação em regime automático e controle via CLP, podendo possuir no mínimo 4 e no máximo 8 níveis de trabalho para cada aplicação. | Resolução Gecex nº 322, de 4 de abril de 2022 | I | 2025-12-31 |  | 2022-05-01
8428.90.90 | 499 | Mesas giratórias indexadoras horizontais ou verticais, com diâmetros de 320, 400, 600, 725 ou 825mm das unidades giratórias, equipadas com motor elétrico trifásico de indução, sendo 1 servomotor assíncrono com rotor de gaiola de esquilo, e potência aproximada de 0,16 a 11,25kW, para posicionamento e movimentação de peças em linhas de produção. | Resolução Gecex nº 322, de 4 de abril de 2022 | I | 2025-12-31 |  | 2022-05-01
8428.90.90 | 500 | Magazines, tipo rack, com capacidade para armazenamento de 188 ferramentas na posição horizontal, com interface para ferramenta HSK-A 100, dimensões máximas da ferramenta com diâmetro de 350mm e comprimento 650mm, peso/momento máximo da ferramenta 40kg/75Nm, com sistema de ferramenta troca automática, equipado com 5 "racks" tamanho M/M, 3 "racks" tamanho L/L, 2 locais para ferramenta especiais, controle de comprimento e quebra de ferramenta, estação para limpeza da ferramenta, identificador de ferramenta via radiofrequência e painel de operação, aplicados em centros de usinagem. | Resolução Gecex nº 322, de 4 de abril de 2022 | I | 2025-12-31 |  | 2022-05-01
8428.90.90 | 504 | Equipamentos semiautomáticos, pneumáticos, para movimentação de cargas, do tipo garra de vácuo de manipulação, usados na indústria de robôs para automação industrial, para movimentação, separação, classificação e despaletização de produtos densos e porosos, constituídos de ejetores de vácuo tipo “venturi”, cilindro pneumático com alimentação a ar para soltura rápida das peças, placa de espuma com orifícios predefinidos para vedação na geração do vácuo, módulos padrão ou personalizados, medindo de 200 a 6.000mm de comprimento e 80 a 120mm de largura. | Resolução Gecex nº 322, de 4 de abril de 2022 | I | 2025-12-31 |  | 2022-05-01
8428.90.90 | 505 | Máquinas automatizadas, para movimentação de cargas, (carga, descarga, transporte e armazenagem vertical), constituídas de torres de armazenamento com até 80 gavetas, transportador, transelevador sobre trilhos e estação de entrada e saída, carga e descarga de materiais, com ventosas à vácuo, dotadas de CLP – Controle Lógico Programável com terminal “touchscreen” e barreiras de segurança. | Resolução Gecex nº 322, de 4 de abril de 2022 | I | 2025-12-31 |  | 2022-05-01
8428.90.90 | 509 | Plataformas elevatórias inclinadas para o transporte de deficientes físicos ou pessoas portadoras de mobilidade reduzida, possibilitando o deslocamento da pessoa junto ao percurso da escada, capacidade nominal até 325kg, velocidade até 8m/min, percurso linear máximo de 30m, operando em inclinações de até 45°, dotadas de base do carro, com braços articulados, flaps de proteção, motor redutor com placa eletrônica de controle, conjunto de trilhos de alumínio com suportes metálicos e cremalheira. | Resolução Gecex nº 322, de 4 de abril de 2022 | I | 2025-12-31 |  | 2022-05-01
8428.90.90 | 511 | Plataformas analíticas, modulares, com área de trabalho consolidada para bioquímica e imunologia, expansível e configurável, destinadas ao processamento e gerenciamento da distribuição dos tubos de amostras (soro, plasma, urina, fluido cérebro-espinhal e sobrenadante) para automatização de laboratórios de análises clínicas, com sistema controlado por software, para análises fotométricas e de imunoensaios, destinadas a determinações in vitro qualitativas e quantitativas; com capacidade de carregamento/descarga de 300 amostras por vez; com 5 posições de "racks" (rack padrão RD); "racks" do tipo rack rotina, dotado de porta STAT (amostras processadas com prioridade), controle, calibrador, rerun (manual) e lavagem; bandeja com 15 "racks"/75 amostras (bandeja padrão RD); com leitor de códigos de barras para identificar as "racks". | Resolução Gecex nº 322, de 4 de abril de 2022 | I | 2025-12-31 |  | 2022-05-01
8428.90.90 | 512 | Máquinas para transportar e girar mecanicamente as latas cheias e/ou vazias em sistemas de transportadores de latas; com capacidade de até 3.000 latas/h; com sistema de autolimpeza; com sistemas de fixação por abraçadeiras de troca rápida tanto na entrada como na saída permitindo trabalhar com diferentes diâmetros e alturas de latas. | Resolução Gecex nº 322, de 4 de abril de 2022 | I | 2025-12-31 |  | 2022-05-01
8428.90.90 | 513 | Estantes de movimentação com bases autodeslizantes sobre trilhos, acionadas por 2 motoredutores rotor de gaiola de 0,75kW em cada base, com controle de tração, para armazenamento de cargas paletizadas em armazém frigorificado, com automação de seleção de pedidos (comissionamento), comando lógico programável acoplado (PLC), controladas automaticamente por sistema de gerenciamento WMS (warehouse management system - sistema de gerenciamento de armazéns), com estrutura em aço carbono com comprimento de 28.232mm e profundidade de 2.600mm, dotadas de: 4 conjuntos de trilhos guia e trilhos para movimentação com 2 conjuntos de 21.550mm de comprimento e 2 conjuntos de 24.150mm de comprimento; 2 conjuntos de bases deslizantes formados por perfis laminados, rodas, motores e sistemas de conexão e 4 conjuntos de estruturas de porta paletes; dotadas de sensor de movimento óptico, pré-aviso sonoro de movimento, receptor via rádio frequência, transmissor portátil via rádio frequência, dispositivo para pré-ativação de iluminação do corredor, função de ventilador (estacionamento noturno com espaçamento pré-determinado para permitir uma melhor circulação de ar entre as estantes) e painel de controle/comando, com capacidade nominal de armazenagem de 3.693 paletes. | Resolução Gecex nº 322, de 4 de abril de 2022 | I | 2025-12-31 |  | 2022-05-01
8428.90.90 | 514 | Pisos móveis deslizantes, automáticos, para carregamento e descarregamento, horizontal, de cargas em veículos autopropulsados, e seus reboques, e em plataformas estacionárias, com 40t de capacidade máxima de carga, para assoalhos de perfis móveis, a serem instalados sobre esta configuração, podendo ser de aço carbono, alumínio ou plástico, com 20metros de comprimento, no máximo, dotados de: 3 cilindros hidráulicos de dupla ação, 3 blocos plásticos guias das hastes dos cilindros hidráulicos, 2 trilhos, metálicos, condutores do fluxo hidráulico para os cilindros, 2 adaptadores retos hidráulicos, metálicos, assistidos por conjunto completo de tubulação hidráulica, portando filtro hidráulico de alta pressão, 1 quadro estrutural, em aço carbono, para montagem dos componentes do equipamento, complementado por traves triplas e individuais, metálicas, para fixação dos cilindros hidráulicos e suas hastes, 3 travessas de apoio, metálicas, com fixadores para suporte dos perfis e guias plásticas para facilitar o seu deslizamento, e 1 haste metálica roscada, sob comando de 1 válvula direcional de controle, portando mecanismo de determinação das posições carga / descarga / parada, por acionamento elétrico, via válvula solenoide, ou mecânico, via alavanca manual, e válvula de alívio regulada a 225bar, operando sob alimentação elétrica de 24 ou 12VDC, em conjunto fornecido com componentes de fixação e de adaptação necessários à montagem e ao funcionamento, podendo ser complementado com sistema de acionamento de controle por comutador com cabo de conexão, sistema de acionamento por controle remoto, via radiofrequência, ou sistema de acionamento por controle remoto, via wireless, e com sistema “short stroke” para otimização do avanço do piso pelo controle dos cursos de trabalho dos cilindros hidráulicos. | Resolução Gecex nº 322, de 4 de abril de 2022 | I | 2025-12-31 |  | 2022-05-01
8428.90.90 | 516 | Máquinas para transferência de latas vazias a vácuo “Tipo Ponte”, para rejeição de latas caídas e/ou amassadas, com capacidade de até 3.000 latas/h; com transporte de entrada e saída; com transportador controlado por inversores de frequência individuais; com capacidades de até 3.000 latas/h. | Resolução Gecex nº 322, de 4 de abril de 2022 | I | 2025-12-31 |  | 2022-05-01
8428.90.90 | 519 | Máquinas para paletização de caixas de revestimentos cerâmicos, capazes de operar com caixas de revestimentos com dimensões iguais ou inferiores a 120 x 180cm, dotadas de pinça motorizada com movimento automático em 5 eixos. | Resolução Gecex nº 322, de 4 de abril de 2022 | I | 2025-12-31 |  | 2022-05-01
8428.90.90 | 520 | Máquinas para empilhamento de revestimentos cerâmicos e revestimentos de outros materiais, capazes de operar com revestimentos de dimensões iguais ou inferiores a 1.200 x 1.800mm e espessura igual ou inferior a 25mm, dotadas de 18 ou menos pontos de extração. | Resolução Gecex nº 322, de 4 de abril de 2022 | I | 2025-12-31 |  | 2022-05-01
8428.90.90 | 521 | Equipamentos automáticos para transporte vertical e horizontal de caixas (estocagem e recuperação de pedidos), contendo 9 elevadores, 56 carrinhos (shuttles) de deslocamento horizontal, componentes elétricos e eletrônicos, controladores lógicos programáveis. | Resolução Gecex nº 322, de 4 de abril de 2022 | I | 2025-12-31 |  | 2022-05-01
8428.90.90 | 523 | Equipamentos para alimentação de tampas plásticas ou metálicas, para processos de envase convencionais ou asséptico, com transporte de tampas através de esteiras, com sistema de alimentação simples ou dupla, posicionamento e orientação das tampas com classificador inclinado ou orientação com elevador de tampas, com ou sem sistema de acúmulo de tampas, com painel elétrico, com ou sem sistema de inspeção de tampas através de sensor ou câmeras para controle de ovalização, lacres rompidos e cor, com interface de operação controlado por controlador lógico programável (CLP), para velocidades de até 81.000 tampas/h. | Resolução Gecex nº 322, de 4 de abril de 2022 | I | 2025-12-31 |  | 2022-05-01
8428.90.90 | 524 | Transportadores autônomos sobre rodas, com trajetória guiada por meio de pontos magnéticos, tipo AGV (automated guided vehicle), para transporte de box armazenadores de revestimento cerâmicos, plataformas de cargas e/ou silos, com capacidade máxima de carga igual ou inferior a 15.000kg, dotados de sistemas automáticos de segurança com monitoramento continuo do perímetro. | Resolução Gecex nº 322, de 4 de abril de 2022 | I | 2025-12-31 |  | 2022-05-01
8428.90.90 | 525 | Paletizadores automáticos, robotizados, para caixas de embarque de mercadorias, contendo 4 eixos de movimentação, capacidade de elevação igual ou maior que 40kg/caixa e capazes de paletizar pilhas de caixa de até 1.230mm, com velocidade igual ou maior que 12 ciclos/min, dotados de magazine com capacidade de acumular até 10 bases empilhadas de paletes; transportador de paletes para 4 posições incluindo empurrador de alimentação transversal para paletes; transportador de produto na alimentação de entrada com controle de parada; estação de ordenação de produto com empurrador de alimentação transversal do produto, transportador e mesa de armazenamento de elevação manual, e controlador lógico programável (CLP), magazine de "slip sheet" e "interlayer" para serem aplicadas durante a paletização de produtos nos paletes, sistema XYZ para manipulação do "slip sheet" e "interlayer". | Resolução Gecex nº 322, de 4 de abril de 2022 | I | 2025-12-31 |  | 2022-05-01
8428.90.90 | 529 | Plataformas elevatórias elétricas de pessoas, fabricadas com material moldado de liga de alumínio, com altura de elevação compreendida entre 6 e 14m, movimentado a corrente alternada (110, 220 ou 360V), 60Hz, capacidade para elevar 100kg de peso e dotadas de: dispositivo protetor de segurança para evitar peso excessivo (overload); válvula de segurança para prevenir ruptura de tubo hidráulico; válvula hidráulica manual de emergência, em caso de falta de energia elétrica; botão de parada emergencial como medida de proteção; suportes laterais retráteis de patola para nivelamento e estabilização do equipamento durante operação; dispositivo de guia na torre e controle remoto. | Resolução Gecex nº 322, de 4 de abril de 2022 | I | 2025-12-31 |  | 2022-05-01
8428.90.90 | 530 | Máquinas para paletização automática de caixas de revestimentos cerâmicos, tipo portal, capazes de operar com caixas de revestimentos com dimensões iguais ou inferiores a 1.200 x 1.800mm, dotadas de pinça com movimento automático em 4 eixos e capacidade de carga de até 200kg. | Resolução Gecex nº 322, de 4 de abril de 2022 | I | 2025-12-31 |  | 2022-05-01
8428.90.90 | 534 | Dispositivos para automação da etapa de alimentação e retirada do substrato para uso em conjunto com máquina impressora industrial a jato de tinta, operando através de braços com sucção para retirada e posicionamento do substrato a ser impresso, posicionamento do mesmo na mesa de alimentação da impressora, posterior retirada após impressão e empilhamento do material impresso, operação com até 3 folhas simultâneas, formato máximo da folha de 3,2 x 1,6m, peso máximo do substrato de 10kg, precisão de colocação de +/-1,0mm. | Resolução Gecex nº 322, de 4 de abril de 2022 | I | 2025-12-31 |  | 2022-05-01
8428.90.90 | 537 | Alimentadores automáticos para recebimento e posicionamento de peças automotivas dotados de sistema de recebimento de peças, não vibratório, tipo escada pneumática ou elétrica, com sensor de nível no recipiente de peças para capacidade de 4 horas de produção, placa de preparação de ar, conjunto de válvulas, sensores e comutadores, mangueira de 9m com secção transversal específica para o tipo peça alimentado e posicionador com alojamento para recebimento de peças com sensor de peça presente e haste para prensagem das peças no conjunto. | Resolução Gecex nº 322, de 4 de abril de 2022 | I | 2025-12-31 |  | 2022-05-01
8428.90.90 | 538 | Máquinas automáticas para movimentação e estocagem de revestimento cerâmico, com capacidade igual ou superior a 11.000m²/dia, dotadas de carregador/descarregador dos revestimentos crus nos boxes de estocagem, carregador/descarregador dos revestimentos queimados nas plataformas de estocagem com manuseio por meio de ventosas e/ou sucção, programadores de filas, roleiras, correias e curvas de conexão. | Resolução Gecex nº 322, de 4 de abril de 2022 | I | 2025-12-31 |  | 2022-05-01
8428.90.90 | 540 | Máquinas para carregar e descarregar peças cerâmicas em plataformas metálicas, dispondo-as em planos sobrepostos, dotadas de ventosas ou dispositivo aspirante para fixação das peças, com respectivos alimentadores de entrada e de saída e formadores de filas. | Resolução Gecex nº 322, de 4 de abril de 2022 | I | 2025-12-31 |  | 2022-05-01
8428.90.90 | 543 | Equipamentos automáticos para transporte, movimentação e recuperação de caixas, para montagem de pedidos, com separação de itens produto-ao-homem orientada por sinais luminosos por meio de projetores (sistema “pick-to-light”), com 297 robôs de deslocamento horizontal bidirecional, cada um com capacidade de carga de 30kg, velocidade de deslocamento de 3,1m/s e elevação de 1,6m/s; estações de entrada de materiais; estações de saída do tipo carrossel; com painéis elétricos com controladores lógicos programáveis; grades de proteção; grades guias e estruturas próprias para deslocamento horizontal dos robôs e suporte do equipamento, sensores, carregadores de bateria dos robôs, componentes elétricos e eletrônicos para seu funcionamento. | Resolução Gecex nº 322, de 4 de abril de 2022 | I | 2025-12-31 |  | 2022-05-01
8428.90.90 | 545 | Robôs rodoferroviários elétricos rebocadores de vagões, para operações de manobra em oficinas de manutenção, pátio industrial e portuário; comandado remotamente por rádio controle industrial portátil, com sistema de direção intuitivo por cores; alimentado exclusivamente por bateria; com carregador inteligente de alta frequência incorporado; controle e comando realizado por CLP industrial; dotados de tração elétrica síncrona nas 4 rodas e eixo pendular para controle e transferência efetiva da tração, mesmo em condições de solo adversas; freios a disco por molas atuantes em todas as rodas; direção articulada passiva, capaz de realizar giros de 360° em torno do próprio eixo; com guia de trilhos acionada hidraulicamente por controle remoto, com sistema de ajuste e compensação que acompanham as irregularidades dos trilhos; sistema de frenagem de segurança com botoeira de parada de emergência; pneus de borracha maciça de alta resistência; com peso próprio entre 4 e 12t, forças de tração entre 20 e 50kN. | Resolução Gecex nº 322, de 4 de abril de 2022 | I | 2025-12-31 |  | 2022-05-01
8428.90.90 | 546 | Alimentadores automáticos de barras, tubos e perfis para alimentação de tornos multifusos que trabalham com metais, movimentando barras de diâmetro até 52mm, com magazine tipo feixe com capacidade de 2t ou tipo plano. | Resolução Gecex nº 322, de 4 de abril de 2022 | I | 2025-12-31 |  | 2022-05-01
8428.90.90 | 549 | Equipamentos em aço para a elevação e rotação de pás eólicas por acionamento hidráulico em 2 módulos, com controle remoto capacidade máxima de 19.500kg, com corrente trifásica de 380V, 60Hz. | Resolução Gecex nº 322, de 4 de abril de 2022 | I | 2025-12-31 |  | 2022-05-01
8428.90.90 | 552 | Combinações de máquinas para classificação/inspeção de latas de alumínio para bebidas acabadas, compostas de: despaletizadora de latas dotada de transportadores de entrada e de paletes vazios, elevador de paletes e sistema de movimentação de camadas de latas; classificadora de latas (sorter) dotada de transportadores mecânicos em massa e unifilar, estante de inspeção, calha de descarga de latas rejeitadas e transportador de saída; e, paletizadora de latas dotada de mesa de entrada, elevador de paletes, sistema de varredura e transportador de saída de palete formado (cheio); acompanhadas de plataformas de operação e de serviço; cortinas de luz, painel de comando com controlador lógico programável (PLC) e protocolo de comunicação "ethernet"; com capacidade máxima igual ou superior a 1.000latas/min. | Resolução Gecex nº 322, de 4 de abril de 2022 | I | 2025-12-31 |  | 2022-05-01
8428.90.90 | 553 | Combinações de máquinas para o transporte de copos e latas de tamanhos variados, compostas de: transportador mecânico de esteira ou correia, transportadores a ar, transportadores a vácuo, elevadores e inversores a vácuo, divisores de fluxo de latas, enfileiradores e desenfileiradores de latas, transferidores de latas a vácuo, guias de latas enfileiradas, caixas embaralhadoras de alimentação a ar, sistemas de eliminação de latas defeituosas, com capacidade nominal máxima de até 3.400latas/min. | Resolução Gecex nº 322, de 4 de abril de 2022 | I | 2025-12-31 |  | 2022-05-01
8428.90.90 | 560 | Atuadores mecânicos baseados na tecnologia da corrente rígida de elevação, funcionando com bloqueio e desbloqueio mecânico dos elos que constituem a corrente, permitindo que em uma direção a corrente esteja completamente rígida e em outra flexível, curso útil da corrente até 8.000mm e velocidade máxima até 500mm/s, capacidade de carga de 5 até 200kN. | Resolução Gecex nº 322, de 4 de abril de 2022 | I | 2025-12-31 |  | 2022-05-01
8428.90.90 | 563 | Mesas giratórias indexadoras horizontais ou verticais, com diâmetros de 1.350, 1.800, 2.300 e 3.000mm e respectivas alturas de 480, 480, 450 e 600mm, equipadas com servomotor assíncrono e encoder senoidal, com torque nominal de 100 a 135Nm, ou com motor elétrico trifásico de indução rotor de gaiola de esquilo, com potências de 15,08 a 31,42kW ou 20,22 a 42,13HP, para posicionamento e movimentação de peças em linhas de produção. | Resolução Gecex nº 322, de 4 de abril de 2022 | I | 2025-12-31 |  | 2022-05-01
8428.90.90 | 569 | Paletizadoras automáticas para organização e paletização em múltiplas camadas de latas de alumínio tipo 12oz (350ml), com capacidade nominal máxima de 3.600latas/min, com ciclo totalmente automatizado, controladas por CLP. | Resolução Gecex nº 322, de 4 de abril de 2022 | I | 2025-12-31 | Resolução Gecex nº 427, de 01 de dezembro de 2022 | 2022-12-12
8428.90.90 | 572 | Equipamentos para empilhamento de madeira servo elétrico com sistema automatizado de colocação de ripas entre as camadas com capacidade para produzir 100m³/h de grades com dimensão de 2,4m de largura por 1,6m de altura com separador de bitolas, transportadores transversais e longitudinais de tábuas e elevador automático para as grades de madeira com 5 braços e capacidade para 16.000kg, controlados por CLP (controlador lógico programável) através do uso de sensores. | Resolução Gecex nº 322, de 4 de abril de 2022 | I | 2025-12-31 |  | 2022-05-01
8428.90.90 | 573 | Equipamentos para carregar containers de 20’/30’/40’ e carretas de até 13,5m de comprimento em operação única, dotados de uma chapa de aço de alta resistência, sistema de tração da chapa composto de cilindros hidráulicos e portão de retenção acionado hidraulicamente, capacidade máxima de carregamento de até 30ton. | Resolução Gecex nº 322, de 4 de abril de 2022 | I | 2025-12-31 |  | 2022-05-01
8428.90.90 | 575 | Plataformas aéreas para elevação de pessoas, para serem montadas sobre caminhões rodoviários, com comando hidráulico, altura máxima de trabalho de até 75m, lança hidráulica jib com ângulo de trabalho de 240° e cesto com capacidade máxima de até 600kg. | Resolução Gecex nº 322, de 4 de abril de 2022 | I | 2025-12-31 |  | 2022-05-01
8428.90.90 | 581 | Plataformas de elevação para acoplamento em caminhões, com comando hidráulico ou eletro-hidráulico, braço pantográfico e ou telescópico fabricados em aço de alta resistência S700 ou S900, com ou sem JIB, 1 cesto duplo para até 2 pessoas com capacidade de até 280kg, com altura de trabalho de até 31,6m. | Resolução Gecex nº 322, de 4 de abril de 2022 | I | 2025-12-31 |  | 2022-05-01
8428.90.90 | 582 | Combinações de máquinas para alimentação e descarga automática de materiais para linha produtiva de corte de metais, constituído por mesa de roletes motorizados com comprimento 6.100mm, capacidade de carga 500kg/m, rolos diâmetro 90mm largura 750mm; sistema de elevação constituído de 3 braços, acionados hidraulicamente, com movimento no comprimento entre 2.000 e 6.200mm, capacidade 5.000kg, velocidade regulável de 1 a 16m/min, mesa transportadora de roletes motorizados, com velocidade variável de 2 a 30m/min, caixa contenedora para peças menores e mesa de roletes para peças maiores com capacidade de 1.000kg/m, largura 800mm, funcionando de forma totalmente automática. | Resolução Gecex nº 322, de 4 de abril de 2022 | I | 2025-12-31 |  | 2022-05-01
8428.90.90 | 583 | Magazines de alimentação automática de barras, para diâmetro até 52mm, para máquinas-ferramentas que trabalham com metais movimentando barras, dotados de canal de guia com injeção hidráulica. | Resolução Gecex nº 322, de 4 de abril de 2022 | I | 2025-12-31 |  | 2022-05-01
8428.90.90 | 584 | Combinações de máquinas para carga e descarga de cames do eixo de comando de válvulas de motores automotivos em um sistema de retificação, compostas de: unidade transportadora com capacidade de até 40 mandris de fixação, pórtico com eixos X e Z e unidade de garra com eixo C e 2 garras pneumáticas paralelas, unidade de sucção à vácuo para limpeza e unidade de câmera para reconhecimento de peças defeituosas. | Resolução Gecex nº 322, de 4 de abril de 2022 | I | 2025-12-31 |  | 2022-05-01
8428.90.90 | 585 | Equipamentos para movimentação interna de cargas pesadas, com capacidade máxima de 200t em superfícies lisas, por tecnologia de filme fluido, permitindo a flutuação de cargas em filme de ar, com sistema de elevação por bolsas de borracha de perfil fino infláveis por ar comprimido, utilizados com paletes transportadores, com: controle de altura por controlador lógico programável (CLP), controle automático da pressão nos elementos infláveis de acordo com o peso da carga e posição do centro de gravidade, conjuntos internos de tracionamento por motores elétricos para direcionamento com controle remoto sem fio, mangueiras de interconexão para ar comprimido e unidade de enrolamento da mangueira de alimentação. | Resolução Gecex nº 322, de 4 de abril de 2022 | I | 2025-12-31 |  | 2022-05-01
8428.90.90 | 586 | Combinações de máquinas computadorizadas com "software"' de gerenciamento integrado (contendo "software" de gestão de estoque e expedições, "software" de gestão de armazéns de alta densidade, "software" de gestão de transportadores, "software" de gestão de tráfico de veículos automáticos e "software" para separação de pedidos), para otimização de armazenamento e seleção de pedidos de produtos de limpeza, para paletes tipo PBR com dimensões de 1.000 x 1.200mm e altura máxima de 1.800mm, compostas de: 2 sistemas de descarregamento de caminhões com capacidade total de 84paletes/h, dotados de estação de entrada de paletes cheios com leitor de código de barras, controle dimensional e de peso, 2 estações de saída de paletes, sendo uma para retirada por veículo automático tipo "QUAD" e uma para retirada por veículo tipo "REACH", estação de paletes rejeitados, transportadores, painéis elétricos e painéis de controle; um veículo guiado a laser, tipo "QUAD", apto a carregar até 4 paletes por vez, com capacidade de carga de 5.400kg e velocidade máxima de 1,5m/s com quatro rodas direcionáveis sendo 2 motrizes; sistema de carregamento de baterias "em linha" por indução, 3 transelevadores automáticos controlados por CLP (Controlador Lógico Programável) com mastro único com 2 garfos de dupla profundidade com capacidade de movimentação de 3 x 36ciclos/h(entrada ou saída); transportadores de entrada com controle dimensional e transportadores de saída; estruturas metálicas com 12 níveis; sistema de separação e seleção de produtos para expedição utilizando tecnologia "voice picking" (comandos de voz gerados por computador) dotado de carros de transporte automático sobre trilhos "shuttle cars" com duas posições de paletes e velocidade máxima de 1m/s; transportadores de entrada e saída, transportadores intermediários, mesa giratória, envolvedora de paletes com cabeçote de envolvimento com sistema de pré estiramento eletrônico até 500% para filmes de largura de 1.000mm e etiquetadora; estruturas metálicas; painéis eletroeletrônicos de controle. | Resolução Gecex nº 322, de 4 de abril de 2022 | I | 2025-12-31 |  | 2022-05-01
8428.90.90 | 588 | Combinações de máquinas para armazenagem vertical automática, compostas de: 35 robôs de movimentação controlados por computador central através de rede sem fio dedicada, com capacidade de carga de 30kg, velocidade de deslocamento de 3,1m/s e elevação de 1,6m/s; 18.400 caixas autoportantes de alta resistência capaz de suportar até 720kg; grade guia para deslocamento dos robôs; 8 estações de trabalho com sistema de indicação luminosa para localização de materiais nas caixas. | Resolução Gecex nº 322, de 4 de abril de 2022 | I | 2025-12-31 |  | 2022-05-01
8428.90.90 | 589 | Dispositivos para movimentação multieixo de plataformas modulares para reconfiguração automática de auditórios e palcos, contendo 66 colunas verticais formadas por duas bandas de aço inox entrelaçado, acionadas por motores elétricos de baixa potência e componentes auxiliares de sincronização, sendo 60 para elevação de auditórios e 6 para elevação de palcos, 15 fileiras de mecanismos de rotação de assentos e sistema de controle com telas sensíveis ao toque e controlador lógico programável. | Resolução Gecex nº 322, de 4 de abril de 2022 | I | 2025-12-31 |  | 2022-05-01
8428.90.90 | 591 | Máquinas para movimentação de placas de alumínio sobre piso, tipo carrossel, composta por 2 transportadores longitudinais compactos (com painéis elétricos desembarcados), com capacidade de carga de cada conjunto de até 19t, com potência elétrica da unidade de tração de 15kW em cada transportador e controle de velocidade de deslocamento ajustável entre 0 e 1,5m/s; 4 carros de transferência transversais integrados (um par sobre cada transportador), com potência elétrica da unidade de tração de 3kW em cada carro e controle de velocidade de deslocamento ajustável entre 0 e 0,8m/s, com sistema de elevação de placas integrado (2 cilindros hidráulicos por carro), especialmente projetados para suportar temperaturas de até 150 graus Celsius; sensores e comando de acionamento de esteira transportadora de rolos, com sistema de controle inteligente embarcado para controlar e gerenciar o movimento simultâneo e sincronizado dos dois transportadores, bem como dos carros de movimentação transversal integrados, bem como o movimento das esteiras de rolos, interfaces com máquina fresadora de placas e sistemas de segurança (interlocks), com módulo de manutenção remoto integrado. | Resolução Gecex nº 322, de 4 de abril de 2022 | I | 2025-12-31 |  | 2022-05-01
8428.90.90 | 592 | Paletizadores robóticos de 4 eixos magnéticos com carregamento por esteiras com 11.500mm de comprimento para latas de aerossol com diâmetros de 45 e 52mm de alturas até 247mm, com célula robótica com chapa magnética, separador pneumático, um conjunto de esteiras para transporte com sistema para empurrar de 2 pistas, braço rotatório de 360°, arqueador de 4 fitas no pallet de 1.000 x 1.200 x 150mm com altura total do fardo de 1.100mm, com mesa rotatória de corrente tripla, um transportador de pallets de latas para a estação de colocação de filme com estiramento de 220% autoadesivo, saída de transporte de 2.300mm de comprimento, cercas de segurança, foto células, micro chaves.” | Resolução Gecex nº 322, de 4 de abril de 2022 | I | 2025-12-31 |  | 2022-05-01
8428.90.90 | 595 | Máquinas elétricas, automáticas, trocadoras de moldes para colocações, movimentações, remoções e trocas de moldes para máquinas injetoras de plásticos, quantidade de moldes 2, tamanho dos moldes carregáveis min 1.250 x 500 x 1.000mm e máx. 1.250 x 1.100 x 1.000mm (C x L x A), altura máxima das mesas de moldes 1.020mm, peso máximo do molde 10,5t, velocidade máxima de movimento do molde 10m/mim, um motor trifásico para trocador de molde (1,5kW, 440V - AC), 4 motores trifásicos para movimentação rolante propulsor de (0,75kW, 440V - AC), tamanho do trocador 3.050 x 1.450 x 795mm (C x L x A), peso máximo do molde 10,5t, com 12 sensores de proximidades, tamanho da ponte 3.000 x 800 x 1.020mm (C X L x A), movimentação engrenadas com freios, diâmetros dos rolos de transportes do moldes diâmetro de 100mm, com funções de travas por cilindros de ar, cilindros de ar anti-queda, giroflex com sirene de anormalidade, com painel de controle PLC para mesa trocadora de molde, monitores de tela de toque de controles, rolos motrizes por inversores sincronizados com as máquinas injetoras mantendo interface entre eles. | Resolução Gecex nº 322, de 4 de abril de 2022 | I | 2025-12-31 |  | 2022-05-01
8428.90.90 | 596 | Equipamentos de gerenciamento de amostras, utilizados em laboratórios de bioquímica e imunologia, dotados de um braço robótico de 360° com garra para transporte de tubos de amostra, velocidade de até 200tubos de amostra/h, acompanhados de leitor de código de barras, unidade de processamento, monitor de 22 polegadas com tela sensível ao toque, “trackball” e teclado, capacidade de até 208 tubos de amostra, 4 gavetas padrão para até 50 tubos e 1 gaveta para priorização de até 8 tubos, permitindo a integração e gerenciamento de até 3 analisadores de bioquímica e imunologia, podendo ou não conter roda de interface com 12 posições. | Resolução Gecex nº 322, de 4 de abril de 2022 | I | 2025-12-31 |  | 2022-05-01
8428.90.90 | 597 | Máquinas para empilhamento automático de chapas de papelão ondulado, com velocidade máxima igual ou inferior a 400m/min, largura máxima de trabalho igual ou inferior a 3.350mm, para formação de 3 ou menos pilhas, capazes de serem integradas em linha de produção de chapas de papelão ondulado. | Resolução Gecex nº 322, de 4 de abril de 2022 | I | 2025-12-31 |  | 2022-05-01
8428.90.90 | 599 | Máquinas de transporte orientado de pilhas de embalagem cartonada aberta para uso em indústria alimentícia denominada “blanks” com capacidade mínima de entrada de 1 fila de pilhas a cada 12s, dotadas de: 4 transportadores de correia com estrutura e teto, 1 transportador de correia consistindo de uma estação de transferência angular equipada com dispositivo de giro estável de 90°, 2 transportadores de correia para deslocamento de pilha de “blanks” em fila singular, 1 estação de transferência contendo um sistema de prendedor mecânico montada em trilhos para transferir a pilha para a próxima estação alimentadora, com ou sem carrinho para transporte automático dotado de um transportador de correia reversível controlado por frequência. | Resolução Gecex nº 322, de 4 de abril de 2022 | I | 2025-12-31 |  | 2022-05-01
8428.90.90 | 601 | Equipamentos para transferência de ovos das bandejas de incubação para as bandejas de nascedouros, com capacidade de movimentação de até 600bandejas/h ou até 100mil ovos/h. | Resolução Gecex nº 322, de 4 de abril de 2022 | I | 2025-12-31 |  | 2022-05-01
8428.90.90 | 602 | Máquinas automáticas para estocagem, transporte e dosagem de ingredientes, para uso em panificação, controladas por controlador lógico programável (CLP), com sistema de esvaziamento de “big-bags” com rosca sem fim para extração dos ingredientes e dosador alveolar motorizado, silos construídos em tecido antiestático (trevira) com capacidade total de armazenamento igual ou superior a 95.000L, com conexões para montagem e desmontagem rápida, cada silo com sistema de pesagem, sondas eletrônicas de controle de nível, válvulas de alívio de pressão e teto filtrante (pressão máxima +/-350mmH2O), cones vibratórios em aço inoxidável com diâmetro variando entre 900 e 1.200mm e um contra cone com diâmetro de 700mm, roscas sem fim para extração dos ingredientes de cada silo, tremonhas pulmão em aço inoxidável com diâmetro variando entre 460 e 900mm posicionadas sobre células de carga para realizar pesagem da mistura dos ingredientes provenientes dos silos, estação para dosagem de micro ingredientes com dispositivo para descarregamento de sacos de ingredientes, tremonhas em aço inoxidável com capacidade de 325L cada, roscas sem fim para extração dos ingredientes de cada tremonha, recipiente especial posicionado sobre células de carga para recebimento e controle de peso dos micro ingredientes, tremonha em aço inoxidável com 1.200mm de diâmetro para recebimento do produto final posicionada sobre células de carga, sistema de transporte pneumático para todos os equipamentos com suas respectivas tubulações, válvulas, filtros e compressores de lóbulos, peneira vibratória e desferrizador. | Resolução Gecex nº 322, de 4 de abril de 2022 | I | 2025-12-31 |  | 2022-05-01
8428.90.90 | 607 | Empilhadores automáticos de blocos cerâmicos queimados, com capacidade máxima de operação igual ou inferior a 12,5t/h, dotados de pinças manipuladoras capazes de operar com blocos de peso igual ou superior a 2kg; mesa de corrente; dispensadores automáticos de paletes; estruturas metálicas tipo pórtico e painel elétrico de comando. | Resolução Gecex nº 322, de 4 de abril de 2022 | I | 2025-12-31 |  | 2022-05-01
8428.90.90 | 608 | Máquinas elétricas, automáticas, trocadoras de moldes para colocações, movimentações, remoções e trocas de moldes para máquinas injetoras de plásticos, quantidade de moldes 2, tamanho dos moldes carregáveis min 2.500 x 1.000 x 1.650 e máx 2.500 x 1.900 x 1.650mm (C x L x A),altura máxima das mesas de moldes 1.385mm, peso máximo do molde 30t, velocidade máxima de movimento do molde 10m/mim, 2 motores trifásico para trocador de molde(1,5kW, 440V - AC), 4 motores trifásicos para movimentação rolante propulsor de(2,2kW, 440V - AC), tamanho do trocador 5.650 x 2.950 x 1.225mm(C x L x A), peso máximo do molde 30t, com12 sensores de proximidades, tamanho da ponte 3.000 x 800 x 1.385mm (C x L x A), movimentação engrenadas com freios, diâmetros dos rolos de transportes dos moldes de 160mm, com funções de travas por cilindros de ar, cilindros de ar anti-queda, “giroflex” com sirene de anormalidade, com dispositivos de segurança, painel de controle PCL para mesa trocadora de molde, monitores de tela de toque de controles, rolos motrizes por inversores sincronizados com as máquinas injetoras mantendo interface entre eles. | Resolução Gecex nº 322, de 4 de abril de 2022 | I | 2025-12-31 |  | 2022-05-01
8428.90.90 | 609 | Carros de carga com possibilidade de carregamento pelos dois lados sem necessidade de giro da carga sob seu eixo, com capacidade de 55t, movimentação longitudinal de 9m e transversal de 40m, para carregamento e descarregamento do forno de homogeneização e da câmara de resfriamento, com sensores de posicionamento, com seu respectivo painel elétrico e controle lógico programável (CLP). | Resolução Gecex nº 322, de 4 de abril de 2022 | I | 2025-12-31 |  | 2022-05-01
8428.90.90 | 610 | Equipamentos automáticos de reabastecimento e posicionamento de bandejas de nascedouros, com capacidade de movimentar até 700bandejas/h, com estação de doca com carrinho, transportador de bandeja e girador, de valor unitário (CIF) não superior a R$634.500,00. | Resolução Gecex nº 322, de 4 de abril de 2022 | II | 2025-12-31 |  | 2022-05-01
8428.90.90 | 612 | Equipamentos automáticos para transporte vertical e horizontal de caixas (armazenamento e recuperação de pedidos), com 24 elevadores de caixas, 312 carrinhos “shuttles” de deslocamento horizontal, elevador e acessórios para movimentação, manutenção e reparo dos carrinhos "shuttles", rolos motorizados e transportadores, componentes elétricos e eletrônicos, painéis elétricos e controladores lógicos programáveis (CLP). | Resolução Gecex nº 322, de 4 de abril de 2022 | I | 2025-12-31 |  | 2022-05-01
8428.90.90 | 613 | Dispositivos de içamento eletrônico com conceito de gravidade zero, para manuseio de peças automotivas, manipulador com manoplas sensitivas integrado ou não à célula de carga, capacidade de carga entre 80 e 320kg, velocidade entre 0,15 e 0,6m/s, potência aparente de até 700VA, tensão elétrica de 110 a 230V-AC, frequência de 50/60Hz. | Resolução Gecex nº 322, de 4 de abril de 2022 | I | 2025-12-31 |  | 2022-05-01
8428.90.90 | 614 | Plataformas de elevação para acoplamento em caminhões, com comando eletro-hidráulico, dotadas de braço pantográfico duplo, 2 ou 3 lanças telescópicas e 1Jib extensor, 1 cesto duplo para até 2 pessoas com capacidade de até 300kg, altura de trabalho da plataforma de até 37,3m, alcance lateral de trabalho de até 23m, de giro 700 graus, rotação da cesta de 90 graus + 90 graus. | Resolução Gecex nº 322, de 4 de abril de 2022 | I | 2025-12-31 |  | 2022-05-01
8428.90.90 | 616 | Estantes de movimentação com bases autodeslizantes sobre trilhos, acionadas por 2 motoredutores rotor de gaiola de 0,75kW em cada base, com controle de tração, para armazenamento de cargas paletizadas em armazém frigorificado, com automação de seleção de pedidos (comissionamento), comando lógico programável acoplado (PLC), controladas automaticamente por sistema de gerenciamento WMS (warehouse management system - sistema de gerenciamento de armazéns), com estrutura em aço carbono com comprimento de 28.232mm e profundidade de 2.600mm, dotados de 2 conjuntos de trilhos guias e movimentação com 24.400mm de comprimento; 16 conjuntos de bases deslizantes formados por perfis laminados, rodas, motores e sistemas de conexão; conjunto de estruturas de porta “pallets” estática com comprimento de 31.600mm e profundidade de 1.050mm; 3 conjuntos de estruturas de porta “pallets” estática com comprimento de 28.100mm e profundidade de 1.050mm, dotadas de sensor de movimento óptico, pré-aviso sonoro de movimento, receptor via rádio frequência, transmissor portátil via rádio frequência, dispositivo para pré-ativação de iluminação do corredor, função de ventilador (estacionamento noturno com espaçamento pré-determinado para permitir uma melhor circulação de ar entre as estantes) e painel de controle/comando, com capacidade nominal de armazenagem de 4.431 paletes. | Resolução Gecex nº 322, de 4 de abril de 2022 | I | 2025-12-31 |  | 2022-05-01
8428.90.90 | 617 | Despaletizadores e classificadores de latas de alumínio de dimensões entre 350 e 473ml, composto de transportador com capacidade de até 4.000kg e altura máxima da carga de 110 polegadas, com até 4 linhas de guia de corrente (UHMW - ultra alto peso molecular) e unidade de controle de frequência; guindaste com correntes de quatro pontos, parada automática de paletes e freio pneumático e classificador modular com controle de movimento por frequência. | Resolução Gecex nº 322, de 4 de abril de 2022 | I | 2025-12-31 |  | 2022-05-01
8428.90.90 | 618 | Combinações de máquinas para processamento automático de pacotes de caixas de papelão ondulado para montagem de pilhas sobre o paletes, com capacidade de até 1.200pacotes/h, compostas de: 4 unidades de transferência de pacotes, 2 unidades 90° de transferência lateral, 1 unidade “TXM” para posicionamento dos pacotes por rotação e deslocamento lateral, 1 robô de inserção de folha de papelão ondulado para amarração das camadas da pilha de pacotes, 1 unidade paletizador para empilhamento e esquadrejamento das camadas de pacotes sobre um palete com altura máxima da pilha de 2.400mm, 1 unidade de esteiras de transferência das pilhas de pacotes para fora do paletizador, 1 robô de inserção de folha de papelão ondulado sobre o palete para forro da pilha, 1 unidade esteira de estoque de paletes, 1 unidade distribuidora de paletes que separa os paletes, centraliza e alinha, 1 unidade de esteira de alimentação de paletes para o paletizador, 1 unidade de esteiras 90° para entrega das pilhas prontas e 1 estação de controle PTT para configuração de todos os parâmetros do equipamento. | Resolução Gecex nº 322, de 4 de abril de 2022 | I | 2025-12-31 |  | 2022-05-01
8428.90.90 | 619 | Plataformas fabricadas em alumínio; utilizadas para manutenção de portais de carregamento de peças; com dimensões mínimas de 3.711 x 4.327 x 4.966mm; com guarda-corpo e escada tipo marinheiro para acesso. | Resolução Gecex nº 322, de 4 de abril de 2022 | I | 2025-12-31 |  | 2022-05-01
8428.90.90 | 621 | Sistemas automáticos para armazenamento, carregamento e descarga de paletes de usinagem, composto de: 3 módulos fechados para 3 centros de usinagem, com capacidade para 30 paletes com 2 níveis de estocagem, 1 carro automático controlado por CNC montado sobre trilho, peso de transferência até 1.500kg, área de palete de 630 x 630mm, 2 estações de carga com giro automático, painel de comando e painel “touchscreen”. | Resolução Gecex nº 322, de 4 de abril de 2022 | I | 2025-12-31 |  | 2022-05-01
8428.90.90 | 622 | Conjuntos de componentes específicos para modernização e implementação de novo software de gerenciamento integrado de armazém de produtos de limpeza, para paletes tipo PBR com dimensões de 1.000 x 1.200mm e altura máxima de 1.800mm, composto de um sistema de recebimento automático de paletes com capacidade total de 40pallets/h, dotados de estação de entrada de paletes cheios, computadorizada, para identificação, gerenciamento e rastreabilidade do palete em todo o processo, com leitor de código de barras para identificação do produto, controle dimensional e de peso, duas estações de saída de paletes, sendo uma para retirada por veículo autônomo tipo “QUAD” e uma para retirada por veículo autônomo tipo “REACH”, estação de paletes rejeitados, transportadores, painéis elétricos e de controle; um veículo autônomo guiado a laser, tipo “QUAD”, apto a carregar até 4 paletes por vez, com capacidade de carga de 5.400kg e velocidade máxima de 1,5m/s com quatro rodas direcionáveis sendo 2 motrizes; 10 veículos autônomos guiados a laser, tipo “REACH”, com garfo e capacidade máxima de carga de 1,4t e mastro com altura máxima de elevação operacional de 9,2m; uma esteira de carregamento automático de caminhões do tipo “Slip Chain”; uma esteira de carregamento automático de caminhões do tipo “Trailer Skate”; transportadores de entrada dos paletes; transportadores de saída dos paletes; extensão dos trilhos dos transelevadores; estruturas metálicas; extensão de painéis elétricos existentes; painéis elétricos e de gerenciamento. | Resolução Gecex nº 322, de 4 de abril de 2022 | I | 2025-12-31 |  | 2022-05-01
8428.90.90 | 623 | Conjuntos de componentes específicos para modernização e implementação de novo software de gerenciamento integrado de armazém de produtos de limpeza, para paletes tipo PBR com dimensões de 1.000 x 1.200mm e altura máxima de 1.800mm, composto de dois sistemas de recebimento automático de paletes com capacidade total de 80pallets/h, dotado de estação de entrada de paletes cheios, computadorizada, para identificação, gerenciamento e rastreabilidade do palete em todo o processo, com leitor de código de barras para identificação do produto, controle dimensional e de peso, duas estações de saída de paletes, sendo uma para retirada por veículo autônomo tipo “QUAD” e uma para retirada por veículo autônomo tipo “REACH”, estação de paletes rejeitados, transportadores, painéis elétricos e de controle; um veículo autônomo guiado a laser, tipo “QUAD”, apto a carregar até 4 paletes por vez, com capacidade de carga de 5.400kg e velocidade máxima de 1,5m/s com quatro rodas direcionáveis sendo 2 motrizes; 4 veículos autônomos guiados a laser, tipo “REACH”, com garfo e capacidade máxima de carga de 1,4t e mastro com altura máxima de elevação operacional de 9,2m; sistemas de carregamento automático de baterias de lítio por indução; transportadores de entrada dos paletes; transportadores de saída dos paletes; extensão dos trilhos dos transelevadores; estruturas metálicas; extensão de painéis elétricos existentes; painéis elétricos e de gerenciamento. | Resolução Gecex nº 322, de 4 de abril de 2022 | I | 2025-12-31 |  | 2022-05-01
8428.90.90 | 624 | Combinações de máquinas robotizadas com “software”’ de gerenciamento integrado para movimentação de paletes e seleção automática de pedidos de produtos de limpeza, com capacidade máxima operacional de 160camadas/h (referida a paletes tipo PBR com dimensões de 1.000 x 1.200mm e altura máxima de 1.800mm), compostas de: estação de entrada de paletes para retirada de filme “stretch”; robô para seleção de produtos em camadas, com 4 eixos e capacidade de carga de 700kg dotado de garra, painel elétrico e sistema de vácuo; estruturas metálicas para até 172 paletes; 11 veículos autônomos guiados a laser, tipo “ANT”, dotados de 6 rodas sendo 2 motorizadas e 4 livres, com velocidade máxima operacional de 0,7m/s, capacidade máxima de carga operacional de 1.350kg e altura máxima de elevação de 650mm para transporte de paletes; 14 veículos autônomos guiados a laser, tipo “REACH”, com garfo e capacidade máxima de carga de 1,4t e mastro com altura máxima de elevação operacional de 9,2m e, sistemas de carregamento automático de baterias de lítio por indução. | Resolução Gecex nº 322, de 4 de abril de 2022 | I | 2025-12-31 |  | 2022-05-01
8428.90.90 | 625 | Combinações de máquinas robotizadas com “software”’ de gerenciamento integrado para movimentação de paletes e seleção automática de pedidos de produtos de limpeza, com capacidade máxima operacional de 160camadas/h (referida a paletes tipo PBR com dimensões de 1.000 x 1.200mm e altura máxima de 1.800mm), compostas de: estação de entrada de paletes para retirada de filme “stretch”; robô para seleção de produtos em camadas, com 4 eixos e capacidade de carga de 700kg dotado de garra, painel elétrico e sistema de vácuo; estruturas metálicas para até 217paletes; 15 veículos autônomos guiados a laser, tipo “ANT”, dotados de 6 rodas sendo 2 motorizadas e 4 livres, com velocidade máxima operacional de 0,7m/s, capacidade máxima de carga operacional de 1.350kg e altura máxima de elevação de 650mm para transporte de paletes; estação de aplicação de filme “stretch” dotada de mesa giratória e pressor vertical sincronizados, robô com cabeçote com sistema de pré estiramento eletrônico de até 500% para filmes de largura de até 1.000mm, com 4 eixos e capacidade de carga de 315kg e etiquetadora de pallets; 15 veículos autônomos guiados a laser, tipo “REACH”, com garfo e capacidade máxima de carga de 1,4t e mastro com altura máxima de elevação operacional de 9,2m e, sistemas de carregamento automático de baterias de lítio por indução. | Resolução Gecex nº 322, de 4 de abril de 2022 | I | 2025-12-31 |  | 2022-05-01
8428.90.90 | 627 | Combinações de máquinas robotizadas para movimentação de mercadorias no interior de fábricas, compostas de: equipamentos AGVs (Automated Guided Vehicles) com capacidade para rebocar, indexar e elevar carrinhos com tração de até 6.000kg e capacidade de elevação de até 1.000kg, dotados de mecanismo de pino para indexação automática, com sistema de comunicação "wi-fi" ou radiofrequência e conectividade à CLPs, robôs, softwares e aplicativos de gestão da produção, com trajetória guiada em qualquer direção, usando sensores laser e ultrassônicos para detecção de obstáculos e segurança de pessoas, por meio de fita magnética ou tecnologia "mapping/Slam"; carregador em linha de 16 a 25A; carregador de bateria com conector de 16 a 50A; "Tags" de controle RFID; quadros elétricos de potência de transmissão 10mW; quadros de controle de tráfego local com CLP de comunicação por radiofrequência ou "wi-fi", com ou sem tela IHM; macaco de arraste; controle 24VDC/4A; "smartphone" com aplicativo para configuração de "tags"; guias magnéticas de seção 5 x 5mm ou fita magnética com 50mm de largura; e carro de carga e intercâmbio de baterias de 90 a 130Ah, com ou sem rodas. | Resolução Gecex nº 322, de 4 de abril de 2022 | I | 2025-12-31 |  | 2022-05-01
8428.90.90 | 629 | Equipamentos automáticos para estocagem, transporte, medição e dosagem de farinha, para uso em panificação industrial, dotados de: 2 silos em tecido trevira com propriedades antiestática, estrutura de perfilados eletrogalvanizada com conexões de encaixe para a montagem e desmontagem rápida, com volume médio de 58.100 Litros cada, com pesagem dinâmica em tempo real ,com válvulas automáticas de segurança de extra pressão instalada no teto filtrante do silo com cárter de proteção em aço pintado (pressão máxima de 350mm+/-), tubulação e conexões de carga pneumática com diâmetro de 100mm em aço inox, engate rápido para o caminhão granel, pré-filtro, 4 sondas eletrônicas de controle de nível com alimentação de 24V, 2 centrocones de 700mm, 2 cones vibratórios em aço inox, com diâmetro de 1.200mm cada, 2 dosadores alveolares contínuos em alumínio, 1 regulador de velocidade a variação de frequência, 2 sistemas de pesagem completos, com vazão de 60.000kg cada; 1 transportador pneumático por aspiração com compressor centrífugo com motor elétrico trifásico, com turbopeneira instalada no transporte pneumático com diâmetro de 100mm; 2 filtros dinâmicos autolimpantes para tremonha de pulmão com mangas filtrantes, engate rápido, superfície de 6,12m² e porosidade de 4 mícron, alimentada por ar comprimido de 2 a 4bar, filtrada e seca, alimentação elétrica 24V; 2 tremonhas-pulmão para produtos em pó, com corpo modular e cone inferior em aço inox AISI 304 polido; 6 células de carga construídas em aço inox, tipo herméticas, de alta precisão de 500kg cada, 2 sistemas fluidificantes da tremonha com sequenciador eletrônico, 2 vibradores elétricos trifásicos, 2 válvulas borboletas com comando pneumático, compressor tipo lóbulos balanceados, desinfestador dos ovos de larvas centrifugo para limpeza da farinha, sistema de esvaziamento dos big bags com talha, sistema de esvaziamento de sacos para cereais dotado de cone vibratório e vibrador e controlador lógico programável para gerenciamento dinâmico de todo o sistema, de valor unitário (CIF) não superior a R$1.282.88. | Resolução Gecex nº 322, de 4 de abril de 2022 | II | 2025-12-31 |  | 2022-05-01
8428.90.90 | 630 | Pisos rolantes planos para carga e descarga de mercadorias embaladas ou em paletes, movimentados e tracionados por correntes transportadoras, operando em ação descontínua, com movimentos para frente e para trás, sob controle automatizado de um CLP (comando lógico programável) auxiliado por sensores de proximidade e por fotocélulas, permitindo a montagem estacionária em docas de carga e descarga e a montagem veicular em semirreboques, com 30t de capacidade de carga movimentada à velocidade de 1,5 a 6m/min, fornecidos com motor redutor de 5,5kW de potência (400VAC a 50/60Hz), sistema de fornecimento de energia elétrica 24V DC, conversor de frequência, conversor de alta potência, caixa de controle com CLP. | Resolução Gecex nº 322, de 4 de abril de 2022 | I | 2025-12-31 |  | 2022-05-01
8428.90.90 | 631 | Braços manipuladores pneumáticos Megapartner, com braços bi-articulados e angulados, construção em coluna, com capacidade de até 1.200kg, completo de dispositivo de pega por garras, o equipamento trabalha com ar seco, filtrado e não lubrificado a uma pressão mínima de 9bar constante. | Resolução Gecex nº 322, de 4 de abril de 2022 | I | 2025-12-31 |  | 2022-05-01
8428.90.90 | 632 | Equipamentos para troca de cilindros da cadeira de laminação com capacidade de carga total de 4 cilindros e até 80.000lbs, compostas de: carro extrator acionado por motor com velocidade de 260mm/s, dotados de redutor, pinhão, embreagem, berços de deslocamento, velocidade de movimentação lateral de 200mm/s; cilindros hidráulicos; base de arraste; barra empurradora; estruturas metálicas. | Resolução Gecex nº 322, de 4 de abril de 2022 | I | 2025-12-31 |  | 2022-05-01
8428.90.90 | 633 | Máquinas de carregamento de sucatas de alumínio para fornos de fusão com capacidade de carga de 5t, com possibilidade de giro em 180 graus; painel de operação e comando por controle lógico programável (CLP). | Resolução Gecex nº 322, de 4 de abril de 2022 | I | 2025-12-31 |  | 2022-05-01
8428.90.90 | 634 | Equipamentos automáticos para armazenagem, controle do estoque e dispensação de produtos, dotados de braços mecânicos automatizados e software inteligente, controlados por PLC´s, com capacidade de armazenagem de até 74.500 produtos e movimentação de até 1.350produtos/h. | Resolução Gecex nº 322, de 4 de abril de 2022 | I | 2025-12-31 |  | 2022-05-01
8428.90.90 | 635 | Equipamentos de elevação de receptáculos farmacêuticos do tipo "bins", construídos em aço inoxidável, utilizados para carga e descarga de misturadores orbitais, capacidade máxima de carga igual a 1.000kg, altura máxima de elevação igual a 4.750mm, braço C-Frame com giro de 180 graus, aptos para o manuseio de receptáculos com base de 1.000 x 1.000mm e capacidades volumétricas iguais a 100L, 200L, 400L, 800L e 1.100L, com controlador lógico programável (CLP), interface homem-máquina (IHM) e leitor de código de barras. | Resolução Gecex nº 322, de 4 de abril de 2022 | I | 2025-12-31 |  | 2022-05-01
8428.90.90 | 636 | Máquinas automáticas de descarregamento lateral de peças em aço carbono através de esteira com largura de 800mm e potência de 0,75kW, próprios para descarga após tratamento de revenimento em forno industrial de tratamento térmico com aquecimento a gás. | Resolução Gecex nº 322, de 4 de abril de 2022 | I | 2025-12-31 |  | 2022-05-01
8428.90.90 | 637 | Transportadores de unidades de potência (geradores) utilizados em sistemas de cravação de estacas, com velocidade de deslocamento igual ou superior a 15m/min, operados por controle remoto, e dotados de dispositivos que permitem o deslocamento horizontal sobre estacas. | Resolução Gecex nº 322, de 4 de abril de 2022 | I | 2025-12-31 |  | 2022-05-01
8428.90.90 | 638 | Transportadores de estacas, com capacidade de carregamento igual ou superior a 10t, dotados de dispositivos que permitem o deslocamento horizontal sobre estacas. | Resolução Gecex nº 322, de 4 de abril de 2022 | I | 2025-12-31 |  | 2022-05-01
8428.90.90 | 639 | Mesas rotatórias com capacidade de manuseio de 1.000kg, com grau de proteção IP67, com torque de estática de até 850nm, rotação de 0 a +/-180 graus, precisão de posicionamento de +/-0,10mm, dotadas de uma placa rotativa para fixar o equipamento a ser posicionado, com sistemas que permite o trabalho em conjunto com um robô industrial, temperatura de trabalho de 0 Graus Celsius a 45 Graus Celsius, máximo ângulo de rotação de 69 (graus/s) , tempo de rotação em 180 graus de 3,5s. | Resolução Gecex nº 322, de 4 de abril de 2022 | I | 2025-12-31 |  | 2022-05-01
8428.90.90 | 640 | Mesas rotatórias com capacidade de manuseio de 3.000kg, com grau de proteção IP67, com torque de estática de até 4.200 Nm, rotação de 0 a +/-180 graus, precisão de posicionamento de +/-0,10mm, dotadas de uma placa rotativa para fixar o equipamento a ser posicionado, com sistemas que permite o trabalho em conjunto com um robô industrial, temperatura de trabalho de 0 Graus Celsius a 45 Graus Celsius , máximo ângulo de rotação de 50(graus/s), tempo de rotação em 180 graus de 3,8s. | Resolução Gecex nº 322, de 4 de abril de 2022 | I | 2025-12-31 |  | 2022-05-01
8428.90.90 | 641 | Mesas rotatórias com capacidade de manuseio de 4.500kg, com grau de proteção IP67, com torque de estática de até 4.250 Nm, rotação de 0 a +/-180 graus, precisão de posicionamento de +/-0,15mm, dotadas de uma placa rotativa para fixar o equipamento a ser posicionado, com sistemas que permite o trabalho em conjunto com um robô industrial, temperatura de trabalho de 0 Graus Celsius a 45 Graus Celsius, máximo ângulo de rotação de 55(graus/s), tempo de rotação em 180 graus de 4,3s. | Resolução Gecex nº 322, de 4 de abril de 2022 | I | 2025-12-31 |  | 2022-05-01
8428.90.90 | 642 | Mesas rotatórias com capacidade de manuseio de 6.000kg, com grau de proteção IP67, com torque de estática de até 5.800 Nm, rotação de 0 a +/-180 graus, precisão de posicionamento de +/-0,20mm, dotadas de uma placa rotativa para fixar o equipamento a ser posicionado, com sistemas que permite o trabalho em conjunto com um robô industrial, temperatura de trabalho de 0 Graus Celsius a 45 Graus Celsius, máximo ângulo de rotação de 33(graus/s) , tempo de rotação em 180 graus de 5,9s. | Resolução Gecex nº 322, de 4 de abril de 2022 | I | 2025-12-31 |  | 2022-05-01
8428.90.90 | 643 | Máquinas automáticas estacionárias de elevação de moinho e transportador à vácuo para normatização seca de insumos farmacêuticos industriais e transferência para recipientes farmacêuticos, com elevação por acionamento eletro hidráulico, capacidade máxima de elevação de 250kg, com velocidade de 7 a 12cm/s, capazes de preencher volumes de 300 a 1.500L diretamente em contêineres farmacêuticos, dotadas de unidade de transporte a vácuo com capacidade de 400kg/h, estação de moagem com capacidade de 100 a 1.000kg/h, com pressão pneumática de trabalho de 8 bar e consumo de ar de 7m3/h, estrutura em aço inoxidável com rugosidade máxima de superfície de 1,5 micrometros certificada para trabalho em salas limpas e superfícies internas com contato com o produto em aço inoxidável AISI 316L e rugosidade máxima de 0,8 micrometro em conformidade para o contato e manipulação de produtos farmacêuticos. | Resolução Gecex nº 322, de 4 de abril de 2022 | I | 2025-12-31 |  | 2022-05-01
8428.90.90 | 644 | Máquinas automáticas para substituição de paletes com capacidade de até 60trocas/h de dimensões máximas do palete de 1.000 x 1.200mm e peso máximo das mercadorias no palete de 1.400kg. | Resolução Gecex nº 322, de 4 de abril de 2022 | I | 2025-12-31 |  | 2022-05-01
8428.90.90 | 645 | Combinações de máquinas semiautomáticas, para armazenamento de mercadorias acondicionadas em paletes, em armazéns gerais, com capacidade de até 7.248paletes, compostas de: estrutura metálica galvanizada, incluindo trilhos guias, 1 ou mais estações moveis de espera "dock station", 1 ou mais dispositivo de deslocamento sobre trilhos da estrutura - carro satélite "Orbiter" com capacidade máxima de 1.500kg, 1 ou mais controles remotos, 1 ou mais conjuntos de baterias, 1 ou mais gabinetes para recargas de baterias com 4 gavetas cada, 1 plataforma de manutenção para os canais de penetração (estruturas metálicas), sistema operado via controle remoto, sobre rodas por meio de uso de energia armazenada em baterias. | Resolução Gecex nº 322, de 4 de abril de 2022 | I | 2025-12-31 |  | 2022-05-01
8428.90.90 | 646 | Dispositivos mecânicos de aço para elevação e montagem de pás em aerogeradores, dotados de: suportes da pá (lado raiz e lado ponta), janelas (estrutura em “C”) para acomodação dos suportes com barras de travamento, conjunto da viga de içamento, gabinete de controle, conjunto eletro-hidráulico, gerador a diesel, cilindro hidráulico e eslingas (cintas tubulares). | Resolução Gecex nº 322, de 4 de abril de 2022 | I | 2025-12-31 |  | 2022-05-01
8428.90.90 | 647 | Lanças hidráulicas, telescópicas e articuladas, com 1 caçamba, capacidade máxima de plataforma de 998kg, com dois estabilizadores, isolação elétrica para 500V, altura de trabalho de 39,4m, e alcance horizontal de 15,24m, com sistema de rotação da torre em 360 Graus continuo e rotação da plataforma em 180 Graus, altura de viagem recolhida 4,40m, capacidade máxima de “jib” de 680kg, contendo uma lança superior de até 4,00m, para serem montadas em veículos rodoviários utilizados na manutenção em linhas de transmissão de energia elétrica e torres de geração de energia eólica. | Resolução Gecex nº 322, de 4 de abril de 2022 | I | 2025-12-31 |  | 2022-05-01
8428.90.90 | 648 | Equipamentos para esvaziamento de tambores em circuito fechado para transferência de produtos viscosos e pastosos para máquinas de envase de produtos farmacêuticos, consistindo de: estação de esvaziamento para tambores em aço inoxidável com tampa, diâmetro 950mm, capacidade 600L; dispositivo de fixação integrado para transporte; 8 tambores em aço inoxidável, capacidade 600L para transporte de produto; 6 mantas térmicas flexíveis para tambores de 600L com controle eletrônico; suporte para unidade de fornecimento de ar e lança de enchimento; 2 conjuntos de tubulação em aço inoxidável com diâmetro de 80mm com acessórios; dispositivo para desmontagem de embolo; estrutura auxiliar com três pernas. | Resolução Gecex nº 322, de 4 de abril de 2022 | I | 2025-12-31 |  | 2022-05-01
8428.90.90 | 649 | Veículos automatizados guiados, multifuncionais, reboque, transporte, elevação e movimentação de alta performance, dimensões de 1.564 x 713 x 330mm, peso de 280kg, equipados com bateria de lítio de longa duração, recarregamento automático que permite detectar o baixo nível de bateria, retorno de maneira autônoma à estação de carregamento, 2 “scanners” na parte frontal e traseira, capacidade de transportar até 1,5t, com velocidade máxima de até 1,7m/s, navegação com sensor de alcance a laser responsável por detectar obstáculos na rota de aproximação, níveis de detecção ajustáveis de acordo com a velocidade, fazendo com que o veículo reduza a velocidade, ou mude a direção, ou pare, garantindo uma navegação segura, possuindo a navegação natural incorporada no produto, podendo ou não ser dotado de fitas refletivas para fixação em piso permitindo a navegação refletiva, podendo ou não ser dotado de sensores e pontos magnéticos para permitir a precisão do percurso a ser orientado, podendo ou não ser dotado de: “software” que controla todo sistema com ordens de transporte, rotas digitais geradas via I/O, ou através de interface operacional “Cway”, ou recebida via sistema host (ERP, MES, WMS), contendo ou não estação de carregamento composta por carregador e placas de contato a lateral do veículo. | Resolução Gecex nº 322, de 4 de abril de 2022 | I | 2025-12-31 |  | 2022-05-01
8428.90.90 | 650 | Equipamentos para alimentação de potes ou tampas plásticas, para processos de envase convencionais, com sistema de alimentação simples, com velocidade máxima de 200peças/min, dotados de: funil de entrada com esteira de transporte, com ou sem elevador, com unidade de frequência controlada, capacidade para aproximadamente 5.000peças; posicionamento e orientação com classificador centrífugo com disco inclinado ou orientação com elevador de correia e volante a vácuo, com unidade de frequência controlada, fundo de separação com altura ajustável com volante e escala digital, com sistema de rejeito dos potes ou tampas com posicionamento indevido por jato de ar; esteira de descarga com unidade de frequência controlada, suporte e guias laterais ajustáveis; com painel elétrico, controlado por controlador lógico programável (CLP), com fotocélulas para controlar alimentação do funil, desacelerar se a descarga encher e parar no limite máximo de acumulação da descarga. | Resolução Gecex nº 322, de 4 de abril de 2022 | I | 2025-12-31 |  | 2022-05-01
8428.90.90 | 651 | Despaletizadores de rolos de tampas de latas de alumínio, compostos de braço robótico com pinça a vácuo e magnética, transportador com capacidade de 8tubos/min com dimensões de 400 a 1.220mm, mesa de armazenagem e unidade de enrolamento de envoltório. | Resolução Gecex nº 322, de 4 de abril de 2022 | I | 2025-12-31 |  | 2022-05-01
8428.90.90 | 652 | Combinações de máquinas para movimentação de até 15t de palitos de batata congelados/h, sob temperatura de até -15 Graus Celsius e classificação tridimensional, com até 4 combinações simultâneas de SKU´s (Stock Keeping Unit), controladas por 5 painéis de controle com PLC e interface homem-máquina (IHM), compostas de: estação de recebimento e elevação com 2 transportadores vibratórios, com abas direcionadoras de fluxo, até 1 grau de inclinação e vibradores com 890rpm e transportador de transferência com 9 graus de inclinação, motor de 2HP, velocidade de 0,5 m/s; estação de classificação com 2 classificadores vibratórios com 3 decks/cada, com conjuntos de 6 e 12 telas nos decks superiores (5/8 polegadas de furo), 5 e 10 telas nos decks intermediários (9/16 polegadas de furo), 4 e 8 telas nos decks inferiores (1/2 polegadas de furo) e vibradores de 890rpm, 2 transportadores de transferência com até 25 graus de inclinação, motores de 1HP e velocidade de 0,5 m/s e 2 chutes coletores tipo perna com duas saídas e um “flap” direcionador; estação de transferência com 3 transportadores vibratórios com separação bipartida de fluxo e até 890rpm e transportador de transferência com 5 graus de inclinação, velocidade de 0,5m/s e motor 2HP;Estação de alimentação de balanças com 8 alimentadores vibratórios, com abas direcionadoras de fluxo, 4 graus de inclinação e vibradores com 890rpm e 6 distribuidores vibratórios com 1 grau de inclinação, vibradores com 800rpm e comporta deslizante pneumática cada; estação de transbordo, com 2 transportadores vibratórios com até 1 grau de inclinação e vibradores com até 890rpm e chute coletor com 1 saída bipartida; estação para reposição de caçambas com capacidade de manuseio de até 900kg por caçamba, com unidade hidráulica, silo, 2 transportadores de transferência com até 6 graus de inclinação, velocidade de 0,5m/s e potência de até 2HP e transportador vibratório com 890rpm e 3 comportas deslizantes pneumáticas com 3 sensores de detecção de comporta aberta. | Resolução Gecex nº 322, de 4 de abril de 2022 | I | 2025-12-31 |  | 2022-05-01
8428.90.90 | 653 | Robôs móveis autônomo (AMR), sobre rodas de transporte de cargas pesadas e paletes, para serem utilizados na indústria e áreas logísticas, dotados de navegação guiada através de câmara 3D e “scaner” laser, com capacidade de carga até 1.500kg, velocidade máxima de 2m/s, funções de segurança e comunicação “wifi” de 2,4 e 5Ghz. | Resolução Gecex nº 322, de 4 de abril de 2022 | I | 2025-12-31 |  | 2022-05-01
8428.90.90 | 654 | Plataformas de elevação (mesa falsa), com capacidade de elevação de carga igual ou superior a 45t, para movimentação de componentes de veículos ferroviários, dotadas de: mesa de serviço, carro de movimentação horizontal, sistema de elevação composto de 4 fusos eletromecânicos com autotravamento, com dupla velocidade de elevação (lenta e rápida) e velocidade de translação de até 30pés/min. | Resolução Gecex nº 322, de 4 de abril de 2022 | I | 2025-12-31 |  | 2022-05-01
8428.90.90 | 655 | Plataformas de elevação, tipo tesoura, acionamento por fuso e servomotor, capacidade de carga igual a 900kg, que permite o carregamento de peças na posição superior ou inferior, comprimento mínimo da plataforma igual a 1.790mm, largura mínima igual a 1.150mm, curso efetivo de 800mm, tempo de elevação igual a 22s quando acionada a 60Hz, com fuso (D80x10) com porca e rolamento, suporte de manutenção com 4 hastes que é monitorado eletricamente por 1 interruptor de alavanca. | Resolução Gecex nº 322, de 4 de abril de 2022 | I | 2025-12-31 |  | 2022-05-01
8428.90.90 | 656 | Veículos autônomos guiados a laser (LGV), para movimentação e transporte de paletes e outras unidade de carga, podendo carregar, transportar e descarregar de 1 a 4 paletes simultaneamente e demais cargas, com transportadores de roletes ou correntes para carregamento e descarregamento automático de paletes e demais cargas, com capacidade de 3.000 até 5.400kg, com velocidade máxima de 1,5m/s, com 4 rodas direcionáveis sendo 2 motrizes e 2 livres podendo-se deslocar nas 4 direções, sistema de navegação a laser, alimentado por baterias de lítio com sistema de carregamento automático em linha por indução, dotados de dispositivos de segurança eletromecânicos e com sensores óticos de proximidade, controlado por sistema computadorizado com tecnologia "wireless" (WI-FI). | Resolução Gecex nº 322, de 4 de abril de 2022 | I | 2025-12-31 |  | 2022-05-01
8428.90.90 | 657 | Transportadores automáticos de ação descontínua para carroceria de veículos automóveis, de deslocamento horizontal, dispondo de sistema de deslocamento sobre trilhos fixados no solo, compostos por múltiplos trilhos de aço de perfis S e H nas versões reto, curvado e bifurcado, tracionado por motores elétricos porém apresentado desprovido dos mesmos; dispositivos denominados "stoppers" para freiar a movimentação do sistema através de motoredutores elétricos de 0,04kW, sistema pneumático de travamento da carroceria, completo com dispositivos de automação do sistema (controladores lógicos programáveis, painéis de comando, inversor de 0,37kW). | Resolução Gecex nº 322, de 4 de abril de 2022 | I | 2025-12-31 |  | 2022-05-01
8428.90.90 | 658 | Equipamentos para armazenamento e entrega automática de encomendas, baseados em robótica, com capacidade de armazenamento de até 400 encomendas em 5,4m2, com velocidade média de busca e entrega das encomendas de 12s, com tela sensível ao toque da interface do usuário, contendo dois scanners 2D, detector de movimento, cortinas de segurança, câmeras de segurança, porta de entrada de encomendas com medição automática de altura, elevador de pacote, oito colunas de armazenamento, telas de sinalização digital e bandejas de armazenamento de tamanho único para todas as encomendas, com dimensões máximas da encomenda de 600 x 400 x 400mm. | Resolução Gecex nº 322, de 4 de abril de 2022 | I | 2025-12-31 |  | 2022-05-01
8428.90.90 | 659 | Máquinas para armazenamento de cigarros com filtros (buffer), com sistema de absorção das variações de velocidade da máquina anterior e a posterior, com CLP, mantendo a produção ininterrupta, com capacidade para armazenar 160.000 barras de cigarros com filtros, velocidade de saída de 20.000 barras de cigarros com filtros p/min, frequência principal 60Hz, tensão nominal de 380V, potência total instalada de 5kW e carga conectada de ar comprimido de 3,5bar. | Resolução Gecex nº 322, de 4 de abril de 2022 | I | 2025-12-31 |  | 2022-05-01
8428.90.90 | 660 | Dispositivos de montagem tipo viga, automatizados e projetados sob medida para uso exclusivo como dispositivo de içamento, posicionamento e fixação do sistema de união das seções de pás eólicas (pin joint); possui capacidade de carga de aproximadamente 1 tonelada, 3 estágios de montagem (viga completa, seção raiz, seção ponta), comprimento do conjunto completo de 14,81m; alimentado por sistema integrado de CLP para comando dos 12 atuadores e 12 receptores integrados do tipo SWAC (Shear Web Alignment Clamping) para alinhamento, posicionamento e clampagem com comando por controle remoto; dotado de 4 pinos guias radiais do tipo garra que possibilitam a orientação do dispositivo por coordenadas dos 4 eixos e 2 pinos guias axiais do tipo garra. | Resolução Gecex nº 322, de 4 de abril de 2022 | I | 2025-12-31 |  | 2022-05-01
8428.90.90 | 661 | Transportadores classificadores de volumes diversos, tipo bandeja com impulsor para ejeção dos volumes "pusher tray", com capacidade máxima para classificar 8.426bandejas/h, com área para entrada manual de volumes, calhas para saída dos volumes classificados com sistema "flíper", calhas de rejeição, sensores, controlador lógico programável (CLP), computador com sistema de interface GUI e painel elétrico. | Resolução Gecex nº 322, de 4 de abril de 2022 | I | 2025-12-31 |  | 2022-05-01
8428.90.90 | 662 | Mesas rotatórias com capacidade de manuseio de 7.000kg (70kN), com grau de proteção IP64 (apenas servo motor), com torque de estática de até 17kNM, rotação de 0 a +/-180 graus, precisão de posicionamento de +/-15arcseg, dotadas de uma placa rotativa para fixar o equipamento a ser posicionado, com sistemas que permite o trabalho em conjunto com um robô industrial, temperatura de trabalho de 10 a 40 graus celsius , máximo ângulo de rotação de 48,6 (graus/s), tempo de rotação em 180 graus de 3,7s. | Resolução Gecex nº 322, de 4 de abril de 2022 | I | 2025-12-31 |  | 2022-05-01
8428.90.90 | 665 | Veículos automáticos autônomos autoguiados (AGV) para movimentação de paletes, controlados por sistema computadorizado com "software" específico de gestão de separação de pedidos, com tecnologia "wireless" (WI-FI) e sistema de navegação misto, a laser e câmera "Data Matrix", dotados de dispositivos de segurança com sensores óticos de proximidade, com 1,2m de largura, por 1,4m de comprimento, por 0,6 de altura, com capacidade de carga até 1.500kg, com velocidade máxima de 0,8m/s, 6 rodas direcionáveis sendo 2 motrizes e 4 livres, podendo girar a 360 graus sobre o eixo, mesa de elevação até 650mm concebidos para o transporte de unidades de carga, incluindo paletes, alimentados por baterias de lítio com sistema de carregamento rápido automático em linha. | Resolução Gecex nº 322, de 4 de abril de 2022 | I | 2025-12-31 |  | 2022-05-01
8428.90.90 | 666 | Equipamentos de elevação e movimentação para resgate de emergência de pessoas ou de materiais, dotados de: torres metálicas contendo cada uma polia e um guincho principal, plataforma de resgate com capacidade de até 500kg, equipada com guinchos secundários e unidades de potência, podendo ser operado, ou não, por sistema de controle remoto. | Resolução Gecex nº 322, de 4 de abril de 2022 | I | 2025-12-31 |  | 2022-05-01
8428.90.90 | 667 | Máquinas com operação sequencial de armazenamento de carteiras de cigarros com filtros (buffer), com sistema de absorção das variações de velocidade da máquina anterior e a máquina posterior, com capacidade de até 420carteiras/min. | Resolução Gecex nº 322, de 4 de abril de 2022 | I | 2025-12-31 |  | 2022-05-01
8428.90.90 | 668 | Deslizadores para deslocamento do robô em trilho, para movimentar robôs de até 650kg, com comprimento de até 30.370mm, podendo ser do tipo simples, movimentação de um robô, ou duplo, movimentação de 2 robôs ao mesmo tempo, para aplicação em robô de solda e manipulação, com grau de proteção IP65, podendo atuar com uma velocidade máxima em carga estática de até 120m/mim e com aceleração de 2m/s2 e tempo de aceleração de até 1s e torque estático de até 13.9Nm com motorização em corrente continua por meio de motores do tipo encorder com repetibilidade de +/-0.02mm e temperatura de trabalho de -10 até 60 graus Celsius. | Resolução Gecex nº 322, de 4 de abril de 2022 | I | 2025-12-31 |  | 2022-05-01
8428.90.90 | 670 | Pinças robóticas com coluna fixa de eletro-hidráulico para o deslocamento e com garra de movimentação e transporte horizontal e vertical; trilhos/calhas superiores e inferiores de alumínio; baixo atrito; com bandas magnéticas eletrificação abaixo de 24V e 48V, com ausência de cabos controlados sistemas “Wifi” dedicado; peso reduzido que permite movimentação de 5m/s de deslocamento com recuperação de energia de frenagem para utilização na aceleração; utilizado para coletar e movimentar caixas de medicamentos farmacêuticos armazenadas em prateleiras em sistema fechado e protegido; sistema de garras com tamanhos mínimos de: comp. 40 × larg.12mm × alt.10mm, diâmetro. 40mm, peso 5g; e tamanho máximo: comp. 300mm × larg. 180mm× alt. 120mm, diâmetro 180mm, peso 1.200g; capacidade da garra peso máximo de 2.500g. | Resolução Gecex nº 322, de 4 de abril de 2022 | I | 2025-12-31 |  | 2022-05-01
8428.90.90 | 671 | Máquinas automáticas para movimentação simultânea de até 2 folhas de papelão hidráulico com dimensões máximas de 1.500 x 4.500mm, e dimensões do alimentador de 2.500 x 5.000mm, com acionamento pneumático, com ventosas a vácuo, equipadas com barreiras de segurança metálica e fotoelétrica, com movimentos controlados por controlador lógico programável (CLP), Interface Homem-Máquina (IHM) colorida e unidade para acesso remoto ao sistema de segurança e de operação atendendo os requisitos de indústria 4.0. | Resolução Gecex nº 322, de 4 de abril de 2022 | I | 2025-12-31 |  | 2022-05-01
8428.90.90 | 672 | Robôs elétricos rebocadores de vagões, exclusivos para manobra de carregamento e descarregamento em pátio industrial e portuário (não opera em via de trecho), sendo; comandado remotamente por rádio controle industrial portátil; gerador elétrico a diesel embarcado; controle e comando realizado por CLP industrial, com pré-programação de curvas de velocidade e aceleração, limitado eletrônica e mecanicamente até 8km/h; preparação para operação totalmente automática (comandada por “software” remoto); peso próprio em torno de 100t, forças de tração entre 120 e 240kN e potência máxima de até 300kW; embarcado acoplamento duplo para operação em ambas as bitolas de via mista, com acionamento remoto. | Resolução Gecex nº 322, de 4 de abril de 2022 | I | 2025-12-31 |  | 2022-05-01
8428.90.90 | 673 | Carros hidráulicos para elevação, translado e substituição de estampos/moldes e placas superiores em prensas para a produção de revestimentos cerâmicos, com capacidade máxima de elevação igual ou inferior a 16.000kg; altura máxima de elevação igual ou inferior a 1.305mm; dotados de 6 ou menos fusos de subida e descida da mesa de trabalho acionados de forma síncrona por motor; mesa de trabalho equipada com 6 ou menos cilindros hidráulicos com dispositivo antiqueda de elevação do molde/placa; concebidos para operar com moldes de dimensões máximas iguais ou inferiores a 2.450 x 1.800mm. | Resolução Gecex nº 322, de 4 de abril de 2022 | I | 2025-12-31 |  | 2022-05-01
8428.90.90 | 674 | Transportadores-classificadores computadorizados de pedidos e/ou volumes diversos, tipo bandeja, acionados por motores, com 8 induções manuais, 42 saídas de 6.500mm, velocidade de até 1,2m/s, com capacidade de separação mecânica igual ou superior a 8.100bandejas/h com dimensões de 500 x 800mm, cubômetro, balança dinâmica, utilizados para movimentar e classificar produtos acabados e/ou volumes diversos de até 420 x 750 x 400mm e até um peso de 15kg, dotados de sistema de separação mecânica com aproximadamente 68,5m de comprimento; bandejas com impulsor para separação dos artigos; calha de saída do separador; calha de rejeição, equipada com dispositivos de escaneamento para leitura de código de barras através de um servidor de OST, com assessórios e CPL. | Resolução Gecex nº 322, de 4 de abril de 2022 | I | 2025-12-31 |  | 2022-05-01
8428.90.90 | 675 | Equipamentos para carregar “containers” de 20/30/40 pés em operação única, dotados de uma chapa de material deslizante de alta resistência, sistema de tração da chapa composto de motores elétricos e portão de retenção acionado hidraulicamente, capacidade máxima de carregamento de até 30t. | Resolução Gecex nº 322, de 4 de abril de 2022 | I | 2025-12-31 |  | 2022-05-01
8428.90.90 | 676 | Máquinas para empilhar e desempilhar recipientes (totes) com altura máxima de pilha de 1.500mm equipadas com painel de controle “touchscreen”. | Resolução Gecex nº 322, de 4 de abril de 2022 | I | 2025-12-31 |  | 2022-05-01
8428.90.90 | 677 | Equipamentos automáticos para sistema de transporte de caixas utilizados no processo de armazenamento e recuperação de caixas, com 8 elevadores de plataforma dupla, com ou sem carrinhos “shuttles”, elevador e acessórios para movimentação, manutenção e reparo dos carrinhos "shuttles", transportadores, suportes de fixação, componentes elétricos e eletrônicos, painéis elétricos e controladores lógicos programáveis (CLP). | Resolução Gecex nº 322, de 4 de abril de 2022 | I | 2025-12-31 |  | 2022-05-01
8428.90.90 | 678 | Equipamentos para transporte vertical de caixas, a serem montados em sistema de armazenamento e recuperação de caixas, com 8 elevadores de plataforma dupla, transportadores, suportes de fixação, componentes elétricos e eletrônicos, painéis elétricos e controladores lógicos programáveis (CLP). | Resolução Gecex nº 322, de 4 de abril de 2022 | I | 2025-12-31 |  | 2022-05-01
8428.90.90 | 679 | Equipamentos automáticos “shuttles” sobre rodas por comando sem fio equipados com 2 braços telescópicos, para transporte horizontal de caixas, utilizados no processo de armazenamento e recuperação de caixas. | Resolução Gecex nº 322, de 4 de abril de 2022 | I | 2025-12-31 |  | 2022-05-01
8428.90.90 | 680 | Alimentadores de barras de metal, para carregamento de tornos por meio de pistão-empurrador de acionamento hidráulico, com comprimento máximo de barra de 6.000mm e diâmetro compreendido de 2 a 12mm. | Resolução Gecex nº 322, de 4 de abril de 2022 | I | 2025-12-31 |  | 2022-05-01
8428.90.90 | 681 | Equipamentos automáticos para transporte vertical e horizontal de caixas (armazenamento e recuperação de pedidos), com 8 elevadores de caixas, 92 carrinhos “shuttles” de deslocamento horizontal, elevador e carrinhos para movimentação e transferência dos “shuttles” para reparo e manutenção, rolos motorizados e transportadores, componentes elétricos e eletrônicos, painéis elétricos e controladores lógicos programáveis (CLP). | Resolução Gecex nº 322, de 4 de abril de 2022 | I | 2025-12-31 |  | 2022-05-01
8428.90.90 | 682 | Mesas rotatórias com capacidade de manuseio de 12.000kg (120Kn), com grau de proteção IP64 (apenas servo motor), com torque de estática de até 32Knm, rotação de 0 a +/-180 graus, precisão de posicionamento de +/-15arc s, dotadas de uma placa rotativa para fixar o equipamento a ser posicionado, com sistemas que permite o trabalho em conjunto com um robô industrial, temperatura de trabalho de 10 a 40 graus Celsius, máximo ângulo de rotação de 42,8 (graus/s) , tempo de rotação em 180 graus de 4,2s. | Resolução Gecex nº 322, de 4 de abril de 2022 | I | 2025-12-31 |  | 2022-05-01
8428.90.90 | 683 | Máquinas automáticas para paletização de latas de alumínio para bebidas de tamanhos variados, com velocidade de produção de até 3.800latas/min; com plataformas para operação, manutenção e segurança; sistema de transporte e movimentação de paletes acabados, cortinas de luz, magazine de armazenamento de paletes, elevador de paletes, painéis de comando com controlador lógico programável (CLP) e protocolo de comunicação ethernet dotadas ou não de cortinas de luz. | Resolução Gecex nº 322, de 4 de abril de 2022 | I | 2025-12-31 |  | 2022-05-01
8428.90.90 | 685 | Equipamentos para a movimentação e empilhamento automático de cartuchos, tipo portal, composta de empilhador de cabeça dupla através de elevação à vácuo, transportador de rolos retos e inclinados, transportadores de batente retrátil, transportador de rolos com batente móvel, mesa fixa e de movimentação, trilhos de movimentação, calha centralizadora, com PLC. | Resolução Gecex nº 322, de 4 de abril de 2022 | I | 2025-12-31 |  | 2022-05-01
8428.90.90 | 686 | Transportadores automáticos para movimentação e estocagem de revestimentos cerâmicos, capazes de operar com revestimentos de dimensões máximas iguais ou inferiores a 1.200 x 1.200mm, com capacidade máxima de movimentação igual ou inferior a 15.000mq/dia, dotados ou não dos planos metálicos de estoque dos revestimentos e de unidade estática de carregamento/descarregamento dos cestones por movimentação vertical com preparadores de fila, dispostos para serem integrados em linha de produção de revestimento cerâmico com respectivos elementos de integração por rolos e correias. | Resolução Gecex nº 322, de 4 de abril de 2022 | I | 2025-12-31 |  | 2022-05-01
8428.90.90 | 687 | Combinações de máquinas para processamento automático de pacotes de caixas de papelão ondulado para montagem de pilhas sobre paletes, com capacidade de empilhamento de até 1.200pacotes/h, compostas de: 1 unidade de transferência de pacotes, 1 unidade "TXM" para posicionamento dos pacotes por rotação e deslocamento lateral, 1 robô de inserção de folha de papelão ondulado para amarração das camadas da pilha de pacotes, 1 unidade paletizador para empilhamento e esquadrejamento das camadas de pacotes sobre um palete com altura máxima da pilha de 2400mm, 1 unidade de esteira de alimentação de paletes para o paletizador, 1 unidade distribuidora de paletes que separa os paletes, 1 unidade esteira de estoque de paletes, 1 robô de inserção de folha de papelão ondulado sobre o palete para base da pilha, 1 unidade de esteira de saída de paletes com pilhas de pacotes prontos e 1 estação de controle PTT para configuração de todos os parâmetros das máquinas, 1 armário elétrico e 1 transformador. | Resolução Gecex nº 322, de 4 de abril de 2022 | I | 2025-12-31 |  | 2022-05-01
8428.90.90 | 688 | Combinações de máquinas para o transporte de copos e latas de alumínio para bebidas de tamanhos variados, com velocidade nominal de até 3.600latas/min, compostas de: transportadores mecânicos de esteira ou correia; transportadores a ar; transportadores elevadores, inversores e transferidores de latas à vácuo; divisores de fluxo de latas; enfileiradores e desenfileiradores de latas, guias de latas enfileiradas, caixas embaralhadoras de alimentação a ar, sistemas de eliminação de latas defeituosas, com painéis elétricos de controle por CLP e protocolo de comunicação "ethernet". | Resolução Gecex nº 322, de 4 de abril de 2022 | I | 2025-12-31 |  | 2022-05-01
8428.90.90 | 692 | Máquinas com operação sequencial de armazenamento de carteiras de cigarros com filtros (buffer), com sistema de absorção das variações de velocidade da máquina anterior e da máquina posterior, com capacidade de até 350carteiras/min, consumo de ar comprimido de 3 -5m3/h, potência total instalada de 60kVA e frequência principal de 60Hz. | Resolução Gecex nº 322, de 4 de abril de 2022 | I | 2025-12-31 |  | 2022-05-01
8428.90.90 | 693 | Carregadoras automáticas de ovos, controladas por computador industrial, com velocidade variada de 330 a 500caixas/h (120.000 até 180.000ovos/h), com dispositivo de elevação e tração para alimentação da carregadora com pilhas de até 6 bandejas de ovos, com sistema mecânico com movimentos rotativos, com bicos de sucção que trabalham em conjunto para soltar os ovos suavemente nos roletes, no mesmo sentido e velocidade da esteira de roletes, com sincronização de transferência aumentando a qualidade na hora de soltar os ovos para eliminar os riscos de quebra e trinca de ovos, equipadas com grades e portas de segurança e com sistema CIP (Cleaning in place). | Resolução Gecex nº 322, de 4 de abril de 2022 | I | 2025-12-31 |  | 2022-05-01
8428.90.90 | 694 | Posicionadores rotacionais horizontais com capacidade de manuseio de 500kg, motorização e funcionamento do tipo síncrono ou assíncrono, com grau de proteção IP65, com distância do eixo B de 1.200mm e distância entre as flanges de até 4.000mm, rotação de até 360 Graus, precisão de posicionamento de +/-0,15mm, composto por 1 unidade de redução, 1 flange para apoiar o equipamento a ser posicionado, com sistemas que permite o trabalho em conjunto com um robô industrial, temperatura de trabalho de 0 a 45 Graus Celsius , velocidade de rotação de 9,2Graus/s, tempo de aceleração 0,6s, máxima inercia de 150kgm2. | Resolução Gecex nº 322, de 4 de abril de 2022 | I | 2025-12-31 |  | 2022-05-01
8428.90.90 | 695 | Posicionadores rotacionais horizontais com capacidade de manuseio de 750kg, motorização e funcionamento do tipo síncrono ou assíncrono, com grau de proteção IP65, com distância do eixo B de 1.200mm e distância entre as flanges de até 5.000mm, rotação de até 360 Graus, precisão de posicionamento de +/-0,15mm, composto por 1 unidade de redução, 1 flange para apoiar o equipamento a ser posicionado, com sistemas que permite o trabalho em conjunto com um robô industrial, temperatura de trabalho de 0 a 45 Graus Celsius, velocidade de rotação de 9Graus/s, tempo de aceleração 0,45s, máxima inercia de 270kgm2. | Resolução Gecex nº 322, de 4 de abril de 2022 | I | 2025-12-31 |  | 2022-05-01
8428.90.90 | 696 | Posicionadores rotacionais verticais com capacidade de manuseio de 250kg, motorização e funcionamento do tipo síncrono ou assíncrono, com grau de proteção IP65, com diâmetro de 1.100mm e distância entre as flanges de 1.600mm, torque estático de 600Nm, rotação do eixo principal de -90 a +90 Graus, rotação do eixo secundário de -180 a +180 Graus, precisão de posicionamento de +/-0,15mm, compostos por 1 mesa giratória e 2 módulos posicionadores para a rotação axial, 1 flange para apoiar o equipamento a ser posicionado, com sistemas que permite o trabalho em conjunto com um robô industrial, temperatura de trabalho de 0 a 45 Graus Celsius, velocidade de rotação de saída de 150 Graus/s, tempo de aceleração 0,60s, máxima movimento de flexão de 2.000Nm. | Resolução Gecex nº 322, de 4 de abril de 2022 | I | 2025-12-31 |  | 2022-05-01
8428.90.90 | 697 | Posicionadores rotacionais verticais com capacidade de manuseio de 850kg, motorização e funcionamento do tipo síncrono ou assíncrono, com grau de proteção IP65, com diâmetro de até 1.200mm e distância entre as flanges de até 2.500mm, torque estático de até 1.000Nm, rotação do eixo principal de até -90 a +90 Graus, rotação do eixo secundário de -180 a +180 Graus, precisão de posicionamento de +/-0,16mm, compostos por 1 mesa giratória e 2 módulos posicionadores para a rotação axial, 1 flange para apoiar o equipamento a ser posicionado com sistemas que permite o trabalho em conjunto com um robô industrial, temperatura de trabalho de 0 a 45 Graus Celsius, velocidade de rotação de saída de 150 Graus/s, tempo de aceleração 0,75s, máxima movimento de flexão de 2.000Nm. | Resolução Gecex nº 322, de 4 de abril de 2022 | I | 2025-12-31 |  | 2022-05-01
8428.90.90 | 698 | Equipamentos verticais de armazenagem, semiautomáticos, para armazenamento de mercadorias acondicionadas em paletes, em armazéns gerais, com capacidade de 1.004 paletes, dotados de: estrutura metálica galvanizada, incluindo trilhos guias, 2 estações moveis de espera "dock station", 2 dispositivo de deslocamento sobre trilhos da estrutura - carro satélite "Orbiter" com capacidade máxima de 1.500kg, 2 controles remotos, 4 conjuntos de baterias, 1 gabinete para recargas de baterias com 4 gavetas cada, sistema operado via controle remoto, sobre rodas por meio de uso de energia armazenada em baterias. | Resolução Gecex nº 322, de 4 de abril de 2022 | I | 2025-12-31 |  | 2022-05-01
8428.90.90 | 700 | Manipuladores automáticos robotizados para organização e empilhamento de múltiplas camadas de placas de bateria chumbo-ácido de espessura 1,2mm sobre racks por sistema de coordenadas X Y Z para manipulação de "slip sheet" e "interlayer", com velocidade de até 47m/min, com capacidade de acumular até 80 bases empilhadas e manipular até 1.000placas/min, capazes de trabalhar com 2 racks com dimensões máximas de 1.009 x 1.180m e altura máxima de empilhamento de 1.100mm na configuração 6 x 5, dotados de braço mecânico com 6 eixos completos com controlador “Smart-Pad”, sistema de rotação e orientação das placas empilhadas instaladas no empilhador, magazine de "slip sheet" e "interlayer" para serem aplicadas durante a paletização de placas nos racks, transportador e mesa de armazenamento de elevação manual, mesa rotativa de carregamento dos racks, cabeçote de manipulação de placas de bateria chumbo-ácido dotado de garras de precisão, sistema de proteção de segurança, dobradeira, painel de interface homem-máquina (IHM) com tela "touchscreen”, com recurso de configuração de novas programações de paletização integrado e controlador lógico programável (CLP). | Resolução Gecex nº 322, de 4 de abril de 2022 | I | 2025-12-31 |  | 2022-05-01
8428.90.90 | 701 | Máquinas semiautomáticas formadoras de pilhas de caixas de papelão, com zona para descarregamento singular ou dupla, sistema de elevação hidráulico, esteiras transportadoras e posicionamento automático, controle lógico programável (CLP), interface homem máquina (IHM), dimensão máxima das pilhas igual ou inferior a 2.100 x 2.100 x 2.490mm (LxCxA), peso máximo das pilhas igual ou inferior a 1.500kg. | Resolução Gecex nº 322, de 4 de abril de 2022 | I | 2025-12-31 |  | 2022-05-01
8428.90.90 | 702 | Sistemas de carga e descarga automáticos, de chapas metálicas, incorporados a máquina de corte a laser, no formato máximo de 3.050 x 1.525mm, com capacidade máxima de carregamento e descarregamento na mesa de corte de até 920kg, com manipulador de carga e descarga automático, máximo peso de carga dos paletes de peças acabadas de 2 ou 3t e “interface” de conexão com a máquina. | Resolução Gecex nº 322, de 4 de abril de 2022 | I | 2025-12-31 |  | 2022-05-01
8428.90.90 | 703 | Equipamentos de descarga e transferência de matéria-prima para recipientes tipo IBC (Intermediate Bulk Container), para fabricação de produtos para nutrição humana, com capacidade de 2 a 6bateladas/h, cada batelada com capacidade de 100 a 2.000kg dependendo do tamanho do recipiente, dotados de: moega de descarga manual de matéria-prima, tipo rasga sacos para abastecimento de recipientes, com anel de sucção para proporcionar descarregamento com baixa quantidade de poeira, sistema pneumático e gabinete de controle com sistema de intertravamento; recipiente em aço inoxidável para recepção de matéria-prima da moega de descarga, capacidade 270L, com atuador pneumático e tubo de saída; coluna de descarga e inversão de posição de recipientes de formatos e tamanhos variados, capacidade máxima de carga de até 2.900kg, consistindo de sistema automático de braçadeiras de fixação, acionamento eletro-hidráulico com unidade hidráulica e correntes para elevação e inversão de posição do recipiente em 180 graus; sistema automático de abertura da válvula automática com atuador pneumático; painel de controle integrado na coluna. | Resolução Gecex nº 322, de 4 de abril de 2022 | I | 2025-12-31 |  | 2022-05-01
8428.90.90 | 704 | Colunas estacionarias de elevação hidráulica com vibrador para transferência de matéria-prima entre recipientes, tipo IBC (Intermediate Bulk Container), carga máxima de 1.800kg, capacidade de 2 a 6bateladas/h, cada batelada de 100 a 2.000kg, dependendo do tamanho do recipiente, utilizadas na fabricação de produtos para nutrição humana, dotadas de acionamento eletro-hidráulico com unidade hidráulica e corrente para elevação; sistema automático de abertura da válvula com atuador pneumático; painel de controle integrado na coluna. | Resolução Gecex nº 322, de 4 de abril de 2022 | I | 2025-12-31 |  | 2022-05-01
8428.90.90 | 706 | Carros de carregamento de carvão tipo “screwfedder”, para abastecimento de fornos de coqueria, dotados de 4 “trucks” de translação, 5 tremonhas com sistema de pesagem, 5 transportadores do tipo rosca horizontais, 5 guilhotinas de retenção de carvão, 5 telescópios para alimentação de carvão, 5 extratores de tampas magnéticos dos fornos, 5 limpadores de tampas de fornos e molduras das “bocas” de carregamento de carvão, selagem automática das tampas de fornos e molduras das “bocas” de carregamento de carvão, painéis de controle PLC, equipamentos hidráulicos, bombas, válvulas e tubulações hidráulicas, bombas, válvulas e tubulações pneumáticas, cabine hidráulica, cabine elétrica e cabine de operação, ar condicionado industrial com filtragem para vapores orgânicos sensores de posicionamento automático, sensores elétricos de anticolisão entre carros de carregamento e sensores de detecção de incêndio, com capacidade de carregamento de carvão de 39m³ equivalente a aproximadamente 31t de carvão, velocidade de translação 120m/min, aceleração de 11s e peso de 130t. | Resolução Gecex nº 322, de 4 de abril de 2022 | I | 2025-12-31 |  | 2022-05-01
8428.90.90 | 707 | Transportadores-classificadores de pedidos, computadorizados, para volumes de até 1.200 x 900 x 800mm, e de no máximo 40kg, sendo caixas ou sacos plásticos, dispositivo duplo pneumático, com 4 áreas de indução automática de 30 graus, centralizador de remessas, velocidade até 2,2m/s, transportadores subida de 800 até 1.750mm de altura, portal de leitura equipado com câmara scanner Sick e sistema classificador tipo “wheel diverter”, dotados de sensores, CLP (controlador lógico programável), tela “touchscreen”, contendo 33 saídas. | Resolução Gecex nº 322, de 4 de abril de 2022 | I | 2025-12-31 |  | 2022-05-01
8428.90.90 | 709 | Unidades funcionais para descarregamento de gás natural comprimido em alta pressão (HP CNG), utilizadas especificamente entre plataformas "offshore" e unidades flutuantes de armazenamento e regaseificação (FRSU), operando com fluxo volumétrico de 584.000kg/h (14.000.000Nm³/dia), pressão máxima de 98bar, temperatura entre -15 e +60 graus Celsius, por braço, compostas de: 2 braços de descarregamento marítimo, tipo: Adriatic, com diâmetro de 12 polegadas, com estrutura de suporte, tubulações de condução e flanges confeccionadas em aço carbono, junta giratória e sistema de segurança para desacoplamento em alta pressão do tipo ERS (Emergency Release System); 2 painéis de comando hidráulico (HVC), contendo válvulas de seleção e acumuladores hidráulicos de energia; 1 unidade de potência hidráulica (HEC), montada em gabinete, com pressão de operação de 230bar(g) possuindo internamente 2 motores hidráulicos, 1 bomba manual e instrumentação; 1 unidade de controle e comando, dotado de: 1 painel de comando e controle com controladores lógicos programáveis (CLP) e sistema de monitoramento de posição remoto. | Resolução Gecex nº 322, de 4 de abril de 2022 | I | 2025-12-31 |  | 2022-05-01
8428.90.90 | 710 | Combinações de máquinas para resfriamento, empilhamento e movimentação de chapas de fibras ou partículas de madeira e formação de pacotes, compostas de: sistema de alimentação de chapas, sistema de rejeição de chapas defeituosas, transportadores de rolos, resfriador de chapas por ventilação natural, sistema de empilhamento de pacote e sistema de transporte de pilha de pacotes para área de estocagem. | Resolução Gecex nº 322, de 4 de abril de 2022 | I | 2025-12-31 |  | 2022-05-01
8428.90.90 | 712 | Armazéns verticais automáticos em uma estrutura fechada, modular, com prateleiras deslocadas, com armazenamento nas duas faces do aparelho, com uma plataforma de extração com o pressionamento por um botão ou lendo um código de barras, com sistema de movimentação das bandejas e entrega dos materiais até o ponto de acesso automaticamente, com armazenamento automático, em etapas de 25m., com detecção automática da altura dos materiais, com 35 bandejas de capacidade de carga diferenciada, de valor unitário (CIF) não superior a R$95.000,00. | Resolução Gecex nº 322, de 4 de abril de 2022 | II | 2025-12-31 |  | 2022-05-01
8428.90.90 | 713 | Armazéns estruturais para armazenamento em canais de penetração, com capacidade de armazenagem de 3.760 pallets, compostos por: estrutura galvanizada, incluindo trilhos guia; 2 estações móveis de carga e descarga do tipo "docking station"; 2 dispositivos de deslocamento sobre trilhos da estrutura, comandados via controle remoto, operando sobre rodas através de uso de energia armazenada em capacitores ou em baterias, com capacidade de elevação e locomoção da carga suportada; 1 gabinete para carga dos capacitores ou das baterias; 1 plataforma de manutenção da estrutura. | Resolução Gecex nº 322, de 4 de abril de 2022 | I | 2025-12-31 |  | 2022-05-01
8428.90.90 | 714 | Estações de descarregamento de contêineres “bins” projetadas para o posicionamento e descarregamento do “Bin” através de sistema de transporte tubular por gravidade para alimentação de máquinas, dotadas de: funil único ou duplo com válvula pneumática operada por dois painéis de 4 polegadas com “interface” homem máquina e PLC, acoplamento para vibração, tubulações com conexões “tipo Tri-clamp”, estrutura em aço inox de 1.000 x 1.000mm, utilizada em indústria farmacêutica. | Resolução Gecex nº 322, de 4 de abril de 2022 | I | 2025-12-31 |  | 2022-05-01
8428.90.90 | 716 | Transportadores-elevadores(transelevadores) automáticos, de deslocamento vertical sobre guias, para estocagem intermediaria de painéis metálicos termo isolantes, para painéis de tamanho máximo de até 15.000mm de comprimento, velocidade de operação de até 12m/min sincronizadas com linha contínua de fabricação de painéis metálicos termo isolantes através de CLP, com entrada e saída automática dos painéis, e “interface” com “software” de linha de painéis metálicos termo isolantes. | Resolução Gecex nº 322, de 4 de abril de 2022 | I | 2025-12-31 |  | 2022-05-01
8428.90.90 | 717 | Paletizadores robóticos de 4 eixos magnéticos com carregamento por esteiras para latas de aerossol com diâmetros de 45, 52 e 57mm de alturas até 247mm, com célula robótica com chapa magnética, separador pneumático, conjunto de esteiras para transporte com sistema para empurrar de 2 pistas, braço rotatório de 360 graus, arqueador de 4 fitas no pallet de 1.000 x 1.200 x 150mm com altura do fardo igual ou superior a 1.100mm, com mesa rotatória de corrente tripla e transportador de pallets de latas para a estação de colocação de filme com estiramento de 250% autoadesivo, saída de transporte com correntes, cercas de segurança, foto células, sistema de cintar. | Resolução Gecex nº 322, de 4 de abril de 2022 | I | 2025-12-31 |  | 2022-05-01
8428.90.90 | 718 | Lanças hidráulicas, telescópicas e articuladas, giro infinito (360 graus) com comando de direcionamento e movimentação por “joy stick”, com 1 caçamba para 1 ou 2 ocupantes, com capacidade podendo variar entre 136 e 272kg, próprias para serem montadas em veículos rodoviários, com isolação elétrica para 46kV, com altura de trabalho podendo variar entre 12,6 e 16,9m com alcance lateral podendo variar entre 8 e 9,4m, com sistema de rotação da caçamba em 180 graus para atividades de manutenção em linhas de distribuição de energia elétrica, com ou sem sistema de “Jib-Guincho” Hidráulico para içamento de cargas de até 454kg com velocidade de deslocamento de 5 a 9m/min, com ajuste de inclinação, articulação da lança inferior de -25 até +85 graus e articulação da lança superior variando de 0 até +87 graus. | Resolução Gecex nº 322, de 4 de abril de 2022 | I | 2025-12-31 |  | 2022-05-01
8428.90.90 | 721 | Combinações de máquinas para centragem e abastecimento de discos de aço inoxidável para preparação do fundo de panelas em aço inoxidável de diâmetro até 360mm, capacidade produtiva de até 400panelas/h para diâmetros de até 240mm e tempo de ciclo de 9s; compostas de: mesa giratória de 2 posições para carga e descarga com mandris autocentrantes de fixação; unidade de centragem; estação de carga com manipulador aéreo; grades de proteção com sistema de bloqueio eletrônico de segurança e força de bloqueio de 2.000N; painel elétrico de comando “interface” de operação por tela de 12 polegadas “touchscreen” com Controlador Lógico Programável (CLP) para gerenciamento de todas as funções. | Resolução Gecex nº 322, de 4 de abril de 2022 | I | 2025-12-31 |  | 2022-05-01
8428.90.90 | 722 | Combinações de máquinas para descarga no final da linha de soldagem e verificação da temperatura de corpos de panelas em aço inoxidável com fundo triplo com até 360mm de diâmetro e altura de até 330mm, tempo de ciclo de 3,5s, compostas de: estação de verificação de temperatura; esteira de rolos de descarte; transportador das panelas com pega através de duas pinças autocentrantes para diversos tipos de panelas com sistema de detecção de presença da peça por contato elétrico; transportador de saída das peças; grades de proteção com sistema de bloqueio eletrônico de segurança, força de bloqueio de 2.000N; painel elétrico de comando “interface” de operação por tela de 12 polegadas “touchscreen” com Controlador Lógico Programável (CLP) para gerenciamento de todas as funções. | Resolução Gecex nº 322, de 4 de abril de 2022 | I | 2025-12-31 |  | 2022-05-01
8428.90.90 | 724 | Peneiras transportadoras de rolos para cavacos de madeira, destinadas a fabricação de painéis reconstituídos de madeira, com dosador de cavacos, contendo 3 tipos de roletes para separação de material, (Tipo W – Finos e pó, tipo V – padrão, e tipo D – padrão + over), com opção de sistema de aspiração, área de peneiramento igual ou superior a 12m² e capacidade igual ou superior a 233m³/h. | Resolução Gecex nº 322, de 4 de abril de 2022 | I | 2025-12-31 |  | 2022-05-01
8428.90.90 | 726 | Transportadores automáticos de ação descontínua para carroceria de veículos automóveis, de deslocamento horizontal, dispondo de sistema de deslocamento sobre trilhos fixados no solo, compostos por múltiplos trilhos de aço de perfis S e H nas versões reto, curvado e bifurcado, tracionado por motores elétricos 0,1kW; dispositivos denominados "stoppers" para freiar a movimentação do sistema através de motoredutores elétricos de 0,04kW, completo com dispositivos de automação do sistema (painel de controle, sensores, cabos). | Resolução Gecex nº 322, de 4 de abril de 2022 | I | 2025-12-31 |  | 2022-05-01
8428.90.90 | 727 | Combinações de máquinas para movimentação e classificação de pacotes/caixas (sorter) de dimensões de 150 x 100 x 5 até 1.000 x 500 x 500mm e pesos de 0,1 até 30kg, por meio de sistema de leitura de etiquetas/códigos de barras (CDB) feito por câmeras, aptas a detectar quaisquer das 5 faces visíveis dos pacotes, para posterior separação e direcionamento; compostas de: estação de recepção com 6 entradas simultâneas no sistema, com capacidade individual máxima de até 2.550pacotes/h, e dotada de 6 balanças dinâmicas (1 por entrada), com uma precisão de +/-50g e capacidade de 0,1 até 30kg; classificador de alta velocidade, de até 2,5m/s, tipo “crossorter” (movimentação com ação de motores lineares, em anel, com controle realizado através de controlador de fluxo, composto por carros para transporte de pacotes com comunicação realizada por infravermelho, com uma esteira para cada carro para carregar/descarregar as encomendas no classificador, com movimentação dos motores das esteiras realizada através de moto tambores), com capacidade de até 15.500pph, com 10 câmeras de visão artificial (leitura das 5 faces) e 2 cubadores volumétricos a laser; estação com 32 saídas normais para pacotes gerais por gravidade ou motorizadas, uma seção de rolos motorizados e chapas galvanizadas, 2 saídas de erro. | Resolução Gecex nº 322, de 4 de abril de 2022 | I | 2025-12-31 |  | 2022-05-01
8428.90.90 | 728 | Equipamentos hidráulicos para movimentação de pisos deslizantes com movimento “vai e vem”, próprios para montagem em veículos de carga ou em plataformas estacionárias, com três travessas móveis; 3 ou 6 cilindros hidráulicos de dupla ação, pressão de trabalho maior ou igual que 193bar e menor ou igual que 225bar, temperatura máxima do óleo de 82 graus Celsius, comprimento máximo do conjunto 30m. | Resolução Gecex nº 322, de 4 de abril de 2022 | I | 2025-12-31 |  | 2022-05-01
8428.90.90 | 729 | Máquinas automatizadas, para movimentação de materiais (carga, descarga, transporte e armazenagem vertical), dotadas de torres de armazenamento com múltiplas gavetas, transportador com ventosas acionadas por vácuo e/ou com sistema de garfos, elevador e estação(ões) de entrada e saída para carga e descarga de chapas metálicas e/ou peças, com ou sem sistema de classificação, dotadas de CLP - Controle Lógico Programável com terminal "touchscreen" e barreiras de segurança. | Resolução Gecex nº 322, de 4 de abril de 2022 | I | 2025-12-31 |  | 2022-05-01
8428.90.90 | 730 | Máquinas paletizadoras automáticas de artigos de vidro em múltiplas camadas por coluna com braço giratório, com capacidade máxima de processamento igual a 320artigos/min (variável em função das características e dimensões dos artigos e paletes), estação alimentação e direcionamento dos artigos de vidro para diferentes linhas, mesa de formação, coluna giratória com braço e cabeçote de manipulação dos artigos de vidro, dispositivo de alimentação de chapas intercalares e/ou quadros de proteção, mesa de empilhamento com alimentação de paletes vazios, transportadores em geral, unidade de tratamento de ar, proteções de segurança, controladas por CLP (Controlador Lógico Programável). | Resolução Gecex nº 322, de 4 de abril de 2022 | I | 2025-12-31 |  | 2022-05-01
8428.90.90 | 731 | Atuadores mecânicos baseados na tecnologia da corrente rígida de elevação, funcionando com bloqueio mecânico dos elos que constituem a corrente, permitindo que em uma direção a corrente esteja completamente rígida e em outra flexível, curso útil da corrente até 8.000mm e velocidade máxima até 500mm/s, capacidade de carga de 5 até 200kN. | Resolução Gecex nº 322, de 4 de abril de 2022 | I | 2025-12-31 |  | 2022-05-01
8428.90.90 | 735 | Combinações de máquinas para movimentação de mesas de forma, compostas der: sistema automático para circulação de mesas por blocos de roletes flangeados, rodas motrizes de fricção para a movimentação de avanço de 0 a 0,3m/s, unidades de elevação das rodas motrizes, carros de elevação e transferência com sistema de posicionamento por "encoder" e velocidade de deslocamento de 0 a 0,5m/s, dispositivos hidráulicos de centralização e fixação para as mesas de cofragem por pinos, dispositivos mecânicos sensoriados para parada das mesas, estações basculantes com tolerância de até 0,3% entre cilindros, dispositivos de segurança por sensores fim de curso e barreira de luz, um sistema de controle central (hardware e software) de todas as unidades e gerenciamento da movimentação de mesas. | Resolução Gecex nº 322, de 4 de abril de 2022 | I | 2025-12-31 |  | 2022-05-01
8428.90.90 | 736 | Combinações de máquinas para classificação das peças de madeira, compostas de: desempilhador, acumulador, unitizador, uma destopadeira, medidores de umidade, medidores de curvatura, estimador de módulo de elasticidade e de módulo de ruptura das peças de madeira – a serem medidos e estabelecidos por sensores acoplados (não incluídos); rejeição de peças não adequadas, alimentação automática e otimizada da máquina de aplainamento (plaina) em alta performance (acima de 60ciclos/min) e alta velocidade (acima de 250metros lineares/min), combinação de transportadores longitudinais e dispositivos para a montagem de “scanner” eletrônico (não incluído) para a classificação e marcação automática de madeira serrada, estação de empilhamento automático de madeira serrada em alta performance, estações de classificação e empilhamento manuais, constituída por transportadores transversais e longitudinais; centrais hidráulicas e elétricas de comando e controle – inclusive inversores de frequência e PLC’s (controladores , eletrônica de comando e controle – com ou sem estruturas metálicas de suporte e instalações elétricas; incluindo postos de operação, sensores de operação e medição, softwares de controle - comando e otimização; dispositivos completos de segurança | Resolução Gecex nº 322, de 4 de abril de 2022 | I | 2025-12-31 | Resolução Gecex nº 344, de 19 de maio de 2022 | 2022-05-26
8428.90.90 | 737 | Combinações de máquinas para empilhamento automático de pacotes de caixas de papelão ondulado, capazes de operar com caixas de dimensões máximas iguais ou inferiores a 1.800 x 1.450mm, e altura máxima igual ou inferior a 2.600mm, compostas de: robô de preparação do arranjo da pilha de caixas, com movimentação em 4 eixos, capacidade máxima de carga igual ou inferior a 180kg e garras mecânicas de manuseio; robô de paletização, com movimentação em 4 eixos, capacidade máxima de carga igual ou inferior a 300kg e garras mecânicas para paletização; dispositivos automáticos para adição de folhas de forração (bottom/tie sheets) com 2 “dispensers”; conjunto de transportadores em 90 graus e transportadores de esteira plástica para movimentação de pacotes e das pilhas de caixa de papelão ondulado; sistema de controle e gerenciamento com controle lógico programável (CLP) e seus respectivos painéis, quadros elétricos e painéis de interface; e respectivos periféricos e componentes para plena montagem e funcionamento, de valor unitário (CIF) não superior a R$ 2.528.847,65. | Resolução Gecex nº 322, de 4 de abril de 2022 | II | 2025-12-31 | Resolução Gecex nº 344, de 19 de maio de 2022 | 2022-05-26
8428.90.90 | 738 | Combinações de máquinas para transporte em suspensão de elementos e peças para linhas de pintura e tratamento de superfícies compostas de: manipuladores elevatórios, dispositivo de regulagem de elevação e de tração de barras de carga, módulo de transmissão de dados e controle do entrono através de sistema ópticos, manipuladores de distribuição, dispositivo de puxa/empurra, de tração de barras de carga, módulo de transmissão de dados e sistema de posicionamento por laser, manipuladores de transferência com dispositivo de tração de barras de carga, módulo de transmissão de dados e sistema de posicionamento por sensor indutivo, rodas motrizes de fricção de borracha maciça ou aço, para a movimentação de avanço das barras de carga com velocidade de 0 a 0,3m/s e um sistema de controle central (hardware e “software”) e gerenciamento automático de todas as unidades de movimentação. | Resolução Gecex nº 322, de 4 de abril de 2022 | I | 2025-12-31 | Resolução Gecex nº 344, de 19 de maio de 2022 | 2022-05-26
8428.90.90 | 739 | Máquinas formadoras de pilhas de caixas de papelão ondulado desmontadas, automáticas, controladas por CLP (Controlador Lógico Programável), com controle variável de pressão de carga, altura máxima de empilhamento abaixo da placa extratora de 88 polegadas compostas por: estação de alimentação dos fardos com sistema de indexação (espaçamento/sincronização), mesa de rotação e elevador para sobreposição das combinações de fardos; estação de alimentação de folhas de base e folhas intermediárias; robô orbital para a manipulação e posicionamento das combinações de fardos, assim como o posicionamento das folhas intermediárias; estação de formação de pilhas de múltiplas configurações com inserção automática de folhas de base e duplo sistema de elevação. | Resolução Gecex nº 322, de 4 de abril de 2022 | I | 2025-12-31 | Resolução Gecex nº 344, de 19 de maio de 2022 | 2022-05-26
8428.90.90 | 740 | Paletizadores automáticos com capacidade de carga de 400kg para paletização de artefatos de cimento, trabalhando com motor com encoder, com pinças hidráulicas com elevação hidráulica, com bomba hidráulica de 55 litros, capacidade do tanque hidráulico de 260 litros, com esteira para o transporte dos produtos paletizados e painel de controle com tela “touchscreen”. | Resolução Gecex nº 322, de 4 de abril de 2022 | I | 2025-12-31 | Resolução Gecex nº 344, de 19 de maio de 2022 | 2022-05-26
8428.90.90 | 741 | Sistemas de transporte e classificação de pedidos e volumes diversos, computadorizados, tipo esteira nas dimensões de 700 x 440mm (carros tipo crossbelt), que suporta até 30kg, no sorter principal, capacidade de 24.000carros/h, acionados por motores, controlados por controlador lógico programável (CLP), dotados de sistema de separação mecânica com 352,8 m de comprimento, 588 carros e 588 esteiras (uma esteira por carro); 24 estações de introdução/alimentação semiautomáticas; calha de saída do separador, de dimensões específicas para separação direta (176 saídas), de largura 750 e 1200 mm; calha de rejeição (2 saídas), de largura 1200 mm, dispositivos de escaneamento para leitura de códigos 1D (códigos de barras) e 2D (QR Codes) em cinco faces, através de 5 sistemas câmeras "scanner", (5 sets de cubadoras a laser, sendo 4 no sorter principal e 1 na esteira para a zona expedição), utilizado para movimentar e classificar produtos acabados tipo caixas de papelão e/ou envelopes diversos, nas dimensões máximas de até 600 x 400 x 400mm (comprimento x largura x altura), visando sua classificação e expedição automatizada; esteira para zona de expedição transportando pacotes e sacas em dimensões máximas de até 1000 x 800 x 700mm, com sistemas de transportadores por esteira para alimentação das zonas de indução e transporte da carga tratada para zona de expedição, esteira de saída para zona de expedição utilizando 7 desviadores de separação do tipo "roda giratória" (wheel diverter), operando com capacidade de 3.000 itens/h, possuindo 86,6m de comprimento e 14 rampas de saída para expedição e 1 de rejeição, de largura 1.200mm. | Resolução Gecex nº 322, de 4 de abril de 2022 | I | 2025-12-31 | Resolução Gecex nº 344, de 19 de maio de 2022 | 2022-05-26
8428.90.90 | 742 | Cadeiras móveis para piscina destinada para viabilizar a entrada e a saída de idosos, deficientes físicos e/ou pessoas com mobilidade reduzida junto em uma piscina, capacidade nominal de até 136kg, elevação tipo paralelograma articulado, botões de subida e descida, botão de “stop” e emergência, indicador de nível de bateria, acionamento por 2 baterias seladas 24VDC, estrutura do conjunto em alumínio e aço inox, base com sistema de estabilização, assento para o usuário, apoio para os braços do usuário, apoio para os pés do usuário (todos tipo articuláveis/dobráveis). | Resolução Gecex nº 322, de 4 de abril de 2022 | I | 2025-12-31 | Resolução Gecex nº 344, de 19 de maio de 2022 | 2022-05-26
8428.90.90 | 743 | Unidades funcionais automáticas e sincronizadas para a paletização de fardos de fraldas calça, com função determinada para a paletização de até 20fardos/min, eficiência de 98 a 99% e paletização de fardos/produto até a altura de torre no palete de até 2,15m, com sistema de controle de velocidade e posição com precisão milimétrica, tecnologia embarcada para inserção dos dados dos fardos no sistema e inteligência para criar automaticamente a melhor distribuição dos fardos nos paletes e posicionamento em qualquer orientação para obter a melhor formação, geração e sincronização de todos os movimentos para os robôs antropomórficos e os mecanicismos incorporados devem realizar, integração e automação com sistema pré-existente de transporte de paletes cheios e alimentação de paletes vazios, compostas de sistema autônomo de reconhecimento do tipo de fardos e direcionamento dos fardos com leitores de código de barras, sistema de seleção de fardos para a paletização ou direcionamento dos fardos ruins para rejeito, direcionador dos fardos selecionados para a região de alinhamento composto por 2 alinhadores pneumáticos de fardos, região de tomada dos fardos composto por 2 robôs antropomórfico de 6 eixos com garra servo-motorizada para aplicação da força exata de compressão para cada tipo de fardo conforme para preservar a qualidade do produto, garra servo motorizada interligada com o controle do robô para aumento da precisão dos movimentos e velocidade e tecnologia embarcada que permite pegar e aplicar as placas de papelão na formação das camadas de fardos no processo de paletização, 2 dispositivos de tombamento de fardo, tanto pelo lado longitudinal como pelo lado transversal o qual combinado com a ação dos robôs pode criar variadas combinações de formação do mosaico dos fardos no palete, 2 conjuntos de transporte de fardos com sistema de bloqueio automatizado para controlar e agrupar os fardos, 2 conjuntos de transporte de paletes vazios, 2 mesas pantográficas para formação do palete que também operam sincronizadamente com os robôs, 2 conjuntos de transporte de paletes cheios, 2 estações de abastecimento de placas de papelão, 1 painel elétrico de potência em 440VCA 60 Hz e controle em 24V com plataforma de automação integrada com controlador logico programável e unidade de controle do robô, 1 painel operacional com um tela colorida de controle por 2 painéis de controle e programação dos robôs, sistema de segurança composto por grades de segurança, portas com sensores, cortinas de luz, botões de emergência e rele de segurança, sistema de comunicação e integração com sistema de transporte de paletes autônomo. | Resolução Gecex nº 322, de 4 de abril de 2022 | I | 2025-12-31 | Resolução Gecex nº 356, de 20 de junho de 2022 | 2022-06-28
8428.90.90 | 744 | Unidades funcionais automáticas para movimentar folhas e embalagens de papelão ondulado, com controlador lógico programável, rede de comunicação e gerenciamento, carregamento automático de paletes, sistemas de inventário e rastreamento automáticos e instantâneos, compostas de: 3 unidades de empurrador de pilhas de papelão, com automação que permite o posicionamento das pilhas em função das dimensões das mesmas; 5 unidades de carros autônomos com medidas distintas, acionamento automático, guiados através de trilhos no piso com velocidade de viagem de até 180m/min, carga máxima de 3.500kgf, dotados de sistema de alimentação de energia elétrica; 1 estação de carregamento de paletes e material de cobertura, constituídas de robô guiado em trilhos com capacidade máxima 100ciclos/h, painéis elétricos, painéis de operação e “interface” homem máquina. | Resolução Gecex nº 322, de 4 de abril de 2022 | I | 2025-12-31 | Resolução Gecex nº 356, de 20 de junho de 2022 | 2022-06-28
8428.90.90 | 745 | Equipamentos hidráulicos para centralização e correção da posição de chapa de aço com largura até 1.875mm, e 3mm de espessura no processo de transporte de produção, dotados de: 12 unidades de centralizadores com atuação mecânica por cilindros de metal, sendo 11 unidades modelo CPC (Center Positioning Control) com sensores indutivos e 1 unidade modelo EPC (Edge Positioning Control) com sensores óticos. | Resolução Gecex nº 322, de 4 de abril de 2022 | I | 2025-12-31 | Resolução Gecex nº 356, de 20 de junho de 2022 | 2022-06-28
8428.90.90 | 746 | Plataformas elevatórias elétricas de pessoas, fabricadas com material moldado de liga de alumínio, com altura de elevação compreendida entre 8 e 14m, movimentado a corrente alternada (110, 220 ou 360V), 60Hz, capacidade para elevar 250kg de peso e dotadas de: dispositivo protetor de segurança para evitar peso excessivo (overload); válvula de segurança para prevenir ruptura de tubo hidráulico; válvula hidráulica manual de emergência, em caso de falta de energia elétrica; botão de parada emergencial como medida de proteção; suportes laterais retráteis de patola para nivelamento e estabilização do equipamento durante operação; dispositivo de guia na torre e controle remoto. | Resolução Gecex nº 322, de 4 de abril de 2022 | I | 2025-12-31 | Resolução Gecex nº 375, de 26 de julho de 2022 | 2022-08-04
8428.90.90 | 747 | Máquinas para empilhamento horizontal de folhas dobradas, para uso na saída de máquinas dobradoras, na indústria gráfica, com posicionamento do material na posição vertical, com prensagem e separação em lotes, tamanho máximo da folha de 66 x 30cm, comprimento máxima da pilha de 80cm, força de prensagem de 8.000N. | Resolução Gecex nº 322, de 4 de abril de 2022 | I | 2025-12-31 | Resolução Gecex nº 375, de 26 de julho de 2022 | 2022-08-04
8428.90.90 | 748 | Equipamentos industriais de transporte para transferência de bobinas, capacidade de carga de 40t, translação horizontal de 14,6m, elevação de 160mm de ciclo total de 180s. | Resolução Gecex nº 322, de 4 de abril de 2022 | I | 2025-12-31 | Resolução Gecex nº 375, de 26 de julho de 2022 | 2022-08-04
8428.90.90 | 749 | Máquinas para troca automática de ferramental nos robôs de transferência de chapas CBF (Crossbar Feeder), de linhas de prensas de alta velocidade para indústria automotiva de até 16 golpes por minuto, com duplo sistema de acoplamento automático para a barra do ferramental dos robôs servo-acionados, duas estações em aço para depósito de ferramentas com detecção de ferramentas disponíveis, quadro básico em alumínio para ferramental, acionamento elétrico em duas rodas com caixa de redução e operação com inversor de frequência do movimento linear de até 30m/min, limpa trilhos e proteções de segurança, alcance de até 8,3m, 4 sensores de presença, cabos e tensão de operação de 220 a 230V. | Resolução Gecex nº 322, de 4 de abril de 2022 | I | 2025-12-31 | Resolução Gecex nº 375, de 26 de julho de 2022 | 2022-08-04
8428.90.90 | 750 | Máquinas para troca automática de ferramental no sistema alimentador/destacador de linha de prensas de alta velocidade para indústria automotiva de até 16 golpes/min, equipadas com duplo sistema de acoplamento automático para as barras do ferramental do alimentador/destacador, duas estações em aço para depósito com detecção de ferramentas disponíveis, quadro básico em alumínio para ferramental, acionamento elétrico com caixa de redução e inversor de frequência para o movimento linear alimentado por motor de até 1.745rotações/min, trilha de alimentação elétrica com instalação no piso, velocidade de até 20m/min, distância de deslocamento de até 5.383mm, 4 sensores de posição, cabos e tensão de operação de 254 a 440V. | Resolução Gecex nº 322, de 4 de abril de 2022 | I | 2025-12-31 | Resolução Gecex nº 375, de 26 de julho de 2022 | 2022-08-04
8428.90.90 | 751 | Máquinas para posicionamento, abertura e aplicação de sacos valvulados, em ensacadoras rotativas, com ajustes para diferentes tamanhos de sacos, com controlador lógico programável (CLP) e com capacidade igual ou superior a 800 sacos/h. | Resolução Gecex nº 322, de 4 de abril de 2022 | I | 2025-12-31 | Resolução Gecex nº 375, de 26 de julho de 2022 | 2022-08-04
8428.90.90 | 752 | Máquinas para posicionamento, abertura e aplicação de sacos valvulados, em ensacadoras rotativas, com ajustes para diferentes tamanhos de sacos, com magazine para sacos vazios, podendo conter elevador de sacos, com controlador lógico programável (CLP) e com capacidade igual ou superior a 800sacos/h. | Resolução Gecex nº 322, de 4 de abril de 2022 | I | 2025-12-31 | Resolução Gecex nº 375, de 26 de julho de 2022 | 2022-08-04
8428.90.90 | 753 | Veículos aéreos de movimentação sobre trilhos, próprios para manipulação e transporte de pneus em verde, podendo operar em modo manual ou automático, com capacidade de carga de até 100kg, capacidade de transporte de até 30pneus/h, velocidade de transporte de aproximadamente 100m/min e velocidade de subida/descida de aproximadamente 32m/min, compostos por: corpo para guiar os demais componentes; gabinete de controle para controle de posição com componentes elétricos e painéis para exibição de status, indicações de falhas e entrada de dados; gaiola para recolhimento e mantimento do pneu em suspensão; garra para segurar o pneu durante seu transporte dotada de sensores de detecção; controles de quebra e luzes de advertência/scanners de segurança. | Resolução Gecex nº 322, de 4 de abril de 2022 | I | 2025-12-31 | Resolução Gecex nº 375, de 26 de julho de 2022 | 2022-08-04
8428.90.90 | 754 | Armazéns verticais automatizados para acumulação de peças aeronáuticas, com sistema de armazenamento fechado com prateleiras verticais (bandejas) em ambos os lados onde as mercadorias necessárias são verificadas e retiradas por um extrator e entregues através de uma abertura de acesso posicionada ergonomicamente; altura máxima do produto a ser armazenado: 245mm (50%) e 295mm (50%); dimensões: largura 3.518m profundidade 4.372m, altura total da máquina: 11.100mm; área ocupada no piso (por máquina): 15,38m2; capacidade máxima de carga nominal: 80.000kg; 61 bandejas; velocidade operacional vertical nominal (com carga): 60m/min; velocidade operacional horizontal nominal (com carga): 26m/min; número de ciclos da máquina em plena carga: 40 bandejas/h, tempo máximo de “picking” para o ciclo da máquina informado: 30s; tensão de alimentação: 400-480Vac ± 10% + Terra, sem neutro, 60Hz, trifásico; potência instalada: 6,5kW por máquina; tensão auxiliar: 220Vac, 24Vdc. | Resolução Gecex nº 322, de 4 de abril de 2022 | I | 2025-12-31 | Resolução Gecex nº 375, de 26 de julho de 2022 | 2022-08-04
8428.90.90 | 755 | Elevadores verticais de sistema fechado para armazenamento e separação de pequenas peças, com bandejas verticais frontais e traseiras, de capacidade de até 700kg/bandeja e troca média de 79bandejas/h, com dispositivo extrator central. | Resolução Gecex nº 322, de 4 de abril de 2022 | I | 2025-12-31 | Resolução Gecex nº 394, de 30 de agosto de 2022 | 2022-09-07
8428.90.90 | 756 | Estantes de movimentação com bases autodeslizantes sobre trilhos, acionadas por 2 motoredutores, trifásicos, de indução, com rotor de gaiola de esquilo, potência de 0,75kW (1,005767HP) em cada base, com controle de tração, para armazenamento de cargas paletizadas em armazém frigorificado, com automação de seleção de pedidos (comissionamento), comando lógico programável acoplado (PLC), controladas automaticamente por sistema de gerenciamento WMS (Warehouse Management System – Sistema de Gerenciamento de Armazéns), com estrutura em aço carbono com comprimento de 24.760mm e profundidade de 2.600mm, dotados de 2 conjuntos de trilhos guias (guide rails) e 6 de apoio (running rail) movimentação com 24.400mm de comprimento, 8 conjuntos de bases deslizantes formados por perfis laminados, rodas, motores e sistemas de conexão, 2 conjuntos de estruturas de porta pallets estáticos com comprimento de 24.872mm e profundidade de 1.050mm, 2 conjuntos de estruturas de porta pallets estáticos com comprimento de 27.236mm e profundidade de 1.050mm, dotados de sensor de movimento óptico, pré-aviso sonoro de movimento, receptor via rádio frequência, transmissor portátil via rádio frequência, dispositivo para pré-ativação de iluminação do corredor, função de ventilador (estacionamento noturno com espaçamento pré-determinado para permitir uma melhor circulação de ar entre as estantes) e painel de controle/comando, com capacidade nominal de armazenagem de 1.910 pallets. | Resolução Gecex nº 322, de 4 de abril de 2022 | I | 2025-12-31 | Resolução Gecex nº 394, de 30 de agosto de 2022 | 2022-09-07
8428.90.90 | 757 | Contêineres de aço inoxidável, com ou sem isolamento térmico, projetados para armazenamento e transporte de fluidos biofarmacêuticos em sacolas plásticas. | Resolução Gecex nº 322, de 4 de abril de 2022 | I | 2025-12-31 | Resolução Gecex nº 394, de 30 de agosto de 2022 | 2022-09-07
8428.90.90 | 764 | Combinações de máquinas para realizar a transferência de produtos farmacêuticos entre recipientes, com calibração granulométrica por moagem e tamisação durante a transferência, capacidade máxima de carga de 350kg (recipiente e produto) e capacidade de processamento igual ou inferior à 20.000kg/h, compostas de: coluna estacionária de elevação de recipientes, capacidade máxima de carga 350kg; 2 recipientes em aço inoxidável, sobre rodas para recepção de matéria-prima, com capacidade 400L cada; coluna estacionaria de elevação hidráulica para elevar e posicionar o moinho abaixo do recipiente de produto, capacidade máxima de carga de até 250kg; moinho de peneira cônica com telas intercambiáveis e ou peneira rotativa com tela cilíndrico, acionamento inferior, capacidade de processamento igual ou inferior à 10.000kg/h, velocidade de 700 a 1.400rpm, acionado por motor elétrico de 5,5kW - 7,5HP - 1.800rpm, com 5 telas com furos lisos para peneiramento; cabeça de fresagem cônica, com impelidor; 3 telas com furos lisos e 3 telas com furos raladores para fresagem. | Resolução Gecex nº 322, de 4 de abril de 2022 | I | 2025-12-31 | Resolução Gecex nº 415, de 27 de outubro de 2022 | 2022-11-07
8428.90.90 | 765 | Armazéns verticais automatizados para acumulação de peças aeronáuticas, com sistema de armazenamento fechado com prateleiras verticais (bandejas) em ambos os lados onde as mercadorias necessárias são verificadas e retiradas por um extrator e entregues através de uma abertura de acesso posicionada ergonomicamente; altura máxima do produto a ser armazenado: 295mm (50%) e 345mm (50%); dimensões: largura 3.518m profundidade 4.372m, altura total da máquina: 10.100mm; área ocupada no piso (por máquina) de 15,38m²; capacidade máxima de carga nominal de 80.000kg; 48 bandejas; velocidade operacional vertical nominal (com carga) de 60m/min; velocidade operacional horizontal nominal (com carga): 26m/min; número de ciclos da máquina em plena carga: 41bandejas/h; tempo máximo de “picking” para o ciclo da máquina informado de 30s; tensão de alimentação de 400 a 480Vac ±10% + terra, sem neutro, 60Hz, trifásico; potência instalada: 6,5kW por máquina; tensão auxiliar: 220Vac, 24Vdc. | Resolução Gecex nº 322, de 4 de abril de 2022 | I | 2025-12-31 | Resolução Gecex nº 415, de 27 de outubro de 2022 | 2022-11-07
8428.90.90 | 766 | Máquinas de transporte, contagem, empilhamento com compensação e prensagem de produtos impressos, a serem utilizadas na saída de máquinas de encadernação e/ou embalagem, capacidade máxima de 15.000itens/h, espessura mínima do produto de 1 a 7mm e máxima de 32 a 64mm, saída da pilha de até 330mm, formato mínimo de 102 x 152mm e máximo de 320 x 470mm, altura de entrada do produto igual ou superior a 559mm e altura da mesa de saída igual ou superior a 876mm. | Resolução Gecex nº 322, de 4 de abril de 2022 | I | 2025-12-31 | Resolução Gecex nº 415, de 27 de outubro de 2022 | 2022-11-07
8428.90.90 | 767 | Máquinas automáticas, com Controlador Lógico Programável (CLP), acionadas por servomotores, destinadas a agrupar, posicionar de forma ordenada sachês com ração animal úmida em bandejas empilháveis e empilhar estas bandejas em conjuntos de 24 ou mais unidades a serem posteriormente encaminhados às estações de esterilização, com capacidade máxima de processamento de 640sachês/min, dotadas de: 4 pontos de alimentação de sachês; 1 estação de alimentação de bandejas vazias previamente empilhadas sobre suportes metálicos; 1 estação de calibração das pilhas de bandejas; 1 sistema de transporte/distribuição de pilhas de bandejas vazias; 2 estações de desempilhamento de bandejas vazias; 2 estações duplas robotizadas para o agrupamento e posicionamento dos sachês nas bandejas; 2 estações de empilhamento de bandejas já alimentadas com sachês; 2 estações de saída de pilhas com 24 ou mais bandejas abastecidas. | Resolução Gecex nº 322, de 4 de abril de 2022 | I | 2025-12-31 | Resolução Gecex nº 415, de 27 de outubro de 2022 | 2022-11-07
8428.90.90 | 768 | Máquinas automáticas de alta eficiência, com Controlador Lógico Programável (CLP), acionadas por servomotores, destinadas a desempilhar conjuntos de 24 ou mais bandejas empilháveis contendo sachês de ração animal úmida, e posteriormente transferir estes saches de forma ordenada para esteiras de transporte, empilhando novamente as bandejas vazias em pilhas de 24 ou mais unidades, com capacidade máxima de processamento de 500sachês/min, dotadas de: 1 estação de alimentação de pilhas com 24 ou mais bandejas abastecidas com sachês; 1 estação de calibração das pilhas de bandejas; 1 sistema de transporte de pilhas; 1 estação de desempilhamento de bandejas abastecidas com sachês; 1 estação de posicionamento de bandejas cheias; 1 estação de retirada dos saches das bandejas e posterior posicionamento dos sachês em transportador; 1 estação de rejeito de sachês que por ventura não tenham sido devidamente retirados das bandejas; 1 transportador de esteiras contrapostas para compressão e consequente retirada de água acumulada sobre os sachês; 1 estação de transferência dos sachês entre o transportador contraposto e o transportador de saída de sachês; 1 estação de empilhamento de bandejas vazias; 1 estação de saída de pilhas com bandejas vazias. | Resolução Gecex nº 322, de 4 de abril de 2022 | I | 2025-12-31 | Resolução Gecex nº 415, de 27 de outubro de 2022 | 2022-11-07
8428.90.90 | 769 | Unidades funcionais para aplicação de desmoldante em pneu verde e alinhamento das emendas, com capacidade de 16 pneus a cada 2min, compostas de: "DOPER" para aplicação do desmoldante em pneu verde com o ciclo de 2 aplicações paralelas, indexação de aproximadamente 120s ou menos, máquina "SPOTTER" para rotacionar (posicionar) o pneu alinhando as emendas do mesmo para disponibilização uniforme na vulcanização. | Resolução Gecex nº 322, de 4 de abril de 2022 | I | 2025-12-31 | Resolução Gecex nº 415, de 27 de outubro de 2022 | 2022-11-07
8428.90.90 | 770 | Unidades funcionais automáticas para armazenamento e movimentação de chapas de vidro com dimensões máximas de 3.700 x 2.550mm ou 6.1000 x 3.300mm ou 7.000 x 3.330mm, espessura compreendida entre 1,8 e 25mm, tempo mínimo do ciclo de 60s, velocidade de 30m/min, aceleração de 0,8m/s², compostas de: unidade de armazenamento inteligente através de cavaletes (racks), com capacidade de carga compreendida entre 5 e 16t; 1 ou mais troller (carro) com sistema de tração continua e movimentação bidirecional e sistema antiqueda/antitombamento; com ou sem mesa de transferência/carregamento com sistema de mudança de posição do sentido vertical para horizontal da chapa de vidro, podendo conter de 3 a 12 braços articulados com ventosas. | Resolução Gecex nº 322, de 4 de abril de 2022 | I | 2025-12-31 | Resolução Gecex nº 415, de 27 de outubro de 2022 | 2022-11-07
8428.90.90 | 771 | Máquinas de corpo único para paletização de embalagens de tipos, tamanhos e pesos variados, com capacidade máxima de paletização de 55caixas/min, com sistema de alinhamento externo das caixas utilizando apenas de giros de 90 graus, contendo estrutura fechada com altura máxima de 3.170mm, portas de acesso à área interna, mesa intermediária de formação de camadas, sistema “smart-squeeze” de detecção de camadas mal formadas, sistema de detecção de falhas de altura de camadas e de pallets, sistema de pinos de segurança automáticos no elevador, incluindo dispensador de paletes, estação de alimentação, estação de descarga, sistema de criação e monitoramento de padrões diretamente na IHM (sem necessidade de programação do CLP) e sistema de controle com CLP. | Resolução Gecex nº 322, de 4 de abril de 2022 | I | 2025-12-31 | Resolução Gecex nº 427, de 01 de dezembro de 2022 | 2022-12-12
8428.90.90 | 772 | Combinações de máquinas para a movimentação e paletização de caixas de placas cerâmicas com dimensões de até 1.200 x 1.800mm, compostas de: paletizador automático completo; dispositivos de movimentação, centralização e rotação das caixas; dispositivos de sobreposição, colagem e amarração das caixas; grades e dispositivos de proteção para segurança e painéis elétricos de comando. | Resolução Gecex nº 322, de 4 de abril de 2022 | I | 2025-12-31 | Resolução Gecex nº 427, de 01 de dezembro de 2022 | 2022-12-12
8428.90.90 | 773 | Máquinas automáticas para movimentação e estocagem de revestimentos cerâmicos secos com dimensões máximas dos produtos secos iguais ou inferiores a 1.760 x 3.510mm, dotadas de formador de filas de produtos com transportadores a correias comandados por inversores na entrada da máquina; 2 mesas individuais de acumulo e formação do plano de carregamento, 2 boxes individuais com movimentação vertical de subida e descida com quantidade máxima igual ou inferior a 60 planos verticais a rolos sobrepostos para suporte e acumulo de pisos e revestimentos cerâmicos secos, 2 sistemas individuais de carregamento dos planos formados por meio de mesas a rolos motorizados e de sistema de elevação vertical do box para o nivelamento do plano em carregamento, 2 unidades de descarga composta de mesas a rolos e correias motorizados para recebimento do plano descarregado e translação lateral em filas, conjuntos de quadros elétricos de comando e acionamento de todos os componentes , com “interface” homem máquina para a impostação do regime de trabalho; completo de dispositivos de segurança, para montagem, manutenção e funcionamento, parcialmente desmontados para o transporte. | Resolução Gecex nº 322, de 4 de abril de 2022 | I | 2025-12-31 | Resolução Gecex nº 427, de 01 de dezembro de 2022 | 2022-12-12
8428.90.90 | 774 | Veículos autônomos guiados a laser (LGV), para movimentação e transporte de caixas armazenadoras de revestimentos cerâmicos e outras unidades de carga, podendo carregar, transportar, elevar e descarregar, com capacidade máxima de carga de 10.000kg e velocidade máxima igual ou superior a 1m/s, roda motriz de tração e de direção com motores elétricos e 2 rodas traseiras para suporte da carga, unidade de elevação de carga com controle hidráulico, painel elétrico de potência e controle com acionamento para os motores, identificação automática de posicionamento na planta através sistema de navegação através de scanner a laser rotativos integrados no veículo, alimentado por baterias de chumbo com sistema de carregamento automático em linha por indução, dotados de braços dobráveis dianteiros laterais com fotocélulas de proteção da carga, dispositivos de segurança para redução de velocidade na presença de obstáculos eletromecânicos, controlado por sistema computadorizado com tecnologia "wireless" (WI-FI), dispondo de bateria de reposição e carro com rodas giratórias para operações de carga e substituição. | Resolução Gecex nº 322, de 4 de abril de 2022 | I | 2025-12-31 | Resolução Gecex nº 427, de 01 de dezembro de 2022 | 2022-12-12
8428.90.90 | 775 | Dispositivos mecânicos de deslizamento horizontal, de acionamento hidráulico, para movimentação de britadores de minério de grande porte, dotados de: 1 unidade hidráulica, mangueiras e de 2 caixas de garras contendo cada uma um cilindro hidráulico para acionamento da trava da garra e de 1 cilindro hidráulico de expansão. | Resolução Gecex nº 322, de 4 de abril de 2022 | I | 2025-12-31 | Resolução Gecex nº 427, de 01 de dezembro de 2022 | 2022-12-12
8428.90.90 | 776 | Combinações de máquinas automáticas para movimentação e estocagem de placas e revestimentos cerâmicos queimados, com dimensões iguais ou inferiores a 1.620 x 3.230mm, com capacidade de movimentação igual ou superior a 5.000m²/dia, compostas de: unidade de descarga do forno com mesas a rolos motorizados, mesa a esteiras para desvio lateral, com grupo de emergência e linha de interligação: unidade de carregamento de produtos cerâmicos em plataformas metálicas de acúmulo em planos sobrepostos de produtos cerâmicos, com mesas a rolos motorizados, mesas e transportadores a correias, formador de fila, pórtico metálico com plano aspirante para movimentar verticalmente e transladar horizontalmente o plano de produtos cerâmicos para carregamento de plataformas metálicas em 2 posições; unidade de descarregamento dos planos de produtos cerâmicos sobrepostos nas plataformas metálicas para a alimentação cadenciada à linha de acabamento superficial, com mesas a rolos motorizados, mesas e transportadores a correias, preparador de fila, pórtico metálico com plano aspirante para movimentar verticalmente e transladar horizontalmente o plano de produtos cerâmicos proveniente de 2 plataformas metálicas carregadas; veículos automáticos guiados a laser LGV, para movimentação e transporte das plataformas metálicas entre a zonas de carga, descarga e de estocagem, com carga máxima de 10.000kg, sistema de navegação por scanner a laser rotativo integrado no veículo, alimentados por bateria de chumbo, dotados de braços articuláveis dianteiros laterais com fotocélulas e micro de proteção perimetral da carga excedente, controlados por sistema computadorizado com tecnologia "wireless" (WI-FI); completo com conjunto de quadros elétrico de potência e comando com PC de programação das atividades e percursos dos veículos. | Resolução Gecex nº 322, de 4 de abril de 2022 | I | 2025-12-31 | Resolução Gecex nº 427, de 01 de dezembro de 2022 | 2022-12-12
8428.90.90 | 777 | Paletizadores automáticos de carregamento elevado para paletizar latas vazias de “Corned Beef” troncopiramidal com carregamento por esteiras; com alimentador automático de paletes vazios com braços móveis com capacidade de armazenamento de até 12 paletes vazios; transportador de corrente para conectar o alimentador de paletes vazios à área de elevação de paletes; divisor de latas pneumático; transportador de preparação de camadas; transportador de corrente de acetal acionado para manusear 2 fileiras de latas ao mesmo tempo; empurrador de 1 fileira acionada para empurrar 1 ou 2 fileiras de latas no transportador acumulador; preparador de camadas de latas; transportador de acumulação de corrente modular para preparar e armazenar camadas de latas; elevador de paletes para elevar o palete vazio até o nível de paletização; guia lateral operada pneumaticamente para compactar a camada de latas; anel de centralização de camada com 4 guias laterais operadas pneumaticamente para centralizar latas; carro acionado para mover lateralmente a placa magnética e o sistema “pick-and-place” da camada; placa magnética com ímãs e 4 cilindros pneumáticos; sistema “pick-and-place” operado pneumaticamente conectado ao carro da placa magnética; 6 ventosas e geradores de vácuo. | Resolução Gecex nº 322, de 4 de abril de 2022 | I | 2025-12-31 | Resolução Gecex nº 427, de 01 de dezembro de 2022 | 2022-12-12
8428.90.90 | 778 | Transportadores automáticos de ação descontínua para movimentação e estocagem de placas e revestimentos cerâmicos queimados, com dimensões iguais ou inferiores a 1.620 x 3.230mm, com capacidade de movimentação igual ou superior a 5.000m²/dia, compostas de: unidade de descarga do forno com mesas a rolos motorizados, mesa a esteiras para desvio lateral, com grupo de emergência e linha de interligação; unidade de carregamento de produtos cerâmicos em plataformas metálicas de acúmulo em planos sobrepostos de produtos cerâmicos, com mesas a rolos motorizados, mesas e transportadores a correias, formador de fila, pórtico metálico com plano aspirante para movimentar verticalmente e transladar horizontalmente o plano de produtos cerâmicos para carregamento de plataformas metálicas em 2 posições; unidade de descarregamento dos planos de produtos cerâmicos sobrepostos nas plataformas metálicas para a alimentação cadenciada à linha de acabamento superficial, com mesas a rolos motorizados, mesas e transportadores a correias, preparador de fila, pórtico metálico com plano aspirante para movimentar verticalmente e transladar horizontalmente o plano de produtos cerâmicos proveniente de 2 plataformas metálicas carregadas; completo com conjunto de quadros elétricos e painel de controle. | Resolução Gecex nº 322, de 4 de abril de 2022 | I | 2025-12-31 | Resolução Gecex nº 427, de 01 de dezembro de 2022 | 2022-12-12
8428.90.90 | 779 | Transportadores aéreos de produtos cárneos em gaiolas, com trilhamento em alumínio anticorrosivo, designação 6060 de 5m de altura e capacidade de carga de 1.250kg/m, conjunto de rodízios para movimentação das gaiolas com 4 eixos, com 8 rodas em “nylon” com 90mm de diâmetro com rolamentos, balança aérea com capacidade até 1.500kg para ser instalada na linha do trilhamento para aferição do peso das gaiolas, com estrutura em aço inox e visor digital, tirante para sustentação do trilhamento, chaves a 2 e 3 vias e curva a 90 graus, desviador para porta fabricado em aço inox e travamento para os trilhamentos em tubos de alumínio 100 x 30 x 3mm. | Resolução Gecex nº 322, de 4 de abril de 2022 | I | 2025-12-31 | Resolução Gecex nº 427, de 01 de dezembro de 2022 | 2022-12-12
8428.90.90 | 780 | Robôs autônomos móvel com dimensões de 1.095 x 830 x 275mm (profundidade x largura x altura), com rotação em seu próprio eixo em 1.095mm e velocidade de 1,5 segundo para 90 graus e 2 segundos para 180 graus, com a capacidade de elevação de carga de até 1.000kg e até 60mm de altura e velocidade de transporte de 1,5m/s quando carregado e 2m/s quando livre de cargas, capacidade de operação entre -10 e 45 graus Celsius e humidade entre 10% e entre 40 e 90% sem condensação. | Resolução Gecex nº 322, de 4 de abril de 2022 | I | 2025-12-31 | Resolução Gecex nº 427, de 01 de dezembro de 2022 | 2022-12-12
8428.90.90 | 781 | Empilhadores automáticos de chapas de vidro de 88 badejas com altura total de 5,9m, com detecção automática do comprimento do vidro de desvio e de carregamento forçado, cria um “backup” de produção temporário, com definição de uma cadência para a linha ajustada (peças/min), controlados por painel de controle com PLC com ““software”” de gestão e comando da linha, equipados com mesas de rolos de entrada saída e de conexão, com “transfer” de correias para formação de filas dos 2 vidros, 2 compensadores com 2 portas de segurança na entrada e saída e com interruptor de segurança, com “transfers” de correias automático para formação e descarga de filas, com duplo sistema “passo a passo para espaçar os vidros automaticamente. | Resolução Gecex nº 322, de 4 de abril de 2022 | I | 2025-12-31 | Resolução Gecex nº 442, de 27 de dezembro de 2022 | 2023-01-05
8428.90.90 | 782 | Equipamentos de armazenagem vertical automático, com seleção individual de bandejas, altura de 2.550 a 30.050mm, capacidade de armazenar até 120.000kg, velocidade de até 144ciclos/h, bandejas com profundidades úteis de 610, 813, 864 ou 1.270mm, altura máxima de material armazenado de 725mm, dotados de: porta automática bipartida com sistema de proteção tipo barreira de luz, sistema de medição automática de altura de material, controlados por (CLP) controlador lógico programável, “interface” homem-máquina (IHM), e conectividade com sistemas de gestão externos e outros equipamentos. | Resolução Gecex nº 322, de 4 de abril de 2022 | I | 2025-12-31 | Resolução Gecex nº 442, de 27 de dezembro de 2022 | 2023-01-05
8428.90.90 | 783 | Dispositivos manipuladores, operados por controle remoto, para movimentação (remoção e instalação) de transmissões em caminhões de grande porte do tipo fora-de-estrada, com capacidade máxima de carga de 8.000kgs, equipados com guincho hidráulico e com acionamento por motor diesel, hidráulico ou pneumático. | Resolução Gecex nº 322, de 4 de abril de 2022 | I | 2025-12-31 | Resolução Gecex nº 442, de 27 de dezembro de 2022 | 2023-01-05
8428.90.90 | 784 | Sistemas de automação para o destaque e empilhamento do material acabado proveniente da máquina de corte a laser, dotados de: estrutura principal que contém unidade de garras inteligente para posicionamento de chapas e separação; scanner a laser de peças para detecção de esqueletos; unidade de escovas para garra e cercas de segurança. | Resolução Gecex nº 322, de 4 de abril de 2022 | I | 2025-12-31 | Resolução Gecex nº 442, de 27 de dezembro de 2022 | 2023-01-05
8428.90.90 | 785 | Armazéns verticais automatizados para acumulação de ferramentas de corte em estado bruto, acabado e semiacabado; dotados de estrutura autoportante com sistema de proteção contra incêndio; com sistema de armazenamento fechado com prateleiras verticais (bandejas) posicionadas na parte frontal e posterior, em que os produtos necessários são requisitados através da uma “interface” de comando (IHM), coletados por um elevador extrator e entregues através de uma baia de acesso ergonomicamente posicionada; altura máxima da carga a ser armazenada: 75mm (25%), 120mm (15%) e 148mm (60%); dimensões: largura x profundidade x altura total – 2.914 x 3.172 x 10.300mm; área ocupada no piso: 9,24 m2; capacidade máxima de carga nominal: 80.000kg; 90 bandejas, cujas dimensões internas são 2.500 x 857mm; velocidade operacional vertical nominal (com carga): 48m/min; velocidade operacional horizontal nominal (com carga): 26m/min; número de ciclos da máquina em plena carga: 40 bandejas/h, tempo máximo de "picking" para o ciclo da máquina: 30s; tensão de alimentação: 400 - 480Vac ±10% + Terra, sem neutro, 60Hz, trifásico; potência instalada: 6,5kW; tensão auxiliar: 220Vac, 24Vdc; controlador: processador ARM VER7. | Resolução Gecex nº 322, de 4 de abril de 2022 | I | 2025-12-31 | Resolução Gecex nº 460, de 20 de março de 2023 | 2023-03-28
8428.90.90 | 786 | Combinações de máquinas automatizadas de movimentação e empilhamento e carregamento descarragamento, com capacidade máxima de 50.000kg/h, com velocidade de manipulação de 362peças/min com ajuste de espaço entre todos os tijolos, com preparação para agrupamento e desagrupamento, tanto na largura como no comprimento e largura, compostas de: tombador de paletes, acoplador, base com parafusos de nivelamento, posicionamento dos tijolos por “encoders”; com sistema de movimentação dos vagões controlado por quadros elétricos com PLC, correia transportador de conexão com o deslocador a 90 graus rolos/correntes no banco móvel subida/ descida, transportador avançamento e formação do módulo; deslocador a 90 graus correntes/rolos no banco móvel em subida/descida, transportador de correia para o avanço do módulo para a área de carga controlado um quadro elétrico de controle completo com PLC, com dispositivo de carregamento dos vagões com banco móvel, com dispositivo móvel de descarga de carrinhos com banco móvel e palheta de impulso, linha de basculamento e seleção, constituída de: deslocador a 90 graus rolos/correntes no banco móvel subida/descida; transportador com correntes para avançamento e formação do módulo; transportador de correias para avançamento; transportador com correntes para o avanço e seleção de peças; selecionador pneumático; basculante excludente com 4 posições; transportador com correntes após o basculante; transportador com correntes com deslocador de 90 graus correntes/rolos no banco móvel em subida/descida, com transportador de correia na saída ao deslocador, com transportador de rolo com bancada de palhetas, com robô de carga seca com capacidade de 700kg equipado com pinça de duas cabeças controlado por um painel de controle elétrico para a área de descarga e empilhamento, completo com PLC; com robô de descarga de material queimado com capacidade de 700kg com pinça de 2 cabeças com fechamento automático, afastáveis e giratórias a 90 graus, com linha de correntes de seleção, constituídas de: banco de talas, móvel na área de armazenamento; com transportador de correntes de avançamento e formação de módulo; deslocador a 90 graus correntes/rolos no banco móvel em subida/descida, com pinça de sobreposição do módulo com estrutura de suporte com grupo de elevação eletromecânica; “gripper” de uma cabeça com fecho pneumático giratório de 90 graus, com transportador de correia na saída ao deslocador, com robô de composição pacote com capacidade 700kg com pinça de cabeça única com fechamento pneumático, com seria de transportadores de correntes com 34m de comprimento para o avanço de paletes vazios da área de armazenamento, com desacoplador mecânico da pilha de “pallets”, com desacoplador mecânico para a decomposição dos “pallets” perfurados, com quadro elétrico de controle para a área de descarga de material queimado e embalagem, com PLC, placas. | Resolução Gecex nº 322, de 4 de abril de 2022 | I | 2025-12-31 | Resolução Gecex nº 460, de 20 de março de 2023 | 2023-03-28
8428.90.90 | 787 | Combinações de máquinas para manusear e armazenar dutos flexíveis em um cesto em forma de carrossel com capacidade de até 1.500t, com diâmetro externo de aproximadamente 25m, para carregar e descarregar dutos flexíveis com até 63cm de diâmetro, compostas de: tensionador com capacidade mínima de tração de 24t e força máxima de travamento, entre a lagarta e o duto flexível, de 40t; 2 lunetas; torre do carrossel construída com vigas W (perfil I de abas paralelas); conjunto de braços de bobinagem, de entrada e saída, para posicionar corretamente os dutos flexíveis no cesto, dotados de movimento controlados pelo operador; calha de carregamento com revestimento nas partes que entram em contato com o duto, de UHMW (Ultra-high Molecular Weight), construído com chapas de aço iguais ou superiores a 20mm; cabine de comando e painéis de controle. | Resolução Gecex nº 322, de 4 de abril de 2022 | I | 2025-12-31 | Resolução Gecex nº 460, de 20 de março de 2023 | 2023-03-28
8428.90.90 | 788 | Combinações de máquinas para manusear e armazenar dutos flexíveis em um cesto em forma de carrossel com capacidade de até 2.500t, com diâmetro externo de aproximadamente 25m, para carregar e descarregar dutos flexíveis com até 63cm de diâmetro, compostas de: tensionador com capacidade mínima de tração de 24t e força máxima de travamento, entre a lagarta e o duto flexível, de 40t; 2 lunetas; torre do carrossel construída com vigas W (perfil I de abas paralelas); conjunto de braços de bobinagem, de entrada e saída, para posicionar corretamente os dutos flexíveis no cesto, dotados de movimento controlados pelo operador; calha de carregamento com revestimento nas partes que entram em contato com o duto, de UHMW (Ultra-high Molecular Weight), construído com chapas de aço iguais ou superiores a 20mm; uma cabine de comando e painéis de controle. | Resolução Gecex nº 322, de 4 de abril de 2022 | I | 2025-12-31 | Resolução Gecex nº 460, de 20 de março de 2023 | 2023-03-28
8428.90.90 | 789 | Equipamento para transporte autônomo de peças para fabricação de motor ( bloco, cabeçote, virabrequim e outros componentes) e motor completo, capacidade de carregar de pelo menos 100kg, funcionamento à bateria Li-ion de 40AH com auto-carregamento carregamento rápido, antena para conexão wireless para mapeamento dos equipamentos e controle do fluxo de movimentação, com trajetória auto-guiada através de câmeras e sensores LIDAR(Light Detection And Ranging), programação de rota hibrida, podendo ser por marcação ou por sensores. | Resolução Gecex nº 322, de 4 de abril de 2022 | I | 2025-12-31 | Resolução Gecex nº 460, de 20 de março de 2023 | 2023-03-28
8428.90.90 | 790 | Máquinas autopropulsadas sobre rodas, concebidas para movimentação vertical de pessoas em plataformas pantográficas do tipo tesoura, acionadas por motor elétrico com potência de 3,3 ou 4,5kW, alimentadas por quatro baterias recarregáveis de 6V ou 12V de capacidade compreendida entre 150 e 245Ah, controladas por “joystick“ (controle remoto), com velocidade máxima retraída compreendida entre 3,0 e 3,4km/h e velocidade máxima estendida de 0,8km/h, altura máxima de elevação compreendida entre 5,71 e 13,8m, largura da plataforma compreendida entre 0,77 e 1,25m, equipadas com deck extensível de 0,9m, com capacidade máxima de carga sobre a plataforma compreendida entre 227 e 450kg. | Resolução Gecex nº 322, de 4 de abril de 2022 | I | 2025-12-31 | Resolução Gecex nº 460, de 20 de março de 2023 | 2023-03-28
8428.90.90 | 791 | Máquinas para desempilhar recipientes (totes) com altura máxima de pilha parametrizável, para inserção automática de totes na linha de separação de pedidos, equipadas com painel “touchscreen”, sensores e dispositivos eletromecânicos. | Resolução Gecex nº 322, de 4 de abril de 2022 | I | 2025-12-31 | Resolução Gecex nº 460, de 20 de março de 2023 | 2023-03-28
8428.90.90 | 792 | Máquinas para movimentação e transporte de batata-frita chips, em aço inoxidável 304 AISI, dotadas de calhas vibratórias transportadoras desenvolvidas especialmente para a batata chips, que consiste no transporte e distribuição de chips em 18 calhas de entrada com bloqueio automático pneumático e com transição para 12 calhas de saída controladas por temporizador e acionadas por sistema pneumático, controladas por controlador lógico programável, com velocidade do transporte de 3 a 18m/min, capacidade total de 25 a 40kg/min, 1 painel de controle tipo IHM. | Resolução Gecex nº 322, de 4 de abril de 2022 | I | 2025-12-31 | Resolução Gecex nº 460, de 20 de março de 2023 | 2023-03-28
8428.90.90 | 793 | Máquinas para paletização automática de caixas de revestimentos cerâmicos, tipo portal, capazes de operar com caixas de revestimentos com dimensões iguais ou inferiores a 1.200 x 1.800mm, dotadas de pinça com movimento automático em 4 eixos e capacidade de carga de até 250kg, com ou sem dispositivos de colagem e/ou amarração das caixas. | Resolução Gecex nº 322, de 4 de abril de 2022 | I | 2025-12-31 | Resolução Gecex nº 460, de 20 de março de 2023 | 2023-03-28
8428.90.90 | 794 | Máquinas para posicionamento, abertura e aplicação de sacos valvulados com válvulas internas ou externas para selagem por ultrassom, em ensacadeiras rotativas, com ajustes para diferentes tamanhos de sacos e diferentes larguras de válvulas, com magazine para sacos vazios, podendo conter elevador de sacos e/ou sistema de giro dos fardos, com controlador lógico programável (CLP) e com capacidade máxima de 6.000sacos/h de acordo com as características dos sacos e capacidade da ensacadeira selecionada para o projeto, preparadas para trabalhar com sacos de Papel, WPP (Rafia) e PE. | Resolução Gecex nº 322, de 4 de abril de 2022 | I | 2025-12-31 | Resolução Gecex nº 460, de 20 de março de 2023 | 2023-03-28
8428.90.90 | 795 | Robôs autônomos móveis, sobre rodas multidirecionais, para transporte de mercadorias em ambiente interno, com dimensões de 560 x 600 x e até 1.100mm (profundidade x largura x altura), com rotação em seu próprio eixo em 800mm, com capacidade de carga de até 20kg com tamanho entre 150 x 150 x 10mm e 600 x 420 x 400mm, velocidade de transporte de 2m/s quando em carga máxima, temperatura de operação entre -20 e 50 graus celsius, dotados de tecnologia de detecção de obstáculos “LiDAR”, com botão de emergência e certificação CE, com precisão de parada menor que 10mm. | Resolução Gecex nº 322, de 4 de abril de 2022 | I | 2025-12-31 | Resolução Gecex nº 460, de 20 de março de 2023 | 2023-03-28
8429.20.90 | 001 | Máquinas com pá niveladora frontal para nivelar áreas arenosas, com engate para acessórios com sistema de ligação rápida, para rastelar e fazer acabamento de áreas arenosas, com 3 rodas e motor de 12 a 18HP, e controle hidráulico para elevação e descida da pá niveladora e seus acessórios, pesando de 417 a 440kg. | Resolução Gecex nº 322, de 4 de abril de 2022 | I | 2025-12-31 |  | 2022-05-01
8429.40.00 | 068 | Coletores e compactadores automáticos de resíduos sólidos urbanos, com operação de carregamento lateral automático, controlado por um PLC, com área de compactação de aproximadamente 22m3, com uma tremonha de carregamento de aproximadamente 6m3, com dispositivo basculante do contentor, com visão de manobras de ré, com câmeras para segurança de todo trabalho, com tanque de contenção de chorume, com sistema regenerativo para acelerar a prensa de carregamento (6 ciclos/1'), com acesso lateral direita para inspeção do interior da caixa e da prensa traseira, com centralização da caixa, com controle frontal direito, com desengate automático da tomada de força, com sistema de lubrificação automática do chassis e equipamentos controlado pelo CLP, com braços para movimentação de silos de lt., com controle de engate da caixa, com barra lateral para delimitação da área de trabalho, com descarga de resíduos da cabine por meio de um painel de botões “touchscreen”, com console na cabine com painel de controle, com “display” “touchscreen”, com aceleração automática e bloqueio do acelerador, com inibição do ciclo de torneamento de container totalmente automático, com duplo dispositivo de segurança nos braços, com trava de segurança mecânica para evitar a saída da unidade de garra, de valor unitário (CIF) não superior a R$ 728.890,43. | Resolução Gecex nº 322, de 4 de abril de 2022 | II | 2025-12-31 | Resolução Gecex nº 460, de 20 de março de 2023 | 2023-03-28
8429.52.19 | 054 | Escavadoras hidráulicas ferroviárias automotrizes com 2 eixos e 4 pneus, tração nas 4 rodas, com 4 estabilizadores, 2 eixos ferroviários com movimentação vertical hidráulica, com potência de 115kW (157 PS), lança ajustável e JIB com profundidade de escavação de aproximadamente 3,5m e alcance de aproximadamente 7,5m; implemento de compactação, dispositivo rotativo hidráulico para monitoramento de implementos com giro de 360° e capacidade máxima de até 23t; podendo conter ou não grampos hidráulicos tipo concha, rotador, gancho, grampo ferroviário, grampo laminado. | Resolução Gecex nº 322, de 4 de abril de 2022 | I | 2025-12-31 |  | 2022-05-01
8429.52.19 | 075 | Escavadeiras hidráulicas rodoferroviárias com 2 eixos ferroviários em bitola de 1.600mm com movimentação vertical hidráulica, capacidade de rotação da estrutura superior de 360 graus, motor com potência de 93kW, comprimento da lança de 4.200mm, distância entre eixos de 2.750mm, implemento para troca de dormentes, velocidade de deslocamento de 25km/h, vazão do sistema hidráulico de 270L/min, peso operacional de 14.500kg. | Resolução Gecex nº 322, de 4 de abril de 2022 | I | 2025-12-31 |  | 2022-05-01
8430.10.00 | 042 | Martelos vibratórios hidráulicos, constituídos em um implemento para cravar ou extrair estacas prancha, tubos, estacas de aço ou madeira e trilhos em construção civil, por vibração, para ser acoplado em escavadeira hidráulica ou retroescavadeira, com momento excêntrico de 5.1kgm, força centrífuga de 350kN e frequência máxima de 2.500 1/min; dotados de braços hidráulicos laterais móveis com garras para fixar as vigas; mordente hidráulico inferior para estaca-prancha, vigas de aço ou madeira e trilhos; dispositivo de controle automático com sensores de posicionamento; tela de comando em LCD e "joystick". | Resolução Gecex nº 322, de 4 de abril de 2022 | I | 2025-12-31 |  | 2022-05-01
8430.10.00 | 043 | Unidades de cravação de estacas tubulares e/ou do tipo prancha de diâmetro igual ou superior a 800mm, sem vibrações, através da força de pressão ao solo e/ou da força de rotação, com força de pressão máxima igual ou superior a 1.500kN, força de extração máxima igual ou superior a 1.600kN, operadas por sistema de controle remoto, e dotadas de um gerador de energia e de um sistema de lubrificação à base de água. | Resolução Gecex nº 322, de 4 de abril de 2022 | I | 2025-12-31 |  | 2022-05-01
8430.10.00 | 045 | Máquinas bate-estacas, para cravamento de estacas no solo, com pressão de trabalho do martelo entre 150 e 170bar, dispositivo de cravamento de estacas com tamanho de 6m, variação de impacto entre 350 e 700bpm, com capacidade de 350 - 700 batidas/min, velocidade de operação de 3m/min, ângulo de rotação de 360 graus, capacidade de nivelamento de 0 – 35 graus, precisão de batida 0 - 6.000mm, com capacidade de abalroar estacas de comprimento máximo de até 6m, com valor unitário (CIF) não superior a R$ 220.183,20. | Resolução Gecex nº 322, de 4 de abril de 2022 | II | 2025-12-31 |  | 2022-05-01
8430.10.00 | 046 | Máquinas de instalação de estacas equipadas sobre sistema autopropulsor à diesel sobre esteiras, potência bruta de 45 a 50HP, operadas por controle integrado ao equipamento, sistema hidráulico para ajuste de inclinação vertical, horizontal e de predefinição da altura de cravação, martelo hidráulico de alta frequência para 1.180BPM e 1.200J de energia, com capacidade para instalar estacas de até 5m de comprimento. | Resolução Gecex nº 322, de 4 de abril de 2022 | I | 2025-12-31 | Resolução Gecex nº 427, de 01 de dezembro de 2022 | 2022-12-12
8430.10.00 | 047 | Máquinas de instalação de estacas, autopropulsadas, potência bruta de 45 a 60 HP, operadas por controle remoto, equipadas sobre esteiras, sistema automático de inclinação “auto-plumb”, sistema laser para controle de profundidade da estaca e preparado para receber sistema GPS de localização, martelo hidráulico de alta frequência para até 1.500BPM e 950J de energia, com capacidade para instalar estacas de até 4,7m de altura. | Resolução Gecex nº 322, de 4 de abril de 2022 | I | 2025-12-31 | Resolução Gecex nº 442, de 27 de dezembro de 2022 | 2023-01-05
8430.39.90 | 003 | Máquinas perfuratrizes utilizadas da instalação de tubos de concreto pelo método não destrutivo, dotadas de: haste utilizada na aplicação de água ou bentonita; rosca com motor de 18.000kN ; sistema para empurre do tubo de concreto com força de empurre de 1.250kN; força de retração de 960kN; velocidade máxima de 50rpm; capacidade de aplicação de tubos com diâmetro externo máximo de 660mm; dotada de unidade hidráulica com motor elétrico de 90kW; sistema de vídeo com câmera, monitor e unidade para gravação dos dados; sistema de alvo com diodos; unidade de mistura e bombeamento de bentonitas CO taxa de bombeamento de 30L/min, potência de 6kW e 100bar, com misturador com motor hidráulico e tanque de mistura com capacidade de 2.000L. | Resolução Gecex nº 322, de 4 de abril de 2022 | I | 2025-12-31 |  | 2022-05-01
8430.39.90 | 004 | Equipamentos para escavação de túneis e galerias (microtuneladoras), controladas a distância, capazes de escavar túneis de 1.470mm (diâmetro externo da cabeça), com cabeça equipadas com triturador e disco de corte de 1.500mm com ferramentas de material duro "carbice", capazes de rotacionar para a direita e esquerda e torque de motor máximo de 240.000Nm, com 3 cilindros de direcionamento com força de 250kN cada, pressão hidráulica de direcionamento de 250bar e unidade de macaqueamento com 6.000kN de força, dotada de sistemas de lamas para transporte de material escavado, com 3 bombas com motor elétrico de 37kW cada, válvulas e medidor de débito; sistema de direcionamento a laser; unidade completa para bombeamento de bentonita montada em um quadro metálico; bomba hidráulica de alta pressão montada em estrutura de aço com tanque de água de 500L; planta de separação montado em estrutura de aço; contêiner de controle de 20 pés, com painel de controle, compartimento elétrico e compartimento hidráulico; e cabos de extensão. | Resolução Gecex nº 322, de 4 de abril de 2022 | I | 2025-12-31 |  | 2022-05-01
8430.39.90 | 005 | Máquinas para perfuração de túneis e galerias e instalação de tubos de concreto pelo método não destrutivo, com força de cravação de 1.250kN, dotadas de: unidade hidráulica com motor diesel de 55kW, sistema ótico de direção, hastes de furo piloto, camisas de aço diâmetro 406mm e trados, equipamento alargador. | Resolução Gecex nº 322, de 4 de abril de 2022 | I | 2025-12-31 |  | 2022-05-01
8430.41.20 | 046 | Tuneladoras para construção de túneis pelo método "TBM EPB- Tunnel Boring Machine- Earth Pressure Balance (Máquina tuneladora com pressão balanceada na frente de corte), com diâmetro da cabeça de corte, com cortadores, compreendido entre 11.000 e 12.000mm, constituídas por: roda de corte (cuttingwheel); couraça articulada (shield), capazes de suportar pressões do solo, na frente de escavação, igual ou superior a 5bar, com uma ou mais câmaras hiperbáricas; com torque máximo maior ou igual 30.000kN.m; roda de corte com velocidade máxima igual ou superior 2,5rpm; contendo eretor de capacidade maior ou igual a 75kN, utilizadas para montagem das aduelas pré-fabricadas para formação do anel de concreto para revestimento estrutural do túnel, cilindros hidráulicos para o avanço do equipamento, dispositivos de tratamento e condicionamento de solo e vedação dos anéis; sistema de controle, operação e apoio (backup) e sistema de transporte contínuo de materiais escavados. com velocidade igual ou superior 3m/s, capacidade máxima igual ou superior a 1000t/h, capazes de operar, conforme projeto, com sincronização e para seremutilizadas na retirada de materiais de túneis para metrô. | Resolução Gecex nº 322, de 4 de abril de 2022 | I | 2025-12-31 |  | 2022-05-01
8430.41.20 | 047 | Tuneladoras para construção de túneis pelo método "TBM EPB- Tunnel Boring Machine- Earth Pressure Balance (Máquina tuneladora com pressão balanceada na frente de corte), com diâmetro da cabeça de corte, com cortadores, compreendido entre 11.000 e 12.000mm, constituídas por: roda de corte (cuttingwheel); couraça articulada (shield), capazes de suportar pressões do solo, na frente de escavação, igual ou superior a 5bar, com uma ou mais câmaras hiperbáricas; com torque máximo maior ou igual 30.000kN.m; roda de corte com velocidade máxima igual ou superior 2,5rpm; contendo eretor de capacidade maior ou igual a 75kN, utilizadas para montagem das aduelas pré-fabricadas para formação do anel de concreto para revestimento estrutural do túnel, cilindros hidráulicos para o avanço do equipamento, dispositivos de tratamento e condicionamento de solo e vedação dos anéis; sistema de controle, operação e apoio (backup). | Resolução Gecex nº 322, de 4 de abril de 2022 | I | 2025-12-31 |  | 2022-05-01
8430.49.10 | 001 | Máquinas de ruptura, perfuração por meio da técnica de contra-percussão, montagem de material refratário (luvas de corrida) utilizados em furos de corrida de conversor siderúrgico do tipo LD, com movimentação através de esteira rodante, motor principal a diesel, composta de cilindros de posicionamento, cabine de controle, unidade deslizante, plataforma de trabalho e unidade de reparo do furo. | Resolução Gecex nº 322, de 4 de abril de 2022 | I | 2025-12-31 |  | 2022-05-01
8430.49.10 | 002 | Martelos de fundo de furo (down-the-hole drilling) para perfuração de rochas, construídos em aço (50R61) endurecidos pelo processo de nitrocarbonetação, com diâmetro de 4,9pol (124,46mm), comprimento de 47pol (1193,80mm) e conexão de rosca de 3pol (76,20mm) do tipo BECO PIN ou de 31/2pol (88,90mm) do tipo API-Reg, pressão de trabalho de 175 a 435psi e consumo de ar de 860cfm (1461m3/h), próprios para utilização em máquinas de mineração. | Resolução Gecex nº 322, de 4 de abril de 2022 | I | 2025-12-31 | Resolução Gecex nº 356, de 20 de junho de 2022 | 2022-06-28
8430.49.90 | 006 | Sondas pneumáticas do tipo rotativas, projetada para perfurar em 360°, com velocidade do eixo de até 2.000rpm, dotadas de motor de ar tipo aleta, consumo de ar de 8 a 20m³/min, pressão de trabalho entre 300 e 600kPa, com mandril de 3 mandíbulas com parafusos embutidos, 3 engrenagens de alimentação e extrator da haste. | Resolução Gecex nº 322, de 4 de abril de 2022 | I | 2025-12-31 |  | 2022-05-01
8430.49.90 | 010 | Máquinas perfuradoras de rochas, alimentadas a ar, dotadas de torre de perfuração com 3 martelos pneumáticos com 3,2m de altura e inclinação de -5 a 5°, carril para movimentação da torre com 4m de comprimento, com 4 macacos hidráulicos para movimentação transversal do carril e 1 macaco hidráulico centralizado no carro da torre para rotação do carril. | Resolução Gecex nº 322, de 4 de abril de 2022 | I | 2025-12-31 |  | 2022-05-01
8430.49.90 | 011 | Tuneladoras de tubo cravado balanceada a lama, controladas remotamente pelo PLC, diâmetro da tubulação de construção entre 415 e 1.440mm, cabeçote de corte com motor hidráulico para acionamento, alcance de torque do disco de corte entre 7,5 -195KN.m; possui três cilindros hidráulicos para corrigir a direção, força de impulso de cada cilindro entre 100 e 800Kn, ângulo de correção de ±3Graus, sistema hidráulico de impulsão com dois cilindros hidráulicos para empurrar, curso do cilindro hidráulico de impulsão entre 760×2 e 1.200×2mm e tensão de trabalho AC 380/60Hz. | Resolução Gecex nº 322, de 4 de abril de 2022 | I | 2025-12-31 |  | 2022-05-01
8430.49.90 | 012 | Máquinas perfuradoras de rochas, com alimentação externa, com funcionamento por percussão e rotação, movimentadas por esteiras, dotadas de até 4 martelos pneumáticos ou hidráulicos para perfuração, com capacidade de perfuração de até 4.000mm, com até 5,6m de trilho, com lubrificadores e possibilidade de ter filtros separadores de água; possibilidade de equipar com compressor; sistema de automação para execução de ciclos em modo automático; sistema de monotorização e registo de parâmetros. | Resolução Gecex nº 322, de 4 de abril de 2022 | I | 2025-12-31 |  | 2022-05-01
8430.49.90 | 013 | Máquinas perfuradoras de rocha sobre esteiras, alimentada eletricamente, dotadas de até 2 coluna(s) de alumínio reclinável(eis) e independentes e com sistema de avanço hidráulico, com rotação até 180 graus, com até 6 martelos perfuradores pneumáticos, híbridos ou hidráulicos, com funcionamento por percussão e rotação, com capacidade de perfuração de hastes até 4m; com 4 sapatas hidráulicas de nivelamento; trilho para movimentação da(s) torre(s) de perfuração de até 4mts; com 1 ou 2 lubrificadores automáticos de até 9L; filtros separadores de água; comando rádio com sistema manual, semiautomático e automático de perfuração, com bomba de água. | Resolução Gecex nº 322, de 4 de abril de 2022 | I | 2025-12-31 | Resolução Gecex nº 375, de 26 de julho de 2022 | 2022-08-04
8430.49.90 | 014 | Equipamentos para perfuração tridimensional direcionável rotativa de rochas para perfurações de 13¾ polegadas (352mm), com sensores de inclinação e direção em X, Y e Z, precisão de +/-0,1 graus em inclinação e +/-1,0 graus em direção, torque operacional máximo de 30.000Nm e pressão hidrostática máxima de 1.400bar. | Resolução Gecex nº 322, de 4 de abril de 2022 | I | 2025-12-31 | Resolução Gecex nº 394, de 30 de agosto de 2022 | 2022-09-07
8430.50.00 | 046 | Equipamentos para abatimento de choco em mineração subterrânea “scalers”, montados sob chassis reforçados e dotados de: lança reforçada e extensível de alcance total com ferramenta de batimento de choco de 9.153mm e com ângulo de elevação de 50 graus e de giro de 45 graus, atuador rotativo de alto torque com capacidade de giro de 360 graus, sistema raspador ajustável que previne a entrada de "poeira” na lança extensiva, 2 estabilizadores laterais com travas de segurança integradas, defletor de rocha, lâmina frontal e martelo rompedor; cabine de operação fechada com certificação FOPS, assento ajustável com “joystick” de controle e comando, cinto de segurança e painel com sistema audiovisual de advertência; central de lubrificação manual no centro do chassi; sistema de desligamento automático do motor em caso de alarme de alta temperatura ou baixa pressão de óleo. | Resolução Gecex nº 322, de 4 de abril de 2022 | I | 2025-12-31 |  | 2022-05-01
8430.50.00 | 052 | Recicladoras de camadas asfálticas a quente, autopropelidas, sobre rodas, dotadas de painéis de aquecimento infravermelho a gás para camada asfáltica extensível de 3.000 a 4.500mm e sistema de escarificação com bits de diâmetro de corte de 370mm, misturador duplo eixo aquecido com acionamento hidráulico, mesa vibradora e compactadora de massa asfáltica com largura de trabalha de 3.000 a 5.000mm, motor diesel 6 cilindros de 322HP, peso operacional de 47.900kg. | Resolução Gecex nº 322, de 4 de abril de 2022 | I | 2025-12-31 |  | 2022-05-01
8430.61.00 | 001 | Compactadores de placas reversíveis, autopropelidos, para compactação de solos granulares ou coesos, com peso de 211 a 470kg, utilizados para a compactação de solo por meio de impacto e vibração, equipados com placa de aço Hardox 400, com partida manual ou elétrica, equipados com motor a gasolina ou a diesel, tendo a potência de 4,1 a 9,1kW, velocidade de 23 a 30m/min e nível de potência sonora (LWA) de no máximo 109dB(A). | Resolução Gecex nº 322, de 4 de abril de 2022 | I | 2025-12-31 |  | 2022-05-01
8430.61.00 | 002 | Placas vibratórias, de compactação por acomodação, para uso em solos granulares não coesivos, unidirecionais, equipados com motor a gasolina com potência máxima de 6,5HP e 196cc equipados com filtro de ar banhado em óleo, partida manual retrátil, refrigerados a ar, equipados com sapata de 530 x 500mm em ferro fundido e força de impacto de 15kN, ou sapata de 500 x 300mm em chapa de aço, com força de impacto 10,5kN, podendo ter tanque para água de capacidade de 12 litros, possuem rodas e alça para facilitar o transporte, com acelerador manual para controle de velocidade de vibração. | Resolução Gecex nº 322, de 4 de abril de 2022 | I | 2025-12-31 |  | 2022-05-01
8430.61.00 | 003 | Placas vibratórias, de compactação por acomodação, para uso em solos granulares não coesivos, bidirecionais, equipados com motor a gasolina com potência máxima de 6,5HP e 196cc equipados com filtro de ar banhado em óleo, partida manual retrátil, refrigerados a ar, equipados com sapata de 630 x 400mm em chapa de aço e força de impacto de 25kN, possuem rodas e alça para facilitar o transporte, com acelerador manual para controle de velocidade de vibração, com acionamento da reversão por cabo de aço e alavanca | Resolução Gecex nº 322, de 4 de abril de 2022 | I | 2025-12-31 |  | 2022-05-01
8430.61.00 | 004 | Placas vibratórias, de compactação por acomodação, para uso em solos granulares não coesivos, bidirecionais, equipados com motor a diesel de 296cc, partida manual retrátil, refrigerados a ar, equipados com sapata de 730 x 450mm em ferro fundido e força de impacto de 30,5kN, possuem rodas e alça para facilitar o transporte , com acelerador manual para controle de velocidade de vibração, com acionamento da reversão por cabo de aço e alavanca, equipados com tanque de água de 12 litros. | Resolução Gecex nº 322, de 4 de abril de 2022 | I | 2025-12-31 |  | 2022-05-01
8430.61.00 | 005 | Compactadores de percussão “rammer” utilizados para compactação de solos granulares ou coesos, equipados com motor a gasolina com potência específica de 2,8kW, frequência entre 10 e 11,8Hz e velocidade máxima de 20m/min. | Resolução Gecex nº 322, de 4 de abril de 2022 | I | 2025-12-31 |  | 2022-05-01
8430.61.00 | 006 | Compactadores de percussão para compressão do solo, com motor a gasolina com potência de 5,5HP, velocidade de 3.200r/min, tempo de compactação de até 800vezes/min, profundidade de consolidação de 30cm, altura do salto entre 8 e 15cm, possui sistema de inclinação automática, sanfona do tipo mola ligada a cárter e à sapata de compactação de 32x30cm, escapamento com silenciador, acelerador manual para controle de velocidade, capacidade do tanque de combustível de 6L, de valor unitário (CIF) não superior a R$ 6.357,93. | Resolução Gecex nº 322, de 4 de abril de 2022 | II | 2025-12-31 |  | 2022-05-01
8430.61.00 | 007 | Compactadores automáticos por oscilação de baixa frequência e baixo ruído (70db) para mesas de forma de concreto, com movimento oscilatório circular nos eixos Z e Y, pré-seleção de programas oscilatórios, integrados painéis de comando e controle. | Resolução Gecex nº 322, de 4 de abril de 2022 | I | 2025-12-31 | Resolução Gecex nº 375, de 26 de julho de 2022 | 2022-08-04
8430.69.19 | 001 | Tesouras hidráulicas acopláveis a máquinas autopropulsadas, próprias para utilização em desmonte e demolição de edificações e estruturas na construção civil, equipadas com motor de giro hidráulico de 360 graus contínuo, dotadas de: 2 garras móveis com movimentos independentes, acionadas por 2 cilindros hidráulicos de grande porte com proteção externa e controle por válvula de velocidade do tipo circuito regenerativo; cada garra possui facas parafusadas e substituíveis, além de pontas endurecidas recuperáveis; corpo central da tesoura dotado de 2 “pivots” para maior abertura total das garras; peso de serviço de 320 a 7.400kg, força máxima de fechamento próximo aos “pivots” de 199 a 960t e na ponta de 53 a 190t, abertura máxima das garras de 380 a 1.800mm com alcance máximo de 219 a 1.120mm, comprimento das facas de 90 a 350mm, tempo do ciclo de abertura de 3,4 a 5,8s e fechamento de 2,6 a 5,0s. | Resolução Gecex nº 322, de 4 de abril de 2022 | I | 2025-12-31 |  | 2022-05-01
8430.69.19 | 002 | Tesouras hidráulicas do tipo combinada, acopláveis a máquinas autopropulsadas, próprias para utilização em trabalhos de demolição, redução e corte de estruturas, equipadas com motor de giro hidráulico de 360 graus contínuo, dotadas de: 2 garras móveis com movimentos independentes, acionadas por 2 cilindros hidráulicos de grande porte com proteção externa e controle por válvula de velocidade do tipo circuito regenerativo; cada garra possui facas e pontas parafusadas e substituíveis com 3 opções construtivas (uso universal, corte de aço e pulverizador); corpo central da tesoura dotado de “pivot” podendo operar com cada versão de garra disponível; peso de serviço de 1.600 a 7.100kg, força máxima de fechamento próximo ao “pivot” de 197 a 830t e na ponta de 57 a 205t, abertura máxima das garras de 380 a 1400mm com alcance máximo de 385 a 1.150mm, comprimento das facas de 350 a 875mm, comprimento da área de trabalho da garra de pulverização de 720 a 852mm, fluxo de óleo para abertura e fechamento de 150 a 550L/min e pressão máxima de 350bar, tempo do ciclo de abertura de 1,7 a 3,7s e fechamento de 1,6 a 3,7s. | Resolução Gecex nº 322, de 4 de abril de 2022 | I | 2025-12-31 |  | 2022-05-01
8430.69.19 | 003 | Tesouras hidráulicas acopláveis a máquinas autopropulsadas, próprias para aplicação em desmonte e demolição de edificações, corpos e estruturas de aço e redução de sucata, equipadas ou não com motor de giro hidráulico de 360 graus contínuo e reversível, dotadas de: garra móvel acionada por pistão hidráulico não exposto, protegido pela carcaça e orientado por válvula de aceleração dos movimentos do tipo circuito regenerativo; com guia de ajuste regulável; garra fixa integrada à estrutura principal da tesoura; facas, ponta de perfuração e placa guia parafusadas e substituíveis em aço especial temperado; peso de serviço de 2.550 a 9.060kg, abertura máxima das garras de 445 a 947mm com alcance máximo de corte de 416 a 903mm, força de fechamento na região do eixo de 532 a 1.338t e força de fechamento na ponta de perfuração de 130 a 242t, vazão de óleo para abertura e fechamento de 240 a 750L/min e pressão máxima de trabalho de 350bar, tempo do ciclo de abertura de 2,0 a 4,9s e fechamento de 2,8 a 3,2s. | Resolução Gecex nº 322, de 4 de abril de 2022 | I | 2025-12-31 |  | 2022-05-01
8430.69.90 | 004 | Rompedores hidráulicos para desmonte e perfuração de pedras ou obras civis, com válvula reguladora de fluxo de óleo; câmara de amortecimento por nitrogênio; pressão de trabalho de 150 a 170bar; frequência mínima de impacto de 350 ou de 400batidas/min; energia de impacto de 2.612 ou 2.712J; ponteiro com diâmetros de 100 ou 125mm e comprimento de 1.055 ou 1.130mm; acionamento por máquinas bases propulsoras hidráulicas. | Resolução Gecex nº 322, de 4 de abril de 2022 | I | 2025-12-31 |  | 2022-05-01
8430.69.90 | 005 | Rompedores hidráulicos para desmonte e perfuração de pedras ou obras civis, com válvula reguladora de fluxo de óleo; câmara de amortecimento por nitrogênio; pressão de trabalho de 180 a 210bar; frequência mínima de impacto de 250 ou de 200batidas/min; energia de impacto de 11.500 ou 14.210J; ponteiro com diâmetros de 165 ou 175mm e comprimento de 1.600mm; acionamento por máquinas bases propulsoras hidráulicas. | Resolução Gecex nº 322, de 4 de abril de 2022 | I | 2025-12-31 |  | 2022-05-01
8430.69.90 | 006 | Rompedores hidráulicos para desmonte e perfuração de pedras ou obras civis, com válvula reguladora de fluxo de óleo; câmara de amortecimento por nitrogênio; pressão de trabalho de 180 ou de 210bar; frequência mínima de impacto de 250 ou de 180batidas/min; energia de impacto 16.500 ou 18.500J; ponteiro com diâmetros de 185 ou 195mm e comprimento de 1.700 ou 1.800mm; acionamento por máquinas bases propulsoras hidráulicas. | Resolução Gecex nº 322, de 4 de abril de 2022 | I | 2025-12-31 |  | 2022-05-01
8430.69.90 | 007 | Rompedores hidráulicos para desmonte e perfuração de pedras ou obras civis, com válvula reguladora de fluxo de óleo; câmara de amortecimento por nitrogênio; pressão de trabalho de 110 a 140bar ou de 120 a 150bar; frequência mínima de impacto de 500 ou de 400batidas/min; energia de impacto de 800 ou de 1.356J; ponteiro com diâmetro de 68 ou de 75mm e comprimento de 700 ou de 710mm; acionamento por máquinas bases propulsoras hidráulicas. | Resolução Gecex nº 322, de 4 de abril de 2022 | I | 2025-12-31 |  | 2022-05-01
8430.69.90 | 008 | Rompedores hidráulicos para desmonte e perfuração de pedras ou obras civis, com válvula reguladora de fluxo de óleo; câmara de amortecimento por nitrogênio; pressão de trabalho de 90 a 120bar; frequência mínima de impacto de 600 ou de 700batidas/min; energia de impacto de 271 ou 407J; ponteiro com diâmetro de 45 ou 53mm e comprimento de 500 ou 580mm; acionamento por máquinas bases propulsoras hidráulicas. | Resolução Gecex nº 322, de 4 de abril de 2022 | I | 2025-12-31 |  | 2022-05-01
8430.69.90 | 009 | Rompedores hidráulicos para desmonte e perfuração de pedras ou obras civis, com válvula reguladora de fluxo de óleo; câmara de amortecimento por nitrogênio; pressão de trabalho de 160 a 180bar; frequência mínima de impacto de 400 ou de 350batidas/min; energia de impacto de 4.270 ou 6.128J; ponteiro com diâmetros de 135 ou 150mm e comprimento de 1.200 ou 1.300mm; acionamento por máquinas bases propulsoras hidráulicas. | Resolução Gecex nº 322, de 4 de abril de 2022 | I | 2025-12-31 |  | 2022-05-01
8430.69.90 | 012 | Rompedores hidráulicos com válvula interna, para serem acoplados em minicarregadeiras, retroescavadeiras e escavadeiras, peso operacional de 77 a 4.390kg, diâmetro do ponteiro de 40 a 175mm, energia de impacto de 203 a 12.202 joules, fluxo de óleo de 15 a 290L/min, pressão de trabalho de 90 a 180bar e frequência de golpes de 250 a 1.400bpm. | Resolução Gecex nº 322, de 4 de abril de 2022 | I | 2025-12-31 |  | 2022-05-01
8430.69.90 | 015 | Rompedores hidráulicos de válvula externa, não autopropulsados, utilizados para desmonte primário e secundário de rocha, para serem acoplados em escavadeira com peso operacional de 18 a 25t, munidos de placa de união, com diâmetro do ponteiro 135mm, com energia de impacto de 3.692 joules com fluxo de óleo no intervalo entre 125 a 160L/min e pressão de trabalho no intervalo de 160 a 180bar e frequência de golpes de 350 a 600bpm. | Resolução Gecex nº 322, de 4 de abril de 2022 | I | 2025-12-31 |  | 2022-05-01
8430.69.90 | 016 | Rompedores hidráulicos de válvula externa, não autopropulsados, ut ilizados para desmonte primário e secundário de rocha, para serem acoplados em escavadeira com peso operacional de 25 a 35t, munidos de placa de união, com diâmetro do ponteiro 150mm, com energia de impacto de 5.193 joules com fluxo de óleo no intervalo entre 175 a 220L/min e pressão de trabalho no intervalo de 160 a 180bar e frequência de golpes de 300 a 450bpm. | Resolução Gecex nº 322, de 4 de abril de 2022 | I | 2025-12-31 |  | 2022-05-01
8430.69.90 | 017 | Rompedores hidráulicos de válvula externa, não autopropulsados, utilizados para desmonte primário e secundário de rocha, para serem acoplados em escavadeira com peso operacional de 33 a 45t, munidos de placa de união, com diâmetro do ponteiro 160mm, com energia de impacto de 10.388 joules com fluxo de óleo no intervalo entre 200 a 250L/min e pressão de trabalho no intervalo de 160 a 180bar e frequência de golpes de 300 a 400bpm. | Resolução Gecex nº 322, de 4 de abril de 2022 | I | 2025-12-31 |  | 2022-05-01
8430.69.90 | 018 | Rompedores hidráulicos, não autopropulsados, utilizados para desmonte primário e secundário de rocha, para serem acoplados em escavadeira com peso operacional de 0,8 a 2,5t, com diâmetro do ponteiro 40mm, com energia de impacto de 203 joules com fluxo de óleo no intervalo entre 15 a 30L/min e pressão de trabalho no intervalo de 90 a 120bar e frequência de golpes de 800 a 1.400bpm. | Resolução Gecex nº 322, de 4 de abril de 2022 | I | 2025-12-31 |  | 2022-05-01
8430.69.90 | 019 | Rompedores hidráulicos, não autopropulsados, utilizados para desmonte primário e secundário de rocha, para serem acoplados em escavadeira com peso operacional de 1,2 a 3 toneladas, com diâmetro do ponteiro 45mm, com energia de impacto de 271 joules com fluxo de óleo no intervalo entre 20 a 40L/min e pressão de trabalho no intervalo de 90 a 120bar e frequência de golpes de 700 a 1.200bpm. | Resolução Gecex nº 322, de 4 de abril de 2022 | I | 2025-12-31 |  | 2022-05-01
8430.69.90 | 020 | Rompedores hidráulicos de válvula interna, não autopropulsados, utilizados para desmonte primário e secundário de rocha, para serem acoplados em escavadeira com peso operacional de 11 a 16t, munidos de placa de união, com diâmetro do ponteiro 100mm, com energia de impacto de 2.033 joules com fluxo de óleo no intervalo entre 80 a 110L/min e pressão de trabalho no intervalo de 150 a 170bar e frequência de golpes de 350 a 700bpm. | Resolução Gecex nº 322, de 4 de abril de 2022 | I | 2025-12-31 |  | 2022-05-01
8430.69.90 | 021 | Rompedores hidráulicos de válvula interna, não autopropulsados, utilizados para desmonte primário e secundário de rocha, para serem acoplados em escavadeira com peso operacional de 2,5 a 4,5t, munidos de placa de união, com diâmetro do ponteiro 53mm, com energia de impacto de 406 joules com fluxo de óleo no intervalo entre 25 a 50L/min e pressão de trabalho no intervalo de 90 a 120bar e frequência de golpes de 600 a 1.100bpm. | Resolução Gecex nº 322, de 4 de abril de 2022 | I | 2025-12-31 |  | 2022-05-01
8430.69.90 | 022 | Rompedores hidráulicos de válvula interna, não autopropulsados, utilizados para desmonte primário e secundário de rocha, para serem acoplados em escavadeira com peso operacional de 4 a 7t, munidos de placa de união, com diâmetro do ponteiro 68mm, com energia de impacto de 677 joules com fluxo de óleo no intervalo entre 40 a 70L/min e pressão de trabalho no intervalo de 110 a 140bar e frequência de golpes de 500 a 900bpm. | Resolução Gecex nº 322, de 4 de abril de 2022 | I | 2025-12-31 |  | 2022-05-01
8430.69.90 | 024 | Rompedores hidráulicos para blocos de pedra, concreto ou escavação, para serem acoplados em carregadeiras compactas, retro-escavadeiras, escavadeiras ou miniescavadeiras, câmara de energia com membrana tipo diafragma, com regulador automático de pressão, peso operacional (com suporte e ponteiro) de 65 a 5.589kg, dimensões da ferramenta/ponteiro de 37 a 202mm (diâmetro) x 270 a 795mm (comprimento útil), potência de entrada de 4 a 117kW, frequência de 310 a 1.700golpes/min, vazão de operação de 12 a 420 litros/min, pressão de trabalho de 110 a 185bar. | Resolução Gecex nº 322, de 4 de abril de 2022 | I | 2025-12-31 |  | 2022-05-01
8430.69.90 | 025 | Rompedores hidráulicos de válvula externa, não autopropulsados, do tipo utilizado para desmonte primário e secundário de rocha para ser acoplado em escavadeira com peso operacional de 15 a 18t, munidos de placa de união, com diâmetro do ponteiro 125mm, com energia de impacto de 2.711 joules com fluxo de óleo no intervalo entre 90 a 120L/min e pressão de trabalho no intervalo de 150 a 170bar e frequência de golpes de 350 a 650bpm. | Resolução Gecex nº 322, de 4 de abril de 2022 | I | 2025-12-31 |  | 2022-05-01
8430.69.90 | 032 | Rompedores hidráulicos utilizados para desmonte primário e secundário de rocha, não autopropulsado, para serem acoplado em escavadeira com peso operacional de 18 a 26t, com diâmetro do ponteiro de 140mm, com energia de impacto de 4.067J com fluxo de óleo no intervalo entre 120 a 180L/min e pressão de trabalho no intervalo de 160 a 180bar e frequência de golpes de 350 a 500bpm. | Resolução Gecex nº 322, de 4 de abril de 2022 | I | 2025-12-31 |  | 2022-05-01
8430.69.90 | 033 | Rompedores hidráulicos utilizados para desmonte primário e secundário de rocha, não autopropulsado, para serem acoplado em escavadeira com peso operacional de 25 a 33t, com diâmetro do ponteiro de 150mm, com energia de impacto de 5.423J com fluxo de óleo no intervalo entre 150 a 210L/min e pressão de trabalho no intervalo de 160 a 180bar e frequência de golpes de 300 a 450bpm. | Resolução Gecex nº 322, de 4 de abril de 2022 | I | 2025-12-31 |  | 2022-05-01
8430.69.90 | 034 | Rompedores hidráulicos utilizados para desmonte primário e secundário de rocha, não autopropulsado, para serem acoplado em escavadeira com peso operacional de 28 a 36t, com diâmetro do ponteiro de 155mm, com energia de impacto de 6.779J com fluxo de óleo no intervalo entre 180 a 240L/min e pressão de trabalho no intervalo de 160 a 180bar e frequência de golpes de 300 a 450bpm. | Resolução Gecex nº 322, de 4 de abril de 2022 | I | 2025-12-31 |  | 2022-05-01
8430.69.90 | 036 | Rompedores hidráulicos utilizados para desmonte primário e secundário de rocha, não autopropulsado, para ser acoplado em escavadeira com peso operacional de 45 a 55t, com diâmetro do ponteiro de 175mm, com energia de impacto de 12.202J com fluxo de óleo no intervalo entre 210 a 290L/min e pressão de trabalho no intervalo de 160 a 180bar e frequência de golpes de 250 a 350bpm. | Resolução Gecex nº 322, de 4 de abril de 2022 | I | 2025-12-31 |  | 2022-05-01
8430.69.90 | 037 | Rompedores hidráulicos utilizados para desmonte primário e secundário de rocha, não autopropulsado, para ser acoplado em escavadeira com peso operacional de 35 a 45t, com diâmetro do ponteiro de 165mm, com energia de impacto de 10.846Jcom fluxo de óleo no intervalo entre 200 a 260L/min e pressão de trabalho no intervalo de 160 a 180bar e frequência de golpes de 250 a 350bpm. | Resolução Gecex nº 322, de 4 de abril de 2022 | I | 2025-12-31 |  | 2022-05-01
8430.69.90 | 039 | Rompedores hidráulicos, dotados de válvulas internas para comando de movimento do pistão e ajuste manual do curso do pistão, equipados com câmara de nitrogênio sobre o pistão, conexões para mangueiras de entrada e saída de óleo hidráulico, podendo ser equipado com lubrificador automático, canal para ventilação da câmara de percussão ou conexão de ar comprimido, equipado com chavetas simples ou duplas de fixação da ferramenta, para acoplamento à veículos portadores dos tipos mini escavadeiras, retroescavadeiras, robô de demolição, mini carregadeiras, carregadeiras, escavadeiras em geral e braços fixos articula peso operacional de 95 a 4.200kg, diâmetro da ferramenta de 42 a 180mm, fluxo de óleo de entrada de 15 a 320litros/min; pressão operacional de 110 a 180bar, frequência de golpes de 400 a 1.600bpm. | Resolução Gecex nº 322, de 4 de abril de 2022 | I | 2025-12-31 |  | 2022-05-01
8430.69.90 | 040 | Rompedores hidráulicos, dotados de válvula interna para comando de movimento do pistão, acumulador de nitrogênio com diagrama de borracha, válvula de alívio de pressão, restritor de ajuste de fluxo substituível, conexões para mangueiras de entrada e saída de óleo hidráulico, lubrificação automática ou manual por graxa, conexões para água e ar comprimido, construído em corpo sólido único de aço fundido, equipado com chavetas duplas de fixação da ferramenta, para acoplamento à veículos portadores dos tipos mini escavadeiras, retroescavadeiras, robô de demolição, mini carregadeiras, carregadeiras, escavadeiras em geral e braços fixos articulados, peso operacional de 55 a 1.060kg, diâmetro da ferramenta de 40 a 120mm, fluxo de óleo de entrada de 12 a 135litros/min; pressão operacional de 100 a 180bar, frequência de golpes de 550 a 2.300bpm. | Resolução Gecex nº 322, de 4 de abril de 2022 | I | 2025-12-31 |  | 2022-05-01
8430.69.90 | 042 | Rompedores hidráulicos de válvula interna, não autopropulsados, utilizados para desmonte primário e secundário de rocha, para serem acoplados em escavadeira com peso operacional de 0,7 a 53t, com diâmetro da ponteira de 40 a 165mm, com potência de entrada de 5 a 75kW, com fluxo de óleo no intervalo entre 15 a 250L/min e pressão de trabalho no intervalo de 80 a 180bar e frequência de golpes de 280 a 1.200bpm. | Resolução Gecex nº 322, de 4 de abril de 2022 | I | 2025-12-31 |  | 2022-05-01
8430.69.90 | 044 | Conjuntos de rompedores hidráulicos para utilização com britadores, formados por unidade hidráulica com vazão de óleo entre 80 e 120L/min; braço com alcance máximo de 9m e peso de até 9.000kg e; martelo, com taxa de impacto de 400 a 900bpm, com pressão de operação de 150 a 200bar e com diâmetro de 100 a 150mm. | Resolução Gecex nº 322, de 4 de abril de 2022 | I | 2025-12-31 |  | 2022-05-01
8430.69.90 | 045 | Conjuntos de rompedores hidráulicos para utilização em britadores, formados por unidade hidráulica com vazão de óleo entre 60 e 100L/min; braço com alcance máximo de 5,5m e peso de até 3.000kg e; martelo, com taxa de impacto de 500 a 1.500bpm, com pressão de operação de 120 a 200bar e com diâmetro de 70 a 120mm. | Resolução Gecex nº 322, de 4 de abril de 2022 | I | 2025-12-31 |  | 2022-05-01
8430.69.90 | 046 | Rompedores hidráulicos com válvula interna, para serem acoplados em máquinas rodoviárias, peso operacional de 73 a 4.390kg, diâmetro do ponteiro de 40 a 175mm, energia de impacto de 200 a 12.202J, fluxo de óleo de 12 a 290L/min, pressão de trabalho de 80 a 180bar e frequência de golpes de 250 a 1.800bpm. | Resolução Gecex nº 322, de 4 de abril de 2022 | I | 2025-12-31 |  | 2022-05-01
8430.69.90 | 047 | Raspo-transportadores ("Scraper"), rebocáveis, de 4 rodas, com capacidade de carga atingida de 14.1m3 e engate, para raio de giro de 9.1m, para acoplamento em caminhão | Resolução Gecex nº 322, de 4 de abril de 2022 | I | 2025-12-31 | Resolução Gecex nº 406, de 22 de setembro de 2022 | 2022-09-30
8430.69.90 | 048 | Rompedores hidráulicos para desmonte e perfuração de pedras ou obras civis, com válvula reguladora de fluxo de óleo; câmara de amortecimento por nitrogênio; pressão de trabalho (90 a 120kg/cm²/1.280 a 1.704psi/88 a 117bar); frequência de impacto regulável de 800 a 1.400batidas/min; energia de impacto aproximada de 203J; vazão de óleo regulável de 15 a 25L/min; ponteiro com diâmetro de 40mm acionamento por máquinas bases propulsoras hidráulicas, compostos por 2 mangueiras hidráulicas para ligação, 1 caixa com ferramentas diversas, 2 ponteiros, 1 "kit" de vedações, 1 cilindro de nitrogênio vazio, 1 manômetro com mangueira de conexão e manuais de peças, manutenção e operação. | Resolução Gecex nº 322, de 4 de abril de 2022 | I | 2025-12-31 | Resolução Gecex nº 406, de 22 de setembro de 2022 | 2022-09-30
8430.69.90 | 049 | Rompedores hidráulicos para desmonte e perfuração de pedras ou obras civis, com válvula reguladora de fluxo de óleo; câmara de amortecimento por nitrogênio; pressão de trabalho (90 a 120kg/cm²/1.280 a 1.704psi/88 a 117bar); frequência de impacto regulável de 600 a 1.100 batidas/min; energia de impacto de 678J; vazão de óleo regulável de 25 a 50L/min; ponteiro com diâmetro de 53mm acionamento por máquinas bases propulsoras hidráulicas, composto por 2 mangueiras hidráulicas para ligação, 1 caixa com ferramentas diversas, 2 ponteiros, 1 "kit" de vedações, 1 cilindro de nitrogênio vazio, 1 manômetro com mangueira de conexão e manuais de peças, manutenção e operação. | Resolução Gecex nº 322, de 4 de abril de 2022 | I | 2025-12-31 | Resolução Gecex nº 406, de 22 de setembro de 2022 | 2022-09-30
8430.69.90 | 050 | Rompedores hidráulicos para desmonte e perfuração de pedras ou obras civis, com válvula reguladora de fluxo de óleo; câmara de amortecimento por nitrogênio; pressão de trabalho (90 a 120kg/cm²/1.280 a 1.704psi/88 a 117bar); frequência de impacto regulável de 700 a 1.200 batidas/min; energia de impacto de 271J; vazão de óleo regulável de 20 a 30L/min; ponteiro com diâmetro de 45mm acionamento por máquinas bases propulsoras hidráulicas, composto por 2 mangueiras hidráulicas para ligação, 1 caixa com ferramentas diversas, 2 ponteiros, 1 "kit" de vedações, 1 cilindro de nitrogênio vazio, 1 manômetro com mangueira de conexão e manuais de peças, manutenção e operação. | Resolução Gecex nº 322, de 4 de abril de 2022 | I | 2025-12-31 | Resolução Gecex nº 406, de 22 de setembro de 2022 | 2022-09-30
8430.69.90 | 051 | Rompedores hidráulicos para desmonte e perfuração de pedras ou obras civis, com válvula reguladora de fluxo de óleo; câmara de amortecimento por nitrogênio; pressão de trabalho (110 a 140kg/cm²/1.562 a 1.988psi/108 a 137bar); frequência de impacto regulável de 500 a 900 batidas/min; energia de impacto de 800J; vazão de óleo regulável de 40 a 70L/min; ponteiro com diâmetro de 68mm acionamento por máquinas bases propulsoras hidráulicas, composto por 2 mangueiras hidráulicas para ligação, 1 caixa com ferramentas diversas, 2 ponteiros, 1 "kit" de vedações, 1 cilindro de nitrogênio vazio, 1 manômetro com mangueira de conexão e manuais de peças, manutenção e operação. | Resolução Gecex nº 322, de 4 de abril de 2022 | I | 2025-12-31 | Resolução Gecex nº 406, de 22 de setembro de 2022 | 2022-09-30
8430.69.90 | 052 | Rompedores hidráulicos para desmonte e perfuração de pedras ou obras civis, com válvula reguladora de fluxo de óleo; câmara de amortecimento por nitrogênio; pressão de trabalho (120 a 150kg/cm²/1.704 a 2.130psi/118 a 147bar); frequência de impacto regulável de 400 a 800 batidas/min; energia de impacto de 1.356J; vazão de óleo regulável de 50 a 90L/min; ponteiro com diâmetro de 75mm acionamento por máquinas bases propulsoras hidráulicas, composto por 2 mangueiras hidráulicas para ligação, 1 caixa com ferramentas diversas, 2 ponteiros, 1 "kit" de vedações, 1 cilindro de nitrogênio vazio, 1 manômetro com mangueira de conexão e manuais de peças, manutenção e operação. | Resolução Gecex nº 322, de 4 de abril de 2022 | I | 2025-12-31 | Resolução Gecex nº 406, de 22 de setembro de 2022 | 2022-09-30
8430.69.90 | 053 | Rompedores hidráulicos para desmonte e perfuração de pedras ou obras civis, com válvula reguladora de fluxo de óleo; câmara de amortecimento por nitrogênio; pressão de trabalho (150 a 170kg/cm²/2.130 a 2.414psi/147 a 166bar); frequência de impacto regulável de 350 a 700 batidas/min; energia de impacto de 3.186J; vazão de óleo regulável de 80 a 110L/min; ponteiro com diâmetro de 100mm acionamento por máquinas bases propulsoras hidráulicas, composto por 2 mangueiras hidráulicas para ligação, 1 caixa com ferramentas diversas, 2 ponteiros, 1 "kit" de vedações, 1 cilindro de nitrogênio vazio, 1 manômetro com mangueira de conexão e manuais de peças, manutenção e operação. | Resolução Gecex nº 322, de 4 de abril de 2022 | I | 2025-12-31 | Resolução Gecex nº 406, de 22 de setembro de 2022 | 2022-09-30
8430.69.90 | 054 | Rompedores hidráulicos para desmonte e perfuração de pedras ou obras civis, com válvula reguladora de fluxo de óleo; câmara de amortecimento por nitrogênio; pressão de trabalho (160 a 180kg/cm²/2.272 a 2.556psi/157 a 177bar); frequência de impacto regulável de 400 a 600 batidas/min; energia de impacto de 4.270J; vazão de óleo regulável de 130 a 150L/min; ponteiro com diâmetro de 135mm acionamento por máquinas bases propulsoras hidráulicas, composto por 2 mangueiras hidráulicas para ligação, 1 caixa com ferramentas diversas, 2 ponteiros, 1 "kit" de vedações, 1 cilindro de nitrogênio vazio, 1 manômetro com mangueira de conexão e manuais de peças, manutenção e operação. | Resolução Gecex nº 322, de 4 de abril de 2022 | I | 2025-12-31 | Resolução Gecex nº 406, de 22 de setembro de 2022 | 2022-09-30
8430.69.90 | 055 | Rompedores hidráulicos para desmonte e perfuração de pedras ou obras civis, com válvula reguladora de fluxo de óleo; câmara de amortecimento por nitrogênio; pressão de trabalho (160 a 180kg/cm²/2.272 a 2.556psi/157 a 177bar); frequência de impacto regulável de 350 a 700 batidas/min; energia de impacto de 6.128J; vazão de óleo regulável de 150 a 190L/min; ponteiro com diâmetro de 150mm acionamento por máquinas bases propulsoras hidráulicas, composto por 2 mangueiras hidráulicas para ligação, 1 caixa com ferramentas diversas, 2 ponteiros, 1 "kit" de vedações, 1 cilindro de nitrogênio vazio, 1 manômetro com mangueira de conexão e manuais de peças, manutenção e operação. | Resolução Gecex nº 322, de 4 de abril de 2022 | I | 2025-12-31 | Resolução Gecex nº 406, de 22 de setembro de 2022 | 2022-09-30
8430.69.90 | 056 | Rompedores hidráulicos para desmonte e perfuração de pedras ou obras civis, com válvula reguladora de fluxo de óleo; câmara de amortecimento por nitrogênio; pressão de trabalho (170 a 200kg/cm²/2.414 a 2.840psi/167 a 196bar); frequência de impacto regulável de 250 a 380 batidas/min; energia de impacto de 11.500J; vazão de óleo regulável de 200 a 250L/min; ponteiro com diâmetro de 165mm acionamento por máquinas bases propulsoras hidráulicas, composto por 2 mangueiras hidráulicas para ligação, 1 caixa com ferramentas diversas, 2 ponteiros, 1 "kit" de vedações, 1 cilindro de nitrogênio vazio, 1 manômetro com mangueira de conexão e manuais de peças, manutenção e operação. | Resolução Gecex nº 322, de 4 de abril de 2022 | I | 2025-12-31 | Resolução Gecex nº 406, de 22 de setembro de 2022 | 2022-09-30
8430.69.90 | 057 | Rompedores hidráulicos para desmonte e perfuração de pedras ou obras civis, com válvula reguladora de fluxo de óleo; câmara de amortecimento por nitrogênio; pressão de trabalho (180 a 210kg/cm²/2.556 a 2.982psi/176 a 206bar); frequência de impacto regulável de 200 a 350batidas/min; energia de impacto de 15.565J; vazão de óleo regulável de 200 a 260L/min; ponteiro com diâmetro de 175mm acionamento por máquinas bases propulsoras hidráulicas, composto por 2 mangueiras hidráulicas para ligação, 1 caixa com ferramentas diversas, 2 ponteiros, 1 "kit" de vedações, 1 cilindro de nitrogênio vazio, 1 manômetro com mangueira de conexão e manuais de peças, manutenção e operação. | Resolução Gecex nº 322, de 4 de abril de 2022 | I | 2025-12-31 | Resolução Gecex nº 406, de 22 de setembro de 2022 | 2022-09-30
8430.69.90 | 058 | Rompedores hidráulicos para desmonte e perfuração de pedras ou obras civis, com válvula reguladora de fluxo de óleo; câmara de amortecimento por nitrogênio; pressão de trabalho (160-180kg/cm² / 2272-2556psi / 157-177bar); frequência de impacto regulável de 350 a 500batidas/min; energia de impacto de 5.372J; vazão de óleo regulável de 120 a 180L/min; ponteiro com diâmetro de 140mm acionamento por máquinas bases propulsoras hidráulicas, composto por 2 mangueiras hidráulicas para ligação, 1 caixa com ferramentas diversas, 2 ponteiros, 1 kit de vedações, 1 cilindro de nitrogênio vazio, 1 manômetro com mangueira de conexão e manuais de peças, manutenção e operação. | Resolução Gecex nº 322, de 4 de abril de 2022 | I | 2025-12-31 | Resolução Gecex nº 427, de 01 de dezembro de 2022 | 2022-12-12
8430.69.90 | 059 | Rompedores hidráulicos para desmonte e perfuração de pedras ou obras civis, com válvula reguladora de fluxo de óleo; câmara de amortecimento por nitrogênio; pressão de trabalho (150 a 170kg/cm²/2.130 a 2.414psi/147 a 166bar); frequência de impacto regulável de 350 a 650batidas/min; energia de impacto de 4.070J; vazão de óleo regulável de 90 a 120L/min; ponteiro com diâmetro de 125mm acionamento por máquinas bases propulsoras hidráulicas, dotados de: 2 mangueiras hidráulicas para ligação, 1 caixa com ferramentas diversas, 2 ponteiros, 1 “kit” de vedações, 1 cilindro de nitrogênio vazio, 1 manômetro com mangueira de conexão. | Resolução Gecex nº 322, de 4 de abril de 2022 | I | 2025-12-31 | Resolução Gecex nº 427, de 01 de dezembro de 2022 | 2022-12-12
8430.69.90 | 060 | Rompedores hidráulicos para desmonte e perfuração de pedras ou obras civis, com válvula reguladora de fluxo de óleo; câmara de amortecimento por nitrogênio; pressão de trabalho (200 a 250kg/cm²/2.840 a 3.550psi/196 a 245bar); frequência de impacto regulável de 150 a 200batidas/min; energia de impacto de 21.085; vazão de óleo regulável de 220 a 270L/min; ponteiro com diâmetro de 185mm acionamento por máquinas bases propulsoras hidráulicas, dotados de: 2 mangueiras hidráulicas para ligação, 1 caixa com ferramentas diversas, 2 ponteiros, 1 “kit” de vedações, 1 cilindro de nitrogênio vazio, 1 manômetro com mangueira de conexão. | Resolução Gecex nº 322, de 4 de abril de 2022 | I | 2025-12-31 | Resolução Gecex nº 427, de 01 de dezembro de 2022 | 2022-12-12
8430.69.90 | 061 | Rompedores hidráulicos para desmonte e perfuração de pedras ou obras civis, com válvula reguladora de fluxo de óleo; câmara de amortecimento por nitrogênio; pressão de trabalho (200 a 250kg/cm²/2.840 a 3.550psi/196 a 245bar); frequência de impacto regulável de 150 a 200batidas/min; energia de impacto de 23.333J; vazão de óleo regulável de 220 a 270L/min; ponteiro com diâmetro de 195mm acionamento por máquinas bases propulsoras hidráulicas, dotados de: 2 mangueiras hidráulicas para ligação, 1 caixa com ferramentas diversas, 2 ponteiros, 1 “kit” de vedações, 1 cilindro de nitrogênio vazio, 1 manômetro com mangueira de conexão. | Resolução Gecex nº 322, de 4 de abril de 2022 | I | 2025-12-31 | Resolução Gecex nº 427, de 01 de dezembro de 2022 | 2022-12-12
8430.69.90 | 062 | Rompedores hidráulicos, dotados de válvulas internas para comando de movimento do pistão e de controle automático de curso do pistão, dispositivo manual ou automático de seleção do modo de partida e parada, podendo conter válvula de proteção contra excesso de pressão, equipados com câmara de nitrogênio sobre o pistão, podendo possuir acumulador de nitrogênio com diafragma de borracha e sistema de proteção contra pó, conexões fixas ou articuladas para mangueiras de entrada e saída de óleo hidráulico, equipados com lubrificador automático, canal para ventilação da câmara de percussão ou conexão de ar comprimido, equipado com chavetas duplas de fixação da ferramenta, para acoplamento à veículos portadores dos tipos escavadeiras sobre rodas ou esteiras, robô de demolição, carregadeiras, escavadeiras em geral e braços fixos articulados, peso operacional de 750 a 10.000kg, diâmetro da ferramenta de 100 a 240mm, fluxo de óleo de entrada de 80 a 530L/min; pressão operacional de 160 a 180bar, frequência de golpes de 250 a 2.300bpm. | Resolução Gecex nº 322, de 4 de abril de 2022 | I | 2025-12-31 | Resolução Gecex nº 460, de 20 de março de 2023 | 2023-03-28
8431.10.90 | 001 | Tambores de elevação em aço, de comprimento igual ou superior a 2.000mm e com diâmetro igual ou superior a 1.000mm, contendo sulcos tratados e endurecidos para acomodação de cabos de aço, para movimentação de avanço e recuo desses cabos em guinchos elétricos de aplicação específica em sistemas de elevação de escavadeiras elétricas a cabo. | Resolução Gecex nº 322, de 4 de abril de 2022 | I | 2025-12-31 |  | 2022-05-01
8431.10.90 | 002 | Conjuntos para travamento do rotor de turbina eólica constituído de vigas metálicas principais e intermediárias, parafusos de fixação e porcas, anéis e pratos de montagem, podendo ou não conter 2 cilindros hidráulicos com capacidade de impelir até 25t, 1 bomba elétrica hidráulica com reservatório de 2L e limite de pressão de 700bar, componentes auxiliares como eslingas têxteis, olhais giratórios, sacolas de içamento, pinos e travas. | Resolução Gecex nº 322, de 4 de abril de 2022 | I | 2025-12-31 |  | 2022-05-01
8431.20.11 | 004 | Controladores de movimentação para paleteiras, com placa PCB tipo MULTICAN, com manípulo rotativo de direção, botões de subida e descida rápidos e lentos, botão de acionamento de buzina, botão de reversão para segurança e botão de movimentação lenta e acoplados a carcaça de polímero. | Resolução Gecex nº 322, de 4 de abril de 2022 | I | 2025-12-31 |  | 2022-05-01
8431.20.11 | 006 | Alavancas sensoriais de 3 ou 4 posições bidirecionais, para acionamento remoto do dispositivo gerenciador (VSM) das empilhadeiras por meio de comandos eletrônicos, comunicação de circuito fechado via sistema de barramento serial automotivo tipo CAN - alto e baixo, e utilizam conectores de alimentação de 9 a 16V. | Resolução Gecex nº 322, de 4 de abril de 2022 | I | 2025-12-31 |  | 2022-05-01
8431.20.11 | 007 | Unidades de direção elétrica para empilhadeira, com engrenagem e controlador incorporados; tensão de trabalho de 48V, velocidade máxima de 2.930rpm, potência máxima de 600W, grau de proteção IP 54, classe de isolação F. | Resolução Gecex nº 322, de 4 de abril de 2022 | I | 2025-12-31 |  | 2022-05-01
8431.20.11 | 008 | Conjuntos de motor e bomba para o sistema hidráulico de empilhadeiras e/ou transpaleteiras autopropulsadas; com potência do motor de até 3kW; capacidade volumétrica da bomba de até 3,8cc; capacidade de bombeamento do líquido com vazão de 21L/min e pressão nominal de bombeamento até 290bar; com reservatório acoplado. | Resolução Gecex nº 322, de 4 de abril de 2022 | I | 2025-12-31 |  | 2022-05-01
8431.20.11 | 010 | Controladores de movimentação para paleteiras, com placa PCB (Placa de Circuito Impresso), com manípulo rotativo de direção, botões de subida com controle variável de tensão, descida, botão de acionamento de buzina, botão de reversão para segurança e acoplados a carcaça de polímero. | Resolução Gecex nº 322, de 4 de abril de 2022 | I | 2025-12-31 |  | 2022-05-01
8431.20.11 | 012 | Transmissões para motores elétricos, com as funções de movimentação, tração e frenagem; carga máxima do redutor: 1.200kg; torque aplicado: 365N; torque contínuo na roda: 140Nm; diâmetro do cubo da roda: 112mm. | Resolução Gecex nº 322, de 4 de abril de 2022 | I | 2025-12-31 |  | 2022-05-01
8431.20.11 | 013 | Controladores eletrônicos do sistema de direção para paleteiras, com "softwares" dedicados, controle digital microcontrolado, inversor eletrônico para motores DC com corrente contínua, com tensão de 24V e corrente máxima de saída 20A. | Resolução Gecex nº 322, de 4 de abril de 2022 | I | 2025-12-31 |  | 2022-05-01
8431.20.11 | 014 | Controladores eletrônicos, com funções múltiplas combinadas para o sistema de tração e hidráulico de paleteiras e/ou empilhadeiras, com "softwares" dedicados, controle digital microcontrolado, inversor eletrônico para motores com tensão de até 48V e corrente máxima de saída de até 350A, com controle para unidade hidráulica de corrente contínua com corrente máxima de corte de até 350A. | Resolução Gecex nº 322, de 4 de abril de 2022 | I | 2025-12-31 |  | 2022-05-01
8431.20.11 | 017 | Consoles de comando manual - "Minifinger"; corpo e botoeira em composto injetado PP-T20; contendo placa de circuito impresso - PCB com a tensão de operação de alimentação de 13Vcc; comunicação feita através de protocolo CANopen; conector TYCO, pino 1 - CAN-H, pino 2 - CAN-L, pino 3 - OV, pino 4 - 13V; dotados de 4 minialavancas eletrônicas responsáveis por funções hidráulicas, botão de buzina, botão de direção frente/ré e botão de emergência. | Resolução Gecex nº 322, de 4 de abril de 2022 | I | 2025-12-31 |  | 2022-05-01
8431.20.11 | 020 | Unidades de controle para empilhadeiras elétricas, do sistema de iluminação e sinais sonoros; dotadas de placa de circuito impresso - PCB e ""software"" incorporado; tensão de operação de 12 a 24Vcc; potência 400W; possuem 10 saídas digitais, controladas por microprocessador por meio do protocolo de comunicação CANopen. | Resolução Gecex nº 322, de 4 de abril de 2022 | I | 2025-12-31 |  | 2022-05-01
8431.20.11 | 022 | Unidades de controle principal - MCU para serem aplicadas em empilhadeiras elétricas; gerenciamento dos conversores de tração, bomba e do "display"; dotadas de placa de circuito impresso - PCB e "software" dedicado; tensão de operação: 24Vcc; conectores X46 e X47 de 42 pinos cada; controle digital microcontrolado; dimensões aproximadas: C 225 x L 158 x A 58mm. | Resolução Gecex nº 322, de 4 de abril de 2022 | I | 2025-12-31 |  | 2022-05-01
8431.20.11 | 026 | Vigas externas em aço HC-103, com resistência a tração de 78.000psi, torção máxima de 0,3°/10.000, dimensões 180,3mm de largura, 70mm de altura, 2.596mm de comprimento, 112,5mm de abertura para passagem de roletes, tolerância de 0,1mm, parede com 24,8mm de espessura. | Resolução Gecex nº 322, de 4 de abril de 2022 | I | 2025-12-31 |  | 2022-05-01
8431.20.11 | 028 | Controladores de tração de corrente alternada de 1 a 25kW e corrente nominal entre 24 e 80Vdc, para movimentação de paleteiras elétricas com sistema de controle de velocidade para motores trifâsicos com grau de proteção IP65 UL, munido de sistema CANbus para comunicação com o VSM do equipamento, com dimensões de 180mm de comprimento, 140mm de largura e 70,5mm de altura. | Resolução Gecex nº 322, de 4 de abril de 2022 | I | 2025-12-31 |  | 2022-05-01
8431.20.11 | 029 | Módulos de controle de tração de duas saídas sendo 23 e 35 posições e portas de comunicação para sistema de gerenciamento eletrônico, alimentado em 48Volts, 225mm e comprimento 80mm de largura e 49mm de profundidade com uma faixa de operação de -40 a +50 graus Celsius. | Resolução Gecex nº 322, de 4 de abril de 2022 | I | 2025-12-31 |  | 2022-05-01
8431.20.11 | 030 | Colunas de direção para movimentação de paleteiras elétricas com manípulo giratório de direção, acabamento com superfície texturizado. | Resolução Gecex nº 322, de 4 de abril de 2022 | I | 2025-12-31 |  | 2022-05-01
8431.20.11 | 031 | Pedais aceleradores de controle bidirecional para empilhadeiras a combustão, com sensor de posição, material de polipropileno e pino de posição de regulagem de altura. | Resolução Gecex nº 322, de 4 de abril de 2022 | I | 2025-12-31 |  | 2022-05-01
8431.20.11 | 032 | Unidades de controle para empilhadeiras retráteis - RCU 1; tensão de operação de 48VCC; conectores de XB - 94 e XA - 48 pinos de interface; com “software” dedicado, controle digital microcontrolado, com entradas e saídas para gerenciamento dos conversores de tração, bomba, display e direção. | Resolução Gecex nº 322, de 4 de abril de 2022 | I | 2025-12-31 |  | 2022-05-01
8431.20.11 | 033 | Painéis de controle para empilhadeiras elétricas, com tensão de operação de 12vcc, dotados de software proprietário que interpreta sinais no protocolo CANopen relativos ao desempenho e funções da empilhadeira e plota as informações no display. | Resolução Gecex nº 322, de 4 de abril de 2022 | I | 2025-12-31 |  | 2022-05-01
8431.20.11 | 035 | Painéis de controle tipo “joystick”, em composto plástico PP-T20, com placa de circuito impresso, “software” proprietário instalado, alimentação 13VCC, com 4 conectores TYCO, destinados a comandar os movimentos de empilhadeiras elétricas autopropulsadas. | Resolução Gecex nº 322, de 4 de abril de 2022 | I | 2025-12-31 |  | 2022-05-01
8431.20.11 | 036 | Transmissões para motor elétrico para utilização específica em transpaleteiras autopropulsadas, com carga máxima aplicada à roda de 15.000N; roda de 254 x 127mm; torque estático na roda 1.375Nm; entrada de potência 2,0kW; torque dinâmico na roda: 916Nm; relação da engrenagem: 25:1. | Resolução Gecex nº 322, de 4 de abril de 2022 | I | 2025-12-31 |  | 2022-05-01
8431.20.11 | 037 | Placas de circuito impresso para aplicação em empilhadeiras elétricas dotadas de conectores de interface TYCO, fusíveis, reles, sensor de corrente e contador, com estrutura plástica moldada e com tensão de 24VCC. | Resolução Gecex nº 322, de 4 de abril de 2022 | I | 2025-12-31 |  | 2022-05-01
8431.20.11 | 038 | “Displays” de LCD para movimentação de paleteiras elétricas com painel de 7 polegadas e cabo mini USB para comunicação, dimensões de 188,5mm de comprimento e 139,8mm de altura. | Resolução Gecex nº 322, de 4 de abril de 2022 | I | 2025-12-31 |  | 2022-05-01
8431.20.11 | 040 | Vigas em aço S420 - 18MnNb6/1.8902 - EN 10025, laminadas a quente; torção máxima 1mm/m; resistência à tração 550 - 700N/mm²; com 146mm de altura, 55mm de largura; abertura de 110mm para passagem de roletes; espessura da alma 15mm; comprimento de 1.900mm. | Resolução Gecex nº 322, de 4 de abril de 2022 | I | 2025-12-31 |  | 2022-05-01
8431.20.11 | 042 | Vigas em aço S440 DIN EN 10025, laminadas a quente; torção máxima 0,53mm/m; resistência à tração de 540 a 700N/mm²; com até 180mm de altura; largura até 75mm, abertura de até 140mm para passagem de roletes; espessura da alma de 10 a 14,5mm; comprimentos entre 2.050 e 2.840mm. | Resolução Gecex nº 322, de 4 de abril de 2022 | I | 2025-12-31 |  | 2022-05-01
8431.20.11 | 043 | Vigas em aço S460N, DIN EN 10021; laminadas a quente; torção máxima 1mm/m; resistência à tração de 550 a 700N/mm²; altura entre 145 e 170mm; largura entre 74 e 90mm; abertura de 105mm para passagem de roletes, espessura da alma entre 11 e 13mm; comprimento entre 2.750 e 5.280mm. | Resolução Gecex nº 322, de 4 de abril de 2022 | I | 2025-12-31 |  | 2022-05-01
8431.20.11 | 045 | Unidades de comando hidráulico para fornecimento de fluidos ao sistema hidráulico de paleteira, com capacidade de deslocamento de 3,2cm³ com reservatório de fluído hidráulico com capacidade para 8 litros, acoplados a motor elétrico de corrente contínua com 3.000W de potência e tensão de 24V. | Resolução Gecex nº 322, de 4 de abril de 2022 | I | 2025-12-31 |  | 2022-05-01
8431.20.11 | 046 | Blocos de válvulas para seleção e distribuição de fluidos ao sistema hidráulico da empilhadeira, com pressão máxima de trabalho de 290bar, equipados com válvula de controle de até 56L/min e alívio de pressão de 235bar +5bar; solenoides de acionamentos elétricas que trabalham no“range”de 33 a 56VDC/0,9A, com resistências de até 90ohms, com taxa máxima de alívio de 3 a 50cm³/min a pressões de 100 a 190bar e com vazão de 32mm²/s. | Resolução Gecex nº 322, de 4 de abril de 2022 | I | 2025-12-31 |  | 2022-05-01
8431.20.11 | 047 | Blocos de válvulas para seleção e distribuição de fluidos ao sistema hidráulico da empilhadeira, com pressão nominal de trabalho de 280bar, equipados com sensores magnéticos que trabalham a 12VDC (30W) para uma resistência de 4,77ohms com taxa máxima de alívio de 3 a 50cm³/min a pressões de 150 a 190bar e com vazão de 32mm²/s. | Resolução Gecex nº 322, de 4 de abril de 2022 | I | 2025-12-31 |  | 2022-05-01
8431.20.11 | 049 | Painéis de controles para movimentação de paleteiras elétricas com capacidade de operação de 350 a 450A com conectores de 8 e 23 posições, com dimensões 328,7mm de altura, 385mm de comprimento e 306mm de largura, dotados de alarme sonoro de 107dB com faixa de operação de -40 a +165 graus Celsius e sistema de ventilação de 183,5m³/h. | Resolução Gecex nº 322, de 4 de abril de 2022 | I | 2025-12-31 |  | 2022-05-01
8431.20.11 | 050 | Eixos de tração aplicados à linha de empilhadeiras, com tambores de freio de 310 a 312mm de diâmetro e espessura de 1 a 1,2mm, dimensões externas de 1.050 a 1.200mm, para montagem em empilhadeiras de 1,5 a 5t. | Resolução Gecex nº 322, de 4 de abril de 2022 | I | 2025-12-31 |  | 2022-05-01
8431.20.11 | 051 | Hastes de direção com 515,5mm de comprimento no braço articulado maior e 383,4mm no braço menor. | Resolução Gecex nº 322, de 4 de abril de 2022 | I | 2025-12-31 |  | 2022-05-01
8431.20.11 | 052 | Apoios de braço com 4 minialavancas sensoriais de movimentações, com 532,6mm de comprimento e 168,6mm de altura e 170,3mm de largura. | Resolução Gecex nº 322, de 4 de abril de 2022 | I | 2025-12-31 |  | 2022-05-01
8431.20.11 | 054 | Pedais do acelerador com 129,71mm de largura, 267.1mm de comprimento, 5mm de espessura da base, ângulo de abertura de 22° e rotação da mola de 16° aplicados a empilhadeiras elétricas ou combustão. | Resolução Gecex nº 322, de 4 de abril de 2022 | I | 2025-12-31 |  | 2022-05-01
8431.20.11 | 055 | Conjuntos de freios com diâmetro máximo de 312mm e espessura mínima de 1mm, lubrificados com óleo vegetal, cilindro com diâmetro de 28.58mm, aplicado a linha de empilhadeiras a combustão. | Resolução Gecex nº 322, de 4 de abril de 2022 | I | 2025-12-31 |  | 2022-05-01
8431.20.11 | 056 | Conjuntos de carenagem em polímero com painel LCD e "display", carenagem com espessura de 2.5 milímetros, injetado em estileno etileno de acrilonitrila e textura th-114. | Resolução Gecex nº 322, de 4 de abril de 2022 | I | 2025-12-31 |  | 2022-05-01
8431.20.11 | 057 | Ancoradores de corrente com rosca para empilhadeira com comprimento de 128mm e um diâmetro de 25mm. | Resolução Gecex nº 322, de 4 de abril de 2022 | I | 2025-12-31 | Resolução Gecex nº 375, de 26 de julho de 2022 | 2022-08-04
8431.20.11 | 058 | Pontas de eixo com filetes com raio de 5mm e ângulo de 5°. | Resolução Gecex nº 322, de 4 de abril de 2022 | I | 2025-12-31 |  | 2022-05-01
8431.20.11 | 059 | Componentes de empilhadeira, semieixo de tração com 526mm de comprimento e 159mm de diâmetro. | Resolução Gecex nº 322, de 4 de abril de 2022 | I | 2025-12-31 |  | 2022-05-01
8431.20.11 | 060 | Carenagens do motor de empilhadeira, polímero poliamida 66 preto, com 323mm de altura, 704mm de comprimento, 496mm de largura, texturizado, com nervuras reforçadas de fixação. | Resolução Gecex nº 322, de 4 de abril de 2022 | I | 2025-12-31 |  | 2022-05-01
8431.20.11 | 070 | Transmissões para movimentação de empilhadeira elétricas com corrente alternada, com capacidade de armazenamento de óleo de 3,3litros e motor de tração de 6,4kW, altura de 712,5mm, comprimento de 443mm e largura de 365mm. | Resolução Gecex nº 322, de 4 de abril de 2022 | I | 2025-12-31 |  | 2022-05-01
8431.20.11 | 071 | Componentes para empilhadeiras autopropulsadas coluna interna SAE V1027M, com resistência a tração de 70 000PSI, torção máxima de 0,5º/1.000, dimensões de largura entre 35 e 125mm, de altura entre 100 e 250mm, comprimento entre 1.500 e 7000mm, parede com espessura entre 9 e 25mm. | Resolução Gecex nº 322, de 4 de abril de 2022 | I | 2025-12-31 |  | 2022-05-01
8431.20.11 | 072 | Colunas de aço para capota de empilhadeira, com perfil côncavo de 0,8mm e torção máxima de 1 grau para cada 1.000mm, ASTM 1011 GR 50 classe II. | Resolução Gecex nº 322, de 4 de abril de 2022 | I | 2025-12-31 |  | 2022-05-01
8431.20.11 | 074 | Conjuntos de tração para empilhadeiras elétricas, carga máxima aplicada 12.000N; torque máximo estático na roda 900Nm; torque máximo dinâmico na roda 600Nm; torque máximo continuo na roda 150Nm; relação 29,85:1; capacidade de óleo 0,9L; entrada da força do motor: vertical; "bolt circle": 70mm; eixo de ação 196mm; acoplamento do motor de tração: 35 de diâmetro; redução de 17:1 | Resolução Gecex nº 322, de 4 de abril de 2022 | I | 2025-12-31 |  | 2022-05-01
8431.20.11 | 075 | Conjuntos de tração para empilhadeiras elétricas, com freio eletromagnético acoplado, com torque de 14,1Nm, potência de 3kW a 2.035rpm, fator de potência 0,89; corrente de 168A; 14V; frequência de 71Hz e eficiência de 82,3%. | Resolução Gecex nº 322, de 4 de abril de 2022 | I | 2025-12-31 |  | 2022-05-01
8431.20.11 | 076 | Conjuntos de coluna de direção de 463mm; com suporte de inclinação de volante, encaixe superior para volante com estrias z=24, passo de 3mm, diâmetro primitivo de 24mm e encaixe inferior com 12 dentes e passo de 16/32, diâmetro primitivo de 19,05mm superior, com carenagem, sistema de chave e “switch” de partida elétrica para empilhadeiras. | Resolução Gecex nº 322, de 4 de abril de 2022 | I | 2025-12-31 |  | 2022-05-01
8431.20.11 | 077 | Eixos direcionais traseiros para empilhadeiras à combustão até 3,5t; largura do eixo (off set de tracking) 971mm; distância de pino rei 810mm; comprimento de acoplagem entre 400 a 460mm, cubo de rodas com fixadores M14 e “boltcircle” de diâmetro de 160mm; ângulo de esterçamento frontal 78 graus e traseiro de 54 graus; cilindro hidráulico de atuação direcional e coxins em borracha. | Resolução Gecex nº 322, de 4 de abril de 2022 | I | 2025-12-31 |  | 2022-05-01
8431.20.11 | 078 | Garfos com posicionamento tipo telescópico para movimentação de cargas com capacidade de 1.050 a 3.600kg e centro de cargas de 600 a 2.000mm, comprimento mínimo 1.425mm e comprimento máximo estendido 2.600mm espessuras de 50 a 63mm, larguras de 120 a 161mm com ou sem câmera acopladas no final dos garfos. | Resolução Gecex nº 322, de 4 de abril de 2022 | I | 2025-12-31 |  | 2022-05-01
8431.20.11 | 079 | Unidades de controle de tração e direção para empilhadeiras elétricas, com “software” embarcado e comunicação CANBUS 250kbps, grau de proteção IP67 DIN EN60529; voltagem de operação +9 a +38VCC; proteção polaridade reversa -38VCC; temperatura de operação -35 a +75 Graus Celsius. | Resolução Gecex nº 322, de 4 de abril de 2022 | I | 2025-12-31 |  | 2022-05-01
8431.20.11 | 080 | Unidades de controle eletrônico PCB para empilhadeiras elétricas, com variantes de módulos CPP, CIO ou RPP, com conectores de sinal e/ou potência com até 20 polos e comunicação CAN-BUS. | Resolução Gecex nº 322, de 4 de abril de 2022 | I | 2025-12-31 |  | 2022-05-01
8431.20.11 | 081 | Controladores de movimentação para transpaleteiras e/ou empilhadeiras e/ou rebocadores, com placa PCB (placa de circuito impresso), com manipulo rotativo de direção, botões de subida e descida com controle variável de tensão, botão de acionamento de buzina, acoplados a carcaça de polímero, com ou sem display IHM, voltagem de operação 12 a 36VDC; consumo máx. 4,5A; Interface CAN com taxa de transmissão 500kBit/s, temperatura de operação entre -32 e +70 graus celsius; classe de proteção mínima IP55 DIN EN 60529. | Resolução Gecex nº 322, de 4 de abril de 2022 | I | 2025-12-31 |  | 2022-05-01
8431.20.11 | 082 | Unidades de direção elétrica para empilhadeiras e/ou transpaleteiras, e/ou rebocadores com caixa redutora, motor sem escova de carvão e controlador eletrônico incorporados, sensor de posição integrado, tensão nominal 24V, velocidade nominal 100rpm, potência 185W, grau de proteção mínima IP54, classe de isolação F. | Resolução Gecex nº 322, de 4 de abril de 2022 | I | 2025-12-31 |  | 2022-05-01
8431.20.11 | 083 | Eixos diferenciais mecânicos, com funções múltiplas de transmissão, freios de serviço tipo lamelar multidiscos na cavidade externas de cada lado na saída do semieixo para as rodas, freio estacionário tipo lamelar multidiscos na cavidade interna da entrada, capacidade de carga máxima sobre o eixo 17.000kgf, 6 parafusos de roda M20x1 - 60mm dispostos a um diâmetro de círculo de 220mm a 60 graus de espaçamento em 6 vezes, distância entre centro do suporte do mastro 634mm e diâmetro de acoplagem do mastro 60mm, acoplador de eixo cardam com 4 furos M10x1,25 dispostos a um diâmetro de círculo de 79,37mm a 90 graus de espaçamento em 4 vezes, 4 furos de fixação em chassi com rosca M22x1,5 com profundidade de 72mm, alavanca externa de freio estacionário de 59,5mm, largura total 1.144mm, altura total de 335mm, destinados para veículos de movimentação de carga equipados com sistema de elevação, tipo empilhadeiras. | Resolução Gecex nº 322, de 4 de abril de 2022 | I | 2025-12-31 |  | 2022-05-01
8431.20.11 | 084 | Conjuntos de tração para empilhadeiras elétricas, carga máxima aplicada 32.000N; torque máximo estático na roda 3360Nm; torque máximo dinâmico na roda 2.240Nm; torque máximo contínuo na roda 560Nm; relação 22,34:1; capacidade de óleo 2,9L; entrada da força do motor: vertical; diâmetro do círculo de posicionamento dos parafusos da roda: 125mm; eixo de ação 263,5mm; acoplamento do motor de tração: 28mm de diâmetro. | Resolução Gecex nº 322, de 4 de abril de 2022 | I | 2025-12-31 |  | 2022-05-01
8431.20.11 | 085 | Eixos diferenciais mecânicos para empilhadeiras autopropulsadas, com funções de transferência de torque da transmissão para as rodas, com a distância da face de apoio das rodas de 970mm, semieixo estriado com módulo M=1,667, Z=25, A=20, X=0,8 e guia para acoplamento da roda de 149mm, cavidade para fixação do eixo diferencial no chassi de 35mm de largura e 551mm de espaçamento entre face, cavidade para fixação da torre 35mm de largura e 466mm entre face, sistema de frenagem acionado por meio hidráulico atuando um cilindro de roda e sapata e lona, com sistema de freio estacionário atuado por cabo autorregulável, dotados ou não de seus componentes para fixação e vedação. | Resolução Gecex nº 322, de 4 de abril de 2022 | I | 2025-12-31 |  | 2022-05-01
8431.20.11 | 086 | Transmissões para motor elétrico com função de movimentação, tração e frenagem, com capacidade máxima de carga igual ou inferior a 32.000N, capacidade máxima de torque estático igual ou inferior a 3.360Nm, capacidade máxima de torque dinâmico igual ou inferior a 2.240Nm e torque contínuo igual ou inferior a 560Nm, específicas para utilização em empilhadeiras e/ou transpaleteiras autopropulsadas. | Resolução Gecex nº 322, de 4 de abril de 2022 | I | 2025-12-31 |  | 2022-05-01
8431.20.11 | 087 | Unidades de conversão eletrônica, com funções múltiplas combinadas para os sistemas de tração e hidráulico de empilhadeiras elétricas; com controle digital microcontrolado, inversor eletrônico para motores trifásicos; tensão igual ou inferior a 48V, corrente máxima de saída igual ou inferior a 500A. | Resolução Gecex nº 322, de 4 de abril de 2022 | I | 2025-12-31 |  | 2022-05-01
8431.20.11 | 088 | Unidades de tração para paleteiras elétricas dotadas de motor elétrico entre 1.000 e 7.000W, de corrente alternada e tensão de 24 ou 48V, com 1 redutor de velocidade com redução entre 1:24 e 1:32, 1 freio magnético, 1 sensor de temperatura, 1 sensor de velocidade com classe de isolação F. | Resolução Gecex nº 322, de 4 de abril de 2022 | I | 2025-12-31 |  | 2022-05-01
8431.20.11 | 089 | Controladores eletrônicos dos sistemas de tração, hidráulico, transmissão e freios para transpaleteiras e/ou empilhadeiras, com "softwares" dedicados, com microcontrolador digital, inversor eletrônico para motor de tração e controles dos sistemas hidráulico, transmissão e freios, com tensão igual ou inferior a 48V e corrente máxima de saída igual ou inferior a 550A. | Resolução Gecex nº 322, de 4 de abril de 2022 | I | 2025-12-31 |  | 2022-05-01
8431.20.11 | 090 | Conjuntos de tração para empilhadeiras elétricas, carga máxima aplicada 1.100kg; torque máximo de saída 411Nm; relação 1:29,4; entrada da força do motor: horizontal; diâmetro do cubo da roda: 70mm. | Resolução Gecex nº 322, de 4 de abril de 2022 | I | 2025-12-31 | Resolução Gecex nº 460, de 20 de março de 2023 | 2023-03-28
8431.31.10 | 144 | Máquinas de tração sem engrenagens para elevadores, com motor síncrono de imãs permanentes de 20 polos; corrente alternada trifásica; potência nominal de 6.3 ou 11.1kW; isolamento classe F; grau de proteção IP41; regime de serviço S5-40%; sensores de temperatura do tipo termistores PTC; polia de tração integrada com 240mm de diâmetro, montada diretamente no eixo do motor, para 10 cabos de aço 6.5mm de diâmetro; velocidades de tracionamento de 1.0 ou 1.75m/s; capacidade de carga nominal 1.000kg; capacidade de carga estática máxima de 2.200kg; dotadas de um sistema de freio duplo operando com tensão nominal 110Vcc e corrente nominal de 1.0A; contador de pulsos eletrônicos (encoder) absoluto com 2.048 pulsos e alimentação 5Vcc; dimensões máximas da máquina 345 x 405 x 650mm. | Resolução Gecex nº 322, de 4 de abril de 2022 | I | 2025-12-31 | Resolução Gecex nº 406, de 22 de setembro de 2022 | 2022-09-30
8431.31.10 | 002 | Freios de segurança progressivos para elevadores, com range de velocidade nominal compreendida entre 0,63 e 8m/s, range de velocidade de disparo compreendida entre 2,2 e 10,6m/s e capacidade de carga (para cabina ou contrapeso) compreendida entre 1.800 e 17.000kg. | Resolução Gecex nº 322, de 4 de abril de 2022 | I | 2025-12-31 |  | 2022-05-01
8431.31.10 | 007 | Correias dentadas utilizadas como elementos de tração para uso exclusivo em elevadores. | Resolução Gecex nº 322, de 4 de abril de 2022 | I | 2025-12-31 | Resolução Gecex nº 356, de 20 de junho de 2022 | 2022-06-28
8431.31.10 | 017 | Pára-choques hidráulicos para elevadores com velocidades compreendidas de 1,5 a 1,8m/seg, 2 a 2,3m/seg, 2,5 a 2,9m/seg, 1,25 a 1,45m/seg, com volumes de óleo em uso compreendidos entre 1,4 e 4,5litros, capacidade de carga mínima de 600kgf e máxima de 4.545kgf, com contato elétrico montado para aplicação em elevadores com velocidades compreendidas de 90 a 150m/min. | Resolução Gecex nº 322, de 4 de abril de 2022 | I | 2025-12-31 |  | 2022-05-01
8431.31.10 | 021 | Cintas planas para elevação e sustentação de cargas com capacidade entre 32 e 70kN, com largura entre 25 e 60mm, dotadas de cabos de aço na estrutura, com espessura entre 3 e 6mm. | Resolução Gecex nº 322, de 4 de abril de 2022 | I | 2025-12-31 |  | 2022-05-01
8431.31.10 | 022 | Dispositivos eletrônicos de monitoramento contínuo da condição dos fios de aço contido nas cintas planas de tração, para uso exclusivo em elevadores. | Resolução Gecex nº 322, de 4 de abril de 2022 | I | 2025-12-31 |  | 2022-05-01
8431.31.10 | 025 | Freios a disco com torque de carga igual ou superior a 105Nm para máquina de tração para controle de movimento e parada de elevadores. | Resolução Gecex nº 322, de 4 de abril de 2022 | I | 2025-12-31 |  | 2022-05-01
8431.31.10 | 026 | Limitadores mecânicos de excesso de velocidade para elevadores com velocidade nominal compreendida na faixa entre 0,50 e 8,00m/s e velocidade máxima de acionamento em queda livre de 10,16m/s para o carro e 10,58m/s para o contrapeso. | Resolução Gecex nº 322, de 4 de abril de 2022 | I | 2025-12-31 |  | 2022-05-01
8431.31.10 | 027 | Limitadores mecânicos de excesso de velocidade para elevadores com velocidade nominal compreendida na faixa entre 0,40 e 1,75m/s e velocidade máxima de acionamento em queda livre de 2,62m/s para o carro e 2,78m/s para o contrapeso. | Resolução Gecex nº 322, de 4 de abril de 2022 | I | 2025-12-31 |  | 2022-05-01
8431.31.10 | 029 | Para-choques hidráulicos para elevadores com velocidades compreendidas entre 3 e 5,08m/s, com volumes de óleo em uso compreendidos entre 11,51 e 37,19 litros, capacidade de carga mínima de 646kgf e máxima de 5.000kgf, com contato elétrico montado para aplicação em elevadores com velocidade compreendida de 180 a 305m/min. | Resolução Gecex nº 322, de 4 de abril de 2022 | I | 2025-12-31 |  | 2022-05-01
8431.31.10 | 030 | Pára-choques hidráulicos para elevadores com velocidade nominal de 1,6 a 3,15m/s, com sensor de segurança, capacidade de óleo entre 0,9 a 5,2 litros, sem óleo, contato elétrico montado, carga de impacto entre 450kg e 5.500kg, comprimento do curso entre 173 e 679 mm | Resolução Gecex nº 322, de 4 de abril de 2022 | I | 2025-12-31 |  | 2022-05-01
8431.31.10 | 031 | Dispositivos eletromecânicos fixados na armação da cabina do elevador para diminuir oscilações da cabina. | Resolução Gecex nº 322, de 4 de abril de 2022 | I | 2025-12-31 |  | 2022-05-01
8431.31.10 | 032 | Para-choques hidráulicos para uso em elevadores com velocidades nominais de 1,60, 1,75, 2 e 2,5m/s, com capacidade para volume de óleo de 0,6, 0,72, 0,95 e 2,45 litros respectivamente às velocidades nominais, capacidade de carga mínima de 600kg e máxima de 3.500kg para as velocidades nominais de 1,60, 1,75 e 2m/s; capacidade de carga mínima de 600kg e máxima de 4.550kg para velocidade nominal de 2,50m, com contato elétrico e retorno automático por mola, dotados de um meio de verificação do nível do óleo. | Resolução Gecex nº 322, de 4 de abril de 2022 | I | 2025-12-31 |  | 2022-05-01
8431.31.10 | 033 | Correntes de talas de elos forjados, para utilização nos elevadores de caçambas, com cargas de ruptura de 1.200 a 2.450kN, com suportes para fixação nas caçambas, com lubrificação permanente tipo "labirinto" com graxa resistente às altas temperaturas, com material das talas das correntes com resistência à tração mínima de 1.200N/mm², com buchas das correntes com resistência mínima do núcleo de 1.050 a 1.350N/mm² e dureza superficial de 58 a 62HRC com profundidade de dureza de 2,20mm, com pinos das correntes com resistência mínima do núcleo de 780N/mm² e dureza superficial de 58 a 62HRC com profundidade de dureza de 4mm. | Resolução Gecex nº 322, de 4 de abril de 2022 | I | 2025-12-31 |  | 2022-05-01
8431.31.10 | 042 | Freios de segurança do tipo progressivo, com dimensões máximas iguais ou inferiores a 185mm de altura, 135mm de largura e 90mm de profundidade, com faixa de capacidade de carga total compreendida a partir de 600 até 7.000kg, para aplicação em elevadores com velocidade nominal compreendida a partir de 0,63m/s até 2,5m/s. | Resolução Gecex nº 322, de 4 de abril de 2022 | I | 2025-12-31 |  | 2022-05-01
8431.31.10 | 044 | Limitadores mecânicos de excesso de velocidade para elevadores com velocidade nominal compreendida entre 1,00 e 4,00m/s, e velocidade máxima de acionamento mecânico (tripping speed) compreendida entre 1,39 e 5,57m/s. | Resolução Gecex nº 322, de 4 de abril de 2022 | I | 2025-12-31 |  | 2022-05-01
8431.31.10 | 045 | Subconjuntos com placas eletrônicas interligadas para controle de elevador, dotados de:1 placa de processamento e 1 placa de interface, com no mínimo 10 e no máximo 14 entradas para sinais discretos em 30Vcc, conforme configuração; no mínimo 9 e no máximo 11 entradas para sinais discretos em 110Vca, conforme configuração; com 4 saídas para sinais discretos em 30Vcc; contendo, entre outros, fonte de energia em corrente alternada; com “hardware” e “software” para controle das demandas de um elevador operando em um grupo de até 8 elevadores; atendimento de até 100 paradas; com 1 ou 2 entradas na cabina; comunicação com dispositivos de chamada e sinalização por meio de linha serial (serial link) de 4 fios; interfaces com protocolo CAN incorporadas; interface RS422 para ferramenta externa de configuração, diagnóstico de falhas e execução de testes; interface RS422 e “software” para comunicação com sistema para monitoramento remoto de elevadores. | Resolução Gecex nº 322, de 4 de abril de 2022 | I | 2025-12-31 |  | 2022-05-01
8431.31.10 | 046 | Placas eletrônicas para aplicação em elevadores, com 11 entradas para sinais discretos em 30Vcc, 8 entradas para sinais discretos em 110Vca, 2 saídas para sinais discretos em 30Vcc, 12 saídas para sinais discretos em 110Vca, contendo, entre outros, fonte de energia em corrente alternada, controle das demandas de um elevador operando em um grupo de até 3 elevadores, gerenciamento de elevadores para atendimento de até 32 paradas, controle de elevadores com uma ou duas entradas na cabina, comunicação com dispositivos de chamada e sinalização por meio de linha serial (serial link) de 4 fios, interface RS422 para ferramenta de serviço, configuração e diagnóstico de falha e “software” para comunicação com sistema para monitoramento remoto de elevadores. | Resolução Gecex nº 322, de 4 de abril de 2022 | I | 2025-12-31 |  | 2022-05-01
8431.31.10 | 048 | Correias com armadura de cabos de aço para elevadores de grande capacidade, destinados ao transporte de materiais a granel com temperaturas elevadas, com transporte vertical de até 2.000m³/h e elevação de até 200m; com resistência a até 200 graus Celsius. | Resolução Gecex nº 322, de 4 de abril de 2022 | I | 2025-12-31 |  | 2022-05-01
8431.31.10 | 049 | Subconjuntos com placas eletrônicas interligadas para controle de elevador dotados de 1 placa de processamento e 1 placa de interface, 2 entradas para sinais discretos em 12Vcc, 1 entrada para sinal discreto em 30Vcc, 6 entradas para sinais discretos em 48Vcc, saídas para sinais discretos compreendidos entre 30 e 48Vcc, entrada para encoder de resgate em 12V/100mA conforme configuração; contendo, entre outros, "display" para verificação de status, cabo elétrico para conexão; fonte de energia em tensão contínua; com "hardware" e "software" para controle das demandas de um elevador operando em um grupo de até 5 elevadores; atendimento de até 100 paradas; com uma ou 2 entradas na cabina; comunicação com dispositivos de chamada e sinalização por meio de linha serial (serial link) de 4 fios; interfaces com protocolo CAN incorporadas; interface RS422 para ferramenta externa de configuração, diagnóstico de falhas e execução de testes; interface RS422 e “software” para comunicação com sistema para monitoramento remoto de elevadores. | Resolução Gecex nº 322, de 4 de abril de 2022 | I | 2025-12-31 |  | 2022-05-01
8431.31.10 | 050 | Placas eletrônicas para aplicação em elevadores, com tensão de alimentação em 27Vcc e 230Vca; entrada para sinal discreto em 5Vcc; sinais discretos de saídas em 30Vcc e 48Vcc; saídas para fontes de energia compreendidas entre 12Vcc e 48Vcc; potência máxima de entrada em 140W e 240W; contendo, entre outros, monitoramento de alimentação da rede; função para atualização de “software” diretamente na placa; interfaces com protocolo CAN incorporadas; circuito para carga da bateria do sistema de resgate e fonte para alimentar periféricos necessários para suportar resgate manual de passageiros. | Resolução Gecex nº 322, de 4 de abril de 2022 | I | 2025-12-31 |  | 2022-05-01
8431.31.10 | 051 | Sistemas de gerenciamento de tráfego, controle de acesso e chamada remota para até 32 elevadores em prédios de até 60 andares, conectados em rede LON, tensão de 110/230Vca -50/60Hz, dotados de unidades de processamento e “softwares”, computadores, fontes de 24Vcc, “switches” com 8 portas de entrada e saída, controladores lógicos programáveis, conversores de sinal dedicado com comunicação em BIO e CAN BUS, cabos para comunicação em protocolo RS232 ou RS422/485, sinalização, teclado alfanumérico e “display” do tipo LCD, interfaces homem-máquina do tipo “touchscreen” e leitor de cartões RFID, para fixação em alvenaria ou montagem em pedestal. | Resolução Gecex nº 322, de 4 de abril de 2022 | I | 2025-12-31 |  | 2022-05-01
8431.31.10 | 052 | Dispositivos de controle de acesso, chamada remota e indicação de elevador com teclado alfanumérico, "display" de LCD, anunciador sonoro e leitor de cartões "RFID", com tensões de trabalho de 5 a 24Vcc, comprimento entre 330 e 555mm, largura de 128mm, desenvolvidos com linguagem e instruções de programação e trabalho CAN BUS para integração aos comandos dos elevadores. | Resolução Gecex nº 322, de 4 de abril de 2022 | I | 2025-12-31 |  | 2022-05-01
8431.31.10 | 054 | Dispositivos para identificar e indicar elevadores, interligados e integrados à rede de comunicação CAN BUS, estrutura em metal, vidro e plástico, comprimento entre 182,8 e 200mm e largura entre 128 e 200mm, cabo transmissor de energia e sinal, indicação luminosa em lâmpada LED de 25W e sonora em autofalante de 8Ohm, tensão de trabalho entre 16,8 e 28,8Vcc e corrente de trabalho entre 120 e 168mA. | Resolução Gecex nº 322, de 4 de abril de 2022 | I | 2025-12-31 |  | 2022-05-01
8431.31.10 | 055 | Limitadores mecânicos de excesso de velocidade para elevadores, para montagem na estrutura da cabina do elevador, mão direita ou mão esquerda e velocidade de acionamento mecânico (tripping speed) entre 1,15 e 2,28m/s. | Resolução Gecex nº 322, de 4 de abril de 2022 | I | 2025-12-31 |  | 2022-05-01
8431.31.10 | 057 | Dispositivos eletrônicos para indicação de posição e deslocamento de elevadores, com “display” alfanumérico matricial 16 x 32 com 2 ou 3 dígitos, estrutura de plástico e vidro, largura entre 40 e 65mm e comprimento de 290mm, grau de proteção IPX3 ou IP21, módulo eletrônico SMD com tensão de alimentação de 18 a 27,6VDC e comunicação em “BIO BUS”, sinalização sonora e luminosa de incêndio, superlotação, defeito ou uso exclusivo. | Resolução Gecex nº 322, de 4 de abril de 2022 | I | 2025-12-31 |  | 2022-05-01
8431.31.10 | 058 | Dispositivos eletrônicos para chamada de elevadores com botões iluminados por LED, grau de proteção IPX3 ou IP21, estrutura de plástico, metal e vidro, largura entre 65 e 290mm e comprimento entre 130 e 290mm, módulo eletrônico SMD com tensão de alimentação de 18 a 27,6VDC e comunicação em BIO BUS, display alfanumérico matricial 16 x 32 com 2 ou 3 dígitos, indicador de posição e deslocamento, sinalização sonora e luminosa de incêndio, superlotação, defeito ou uso exclusivo. | Resolução Gecex nº 322, de 4 de abril de 2022 | I | 2025-12-31 |  | 2022-05-01
8431.31.10 | 059 | Sistemas de freio de segurança para elevadores de serviços de torres eólicas, com capacidade de carga máxima inferior ou igual a 600kg, com velocidade de acionamento igual ou superior a 30m/min, mas inferior ou igual a 42m/min, com alavanca manual de liberação de bloqueio do cabo de aço de segurança em casos de emergência, e suporta cabo de aço tipo "5 x K19S SFC 1960 B SZ" e/ou "4 x 26WS C SFC B 2160" de diâmetro igual ou superior a 8mm, mas inferior ou igual a 9mm. | Resolução Gecex nº 322, de 4 de abril de 2022 | I | 2025-12-31 |  | 2022-05-01
8431.31.10 | 060 | Dispositivos eletrônicos para monitoramento, análise, processamento e transmissão de dados de 1 a 8 elevadores ou escadas rolantes, via Wireless, operação em rede GSM 2G, 3G, 4G, WAN, LAN, dotados de fonte de alimentação, bateria de emergência com autonomia de 1 a 4 horas, tensão de entrada de 90 a 264VCA e saída de 9 a 12VDC, corrente de 1,2 a 4A, modulo de processamento, grau de proteção IP21, tensão de alimentação de 9 a 29VDC, corrente de 1A ligação de dados em cabo serial RS232 e antena de transmissão de dados | Resolução Gecex nº 322, de 4 de abril de 2022 | I | 2025-12-31 |  | 2022-05-01
8431.31.10 | 061 | Patins mecânicos articulados para arraste simultâneo de abertura e fechamento das portas de elevadores, com molas de fechamento, trincos de travamento e hastes de alumínio injetado e usinadas, dimensional de 425 a 506mm de comprimento e 83mm de largura | Resolução Gecex nº 322, de 4 de abril de 2022 | I | 2025-12-31 |  | 2022-05-01
8431.31.10 | 063 | Limitadores de excesso de velocidade para elevadores com velocidade nominal entre 0,30 a 3,0m/s, velocidade de acionamento mecânico entre 0,40 a 4,15m/s e força de frenagem do limitador com mínimo 500N e máximo 1.600N. | Resolução Gecex nº 322, de 4 de abril de 2022 | I | 2025-12-31 |  | 2022-05-01
8431.31.10 | 064 | Unidades eletromecânicas para controle de porta de elevador, motor plano eletrônico sem escovas, voltagem nominal 24VDC corrente contínua, 50kHz de frequência, 3W de potência e 3,5A, rotores internos e externos, velocidade até 730rpm e torque máximo 2Nm, eletrônica integrada para abertura/fechamento, sistema de sensores Hall, interface RS232 para diagnóstico de falhas e configuração. | Resolução Gecex nº 322, de 4 de abril de 2022 | I | 2025-12-31 |  | 2022-05-01
8431.31.10 | 065 | Unidades eletromecânicas para controle de porta de elevador, motor plano eletrônico sem escovas, voltagem nominal de 24VDC corrente contínua, 50kHz de frequência, 3W de potência e 5A, rotores internos e externos, velocidade até 2.000rpm e torque máximo 4Nm, redutor de velocidade e eletrônica integrada para abertura/fechamento, sistema de sensores Hall, interface RS232 para diagnóstico de falhas e configuração. | Resolução Gecex nº 322, de 4 de abril de 2022 | I | 2025-12-31 |  | 2022-05-01
8431.31.10 | 066 | Máquinas de tração sem engrenagem para elevadores suspensos por cintas planas, com motor síncrono de imãs permanentes, de corrente alternada trifásica, tensão nominal de 29,3 ou 513V, sem ventilação forçada, IP52, potência nominal entre 2,6 e 20,6kW, classe de isolação F e eficiência entre 80 e 91%, número de polos entre 10 e 14 regime de trabalho máximo entre 150 e 240partidas/h, para carga estática entre 1,3 e 5,2t, ruído máximo de 60dbA (a 1 metro da máquina, com carga plena e velocidade nominal), dotadas de: freio eletromecânico montado no eixo da máquina operando com tensão nominal de 48Vcc e corrente nominal entre 1,04 e 1,65A para carga estática até 2,0t, e máximo de 3,75A para carga estática de 2,6 até 5,2t, com torque entre 125 e 440Nm; polia de tração com função auto centrante da cinta, integrada ao eixo do motor, com diâmetro de 77mm e rotação entre 300 e 836rpm, ou diâmetro de 99,5mm e rotação entre 371 e 649rpm, ou diâmetro de 113,5mm e rotação entre 818 e 984rpm; contador de pulsos eletrônico duplo, com contagem entre 2.048 e 4.090ppr, alimentado com 5Vcc, e com contagem entre 9 e 12ppr, alimentado com tensão entre 7 a 15Vcc. | Resolução Gecex nº 322, de 4 de abril de 2022 | I | 2025-12-31 |  | 2022-05-01
8431.31.10 | 069 | Máquinas para tração de elevadores sem engrenagens, com motor síncrono de imãs permanentes, de corrente alternada trifásica, potência nominal de 16,9 até 46kW, isolamento classe F, sensores de temperatura do tipo termistores PTC, polia integrada montada diretamente no eixo do motor elétrico, velocidade de tração de 2,5 até 4m/s, capacidade de carga até 2.500kg, sistema de freio de segurança integrado, contador de pulsos eletrônicos (encoder) absoluto. | Resolução Gecex nº 322, de 4 de abril de 2022 | I | 2025-12-31 |  | 2022-05-01
8431.31.10 | 070 | Máquinas para tração de elevadores sem engrenagens, com motor síncrono de imãs permanentes, de corrente alternada trifásica, potência nominal de 4,2 até 10,7kW, isolamento classe F, sensores de temperatura do tipo termistores PTC, polia integrada montada diretamente no eixo do motor elétrico, velocidade de tração até 1,75m/s, capacidade de carga até 1.800kg, sistema de freio de segurança integrado, contador de pulsos eletrônicos (encoder) absoluto. | Resolução Gecex nº 322, de 4 de abril de 2022 | I | 2025-12-31 | Resolução Gecex nº 406, de 22 de setembro de 2022 | 2022-09-30
8431.31.10 | 071 | Máquinas para tração de elevadores sem engrenagens, com motor síncrono de imãs permanentes, de corrente alternada trifásica, potência nominal de 6,9 até 12kW, isolamento classe F, sensores de temperatura do tipo termistores PTC, polia integrada montada diretamente no eixo do motor elétrico, velocidade de tração até 1,75m/s, capacidade de carga até 1.000kg, sistema de freio de segurança integrado, contador de pulsos eletrônicos (encoder) absoluto. | Resolução Gecex nº 322, de 4 de abril de 2022 | I | 2025-12-31 |  | 2022-05-01
8431.31.10 | 072 | Máquinas para tração de elevadores sem engrenagens, com motor síncrono de imãs permanentes, de corrente alternada trifásica, potência nominal de 13,8 até 20kW, isolamento classe F, sensores de temperatura do tipo termistores PTC, polia integrada montada diretamente no eixo do motor elétrico, velocidade de tração até 1,75m/s, capacidade de carga até 2.000kg, sistema de freio de segurança integrado, contador de pulsos eletrônicos (encoder) absoluto. | Resolução Gecex nº 322, de 4 de abril de 2022 | I | 2025-12-31 |  | 2022-05-01
8431.31.10 | 073 | Máquinas para tração de elevadores sem engrenagens, com motor síncrono de imãs permanentes, de corrente alternada trifásica, potência nominal de 17,7 até 23,1kW, isolamento classe F, sensores de temperatura do tipo termistores PTC, polia integrada montada diretamente no eixo do motor elétrico, velocidade de tração de 2 até 2,5m/s, capacidade de carga até 2.000kg, sistema de freio de segurança integrado, contador de pulsos eletrônicos (encoder) absoluto. | Resolução Gecex nº 322, de 4 de abril de 2022 | I | 2025-12-31 |  | 2022-05-01
8431.31.10 | 075 | Cintas dentadas (belt) para elevação e sustentação de cargas, em poliuretano, com capacidade de 29kN, espessura de 6,1mm e com largura entre 25 e 100mm, dotadas de cabos de aço na estrutura. | Resolução Gecex nº 322, de 4 de abril de 2022 | I | 2025-12-31 |  | 2022-05-01
8431.31.10 | 076 | Máquinas para tração de elevadores com engrenagens, com motor de corrente alternada, trifásica, potência nominal de 1,7 até 42kW, sensores de temperatura do tipo termistores PTC, polia montada no eixo do redutor, velocidade de tração de 0,3 até 3m/s, capacidade de carga de 350 até 7.900kg, sistema de freio de segurança integrado, contador de pulsos eletrônicos (encoder) absoluto. | Resolução Gecex nº 322, de 4 de abril de 2022 | I | 2025-12-31 |  | 2022-05-01
8431.31.10 | 077 | Placas eletrônicas de interligação de dispositivos periféricos para aplicação em elevadores, dotadas de no mínimo 2 relés 24Vcc, com no mínimo 12 conexões discretas de 220Vca para dispositivos de segurança e/ou alimentação de itens na cabina do elevador. | Resolução Gecex nº 322, de 4 de abril de 2022 | I | 2025-12-31 |  | 2022-05-01
8431.31.10 | 078 | Placas eletrônicas de interligação de dispositivos periféricos para aplicação em elevadores, dotadas de no mínimo 1 relé 220Vca, com no mínimo 2 conexões para painéis de operação, 2 conexões para operadores de porta e 1 conexão para dispositivo de posicionamento absoluto de posição do elevador, todos através de conexão CAN Bus de no mínimo 100kbits/s. | Resolução Gecex nº 322, de 4 de abril de 2022 | I | 2025-12-31 |  | 2022-05-01
8431.31.10 | 079 | Módulos eletrônicos para intercomunicação de dispositivos de elevadores, dotados de 7entradas/saídas para 24Vcc e 5entradas/saídas para comunicação CAN e mini “buzzer” embutido. | Resolução Gecex nº 322, de 4 de abril de 2022 | I | 2025-12-31 |  | 2022-05-01
8431.31.10 | 080 | Placas eletrônicas para monitoramento de dispositivos de poço do elevador, dotadas de um microcontrolador com “clock” mínimo de 10MHz, 2 memórias flash de 1 Kbyte cada, 32 Kbytes de memória ROM, 2 Kbytes de memória RAM e suporte para interface CAN bus; com no mínimo 6 entradas auxiliares em 24Vcc, 4 saídas auxiliares em 24Vcc, dispositivo de alarme sonoro, interface para conexão de ferramenta de inspeção que permite movimentar o elevador em modo de manutenção e 10 conexões ligadas em série para monitoramento de dispositivos de segurança com funcionamento em 220Vca. | Resolução Gecex nº 322, de 4 de abril de 2022 | I | 2025-12-31 |  | 2022-05-01
8431.31.10 | 081 | Placas eletrônicas para expansão de entradas e saídas para o controle do elevador, dotadas de: no mínimo 12 saídas de 24V do tipo emissor aberto; no mínimo 7 saídas 24V do tipo coletor aberto com capacidade mínima de 2 amperes cada; no mínimo 2 saídas 24V do tipo “push-pull” com capacidade mínima de 2 amperes cada; no mínimo 6 entradas de 24V; indicação visual por “LED” da situação de operação de cada entrada e saída de 24V. | Resolução Gecex nº 322, de 4 de abril de 2022 | I | 2025-12-31 |  | 2022-05-01
8431.31.10 | 082 | Placas eletrônicas para o controle do elevador, dotadas de no mínimo 1 micro-controladores do tipo ARM, frequência de trabalho mínima de 48MHz, memória “flash” interna mínima de 32kB, memória RAM interna mínima de 4kB, com suporte para interfaces GPIO, UART e no mínimo 4 canais ADC de 12bits; circuito de segurança com duas contatoras tripolares de no mínimo 16amperes em regime AC3 ligadas em série para acionamento de motor trifásico, com acionamento individual de bobinas 24 volts e monitoramento individual de contato auxiliar do tipo NF; circuito retificador de meia onda ou onda completa com proteção contra surtos, acionando por relé comutador com bobina 24V, eletricamente intertravada com ao menos uma das contatoras do motor, para acionamento de bobina de freio eletromecânico com capacidade mínima de 6 amperes e 600 volts; circuito carregador para bateria do tipo chumbo-ácido de 12V com chaves de estado sólido para seleção da entrada de alimentação por fonte de 24V ou pela bateria; proteções contra sobrecarga e surtos, individual, para circuito de alimentação de 24V; indicação visual por “LED” da situação de operação de cada contatora, do relé do freio e de cada entrada de 24V; entrada de alimentação nominal de 24V com limite de operação entre 20 e 28V. | Resolução Gecex nº 322, de 4 de abril de 2022 | I | 2025-12-31 |  | 2022-05-01
8431.31.10 | 083 | Módulos eletrônicos utilizados para monitorar e carregar baterias de 12V, utilizados no sistema de resgate automático do elevador, dotados de um microcontrolador de arquitetura ARM de no mínimo 32 bits e “clock” de 100Mhz, com no mínimo 256 KByte de memória “flash”, com tensão de alimentação entre 20 e 28Vcc, no mínimo um conversor analógico/digital de 1 canal e 12bits, no mínimo 1 saída PWM e interface CAN bus. | Resolução Gecex nº 322, de 4 de abril de 2022 | I | 2025-12-31 |  | 2022-05-01
8431.31.10 | 084 | Módulos eletrônicos para realizar registro de chamadas de cabina do elevador através de botões discretos, dotados de um microcontrolador de no mínimo 8 bits, com no mínimo 8 KByte de memória “flash”, com tensão de alimentação entre 9 e 40Vcc, composto de no mínimo 1 entrada e 1 saída de 24Vcc, 16 entradas/saídas de 24Vcc e interface CAN bus. | Resolução Gecex nº 322, de 4 de abril de 2022 | I | 2025-12-31 |  | 2022-05-01
8431.31.10 | 085 | Placas eletrônicas de interligação para aplicação em elevadores, dotadas de no mínimo 150 e no máximo 300entradas/saídas discretas, no mínimo 4 circuitos opto acopladores com rebaixamento de tensão de 220Vca para 5Vcc, no mínimo 1 circuito eletrônico para sensores de contato seco, com no mínimo 5 relés 12Vcc e 4 relés 24Vcc. | Resolução Gecex nº 322, de 4 de abril de 2022 | I | 2025-12-31 |  | 2022-05-01
8431.31.10 | 086 | Placas eletrônicas para o controle do elevador, dotadas de: no mínimo 2 micro-controladores do tipo ARM com capacidade para execução de “software” em redundância, frequência de trabalho mínima de 120MHz, memória “flash” interna mínima de 512kB, memória RAM interna mínima de 128kB, com suporte para interfaces GPIO, CAN bus, UART e USB 2.0; no mínimo 10 saídas digitais de 24V do tipo coletor aberto; no mínimo 10 saídas digitais de 24V do tipo emissor aberto; no mínimo 20 entradas digitais de 24V; saída proporcional tipo “PWM” de 24V para controle de iluminação da cabina; proteção contra sobrecarga individual ou coletiva para todas as saídas de 24V; interface de diagnóstico e configuração de parâmetros do elevador por teclas de acesso tipo “push-button” e tela LCD; indicação visual por “LED” da situação de operação de cada micro-controlador e de cada entrada digital de monitoramento de sinais de segurança; interface para memória “flash” SPI externa para salvamento e recuperação de parâmetros do elevador; interface serial do tipo CAN para comunicação e controle de no mínimo 14 dispositivos de chamada e sinalização para operação de elevadores com até 6 paradas e 1 ou 2 entradas na cabina; relógio de tempo real integrado com bateria, resolução mínima de 1s e data; interface serial para placa de expansão de entradas e saídas para comando paralelo de inversor de frequência e comando eletrônico de travamento e destravamento de portas de pavimento; entrada de alimentação nominal de 24V com limite de operação entre 20 e 28V. | Resolução Gecex nº 322, de 4 de abril de 2022 | I | 2025-12-31 |  | 2022-05-01
8431.31.10 | 087 | Freios de segurança progressivos de elevadores, para guias entre 8 e 19mm, velocidade de tracionamento de 0,25 até 4m/s, capacidade de carga máxima até 7.000kg, dotados de blocos de ferro fundido e aço SAE e contatos elétricos para corte de alimentação do motor de tração. | Resolução Gecex nº 322, de 4 de abril de 2022 | I | 2025-12-31 |  | 2022-05-01
8431.31.10 | 088 | Módulos dotados de 8 botões de acionamento individual e display de LCD monocromático de 128 x 64 pixels, com tensão mínima de alimentação de 3,1Vcc e máxima de 3,7Vcc e conexão através de cabo flat. | Resolução Gecex nº 322, de 4 de abril de 2022 | I | 2025-12-31 |  | 2022-05-01
8431.31.10 | 089 | Placas eletrônicas interligadas para o controle do elevador, dotados de: 1 placa de processamento com processador do tipo ARM com “clock” mínimo de 1GHz de socket tipo SOODIM 200, memória NAND integrada de no mínimo 256MB integrada, memória RAM integrada de no mínimo 256MB DDR3, com suporte as interfaces 10/100Mbps Ethernet, CAN bus, UART e USB 2.0; e 1 placa eletrônica de interface com no mínimo 1 e no máximo 3 entradas e saídas para sinais discretos em 220Vca; no mínimo 21 e no máximo 30 entradas e no mínimo 17 e no máximo 25 saídas para sinais discretos em 24Vcc; no mínimo 4 e no máximo 10 entradas e saídas para sinais discretos em 5Vcc; com “hardware” para controle das demandas de um elevador operando em um grupo de até 16 elevadores; atendimento de até 128 paradas; com 1 ou 2 entradas na cabina; comunicação com dispositivos de chamada e sinalização por meio de no mínimo três linhas seriais (serial link) de 4fios, interfaces com protocolo CAN incorporadas;1 interface Ethernet para ferramenta externa de configuração, diagnóstico de falhas e execução de testes; 1 interface Ethernet para comunicação com sistema de monitoramento remoto de elevadores; 1 interface USB para atualização de softwares; 1 interface para cartões de memória flash (SD card) para armazenamento de informações. | Resolução Gecex nº 322, de 4 de abril de 2022 | I | 2025-12-31 |  | 2022-05-01
8431.31.10 | 090 | Placas eletrônicas de interligação de dispositivos periféricos para aplicação em elevadores, dotadas de processador da família 186ES com no mínimo 20MHz, 2 memórias Flash de no mínimo 4Mbit, 2 memórias S-RAM de no mínimo 1Mbit, 1 EEPROM serial de no mínimo 4kbit, no mínimo 2 interfaces CAN Bus de no mínimo 100kbit/s cada; 1 circuito composto por 1 entrada de sinal analógico com range de 0 até 10Vcc e 1 saída digital diretamente conectada ao processador por SPI. | Resolução Gecex nº 322, de 4 de abril de 2022 | I | 2025-12-31 |  | 2022-05-01
8431.31.10 | 091 | Placas eletrônicas dotadas de: 1 placa de processamento com processador do tipo ARM com “clock” mínimo de 1GHz de socket tipo SOODIM 200, memória NAND integrada de no mínimo 256MB integrada, memória RAM integrada de no mínimo 256MB DDR3, com suporte as interfaces 10/100Mbps Ethernet, CAN bus, UART e USB 2.0. | Resolução Gecex nº 322, de 4 de abril de 2022 | I | 2025-12-31 |  | 2022-05-01
8431.31.10 | 092 | Placas eletrônicas de interface com no mínimo 1 e no máximo 3 entradas e saídas para sinais discretos em 220Vca; no mínimo 21 e no máximo 30 entradas e no mínimo 17 e no máximo 25 saídas para sinais discretos em 24Vcc; no mínimo 4 e no máximo 10 entradas e saídas para sinais discretos em 5Vcc; com “hardware” para controle das demandas de um elevador operando em um grupo de até 16 elevadores; atendimento de até 128 paradas; com 1 ou 2 entradas na cabina; comunicação com dispositivos de chamada e sinalização por meio de no mínimo três linhas seriais (serial link) de 4 fios, interfaces com protocolo CAN incorporadas;1 interface Ethernet para ferramenta externa de configuração, diagnóstico de falhas e execução de testes; 1 interface Ethernet para comunicação com sistema de monitoramento remoto de elevadores; 1 interface USB para atualização de softwares; 1 interface para cartões de memória flash (SD card) para armazenamento de informações. | Resolução Gecex nº 322, de 4 de abril de 2022 | I | 2025-12-31 |  | 2022-05-01
8431.31.10 | 094 | Fitas magnéticas para sensor de monitoramento da posição do elevador, precisão com medição entre 8 a 12mm, largura entre 10 a 20mm e espessura entre 1,35 a 2,45mm, com tolerância dimensional de +/- 0,1mm. | Resolução Gecex nº 322, de 4 de abril de 2022 | I | 2025-12-31 |  | 2022-05-01
8431.31.10 | 095 | Máquinas para tração de elevadores sem engrenagens, com motor síncrono de imãs permanentes, de corrente alternada trifásica, potência nominal de 34 até 104kW, isolamento classe F, sensores de temperatura do tipo termistores PTC, polia integrada montadas diretamente no eixo do motor elétrico, velocidade de tração de 3,5 até 7m/s, capacidade de carga de até 2.500kg, sistema de freio de segurança integrado, contador de pulsos eletrônicos (encoder) absoluto. | Resolução Gecex nº 322, de 4 de abril de 2022 | I | 2025-12-31 |  | 2022-05-01
8431.31.10 | 096 | Máquinas para tração de elevadores sem engrenagens, com motor síncrono de imãs permanentes, de corrente alternada trifásica, potência nominal de 5 até 26kW, isolamento classe F, sensores de temperatura do tipo termistores PTC, polia integrada montada diretamente no eixo do motor elétrico, velocidade de tração de 1 até 1,75m/s, capacidade de carga de 1.000 até 2.250kg, sistema de freio de segurança integrado, contador de pulsos eletrônicos (encoder) absoluto. | Resolução Gecex nº 322, de 4 de abril de 2022 | I | 2025-12-31 | Resolução Gecex nº 406, de 22 de setembro de 2022 | 2022-09-30
8431.31.10 | 097 | Máquinas para tração de elevadores sem engrenagens, com motor síncrono de imãs permanentes, de corrente alternada trifásica, potência nominal de 9 até 32kW, isolamento classe F, sensores de temperatura do tipo termistores PTC, polia integrada montada diretamente no eixo do motor elétrico, velocidade de tração de 2 até 3m/s, capacidade de carga de até 2.250kg, sistema de freio de segurança integrado, contador de pulsos eletrônicos (encoder) absoluto. | Resolução Gecex nº 322, de 4 de abril de 2022 | I | 2025-12-31 |  | 2022-05-01
8431.31.10 | 098 | Limitadores de excesso de velocidade para elevadores com velocidade nominal menor ou igual a 2,18m/s, velocidade de acionamento 0,3 a 2,63m/s e força de tensionamento maior ou igual a 300N. | Resolução Gecex nº 322, de 4 de abril de 2022 | I | 2025-12-31 |  | 2022-05-01
8431.31.10 | 099 | Placas eletrônicas conformadoras de sinais da linha de segurança do elevador, com no mínimo 4 canais de conversão de 24Vcc para 5Vcc. | Resolução Gecex nº 322, de 4 de abril de 2022 | I | 2025-12-31 |  | 2022-05-01
8431.31.10 | 100 | Máquinas de tração sem engrenagens para elevadores, com motor elétrico de corrente alternada, trifásico, síncrono de ímãs permanentes, com velocidade de tracionamento de entre 0,5 e 7m/s, com capacidade estática máxima entre 2.855 e 30.000kg, com sistema de freio de segurança integrado e contador de pulsos eletrônicos (encoder). | Resolução Gecex nº 322, de 4 de abril de 2022 | I | 2025-12-31 |  | 2022-05-01
8431.31.10 | 101 | Máquinas para tração de elevadores sem engrenagens, com motor elétrico assíncrono, de corrente alternada trifásica, potência nominal de 44 até 68kW, sensores de temperatura do tipo termistores PTC, polia integrada montada diretamente no eixo do motor elétrico, velocidade de tração de 3,5 até 6,0m/s, capacidade de carga de 1.150 até 2.400kg, sistema de freio de segurança integrado, contador de pulsos eletrônicos (encoder) absoluto. | Resolução Gecex nº 322, de 4 de abril de 2022 | I | 2025-12-31 |  | 2022-05-01
8431.31.10 | 102 | Módulos eletrônicos para aplicação em elevadores utilizados para alimentação, controle e monitoração do freio e controle e monitoração das contatoras do motor, com o núcleo principal dotados de um microcontrolador com “clock” externo mínimo de 8Mhz, interface CAN bus para controle e diagnóstico de falhas; periféricos de controle de relés, circuitos de filtragem, isolação galvânica, retificação, dissipação térmica e condicionamento de sinais; “hardware” e “software” para atualização de “firmware”; entrada de energia de alimentação 24V, entrada monofásica em 220V para alimentação do circuito de freio, entrada monofásica 220V do circuito de segurança para ativação das contatoras externas, entrada para ativação do freio com fonte de emergência e entrada para monitoração das contatoras de freio e motor com lógica positiva e negativa, com saída para conexão das bobinas de freio e saída de controle das contatoras do motor e freio; conexão para transformador externo e conexão para acionamento de contatora auxiliar externa. | Resolução Gecex nº 322, de 4 de abril de 2022 | I | 2025-12-31 |  | 2022-05-01
8431.31.10 | 103 | Máquinas de tração sem engrenagens para elevadores, com motor elétrico de corrente alternada, trifásico, síncrono de imãs permanentes, com altura de ponta de eixo de 160 e 200mm e potências de 5,5 a 59,2kW, tensão nominal 180/340/460V, máximo de 240partidas/h, isolação classe F, ciclo de trabalho máximo 50%, nível de ruído máximo de 70dba e frequência nominal de 15 a 60Hz, força radial admissível de até 48kN, torque nominal de 170 a 1.400Nm, grau de proteção IP21, aplicação com inversores de frequência, com velocidade de tracionamento entre 1 a 3m/s, sistema de freio a disco integrado com duplo circuito de acionamento com torque de frenagem de 170 a 1.400Nm eletromagneticamente liberado, polia de tração com diâmetro de 125 a 150mm incorporada ao eixo e adequada para correias de tração, contador de pulsos eletrônicos (encoder), ventilador de arrefecimento do motor, dispositivos manuais para operações de emergência, volante e alavanca de liberação do freio separado. | Resolução Gecex nº 322, de 4 de abril de 2022 | I | 2025-12-31 |  | 2022-05-01
8431.31.10 | 118 | Guias para aplicação em elevadores, produzidas em aço Fe 360B, perfil "T" trefilado a frio, dimensões 45 x 45mm, espessura do boleto 5mm, com tolerâncias de fabricação de rugosidade longitudinal e transversal inferiores a 6,3 micra, com ângulo de torção máxima de 50minutos de arco/m, tolerâncias de perpendicularidade longitudinal de 90graus +/-10minutos de arco e perpendicularidade seccional de 90 +/-15minutos de arco, retitude máxima de 2,5mm com até 5m de comprimento, tolerância de paralelismo entre a superfície superior do boleto e a superfície de localização da tala de junção deve ser de 0,20mm, tolerância de centragem macho-fêmea de +/-0,1mm. | Resolução Gecex nº 322, de 4 de abril de 2022 | I | 2025-12-31 |  | 2022-05-01
8431.31.10 | 119 | Guias para aplicação em elevadores, produzidas em aço Fe 430 B, perfil "T" usinado, dimensões 70 x 65mm, medida do boleto 9 x 34mm, com tolerâncias de fabricação de rugosidade longitudinal inferior a 1,6micra e rugosidade transversal inferior a 3,2 micra, ângulo de torção máxima de 30minutos de arco/m, tolerâncias de perpendicularidade longitudinal de 90graus +/-5minutos de arco e perpendicularidade seccional de 90 +/-15minutos de arco, retitude máxima de 1,5mm com até 5m de comprimento, tolerância de paralelismo entre a superfície superior do boleto e a superfície de localização da tala de junção deve ser de 0,20mm, tolerância de centragem macho-fêmea de +/-0,08mm. | Resolução Gecex nº 322, de 4 de abril de 2022 | I | 2025-12-31 |  | 2022-05-01
8431.31.10 | 120 | Guias para aplicação em elevadores, produzidas em aço Fe 430 B, perfil "T" usinado, dimensões 82 x 68mm, medida do boleto 9 x 34mm, com tolerâncias de fabricação de rugosidade longitudinal inferior a 1,6micra e rugosidade transversal inferior a 3,2 micra, ângulo de torção máxima de 30minutos de arco/m, tolerâncias de perpendicularidade longitudinal de 90graus +/-5minutos de arco e perpendicularidade seccional de 90 +/-15minutos de arco, retitude máxima de 1,5mm com até 5m de comprimento, tolerância de paralelismo entre a superfície superior do boleto e a superfície de localização da tala de junção deve ser de 0,20mm, tolerância de centragem macho-fêmea de +/-0,08mm. | Resolução Gecex nº 322, de 4 de abril de 2022 | I | 2025-12-31 |  | 2022-05-01
8431.31.10 | 121 | Guias para aplicação em elevadores, produzidas em aço Fe 430 B, perfil "T" usinado, dimensões 114 x 89mm, medida do boleto 16 x 38mm, com tolerâncias de fabricação de rugosidade longitudinal inferior a 1,6micra e rugosidade transversal inferior a 3,2micra, ângulo de torção máxima de 30minutos de arco/m, tolerâncias de perpendicularidade longitudinal de 90graus +/-5minutos de arco e perpendicularidade seccional de 90 +/-15minutos de arco, retitude máxima de 1,5mm com até 5m de comprimento, tolerância de paralelismo entre a superfície superior do boleto e a superfície de localização da tala de junção deve ser de 0,20mm, tolerância de centragem macho-fêmea de +/-0,08mm. | Resolução Gecex nº 322, de 4 de abril de 2022 | I | 2025-12-31 |  | 2022-05-01
8431.31.10 | 122 | Guias para aplicação em elevadores, produzidas em aço Fe 430 B, perfil "T" usinado, dimensões 127 x 88,9mm, medida do boleto 15,88 x 50,8mm, com tolerâncias de fabricação de rugosidade longitudinal inferior a 1,6micra e rugosidade transversal inferior a 3,2 micra, ângulo de torção máxima de 30minutos de arco/m, tolerâncias de perpendicularidade longitudinal de 90graus +/-5minutos de arco e perpendicularidade seccional de 90 +/-15minutos de arco, retitude máxima de 1,5mm com até 5m de comprimento, tolerância de paralelismo entre a superfície superior do boleto e a superfície de localização da tala de junção deve ser de 0,20mm, tolerância de centragem macho-fêmea de +/-0,08mm. | Resolução Gecex nº 322, de 4 de abril de 2022 | I | 2025-12-31 |  | 2022-05-01
8431.31.10 | 123 | Guias para aplicação em elevadores, produzidas em aço Fe 430 B, perfil "T" usinado, dimensões 140 x 108mm, medida do boleto 19 x 50,8mm, com tolerâncias de fabricação de rugosidade longitudinal inferior a 1,6micra e rugosidade transversal inferior a 3,2 micra, ângulo de torção máxima de 15minutos de arco/m, tolerâncias de perpendicularidade longitudinal de 90graus +/-5minutos de arco e perpendicularidade seccional de 90 +/-15minutos de arco, retitude máxima de 1mm com até 5m de comprimento, tolerância de paralelismo entre a superfície superior do boleto e a superfície de localização da tala de junção deve ser de 0,10mm, tolerância de centragem macho-fêmea de +/-0,05mm. | Resolução Gecex nº 322, de 4 de abril de 2022 | I | 2025-12-31 |  | 2022-05-01
8431.31.10 | 124 | Guias para aplicação em elevadores, produzidas em aço Fe 430 B, perfil "T" usinado, dimensões 127 x 88,9mm, medida do boleto 15,88 x 50,8mm, com tolerâncias de fabricação de rugosidade longitudinal inferior a 1,6micra e rugosidade transversal inferior a 3,2micra, ângulo de torção máxima de 15minutos de arco/m, tolerâncias de perpendicularidade longitudinal de 90graus +/-5minutos de arco e perpendicularidade seccional de 90 +/-15minutos de arco, retitude máxima de 1mm com até 5m de comprimento, tolerância de paralelismo entre a superfície superior do boleto e a superfície de localização da tala de junção deve ser de 0,10mm, tolerância de centragem macho-fêmea de +/-0,05mm. | Resolução Gecex nº 322, de 4 de abril de 2022 | I | 2025-12-31 |  | 2022-05-01
8431.31.10 | 125 | Guias para aplicação em elevadores, produzidas em aço Fe 430 B, perfil "T" usinado, dimensões 140 x 108mm, medida do boleto 19 x 50,8mm, com tolerâncias de fabricação de rugosidade longitudinal inferior a 1,6micra e rugosidade transversal inferior a 3,2 micra, ângulo de torção máxima de 30minutos de arco/m, tolerâncias de perpendicularidade longitudinal de 90graus +/-5minutos de arco e perpendicularidade seccional de 90 +/-15minutos de arco, retitude máxima de 1,5mm com até 5m de comprimento, tolerância de paralelismo entre a superfície superior do boleto e a superfície de localização da tala de junção deve ser de 0,20mm, tolerância de centragem macho-fêmea de +/-0,08mm. | Resolução Gecex nº 322, de 4 de abril de 2022 | I | 2025-12-31 |  | 2022-05-01
8431.31.10 | 126 | Guias para aplicação em elevadores, produzidas em aço Fe 430 B, perfil "T" usinado, dimensões 140 x 102mm, medida do boleto 28,6 x 50,8mm, com tolerâncias de fabricação de rugosidade longitudinal inferior a 1,6micra e rugosidade transversal inferior a 3,2 micra, ângulo de torção máxima de 30minutos de arco/m, tolerâncias de perpendicularidade longitudinal de 90graus +/-5minutos de arco e perpendicularidade seccional de 90 +/-15minutos de arco, retitude máxima de 1,5mm com até 5m de comprimento, tolerância de paralelismo entre a superfície superior do boleto e a superfície de localização da tala de junção deve ser de 0,20mm, tolerância de centragem macho-fêmea de +/-0,08mm. | Resolução Gecex nº 322, de 4 de abril de 2022 | I | 2025-12-31 |  | 2022-05-01
8431.31.10 | 127 | Guias para aplicação em elevadores, produzidas em aço Fe 430 B, perfil "T" usinado, dimensões 140 x 102mm, medida do boleto 28,6 x 50,8mm, com tolerâncias de fabricação de rugosidade longitudinal inferior a 1,6micra e rugosidade transversal inferior a 3,2 micra, ângulo de torção máxima de 15minutos de arco/m, tolerâncias de perpendicularidade longitudinal de 90graus +/-5minutos de arco e perpendicularidade seccional de 90 +/-15minutos de arco, retitude máxima de 1,0mm com até 5 metros de comprimento, tolerância de paralelismo entre a superfície superior do boleto e a superfície de localização da tala de junção deve ser de 0,10mm, tolerância de centragem macho-fêmea de +/-0,05mm. | Resolução Gecex nº 322, de 4 de abril de 2022 | I | 2025-12-31 |  | 2022-05-01
8431.31.10 | 128 | Guias para aplicação em elevadores, produzidas em aço Fe 430 B, perfil "T" usinado, dimensões 140 x 127mm, medida do boleto 31,75 x 57,2mm, com tolerâncias de fabricação de rugosidade longitudinal inferior a 1,6micra e rugosidade transversal inferior a 3,2 micra, ângulo de torção máxima de 30minutos de arco/m, tolerâncias de perpendicularidade longitudinal de 90graus +/-5minutos de arco e perpendicularidade seccional de 90 +/-15minutos de arco, retitude máxima de 1,5mm com até 5m de comprimento, tolerância de paralelismo entre a superfície superior do boleto e a superfície de localização da tala de junção deve ser de 0,20mm, tolerância de centragem macho-fêmea de +/-0,08mm. | Resolução Gecex nº 322, de 4 de abril de 2022 | I | 2025-12-31 |  | 2022-05-01
8431.31.10 | 129 | Módulos eletrônicos VF para mover portas de elevadores atuadas por motores de indução ou de ímãs permanentes, sistema de tensão variável e frequência variável VVVF, controle exato da posição das portas, velocidade e corrente aplicadas, medição indireta de temperatura interna do motor por algoritmos de correlação com variação de resistência de bobinados; controle otimizado de força e de energia cinética; estrutura de metal e plástico certificados com alto nível de inflamabilidade UL 5VA, largura 124mm, comprimento 280mm e altura 34mm; grau de proteção IP21; alimentação de até 300 V AC, entradas e saídas de sinal atuadas até 260 V AC, cumprimento 100% dos requisitos RoHS, suporte de até 4 kV nos modos “burst” EN61000-4-4 e surge EN61000-4-5, emissões a 10dB abaixo dos limites exigidos pelas normas. | Resolução Gecex nº 322, de 4 de abril de 2022 | I | 2025-12-31 |  | 2022-05-01
8431.31.10 | 130 | Máquinas para tração de elevadores sem engrenagens, dotadas de: motor síncrono de ímãs permanentes internos, corrente alternada trifásico, de acordo com a norma IEC 60034-1, classe de isolamento F (temperatura máxima de 155 graus célsius), nível de proteção IP21 e com sensores de temperatura do tipo PT100; carcaça para alocação de rolamento central e meio de suspensão e tração; freios a disco com especificação EQ 41608053 e capacidade de torque de 2 x 65 a 2 x 100Nm; rolamentos vedados e engraxados para toda a vida, fator de contaminação “ηc” igual a 0,7 e a temperatura de operação do anel externo do rolamento ajustada para 60 graus célsius; codificador incremental para medição de velocidade com resolução de 4.096pulsos/revolução, alimentados por tensão de 5V (+-0,25V) a 50mA; ventiladores axiais para resfriamento forçado do motor com operação segundo norma Q 41601305; velocidade de tração de 398 a 1.200rpm, diâmetro do passo da polia de tração de 87mm, temperatura máxima permitida nas ranhuras do eixo de 70 graus célsius, força radial estática máxima de 13kN, torque de partida máximo de 104 a 160Nm, de valor unitário (CIF) não superior a R$ 4.593,47. | Resolução Gecex nº 322, de 4 de abril de 2022 | II | 2025-12-31 |  | 2022-05-01
8431.31.10 | 131 | Máquinas para tração de elevadores sem engrenagens, dotadas de: motor síncrono de ímãs permanentes internos, corrente alternada trifásico, de acordo com a norma IEC 60034-1, classe de isolamento F (temperatura máxima de 155 graus célsius), nível de proteção IP21 e com sensores de temperatura do tipo PT100; carcaça para alocação de rolamento central e meio de suspensão e tração; freios a disco com especificação EQ 41608053 e capacidade de torque de 2 x 100 a 2 x 220Nm; rolamento selado de rolos esféricos engraxado para toda a vida para o suporte central e rolamento selado de esferas de sulco profundo para o suporte traseiro, fator de contaminação “ηc” igual a 0,7 e a temperatura de operação do anel externo do rolamento ajustada para 60 graus célsius; codificador incremental para medição de velocidade com resolução de 4096 pulsos/revolução, alimentados por tensão de 5V (+-0,25V) a 50mA; ventiladores axiais para resfriamento forçado do motor com operação segundo norma Q 41601305; Velocidade de tração de 398 a 1200rpm, diâmetro do passo da polia de tração de 87mm, temperatura máxima permitida nas ranhuras do eixo de 70 graus célsius, força radial estática máxima de 21 ou 25kN, torque de partida máximo de 200 a 320Nm, de valor unitário (CIF) não superior a R$ 5.823,24. | Resolução Gecex nº 322, de 4 de abril de 2022 | II | 2025-12-31 |  | 2022-05-01
8431.31.10 | 132 | Correias com armadura de cabos de aço com regiões livres de cabos para a fixação das caçambas para elevadores de grande capacidade, destinados ao transporte de materiais a granel com temperaturas elevadas de até 130 graus Celsius de temperatura máxima constante do material, com transporte vertical de até 2.000m³/h e elevação de até 200m. | Resolução Gecex nº 322, de 4 de abril de 2022 | I | 2025-12-31 |  | 2022-05-01
8431.31.10 | 133 | Para-choques hidráulicos para uso em elevadores com velocidades nominais de 1,00 a 3,15m/s, com capacidade para volume de óleo de 0,24 a 4,00L para as velocidades nominais de 1,00 a 2,50m/s e 20L para a velocidade de 3,15m/s, capacidade de carga mínima de 450 a 1.200kg e máxima de 3.000 a 4.550kg para as velocidades nominais de 1 a 2,50m/s, capacidade de carga mínima de 700kg e máxima de 8.330kg para a velocidade nominal de 3,15m/s, com contato elétrico e retorno automático por mola, dotados de um meio de verificação do nível do óleo. | Resolução Gecex nº 322, de 4 de abril de 2022 | I | 2025-12-31 |  | 2022-05-01
8431.31.10 | 134 | Sistemas de tração para elevadores de serviços de torres eólicas dotados de motor trifásico de rotor de gaiola, de corrente alternada, assíncrono, potência nominal igual ou superior a 2.200W, mas inferior ou igual a 3.000W, tensão nominal igual ou superior a 400V, mas inferior ou igual a 690V, frequência igual ou superior a 50Hz, mas inferior ou igual a 60Hz, com alavanca manual de liberação de bloqueio do freio motor em casos de emergência, com redutor de velocidade e polia de tração acoplado, com sistema de regulagem de "overload", com capacidade de carga útil máxima inferior ou igual a 600kg com velocidade nominal de operação igual ou superior a 18m/min, mas inferior ou igual a 24m/min, e suporta cabos de aço tipo "4x26WS C SFC B 2160" e/ou "5xK19S SFC 1960 B SZ" e/ou "5x19S SFC 1960 B SZ" e/ou "5x26W SFC 2400 B SZ" de diâmetro igual ou superior a 8mm, mas inferior ou igual a 9mm. | Resolução Gecex nº 322, de 4 de abril de 2022 | I | 2025-12-31 | Resolução Gecex nº 356, de 20 de junho de 2022 | 2022-06-28
8431.31.10 | 135 | Máquinas para tração de elevadores sem engrenagens, com velocidade de tração de 398 a 1.200rpm, diâmetro do passo da polia de tração de 87mm, temperatura máxima permitida nas ranhuras do eixo de 70 graus Celsius, força radial estática máxima de 13 a 25kN e torque de partida máximo de 104 a 320Nm, dotadas de: motor elétrico de corrente alternada trifásico, síncrono de ímãs permanentes internos, classe de isolamento F, nível de proteção IP21 e com sensor de temperatura do tipo PT100; carcaça para alocação de rolamento central e meio de suspensão e tração; freios a disco com capacidade de torque de 2 x 65 a 2 x 220Nm; codificador incremental para medição de velocidade com resolução de 4.096 pulsos/revolução, alimentados por tensão de 5V (+- 0,25V) a 50mA; e ventiladores axiais para resfriamento forçado do motor, de valor unitário (CIF) não superior a R$ 5.994,82 | Resolução Gecex nº 322, de 4 de abril de 2022 | II | 2025-12-31 | Resolução Gecex nº 375, de 26 de julho de 2022 | 2022-08-04
8431.31.10 | 136 | Máquinas para tração de elevadores sem engrenagens, com velocidade de tração de 398 a 1.200rpm, diâmetro do passo da polia de tração de 87mm, temperatura máxima permitida nas ranhuras do eixo de 70 graus Celsius, força radial estática máxima de 13kN e torque de partida máximo de 104 a 160Nm, dotadas de: motor elétrico de corrente alternada trifásico, síncrono de ímãs permanentes internos, classe de isolamento F, nível de proteção IP21 e com sensor de temperatura do tipo PT100; carcaça para alocação de rolamento central e meio de suspensão e tração; freios a disco com capacidade de torque de 2 x 65 a 2 x 100Nm; rolamentos vedados e engraxados para toda a vida, com fator de contaminação igual a 0,7 e temperatura de operação do anel externo do rolamento ajustada para 60 graus Celsius; codificador incremental para medição de velocidade com resolução de 4096 pulsos/revolução, alimentados por tensão de 5V (+- 0,25V) a 50mA; e ventiladores axiais para resfriamento forçado do motor, de valor unitário (CIF) não superior a R$ 5.099,04 | Resolução Gecex nº 322, de 4 de abril de 2022 | II | 2025-12-31 | Resolução Gecex nº 375, de 26 de julho de 2022 | 2022-08-04
8431.31.10 | 137 | Máquinas para tração de elevadores sem engrenagens, com velocidade de tração de 398 a 1.200rpm, diâmetro do passo da polia de tração de 87mm, temperatura máxima permitida nas ranhuras do eixo de 70 graus Celsius, força radial estática máxima de 21 ou 25kN e torque de partida máximo de 200 a 320Nm, dotadas de: motor elétrico de corrente alternada trifásico, síncrono de ímãs permanentes internos, classe de isolamento F, nível de proteção IP21 e com sensor de temperatura do tipo PT100; carcaça para alocação de rolamento central e meio de suspensão e tração; freios a disco com capacidade de torque de 2 x 100 a 2 x 220Nm; rolamento selado de rolos esféricos engraxado para toda a vida para o suporte central e rolamento selado de esferas de sulco profundo para o suporte traseiro, com fator de contaminação igual a 0,7 e a temperatura de operação do anel externo do rolamento ajustada para 60 graus Celsius; codificador incremental para medição de velocidade com resolução de 4.096 pulsos/revolução, alimentados por tensão de 5V (+- 0,25V) a 50mA; e ventiladores axiais para resfriamento forçado do motor., de valor unitário (CIF) não superior a R$ 6.299,87 | Resolução Gecex nº 322, de 4 de abril de 2022 | II | 2025-12-31 | Resolução Gecex nº 375, de 26 de julho de 2022 | 2022-08-04
8431.31.10 | 138 | Máquinas de tração para elevadores, sem engrenagem, com motor síncrono de imã permanente de corrente alternada trifásica, com tensões de 220 a 380V, potência variando de 0,5 a 18kW, grau de proteção IP 21 ou IP 41, de 4 a 32 polos e isolamento classe F, para aplicação em elevadores onde a polia de tração é montada diretamente no eixo do motor elétrico (tipo "gear less"), com velocidade de tracionamento entre 0,5 e 10m/s, capacidade estática de até 6.000kg e sistema de freio de segurança integrado com contador de pulso eletrônico (encoder). | Resolução Gecex nº 322, de 4 de abril de 2022 | I | 2025-12-31 | Resolução Gecex nº 375, de 26 de julho de 2022 | 2022-08-04
8431.31.10 | 139 | Guias para aplicação em elevadores, conforme ISO 7465, fabricadas em aço (Fe 360B), perfil "T" trefilado a frio, com mínima tensão de escoamento de 355N/mm2, tensão de ruptura de 470 a 840MPa e alongamento mínimo de 8%, com largura de 65mm, altura de 54mm, espessura do boleto de 7,9mm e comprimento de 1,25 a 5m, rugosidade inferior a 6,3 mícrons, torção longitudinal máxima de 2mm/5m (0,4mm/m), máxima tolerância de perpendicularismo da base em relação à altura de 0,10mm e erro máximo de centralização do encaixe macho e fêmea de 0,10mm. | Resolução Gecex nº 322, de 4 de abril de 2022 | I | 2025-12-31 | Resolução Gecex nº 375, de 26 de julho de 2022 | 2022-08-04
8431.31.10 | 140 | Máquinas síncronas ultra compactas de imãs permanentes com 40mm de altura, peso de 1,4kg, montadas a partir de desenhos técnicos personalizados, destinadas a otimizar manobras e movimentações de portas de elevadores junto com seu módulo eletrônico inversor trifásico de tensão e frequência variável VVVF, dispondo de um controle de posicionamento único em sua aplicação mediante um encoder integrado de 2.048 leituras/volta, alta relação, torque 5Nm / inércia 0,00022Kgm², imãs de última geração NdFeB sintetizados com graduação 50SH, estator e rotor completamente otimizados fabricados com chapa magnética M250-50A 1,05WKg com “cogging” de torque inexistente alcançado. | Resolução Gecex nº 322, de 4 de abril de 2022 | I | 2025-12-31 | Resolução Gecex nº 375, de 26 de julho de 2022 | 2022-08-04
8431.31.10 | 141 | Placas base para fixação de folha de porta de elevadores com abertura automática, estampadas em aço carbono, conforme norma EN 10111 – DD11, com espessura de 2,5mm, altura de 215mm, largura de 10mm e comprimento variável de 315 a 415mm, dotadas de abas laterais de dobra externa, dois repuxos cônicos, dois repuxos cilíndricos, duas dobras em formato de gancho e uma dobra conformada em formato “Z”, que formam uma distância de 17,5mm da base, com tolerância 0,2mm, com acabamento em cataforese de espessura de 0,015 a 0,025mm. | Resolução Gecex nº 322, de 4 de abril de 2022 | I | 2025-12-31 | Resolução Gecex nº 375, de 26 de julho de 2022 | 2022-08-04
8431.31.10 | 143 | Máquinas de tração sem engrenagens para elevadores, com motor síncrono de imãs permanentes de 20 polos; corrente alternada trifásica; potência nominal de 4.0kW ou 7.0kW; isolamento classe F; grau de proteção IP41; regime de serviço S5-40%; sensores de temperatura do tipo termistores PTC; polia de tração integrada com 240mm de diâmetro, montada diretamente no eixo do motor, para 7 cabos de aço 6.5mm de diâmetro; velocidades de tracionamento de 1 ou 1.75m/s; capacidade de carga nominal 630kg; capacidade de carga estática máxima de 1.800kg; dotadas de um sistema de freio duplo operando com tensão nominal 110Vcc e corrente nominal de 1.9A; contador de pulsos eletrônicos (encoder) absoluto com 2.048 pulsos e alimentação 5Vcc; dimensões máximas da máquina 280mm x 330 x 550mm. | Resolução Gecex nº 322, de 4 de abril de 2022 | I | 2025-12-31 | Resolução Gecex nº 394, de 30 de agosto de 2022 | 2022-09-07
8431.31.10 | 145 | Placas perfiladas em aço carbono, de acordo com norma EN 10111 - DD11, próprias para o mecanismo de abertura automática de porta de elevadores, com espessura de 2mm, altura de 140mm, largura de 35mm e comprimento variável de 1.195 a 2.065mm, com perfil com aba inferior e superior de 7mm a 90 graus e raio de 3mm, ângulo de entrada de 131 graus formando uma guia a 53mm da base e ângulo de saída de 90 graus, dotados de furos redondos e oblongos, e acabamento em cataforese com espessura de 0,015 a 0,025mm. | Resolução Gecex nº 322, de 4 de abril de 2022 | I | 2025-12-31 | Resolução Gecex nº 415, de 27 de outubro de 2022 | 2022-11-07
8431.31.10 | 146 | Conjuntos de ponte de contatos e atuadores elétricos, autolimpantes, com corpo do conector macho fabricado em nylon e corpo do conector fêmea fabricado em policarbonato, contatos metálicos de prata e molas de aço inoxidável, com grau de proteção IP20, tensão máxima de trabalho de 500V, corrente máxima de trabalho de 4A, curso de trabalho entre 6 e 7 mm, força de atuação menor ou igual a 2N e vida útil mecânica maior ou igual a 10 milhões de ciclos, próprios para garantir a segurança em trincos de portas de elevadores. | Resolução Gecex nº 322, de 4 de abril de 2022 | I | 2025-12-31 | Resolução Gecex nº 460, de 20 de março de 2023 | 2023-03-28
8431.31.10 | 147 | Dispositivos próprios para acionamento, abertura e fechamento de portas de cabine e pavimento de elevadores, constituídos de: carcaça metálica e plástica com grau de proteção IP20; eixo de tração chanfrado; engrenagens planetárias e “encoder” acoplado com cabo de comunicação; com tensão nominal de 32V, cabo de alimentação com conector tripolar, corrente nominal RMS de 1,85 A, torque nominal de 0,11Nm, rotação nominal de 4.000rpm , ruido máximo de 55dBA, com comprimento nominal total entre 159 e 163,4mm, diâmetro externo nominal máximo de 60mm, peso aproximado de 0,85kg, com ciclo de vida de 5.000 horas e em conformidade com a norma de segurança EN81-20. | Resolução Gecex nº 322, de 4 de abril de 2022 | I | 2025-12-31 | Resolução Gecex nº 460, de 20 de março de 2023 | 2023-03-28
8431.31.10 | 148 | Placas controladoras de operações de portas de elevadores, para abertura e fechamento de conjuntos de portas de até 130kg, fabricadas com tecnologia SMD, com tensão de alimentação de 120 ou 230VAC, entrada de alimentação de 24VDC para bateria de emergência, saída de alimentação para motor e encoder, chaves de seleção para ajustes de força e velocidade durante a abertura e fechamento das portas, “interface” de comunicação RS485, entrada para ferramenta de programação e saída de alimentação de 24VDC para fotocélula ou cortina luminosa para proteção dos passageiros. | Resolução Gecex nº 322, de 4 de abril de 2022 | I | 2025-12-31 | Resolução Gecex nº 460, de 20 de março de 2023 | 2023-03-28
8431.31.10 | 149 | Roletes com sistema de rotação através de bucha, compostos por: eixo interno com excentricidade de 1,5mm, fabricado em aço 11SMn30/37+C; bucha externa fabricada em PA66 – (Ultramid A3X2G5 polyamide, antichama) injetada; bucha interna fabricada em iglidur® Z e arruela plana fabricada em zinco; com diâmetro externo nominal de 21mm, comprimento total nominal de 29,1mm, área de rolagem em perfil circular com raio de 6mm, próprios para o mecanismo de abertura automática de porta de elevadores. | Resolução Gecex nº 322, de 4 de abril de 2022 | I | 2025-12-31 | Resolução Gecex nº 460, de 20 de março de 2023 | 2023-03-28
8431.31.10 | 150 | Roletes com sistema de rotação através de rolamentos, com componentes fabricados em aço e plástico (PA66 ou PA6GF18), com diâmetro externo nominal entre 45 e 56mm, largura nominal entre 19 e 30mm, furo interno com rosca M10, área de rolagem em perfil circular com raio de 3,75mm e com ângulo de saída de 90 graus, próprios para o mecanismo de abertura automática de porta de elevadores de acordo com as normas de segurança EN81-20, EN81-50 e EN81-58. | Resolução Gecex nº 322, de 4 de abril de 2022 | I | 2025-12-31 | Resolução Gecex nº 460, de 20 de março de 2023 | 2023-03-28
8431.31.90 | 004 | "Pallets" (pisos) para esteira rolante, em liga de alumínio. | Resolução Gecex nº 322, de 4 de abril de 2022 | I | 2025-12-31 |  | 2022-05-01
8431.31.90 | 007 | Degraus para escadas rolantes, em liga de alumínio. | Resolução Gecex nº 322, de 4 de abril de 2022 | I | 2025-12-31 |  | 2022-05-01
8431.31.90 | 008 | Conjuntos para conversão do sistema de transporte de tampas de alumínio, utilizados entre as prensas da linha de fabricação de tampas, com capacidade de transportar tampas de diâmetro de até 202 polegadas, compostos de: 3 ou mais linhas de pós- elevação, deslizadores de rolos para acesso e captura da descarga das tampas, rampa de descarga, faixa e rampa com 3 ou mais linhas de transporte a vácuo e sistema de ejeção, cestas de coleta para inspeção, 3 ou mais calhas tipo "looping" de queda para alimentação da mesa ensacadora, caixa de fornecimento a vácuo com mangueiras e braçadeiras para o sistema de captura de tampas. | Resolução Gecex nº 322, de 4 de abril de 2022 | I | 2025-12-31 |  | 2022-05-01
8431.31.90 | 009 | Corrimões para escadas e esteiras rolantes, com cobertura e carcaça em elastômero termoplástico de poliuretano, com alta resiliência; inibidor de esticamento formado por cabos de aço carbono; camada deslizante em tecido têxtil de poliéster antiestático dissipativo; apresentado em extensa gama de cores, largura externa de 70,5 a 89,5mm; altura externa de 23 a 36mm; força de ruptura igual a 30.000N no corpo do corrimão; alongamento menor que 0,10% sob 2.000N de tensão. | Resolução Gecex nº 322, de 4 de abril de 2022 | I | 2025-12-31 |  | 2022-05-01
8431.31.90 | 010 | Dispositivos para transporte de bancos automotivos por sistema de fixação de blocos em resina, com ou sem cintas elásticas, próprios para instalação em esteiras rolantes de linhas de montagem de assentos automotivos, permitindo a fixação e transferência do banco, contendo garras especiais para fixação das cintas elásticas de segurança e dispositivos de encaixe para movimentação, compostos por placa de madeira emborrachada de 1.650 x 700mm, contendo estrutura metálica com ganchos e blocos em resina dimensionados 139 x 100mm. | Resolução Gecex nº 322, de 4 de abril de 2022 | I | 2025-12-31 |  | 2022-05-01
8431.31.90 | 012 | Corrimões para escadas e esteiras rolantes, com cobertura e carcaça em borracha, compostos por 6 camadas de material, uma delas sendo de borracha rígida de dureza 87 “shore” para maior rigidez das extremidades; inibidor de esticamento formado por 20 cabos de aço carbono, envoltos em borracha para prevenção de desgaste e corrosão, e por material têxtil entre as camadas; camada deslizante em tecido têxtil de poliéster antiestático dissipativo; largura externa de 74 a 89,5mm; altura externa de 26,5 a 36,5mm; força de ruptura igual a 30.000N no corpo do corrimão; alongamento menor que 0,10% sob 2.000N de tensão. | Resolução Gecex nº 322, de 4 de abril de 2022 | I | 2025-12-31 |  | 2022-05-01
8431.31.90 | 013 | Corrimões para escadas e esteiras rolantes, com cobertura de borracha estireno-butadieno sbr, com proteção UV, com alta resiliência, com inibidor de esticamento formado por cabos de aço carbono, com camadas internas em poliéster e poliamida com textura de borracha e camada deslizante em algodão ou fibra treliçada (PES) ou fibra sintética nylon (PA/PES), largura externa entre 72,5 e 88mm, altura externa entre 23,5 e 35,5mm, força de ruptura entre 25.000 e 28.000N, alongamento máximo de 2% sob 28.000N de tensão. | Resolução Gecex nº 322, de 4 de abril de 2022 | I | 2025-12-31 |  | 2022-05-01
8431.39.00 | 003 | Malhas metálicas em aço inoxidável, auto empilháveis, compostas por hastes horizontais cilíndricas, interligadas por malhas trançadas de arame e elos de emendas laterais, com largura útil igual ou maior a 37,5cm, próprias para trechos retos ou curvos, para uso em transportadores contínuos de entrada e saída de fornos e congeladores para processamento de alimentos. | Resolução Gecex nº 322, de 4 de abril de 2022 | I | 2025-12-31 |  | 2022-05-01
8431.39.00 | 008 | Sapatas, com ou sem garras, feitas em aço manganês austenítico (ASTM A128/A128M- 93 ° "A"), tratadas termicamente (revenido e temperado), com resistência a tração de 720N/mm², alongamento de 25%, comprimento igual ou inferior a 4,5m, largura igual ou inferior a 0,500m e altura igual ou inferior a 0,300m, e de peso unitário superior a 700kg, para aplicação em alimentador de sapatas de sistema de britagem de minério. | Resolução Gecex nº 322, de 4 de abril de 2022 | I | 2025-12-31 |  | 2022-05-01
8431.39.00 | 009 | Roletes para transportadores metálicos contínuos para manuseio de sólidos a granel; com diâmetros de 108, 140 ou 160mm; com corpo forjado e usinado em aço C60; com dureza externa de 55 a 60Rc; com eixo interno; com 2 rolamentos de esferas e vedações de labirinto num lado e tampa com graxeira no outro; com parafuso(s) e porca(s) de fixação. | Resolução Gecex nº 322, de 4 de abril de 2022 | I | 2025-12-31 |  | 2022-05-01
8431.39.00 | 010 | Revestimentos de tambor para aplicação em tambores de acionamento de elevadores de caçambas com correia; contendo 1 conjunto de 3 a 5 segmentos (segundo o diâmetro do tambor) curvos de chapas de aço de 3 a 15mm de espessura; recobertos com 1 revestimento de borracha especial, resistente ao desgaste e a temperaturas elevadas; com ou sem sulcos; com ou sem insertos (pastilhas) de material cerâmico de alta resistência ao desgaste; com conjuntos de segmentos acompanhados de parafusos de cabeça esférica e das respectivas porcas e arruelas para sua fixação ao tambor do elevador. | Resolução Gecex nº 322, de 4 de abril de 2022 | I | 2025-12-31 |  | 2022-05-01
8431.39.00 | 011 | Rodas de segmentos, de acionamento e esticamento, lisas ou dentadas, para elevadores de caçambas com correntes, forjadas em aço DIN/EN 42 CrMo 4 (nº 1.7225), beneficiado para resistência de 900 a 1.000N/mm², tratado para dureza superficial de 50-55R com profundidade de 5mm, usinadas nas faces de fixação ao cubo do eixo, com elementos de fixação de alta resistência. | Resolução Gecex nº 322, de 4 de abril de 2022 | I | 2025-12-31 |  | 2022-05-01
8431.39.00 | 012 | Componentes mecânicos de acionamento pneumático com mecanismos de tração, com a função de travamento dos roletes do sistema de transportadores de acumulação acionado por motorredutores, com precisão de 99% para parada de caixas na estações de trabalho e seleção de materiais (picking), com uma velocidade de 0,25 até 1,25m/s para potência de motor de 0,035 até 0,75kW, com até 2 graus de inclinação, consumindo 0,0175L de ar comprimido por ciclo, para cargas até 35kg, e 0,0350L para cargas até 50kg. | Resolução Gecex nº 322, de 4 de abril de 2022 | I | 2025-12-31 |  | 2022-05-01
8431.39.00 | 013 | Dispositivos para neutralização de avalanches de "clinquer" na alimentação de transportadores metálicos, dotados de célula de carga, PLC, armário de comando, contatores, potenciômetros, tela de cristal líquido, variador de frequência, conjunto de cabos e terminais, perfis e suportes de fixação. | Resolução Gecex nº 322, de 4 de abril de 2022 | I | 2025-12-31 |  | 2022-05-01
8431.39.00 | 014 | Esteiras de borracha EP 800/5, de múltiplas camadas, exclusivas para alimentador de correia com placas, largura de 2.600mm, espessura total de 15mm, comprimento variável, perfil de formato trapezoidal vulcanizado junto às bordas laterais da correia, podendo conter ou não conjunto de fixação. | Resolução Gecex nº 322, de 4 de abril de 2022 | I | 2025-12-31 |  | 2022-05-01
8431.39.00 | 015 | Componentes eletrônicos para separação de pedidos por meio de "displays" luminosos que indicam posição e quantidade a ser separada para uso em transportador automatizado, contendo entre 2.100 a 2.300 "displays" coloridos de 4 dígitos, entre 15 a 25 lâmpadas de orientação rápida para parte traseira, 15 a 25 controladores da zona e 40 a 60 lâmpadas do corredor. | Resolução Gecex nº 322, de 4 de abril de 2022 | I | 2025-12-31 |  | 2022-05-01
8431.39.00 | 017 | Componentes do sistema automático de rotação rápida SDA, dotados de correia dentado com saliências excêntricas de até 760mm, botões excêntricos de 9 a 15mm, motor de acionamento com potência aproximada de 100W, velocidade máxima do excêntrico de 1,6m/s, com taxa de ejeção máxima de 5 peças/segundo, controlados por computador de comando do sistema automático, por meio da interface RS485 os produtos são lançados no tapete central da transportadora e levados até o ponto de transferência. | Resolução Gecex nº 322, de 4 de abril de 2022 | I | 2025-12-31 |  | 2022-05-01
8431.39.00 | 019 | Componentes eletrônicos para separação de pedidos por meio de "displays" luminosos que indicam posição e quantidade a ser separada para uso em separador automatizado, contendo entre 500 a 600 "displays" coloridos de 4 dígitos, entre 500 a 600 lâmpadas de orientação para a parte traseira da estação. | Resolução Gecex nº 322, de 4 de abril de 2022 | I | 2025-12-31 |  | 2022-05-01
8431.39.00 | 021 | Dispositivos automáticos de carga e descarga denominado "splipchain", acionados por correia que incorpora corrente e trilhos com roletes, com ativação pneumática, pré montados para capacidade de carregamento de até 35t e velocidade de até 9m/min, com bloqueio e nivelamento à prova de falhas das docas. | Resolução Gecex nº 322, de 4 de abril de 2022 | I | 2025-12-31 |  | 2022-05-01
8431.39.00 | 022 | Dispositivos de carga e descarga, automáticas ou semiautomáticas, denominados trailerskate raiserplate, dotados de 2 ou mais trilhos de “skates” automáticos elevados pneumaticamente tanto na doca e/ou na carreta, com ou sem trilhos de roletes e correias pneumáticas na doca de carga e descarga. (INSEIDO EX)8462.99.9 | Resolução Gecex nº 322, de 4 de abril de 2022 | I | 2025-12-31 |  | 2022-05-01
8431.39.00 | 024 | Polias tipo motriz, com dupla pista externa de frenagem, para acionamento de freios de serviço e emergência, para sistema teleférico tipo vai-e-vem, com gorne para cabos de tração de diâmetro de 24mm e guarnição em material especial com alto coeficiente de atrito (becorit ou tecnorex), incorporadas com sistema de segurança de frenagem por elemento centrífugo, com duplo isolamento por material plástico especial interno, dotado de sistema de recuperação integrada, e conjunto eixo/acoplamento com fixação cônica/estriada, para movimentação de cabines de transporte para 65 passageiros, de acordo com as normas EN 13796-1, EN 13796-1 E ABNT NBR 16335. | Resolução Gecex nº 322, de 4 de abril de 2022 | I | 2025-12-31 |  | 2022-05-01
8431.39.00 | 026 | Tambores auto acionados, aplicados em transportadores de correia, com motor elétrico trifásico de corrente alternada e rotor gaiola de esquilo, caixa de engrenagens cilíndricas, com diâmetro mínimo de 138mm a máximo de 1.000mm, com potência variando de 0,37 até 340kW, tensões de trabalho 220V/380V/440V, 50Hz/60Hz, classe de isolamento (F) ou (H) com revestimentos permissível de borracha, cerâmico rígido, borracha com insertos cerâmicos ou sem revestimentos, possui grau te proteção IP67. | Resolução Gecex nº 322, de 4 de abril de 2022 | I | 2025-12-31 |  | 2022-05-01
8431.39.00 | 027 | Estações de trabalho modulares para seleção manual de volumes em centro de distribuição, equipadas com 2 compartimentos para recebimento de volumes, 4 compartimentos para volumes selecionados, monitor de toque com “interface” de usuário, iluminação em Led para indicação do compartimento e orientação do usuário. | Resolução Gecex nº 322, de 4 de abril de 2022 | I | 2025-12-31 |  | 2022-05-01
8431.39.00 | 028 | Transportadores para tábuas de madeira em curva de 90 Graus, com capacidade de transporte igual ou menor que 140tábuas/min, para transportar tábuas com as dimensões largura igual ou maior a 50mm e igual ou menor a 200mm, comprimento igual ou maior a 1,8m e igual ou menor a 4,5m, espessura igual ou maior a 17mm e igual ou menor a 75mm, constituído por 5 correntes. | Resolução Gecex nº 322, de 4 de abril de 2022 | I | 2025-12-31 |  | 2022-05-01
8431.39.00 | 029 | Acionadores para transportadores de roletes com engrenagens planetárias com até 3 estágios de redução, reduções até 67,22, força radial admissível 800N, força axial admissível 400N, motor “brushless” 24Vcc, 40W, capacidade de sobrecarga 240%, grau de proteção até IP66, com cabo de alimentação integrado comprimento 1m, “encoder” integrado com até 2.009 pulsos por rotação, termistor para proteção térmica, para instalação em locais com temperatura ambiente de -10 até +40 Graus Celsius. | Resolução Gecex nº 322, de 4 de abril de 2022 | I | 2025-12-31 |  | 2022-05-01
8431.39.00 | 030 | Componentes eletrônicos para separação de pedidos por meio de "displays" luminosos que indicam posição e quantidade a ser separada para uso em transportador automatizado, contendo entre 5.000 a 6.000 "displays" coloridos de 4 dígitos e 30 a 40 controladores da zona. | Resolução Gecex nº 322, de 4 de abril de 2022 | I | 2025-12-31 |  | 2022-05-01
8431.39.00 | 031 | Atuadores elétricos sem haste para 2 posições de parada, com sistema de acionamento integrado, tipo de transmissão por fuso de esferas com passo de 8mm, com largura do perfil de 32mm , tensão operacional do motor de passo 24V, curso variável de 100 até 800mm, força de avanço de até 40N, sensoriamento de posição via “encoder” incremental integrado, velocidade nominal máxima de 180mm/s, comunicação via “IO digital” ou “IO-Link” e possibilidade de parametrização sem necessidade de “softwares”, por meio de botões integrados ao motor. | Resolução Gecex nº 322, de 4 de abril de 2022 | I | 2025-12-31 |  | 2022-05-01
8431.39.00 | 032 | Atuadores elétricos sem haste para duas posições de parada, com sistema de acionamento integrado, tipo de transmissão por correia dentada, com largura do perfil de 45mm , tensão operacional do motor de passo 24V, curso variável de 200 até 1.500mm, força de avanço de até 75N, sensoriamento de posição via “encoder” incremental integrado, velocidade nominal máxima de 1.200mm/s, comunicação via “IO digital” ou “IO-Link” e possibilidade de parametrização sem necessidade de “softwares”, por meio de botões integrados ao motor. | Resolução Gecex nº 322, de 4 de abril de 2022 | I | 2025-12-31 |  | 2022-05-01
8431.39.00 | 033 | Atuadores elétricos sem haste para duas posições de parada, com sistema de acionamento integrado, tipo de transmissão por fuso de esferas com passo de 12mm, com largura do perfil de 60mm , tensão operacional do motor de passo 24V, curso variável de 100 até 800mm, força de avanço de até 200N, sensoriamento de posição via “encoder” incremental integrado, velocidade nominal máxima de 250mm/s, comunicação via “IO digital” ou “IO-Link” e possibilidade de parametrização sem necessidade de “softwares”, por meio de botões integrados ao motor. | Resolução Gecex nº 322, de 4 de abril de 2022 | I | 2025-12-31 |  | 2022-05-01
8431.39.00 | 034 | Atuador elétrico sem haste para duas posições de parada, com sistema de acionamento integrado, tipo de transmissão por correia dentada, com largura do perfil de 60mm , tensão operacional do motor de passo 24V, curso variável de 200 até 2.000mm, força de avanço de até 65N, sensoriamento de posição via “encoder” incremental integrado, velocidade nominal máxima de 1.300mm/s, comunicação via “IO digital” ou “IO-Link” e possibilidade de parametrização sem necessidade de “softwares”, por meio de botões integrados ao motor. | Resolução Gecex nº 322, de 4 de abril de 2022 | I | 2025-12-31 |  | 2022-05-01
8431.39.00 | 035 | Equipamentos de armazenagem para cilindros de rotogravura, em aço, equipado com 32 módulos de armazenamento verticais, cada módulo dotados de 19 a 21 estruturas, com capacidade de armazenamento duplo que podem ser posicionadas e aparafusadas conforme a largura desejada, instalados sobre base elevada com altura entre 2 e 4m permitindo a passagem de pessoas e equipamentos na parte inferior do sistema de armazenamento, com plataforma superior de acesso para manutenção instalada a uma altura entre 9 e 12m e com 6 a 9m de comprimento, com estruturas de segurança ao entorno para redução de riscos de queda, barras metálicas parafusadas entre módulos utilizadas como guias/trilhos exclusivos e compatíveis para uso de elevador de movimentação de carga, guias com 5 a 8 metros instaladas na parte superior da estrutura de modelo compatível para o sistema de movimentação horizontal do carro de transporte de cilindros, capacidade do sistema de armazenamento de 1.216 cilindros de rotogravura com massa de até 350kg cada unidade, com diâmetro de até 310mm e comprimento de até 2.050mm, com ou sem elevadores de movimentação de cargas, com ou sem carros de transporte de cilindros; para uso em maquinas de elevação de cargas. | Resolução Gecex nº 322, de 4 de abril de 2022 | I | 2025-12-31 |  | 2022-05-01
8431.39.00 | 036 | Troles manuais livre, capacidade de carga entre 500 e 10.000kg, para transportar cargas horizontalmente, providos de rodas universais aptos para montagem em viga de perfil reto ou inclinado, local apropriado para gancho na parte inferior, fator de segurança 4:1. | Resolução Gecex nº 322, de 4 de abril de 2022 | I | 2025-12-31 |  | 2022-05-01
8431.39.00 | 037 | Atuadores elétricos compactos com haste para duas posições de parada, com sistema de acionamento integrado, tipo de transmissão por pinhão e correia dentada, com largura do perfil de 60mm , tensão operacional do motor de passo 2V, curso variável de 5 até 80mm, força de avanço de até 150N, sensoriamento de posição via “encoder” incremental integrado, velocidade nominal máxima de 600mm/s, comunicação via IO digital ou IO-Link e possibilidade de parametrização sem necessidade de softwares, por meio de botões integrados ao motor. | Resolução Gecex nº 322, de 4 de abril de 2022 | I | 2025-12-31 |  | 2022-05-01
8431.39.00 | 038 | Atuadores elétricos sem haste para duas posições de parada, com sistema de acionamento integrado, tipo de transmissão por correia dentada, com largura do perfil de 35mm , tensão operacional do motor de passo 24V, curso variável de 50 até 800mm, força de avanço de até 50N, sensoriamento de posição via “encoder” incremental integrado, velocidade nominal máxima de 1.200mm/s, comunicação via IO digital ou IO-Link e possibilidade de parametrização sem necessidade de softwares, por meio de botões integrados ao motor. | Resolução Gecex nº 322, de 4 de abril de 2022 | I | 2025-12-31 |  | 2022-05-01
8431.39.00 | 039 | Atuadores elétricos compactos com haste para duas posições de parada, com sistema de acionamento integrado, tipo de transmissão por pinhão e correia dentada, com largura do perfil de 45mm , tensão operacional do motor de passo 24V, curso variável de 10 até 50mm, força de avanço de até 85N, sensoriamento de posição via “encoder” incremental integrado, velocidade nominal máxima de 440mm/s, comunicação via IO digital ou IO-Link e possibilidade de parametrização sem necessidade de softwares, por meio de botões integrados ao motor. | Resolução Gecex nº 322, de 4 de abril de 2022 | I | 2025-12-31 |  | 2022-05-01
8431.39.00 | 040 | Conjuntos de elos articulados exclusivos para retomadoras de granéis sólidos com capacidades de até 4.000t/h, dotados de talas, buchas, pinos e roletes em aços ligados especiais, com granulação fina, tratados para alta resistência e dureza. | Resolução Gecex nº 322, de 4 de abril de 2022 | I | 2025-12-31 |  | 2022-05-01
8431.39.00 | 041 | Componentes eletrônicos para separação de pedidos por meio de "displays" luminosos que indicam posição e quantidade a ser separada para uso em transportador automatizado, contendo entre 4.000 a 5.000 "displays" coloridos de 4 dígitos entre 50 a 70 setas de direção, 50 a 70 controladores da zona e 130 a 160 lâmpadas do corredor | Resolução Gecex nº 322, de 4 de abril de 2022 | I | 2025-12-31 |  | 2022-05-01
8431.39.00 | 042 | Coberturas metálicas de proteção, em arco (180 graus) com cantos arredondados e bordas dobradas, para transportadores de correias, dotadas de revestimento metálico de alta resistência a corrosão feito à base de uma composição química especial contendo zinco, alumínio e magnésio, articulações em ambos os lados e desmontável, e podendo conter ou não em sua estrutura, janelas de inspeção. | Resolução Gecex nº 322, de 4 de abril de 2022 | I | 2025-12-31 | Resolução Gecex nº 375, de 26 de julho de 2022 | 2022-08-04
8431.39.00 | 043 | Combinações de máquinas para transporte de sachês, compostas de: 1 transportador de posicionamento de sachês com 6 pistas, 2 transportadores para manuseio de bandejas, 2 transportadores de correntes para pilhas de bandejas, 1 transportador de saída de sachês, 4 robôs de abastecimento e 4 robôs de descarregamento com garras e ventosas, 2 secadores para retirada do excesso de água dos sachês e controle elétrico com uma IHM. | Resolução Gecex nº 322, de 4 de abril de 2022 | I | 2025-12-31 | Resolução Gecex nº 427, de 01 de dezembro de 2022 | 2022-12-12
8431.39.00 | 044 | Autoalinhantes com rolo cilíndrico inteiriço revestidos em borracha vulcanizada, pivô interno com atuação em 360 graus, sistema de ajuste de altura, para correia de 500 até 1.050mm. | Resolução Gecex nº 322, de 4 de abril de 2022 | I | 2025-12-31 | Resolução Gecex nº 460, de 20 de março de 2023 | 2023-03-28
8431.39.00 | 045 | Autoalinhantes de correia com rolo metálico cilíndrico revestido em borracha vulcanizada, tubo interno passante com pivô central, sistema de fixação metálico com ajuste de altura, modelo para correias, de 500 a 2.000mm de largura. | Resolução Gecex nº 322, de 4 de abril de 2022 | I | 2025-12-31 | Resolução Gecex nº 460, de 20 de março de 2023 | 2023-03-28
8431.39.00 | 046 | Equipamentos de transporte de embalagens, utilizados em equipamento automático de armazenagem, controle de estoque e dispensação de produtos, para transporte de embalagens de até 100 x 140 x 230mm (A x L x C), com capacidade para transportar até 350embalagens/h. | Resolução Gecex nº 322, de 4 de abril de 2022 | I | 2025-12-31 | Resolução Gecex nº 460, de 20 de março de 2023 | 2023-03-28
8431.39.00 | 047 | Lamelas em “Hardox”, base em poliuretano azul, fixação por parafuso c/ obilongo e sistema de regulagem lateral da saia de vedação. | Resolução Gecex nº 322, de 4 de abril de 2022 | I | 2025-12-31 | Resolução Gecex nº 460, de 20 de março de 2023 | 2023-03-28
8431.39.00 | 048 | Sistemas automáticos de identificação e separação de embalagens a serem utilizados em equipamentos automáticos para armazenagem, controle do estoque e dispensação de produtos, dotados de elementos de comando, monitor, separador, mesa de medição, cabeça de recolha, recipiente de eliminação e esteira de transferência ou empurrador, com capacidade para identificar e separar até 340pc/h nas medidas de até 145 x 150 x 250mm (A x L x C). | Resolução Gecex nº 322, de 4 de abril de 2022 | I | 2025-12-31 | Resolução Gecex nº 460, de 20 de março de 2023 | 2023-03-28
8431.39.00 | 049 | Unidades funcionais para tensionar dutos flexíveis com capacidade tensão de até 30t, com 3 lagartas, para dutos flexíveis de diâmetro compreendido entre 100 a 630mm, na velocidade máxima de trabalho de 8,5m/min, compostas de: 2 lunetas, 1 unidade de alta pressão, 1 gabinete de acionamento elétrico, 1 painel homem/máquina para controle do diâmetro do duto, da força de fixação, da velocidade e do medidor da linha; e 2 unidade elétricas de roletes guias, para entrada e saída dos dutos flexíveis. | Resolução Gecex nº 322, de 4 de abril de 2022 | I | 2025-12-31 | Resolução Gecex nº 460, de 20 de março de 2023 | 2023-03-28
8431.41.00 | 010 | Garras para movimentação de sucata metálica, rotação de 360°, capacidade de 0,4 a 5m³ em formato de casca de laranja, contendo 4 ou 5 pinças substituíveis acionadas por cilindros hidráulicos com pressão de trabalho de até 5.000psi, canais hidráulicos internos de retorno, usinados na camisa externa, dispensa a utilização de mangueiras. | Resolução Gecex nº 322, de 4 de abril de 2022 | I | 2025-12-31 |  | 2022-05-01
8431.41.00 | 011 | Garras mecânicas para aplicação em manipuladores de materiais com peso operacional de 20 a 55t, com capacidade volumétrica mínima de 0,5m³ e máxima de 1,10m³, com capacidade de içamento máximo de 20t, altura máxima de 2.310mm; pressão hidráulica máxima de óleo na abertura e no fechamento da garra igual a 345bar, vazão na abertura e no fechamento da garra igual a 100L/min, pressão hidráulica máxima de óleo no giro da garra igual a 345bar, vazão máxima de giro da garra igual a 34L/min, dotadas de 5 pinças, 5 cilindros hidráulicos com haste interna; 1 mancal giratório; 1 motor hidráulico com torque de 1.825Nm. | Resolução Gecex nº 322, de 4 de abril de 2022 | I | 2025-12-31 |  | 2022-05-01
8431.41.00 | 012 | Dispositivo, tipo "spreader", para manuseio simultâneo de até 2 contêineres com capacidade de carga de até 65t, com velocidade máxima suportada de içamento de 120m/min com carga; fabricados em estrutura de aço monoviga; sistema telescópico para abertura e fechamento do "spreader" acionado por correia dentada emborrachada com alma de aço; dispositivo de travamento mecânico na posição selecionada de acordo com o tamanho do contêiner; aletas móveis (flippers) atuadas com cilindro hidráulico com torque mínimo de 3.800Nm; sistema de detecção de dois containers (TTDS); sistema indicador de proximidade de altura (HIS); sistema de posicionamento com memória de distâncias dos containers no içamento duplo (MPS); pino trava "twistlock" com design de duplo canal de fixação, com 4 pinos por contêiner; sistema de lubrificação automática para os componentes principais. | Resolução Gecex nº 322, de 4 de abril de 2022 | I | 2025-12-31 |  | 2022-05-01
8431.41.00 | 014 | Sistemas de proteção dos adaptadores para mineração, fabricados em aço fundido, com dureza entre 514 e 540HB, a ser fixado por meio de um pino forjado, 1/4 de volta, com auxílio de um retentor metálico e/ou polímero, com o dimensional de 355 até 759mm. | Resolução Gecex nº 322, de 4 de abril de 2022 | I | 2025-12-31 |  | 2022-05-01
8431.41.00 | 015 | Garras mecânicas para utilização em manipuladores de materiais com peso operacional de 20 a 55t, capacidade volumétrica mínima de 0,5m³ e máxima de 1,10m³, capacidade de içamento máximo de 15t, altura máxima de 2.900mm quando fechada; pressão hidráulica máxima de óleo na abertura e no fechamento da garra igual a 345bar, pressão hidráulica máxima de óleo no giro da garra igual a 345bar, dotadas de 4 ou 5 pinças, 4 ou 5 cilindros hidráulicos com haste interna; mancal giratório; motor hidráulico com torque de igual ou superior a 1.825Nm. | Resolução Gecex nº 322, de 4 de abril de 2022 | I | 2025-12-31 |  | 2022-05-01
8431.41.00 | 016 | Pratos magnéticos para elevação e movimentação de sucatas ferrosas para serem instalados em manipuladores hidráulicos, dotados de geradores elétricos acionados hidraulicamente com potência igual ou superior a 5kW, mas igual ou inferior a 25kW, corrente nominal mínima de 18A e máxima de 105A, potência nominal mínima de 3.900W e máxima de 23.100W, diâmetro igual ou superior a 850mm, mas igual ou inferior a 2.000mm, força de tração igual ou superior a 22.000kg, mas igual ou inferior a 75.000kg, bobina interna em alumínio com sistema de isolamento térmico, permitindo elevar materiais com até 650 Graus Celsius. | Resolução Gecex nº 322, de 4 de abril de 2022 | I | 2025-12-31 |  | 2022-05-01
8431.41.00 | 017 | Garras para movimentação de sucata metálica, capacidade 0,4 a 1,1m³ em formato de casca de laranja, contendo de 4 ou 5 pinças substituíveis acionadas por cilindros hidráulicos com pressão de trabalho até 310bar. | Resolução Gecex nº 322, de 4 de abril de 2022 | I | 2025-12-31 |  | 2022-05-01
8431.41.00 | 025 | Garras mecânicas para utilização em manipuladores de materiais em formato de casca de laranja número de pinças (dentes): 4 a 6, peso da garra: 140 a 3.950kg, capacidade volumétrica: 100 a 2.300 (litros). | Resolução Gecex nº 322, de 4 de abril de 2022 | I | 2025-12-31 | Resolução Gecex nº 344, de 19 de maio de 2022 | 2022-05-26
8431.41.00 | 026 | Pratos magnéticos para elevação e movimentação de sucatas ferrosas para serem instalados em manipuladores hidráulicos, potência nominal mínima de 4,5kW e máxima de 20kW, corrente nominal de 20 a 83A, tensão igual ou superior a 220 DC de corrente contínua, diâmetro igual ou superior a 700mm. | Resolução Gecex nº 322, de 4 de abril de 2022 | I | 2025-12-31 | Resolução Gecex nº 344, de 19 de maio de 2022 | 2022-05-26
8431.41.00 | 027 | Pratos magnéticos para elevação e movimentação de sucatas ferrosas, para uso em escavadoras com peso igual ou superior a 12t, dotados de motor hidráulico; gerador elétrico, com potência igual ou superior a 2kW, mas igual ou inferior a 11kW, diâmetro igual ou superior a 820mm, mas igual ou inferior a 1.500mm. | Resolução Gecex nº 322, de 4 de abril de 2022 | I | 2025-12-31 | Resolução Gecex nº 415, de 27 de outubro de 2022 | 2022-11-07
8431.41.00 | 028 | Adaptadores de dentes de caçamba de escavadeiras e de pás carregadeiras autopropulsadas para mineração, fabricados em aço fundido, com dureza entre 470 e 530 HBN, com o dimensional de 300 até 704mm de comprimento, a ser fixado no lábio da caçamba por meio de solda: | Resolução Gecex nº 322, de 4 de abril de 2022 | I | 2025-12-31 | Resolução Gecex nº 460, de 20 de março de 2023 | 2023-03-28
8431.41.00 | 029 | Protetores laterais de caçamba de escavadeira autopropulsada para mineração, fabricados em aço fundido, com dureza entre 470 e 530HBN, com o dimensional de 356 até 777mm de comprimento, a serem fixados mecanicamente na lateral da caçamba, por meio de um pino fixador expansivo acionado por parafuso: | Resolução Gecex nº 322, de 4 de abril de 2022 | I | 2025-12-31 | Resolução Gecex nº 460, de 20 de março de 2023 | 2023-03-28
8431.43.90 | 119 | Equipamentos de "pull in" para ligação entre o "riser" de elevação e a plataforma tipo FPSO, compostos por diferentes materiais e seções conectadas entre si por flanges, com comprimento total após a montagem variando entre 37 e 45m, consistindo de: 1 "pup-piece" com flange compacto e com extensão prolongada no pescoço, ambos em aço forjado em peça única; 1 junta de tração de titânio inferior (lower titanium stress joint - LTSJ) com seções cilíndricas e cônicas e flanges compactos nas extremidades, forjada em peça única; 1 junta de tração de titânio superior (upper titanium stress joint - UTSJ) com seções cilíndricas e cônicas e flanges compactas nas extremidades, forjada em peça única; 3 seções de juntas espaçadoras de titânio (spacers) com seção cilíndrica e flanges compactos nas extremidades; 1 pup-piece com flange compacto nas extremidades e com extensão prolongada no pescoço; 1 adaptador/trompete de ajuste entre a junta de tração de titânio superior (UTSJ) e a tubulação da plataforma; com as peças de titânio fabricadas em liga de titânio ASTM B381-GR29 ou ASTM B381-GR23, estojos e porcas para juntas de tração de titânio fabricados conforme norma ASTM B381-GR29/23, estojos e porcas para os pup pieces fabricados em aço ASTM A193 GRB7 e ASTM A194 GR2H respectivamente, anéis de vedação dos flanges fabricados em níquel ASTM B564. | Resolução Gecex nº 322, de 4 de abril de 2022 | I | 2025-12-31 | Resolução GECEX nº 338, de 09 de maio de 2022 | 2022-05-16
8431.43.90 | 120 | Dispositivos de orientação e controle de RPM, compostos por motor magnético permanente trifásico e encapsulado de 6 pólos, equipamento orientador eletromagnético denominado “resolver” com estator de 3 bobinas e rotor de 1 bobina e caixa de engrenagem 8x3 com rolamentos diversos, utilizados em máquina de perfuração “Xceed _ Xcel” | Resolução Gecex nº 322, de 4 de abril de 2022 | I | 2025-12-31 | Resolução GECEX nº 338, de 09 de maio de 2022 | 2022-05-16
8431.43.90 | 121 | Mandris de compensação de aço inoxidável, com seção de 2 diâmetros diferentes, rosca externa em área central do eixo principal e rasgo ao longo de eixo para chaveta cilíndrica, parte de seção de direcionamento de máquina de perfuração "Xceed_Xcel". | Resolução Gecex nº 322, de 4 de abril de 2022 | I | 2025-12-31 | Resolução GECEX nº 338, de 09 de maio de 2022 | 2022-05-16
8431.43.90 | 122 | Dispositivos cilíndricos estriados e flexíveis, para captação de pressão proveniente do poço de petróleo, fabricados em aço inoxidável, utilizados em ferramentas de medição durante perfuração de poços de petróleo. | Resolução Gecex nº 322, de 4 de abril de 2022 | I | 2025-12-31 | Resolução GECEX nº 338, de 09 de maio de 2022 | 2022-05-16
8431.43.90 | 123 | Camisas estabilizadoras superiores e inferiores, com rosca fêmea, feitas de aço inoxidável e revestimento de carboneto de tungstênio, com diâmetro externo entre 4¾ e 27⅝ polegadas, utilizadas em máquina de perfuração de poços de petróleo e gás. | Resolução Gecex nº 322, de 4 de abril de 2022 | I | 2025-12-31 | Resolução GECEX nº 338, de 09 de maio de 2022 | 2022-05-16
8431.43.90 | 031 | Ferramentas de ligação de 2 a 7”, conectoras de canhões de perfuração em poços de petróleo e gás, de aço carbono especial, maciças, com furo central para passagem de cordão detonante e 4 cavidades laterais para anéis de borracha para vedação. | Resolução Gecex nº 322, de 4 de abril de 2022 | I | 2025-12-31 |  | 2022-05-01
8431.43.90 | 032 | Equipamentos para proteção e isolamento de motor elétrico submerso, instalados em poço para extração de petróleo, com vedação por câmaras ou selos e reservatório para equalização da pressão do motor. | Resolução Gecex nº 322, de 4 de abril de 2022 | I | 2025-12-31 |  | 2022-05-01
8431.43.90 | 033 | Ferramentas de teste sem luva de isolamento projetadas para conectar-se ao perfil 18 3/4 H4 na árvore de natal vertical para águas profundas permitindo testes hidrostáticos e a gás com carregamento máximo de 77.111kg e peso aproximado de 7.652kg. | Resolução Gecex nº 322, de 4 de abril de 2022 | I | 2025-12-31 |  | 2022-05-01
8431.43.90 | 034 | Ferramentas de instalação e recuperação de bucha de travamento para instalar e recuperar bucha de travamento auto-ajustável do suspensor de revestimento de 2ª posição UWD 18-3/4"com temperatura de trabalho entre -18 e 121 Graus Celsius, com um carregamento máximo até 18.144kg e peso aproximado em 878kg. | Resolução Gecex nº 322, de 4 de abril de 2022 | I | 2025-12-31 |  | 2022-05-01
8431.43.90 | 035 | Alojadores de alta pressão com ponto de conexão de todas as operações subsequentes e suporta a carga de todos os suspensores de revestimento com suas respectivas colunas de revestimento, com capacidade do ombro de carga até 7.100kip, pressão de trabalho até 15KSI e resistente à H2S. | Resolução Gecex nº 322, de 4 de abril de 2022 | I | 2025-12-31 |  | 2022-05-01
8431.43.90 | 036 | Capas de pressão com travamento interno para Hub de 5" com pressão de trabalho de até 15.000psi e faixa de temperatura 32°F (0 graus Celsius) a 250°F (121 graus Celsius) com peso aproximado de 45kg. | Resolução Gecex nº 322, de 4 de abril de 2022 | I | 2025-12-31 |  | 2022-05-01
8431.43.90 | 037 | Capas de teste para THRT de 7K & 10K, com peso aproximado 443kg e pressão de trabalho de 10.000psi. | Resolução Gecex nº 322, de 4 de abril de 2022 | I | 2025-12-31 |  | 2022-05-01
8431.43.90 | 038 | Conectores de teste de topo para THRT de 7 e 10K, com peso aproximado de 468kg com pressão de trabalho de 10.000psi. | Resolução Gecex nº 322, de 4 de abril de 2022 | I | 2025-12-31 |  | 2022-05-01
8431.43.90 | 039 | Ferramenta de torque para “clamps” de conectores com perfis KLV-10, KLV-14 & KLV-16 com aplicação para receptáculos horizontais com capacidade de torque máxima de 47.000Nm e temperatura de trabalho entre 0 a 50 graus Celsius (trabalho). | Resolução Gecex nº 322, de 4 de abril de 2022 | I | 2025-12-31 |  | 2022-05-01
8431.43.90 | 040 | Ferramentas de instalação do “tubing hanger” das árvores de 7 e 10K, com travamento de 183/4 polegadas, pressão de trabalho de 10.000psi e range de temperatura entre 2 e 121 graus Celsius. | Resolução Gecex nº 322, de 4 de abril de 2022 | I | 2025-12-31 |  | 2022-05-01
8431.43.90 | 041 | Ferramentas de instalação do alojador intermediário, usadas para instalação do alojador de 26 ou 28" em sistemas de cabeça de poço submarino com carregamento máximo 544.311kg, com peso aproximado de 1.780kg e pressão de trabalho até 1.000psi (68.9bar). | Resolução Gecex nº 322, de 4 de abril de 2022 | I | 2025-12-31 |  | 2022-05-01
8431.43.90 | 042 | Ferramentas de perfuração avante de 133/8 “, utilizadas durante fase de perfuração de 133/8” na perfuração de poços de petróleo, revestidas com carbeto de tungstênio para redução de desgaste com peso aproximado de 540kg e com torque para cisalhamento dos pinos de 4.868Nm. | Resolução Gecex nº 322, de 4 de abril de 2022 | I | 2025-12-31 |  | 2022-05-01
8431.43.90 | 043 | Ferramentas de perfuração avante utilizadas durante fase específica na perfuração de poços de petróleo revestida com carbeto de tungstênio para redução de desgaste com diâmetro máximo de 14,4” e carga máxima (conexão 65/8”) 800.000lbf | Resolução Gecex nº 322, de 4 de abril de 2022 | I | 2025-12-31 |  | 2022-05-01
8431.43.90 | 044 | Ferramentas de perfuração avante utilizadas durante fase específica na perfuração de poços de petróleo, revestida com carbeto de tungstênio para redução de desgaste com peso aproximado de 313kg e diâmetro máximo 8,28” com capacidade máxima (Pino T) de 109.000Kg | Resolução Gecex nº 322, de 4 de abril de 2022 | I | 2025-12-31 |  | 2022-05-01
8431.43.90 | 045 | Ferramentas de torque classe 7, com contadores de volta para “clamps” de conectores com perfis KLV-10, KLV-14 & KLV-16 com aplicação para receptáculos horizontais e torque entre 1.850 até 40.000Nm e com temperatura de trabalho entre -10 a 60 graus Celsius. | Resolução Gecex nº 322, de 4 de abril de 2022 | I | 2025-12-31 |  | 2022-05-01
8431.43.90 | 046 | Ferramentas utilizadas para içamento e vedação de árvores de 7 e 10K, com travamento do perfil interno do H4 diâmetro de 183/4”, pressão de trabalho de 10.000psi e capacidade de carga de 90.718kg. | Resolução Gecex nº 322, de 4 de abril de 2022 | I | 2025-12-31 |  | 2022-05-01
8431.43.90 | 047 | Mandris da ferramenta de perfuração avante de 133/8” revestidos com carbeto de tungstênio para redução de desgaste, com capacidade máxima (conexão 75/8”) 1.000.000 lbf, peso aproximado de 674kg com diâmetro externo 331,9mm. | Resolução Gecex nº 322, de 4 de abril de 2022 | I | 2025-12-31 |  | 2022-05-01
8431.43.90 | 048 | Camisas estabilizadoras compostas de corpo de aço inox, superiores ou inferiores, revestimento de carboneto de tungstênio, com diâmetro máximo externo de 17½ polegadas, para sistema de direcionamento de broca na perfuração de poços de petróleo e gás. | Resolução Gecex nº 322, de 4 de abril de 2022 | I | 2025-12-31 |  | 2022-05-01
8431.43.90 | 049 | Capas de pressão com travamento interno para “Hub” de 2 polegadas com pressão de trabalho de até 15.000psi e faixa de temperatura -50°F (-46 graus Celsius) a 250°F (121 graus Celsius) com peso aproximado de 174kg. | Resolução Gecex nº 322, de 4 de abril de 2022 | I | 2025-12-31 |  | 2022-05-01
8431.43.90 | 050 | Corpos externos utilizados na ferramenta de limpeza da fase 30/36 para limpeza de cavidades, seu comprimento é de aproximadamente 62,70 Polegadas com pressão máxima de até 1.000psi e vazão máxima de 15bpm. | Resolução Gecex nº 322, de 4 de abril de 2022 | I | 2025-12-31 |  | 2022-05-01
8431.43.90 | 051 | Buchas de proteção recuperáveis para perfuração em avanço, é um componente utilizado durante as operações de perfuração para proteger o suspensor do revestimento de 9 - 5/8 Polegadas com capacidade de torque nas chavetas de 52.379Nm e peso aproximado de 613kg. | Resolução Gecex nº 322, de 4 de abril de 2022 | I | 2025-12-31 |  | 2022-05-01
8431.43.90 | 052 | Corpos inferiores da ferramenta de instalação do selo de travamento rígido com classe de temperatura entre 0 Graus Fahrenheit (-18 Graus Celsius) a 250 Graus Fahrenheit (121 Graus Celsius) e pressão de trabalho de 34,4MPa. | Resolução Gecex nº 322, de 4 de abril de 2022 | I | 2025-12-31 |  | 2022-05-01
8431.43.90 | 053 | Camisas internas da ferramenta de perfuração avante com área de fluxo otimizada sendo utilizada para instalação da primeira fase e perfuração da segunda fase de poços submarinos de petróleo com capacidade máxima de 340.000kg e peso aproximado de 3.232kg. | Resolução Gecex nº 322, de 4 de abril de 2022 | I | 2025-12-31 |  | 2022-05-01
8431.43.90 | 054 | Capas inferiores da ferramenta de viagem única de 16 polegadas de diâmetro externo de 467mm e interno 76,2mm com comprimento de 1.957mm. | Resolução Gecex nº 322, de 4 de abril de 2022 | I | 2025-12-31 |  | 2022-05-01
8431.43.90 | 055 | Anéis de apoio da bucha adaptadora da mesa rotativa com capacidade de carga de 590.000kg, peso aproximado de 1.556kg e comprimento de 546mm. | Resolução Gecex nº 322, de 4 de abril de 2022 | I | 2025-12-31 |  | 2022-05-01
8431.43.90 | 056 | Camisas externas da ferramenta de instalação do selo de travamento rígido com classe de temperatura entre 0 Graus Fahrenheit (-18 Graus Celsius) a 250 Graus Fahrenheit (121 Graus Celsius), com diâmetro externo de 948,06mm e pressão de trabalho de 34.4MPa. | Resolução Gecex nº 322, de 4 de abril de 2022 | I | 2025-12-31 |  | 2022-05-01
8431.43.90 | 057 | Corpos externos da ferramenta de viagem única de 16 Polegadas com diâmetro externo de 467mm, peso aproximado de 1.111kg e comprimento de 1.957mm. | Resolução Gecex nº 322, de 4 de abril de 2022 | I | 2025-12-31 |  | 2022-05-01
8431.43.90 | 058 | Luvas externas da ferramenta de viagem única com máxima capacidade de torção de 26.796N-m, peso aproximado de 853kg e comprimento de 1.856mm. | Resolução Gecex nº 322, de 4 de abril de 2022 | I | 2025-12-31 |  | 2022-05-01
8431.43.90 | 059 | Corpos externos da ferramenta de viagem única de 18 polegadas com comprimento de 1.957mm, peso aproximado de 1.460kg e diâmetro interno de 76mm. | Resolução Gecex nº 322, de 4 de abril de 2022 | I | 2025-12-31 |  | 2022-05-01
8431.43.90 | 060 | Mandris das ferramentas de perfuração avante com área de fluxo otimizada, utilizadas para instalação da primeira fase e perfuração da segunda fase de poços submarinos de petróleo com diâmetro interno de 88,9mm, diâmetro externo de 824,62mm e capacidade máxima de 340.000kg. | Resolução Gecex nº 322, de 4 de abril de 2022 | I | 2025-12-31 |  | 2022-05-01
8431.43.90 | 061 | Corpos da ferramenta de instalação do 30/36 Polegadas, alojador de baixa pressão com diâmetro interno de 88,1mm e diâmetro externo de 824,62mm com peso aproximado de 1.574,8mm. | Resolução Gecex nº 322, de 4 de abril de 2022 | I | 2025-12-31 |  | 2022-05-01
8431.43.90 | 062 | Corpos da ferramenta de teste de BOP (Blowout Preventer) com capacidade de compressão até 2.000kg, classe de temperatura entre 35 Graus Fahrenheit (-18 Graus Celsius) a 250 Graus Fahrenheit (121 Graus Celsius) e diâmetro externo de 474,35mm. | Resolução Gecex nº 322, de 4 de abril de 2022 | I | 2025-12-31 |  | 2022-05-01
8431.43.90 | 063 | Corpos modificados da ferramenta do alojador de alta pressão 18-3/4 polegadas com peso aproximado de 987kg, diâmetro externo 472,06mm e comprimento de 1.651mm. | Resolução Gecex nº 322, de 4 de abril de 2022 | I | 2025-12-31 |  | 2022-05-01
8431.43.90 | 064 | Capas inferiores da ferramenta de perfuração avante, utilizadas para instalação da primeira fase e perfuração da segunda fase de poços submarinos de petróleo com diâmetro externo 824,62mm, peso aproximado de 3.232kg, capacidade máxima de 340.000kg. | Resolução Gecex nº 322, de 4 de abril de 2022 | I | 2025-12-31 |  | 2022-05-01
8431.43.90 | 065 | Ferramentas de instalação e remoção do Tubing Hanger de 7 & 10K, para diâmetro externo de 18 3/4 polegadas do recipiente protetor do "collet finger" com peso aproximado de 34 lbs(16kg). | Resolução Gecex nº 322, de 4 de abril de 2022 | I | 2025-12-31 |  | 2022-05-01
8431.43.90 | 066 | Ferramentas para funcionamento ou recuperação de EVDT de 7k/10k, para diâmetro externo de 18 3/4 polegadas (47,625cm) com acionamento mecânico, tendo pressão máxima de trabalho de 10.000psi. | Resolução Gecex nº 322, de 4 de abril de 2022 | I | 2025-12-31 |  | 2022-05-01
8431.43.90 | 067 | Ferramentas para instalação/remoção para montagem de chassi da Capa de XT EVDT com buchas de revestimento contendo Stab de Produção LRP para Hub de 27 polegadas e peso aproximado de 1894 lbs/860kg. | Resolução Gecex nº 322, de 4 de abril de 2022 | I | 2025-12-31 |  | 2022-05-01
8431.43.90 | 068 | Ferramentas de Manuseio de ação manual para tubing hanger concêntrico de 18 3/4 polegadas com carga segura de trabalho de até 2.500kg (5511 lbs, peso aproximado de 55kg(121lb), sendo certificado para DNV 2.22 e marcado pela CE. | Resolução Gecex nº 322, de 4 de abril de 2022 | I | 2025-12-31 |  | 2022-05-01
8431.43.90 | 069 | Ferramentas horizontais de instalação e remoção do "choque" submarino "technipfmc" para montagem do inserto do "choque" com faixa de temperatura de -75 Graus Fahrenheit (-59 Graus Celsius) a 250 Graus Fahrenheit (121 Graus Celsius) e opera em profundidade de até 3.000m contendo peso aproximado de 1.216lbs (552kg). | Resolução Gecex nº 322, de 4 de abril de 2022 | I | 2025-12-31 |  | 2022-05-01
8431.43.90 | 070 | Ferramentas da unidade de trava, para instalação e retirada do SCM com carga de trabalho segura de 4.900kg, peso bruto máximo de 5000kg e faixa de temperatura é de 0 Graus Fahrenheit (-18 Graus Celsius) a 131 Graus Fahrenheit (55 Graus Celsius). | Resolução Gecex nº 322, de 4 de abril de 2022 | I | 2025-12-31 |  | 2022-05-01
8431.43.90 | 071 | Ferramentas utilizadas para testes de pressão com conector H4 e modelo Torus IV para qualificação de equipamentos com pressão de trabalho até 22.500psi com capacidade de carga até 85t e peso aproximado de 7.650kg. | Resolução Gecex nº 322, de 4 de abril de 2022 | I | 2025-12-31 |  | 2022-05-01
8431.43.90 | 072 | Camisas estabilizadoras superiores e inferiores, não magnéticas, com diâmetro máximo externo de 173/8 polegadas, para máquinas de perfuração de poços de petróleo e gás, utilizadas para direcionamento das brocas, com a finalidade de distribuir as tensões e forças da coluna na perfuração, de modo a alterar a tendência de ganho de inclinação e direção do poço, além de aumentar a rigidez da coluna, evitando ou suavizando as vibrações. | Resolução Gecex nº 322, de 4 de abril de 2022 | I | 2025-12-31 |  | 2022-05-01
8431.43.90 | 073 | Equipamentos em aço com 2 anéis excêntricos e uma bucha interna que coordenam a variação angular de 16 a 19,5cm de direcionamento no processo de perfuração, para deflexão de eixo de transmissão do Sistema rotatório de perfuração direcional (Geo Pilot). | Resolução Gecex nº 322, de 4 de abril de 2022 | I | 2025-12-31 |  | 2022-05-01
8431.43.90 | 074 | Ferramentas mecânicas de instalação e recuperação da “tubing head”, para EVDT de diâmetro externo de 135/8 polegadas; peso aproximado de 865kg e faixa de temperatura de -29 a 121 Graus Celsius. | Resolução Gecex nº 322, de 4 de abril de 2022 | I | 2025-12-31 |  | 2022-05-01
8431.43.90 | 075 | Capas de teste para THRT, usadas em árvore horizontal EHXT de 5 polegadas e 15K psi com peso aproximado de 570kg e faixa de temperatura de -18 a 121 Graus Celsius. | Resolução Gecex nº 322, de 4 de abril de 2022 | I | 2025-12-31 |  | 2022-05-01
8431.43.90 | 076 | Ferramentas de simulação de teste, no corpo do “tubing hanger”, em EVDT FB, para simular o teste “stump” na base do estojo, com faixa de temperatura de -18 a 121 Graus Celsius e peso aproximado de 787kg. | Resolução Gecex nº 322, de 4 de abril de 2022 | I | 2025-12-31 |  | 2022-05-01
8431.43.90 | 077 | Ferramentas de teste para qualificar o conector 20K HC30 com peso aproximado de 12.254kg, faixa de temperatura de -18 a 121 Graus Celsius e carga segura de trabalho de até 150.000kg. | Resolução Gecex nº 322, de 4 de abril de 2022 | I | 2025-12-31 |  | 2022-05-01
8431.43.90 | 078 | Ferramenta de instalação e remoção para “tubing hanger” SBMS de 18¾ polegadas com pressão máxima de 10.500psi e peso aproximado de 108kg. | Resolução Gecex nº 322, de 4 de abril de 2022 | I | 2025-12-31 |  | 2022-05-01
8431.43.90 | 079 | Estabilizadores metálicos compostos de 4 aletas espirais, revestidas com pastilha de carbeto de tungstênio, em 45 graus de 815/32 a 127/32 polegadas de diâmetro, corpo de 6¾ a 8 polegadas de comprimento, compatíveis com conexão HDT utilizados no sistema de testemunhagem. | Resolução Gecex nº 322, de 4 de abril de 2022 | I | 2025-12-31 |  | 2022-05-01
8431.43.90 | 080 | Ferramentas de torque, em aço, utilizadas em brocas de diâmetro entre 61/8 a 36 polegadas na perfuração de poços de petróleo. | Resolução Gecex nº 322, de 4 de abril de 2022 | I | 2025-12-31 |  | 2022-05-01
8431.43.90 | 081 | Capas internas de alta pressão elastomérica para “Ucon-H 10”, reinstaláveis, com diâmetro interno de 6 polegadas, pressão de trabalho de 15.000psi com peso aproximado de 89kg e faixa de temperatura de -18 a 121 Graus Celsius. | Resolução Gecex nº 322, de 4 de abril de 2022 | I | 2025-12-31 |  | 2022-05-01
8431.43.90 | 082 | Ferramentas para testar equipamentos com flange do conector mecânico intercambiável, utilizado no anel de vedação KX de 7 polegadas com pressão de 15.000psi, peso aproximado de 72kg e faixa de temperatura de 2 a 66 Graus Celsius. | Resolução Gecex nº 322, de 4 de abril de 2022 | I | 2025-12-31 |  | 2022-05-01
8431.43.90 | 083 | Ferramentas adaptadores, com pressão de trabalho de 10.000psi, para conectores KC-4 de 14 polegadas, tendo diâmetro interno de 10 polegadas e com selo de vedação KX de 15K com peso aproximado de 344kg e faixa de temperatura de -18 a 121 Graus Celsius. | Resolução Gecex nº 322, de 4 de abril de 2022 | I | 2025-12-31 |  | 2022-05-01
8431.43.90 | 084 | Ferramentas de içamento para bloco de válvula com de tensão de ruptura mínima de 65Ksi e tensão de escoamento mínima de 50Ksi com peso aproximado de 32kg. | Resolução Gecex nº 322, de 4 de abril de 2022 | I | 2025-12-31 |  | 2022-05-01
8431.43.90 | 085 | Adaptadores, em aço inox, não magnéticos, para montagem de conectores nas ferramentas de geodirecinamento (GeoPilot), ferramentas MWD (medição durante a perfuração) e LWD (perfilagem durante a perfuração), para aquisição e transmissão de dados em tempo real de inclinação e direção de poços de petróleo e gás. | Resolução Gecex nº 322, de 4 de abril de 2022 | I | 2025-12-31 |  | 2022-05-01
8431.43.90 | 086 | Camisas protetoras de revestimento com a função de proteger a seção de rolamento do motor de perfuração de poços de produção ou exploração de hidrocarbonetos contendo lâminas estabilizadoras, conexões com a rosca pino e caixa, com diâmetro variando entre 4,750 polegadas e 11,750 polegadas, fabricada de liga de aço carbono. | Resolução Gecex nº 322, de 4 de abril de 2022 | I | 2025-12-31 |  | 2022-05-01
8431.43.90 | 087 | Compensadores de pressão responsáveis por equalizar as pressões interna e anular utilizados na perfuração em poços exploratórios de petróleo, ferramenta de forma cilíndrica, fabricada com aço austenítico 316 e tem diâmetro variando entre 43 até 83,6mm e comprimento entre 220 até 418mm. | Resolução Gecex nº 322, de 4 de abril de 2022 | I | 2025-12-31 |  | 2022-05-01
8431.43.90 | 088 | Adaptadores em forma de conector responsável por conectar duas ferramentas de medição de poços de petróleo para fazer a medição de peso e torque na coluna nas operações de perfuração, fabricados com liga de Níquel inconel 713, possui diâmetro variando de 44 a 51mm e comprimento entre 295 e 438mm com ou sem mola de compressão. | Resolução Gecex nº 322, de 4 de abril de 2022 | I | 2025-12-31 |  | 2022-05-01
8431.43.90 | 089 | Alojamentos para anéis de transferência de peso com diâmetro entre 156 até 202,2mm e comprimento entre 265 e 337,8mm responsável por equalizar e amortecer o peso e choque durante a perfuração de poços de petróleo sendo feito de aço inoxidável SAE Tipo 630, que é um tipo de aço inoxidável endurecido por precipitação martensítica. | Resolução Gecex nº 322, de 4 de abril de 2022 | I | 2025-12-31 |  | 2022-05-01
8431.43.90 | 090 | Placas de fixação, responsáveis por guiar o fluxo hidráulico que aciona os pistões de direcionamento do equipamento de perfuração de poços de petróleo assim como suportá-lo, fabricadas em Aço Inoxidável SAE 630, com comprimento de 20 até 30,1cm, largura entre 10 e 20,4cm e altura entre 1,5 e 8cm. | Resolução Gecex nº 322, de 4 de abril de 2022 | I | 2025-12-31 |  | 2022-05-01
8431.43.90 | 091 | Pistões de direcionamento, responsáveis por promover o contato com a formação que dá a direção ao poço, fabricados de aço inoxidável SAE 630 com revestimento em pastilhas de carboneto de tungstênio, com comprimento de 14 até 20,5cm, largura entre 9 e 20,1cm e altura entre 2 e 10cm. | Resolução Gecex nº 322, de 4 de abril de 2022 | I | 2025-12-31 |  | 2022-05-01
8431.43.90 | 092 | Placas de contato e suporte para orientação do poço de petróleo além de ser responsável por manter diâmetro do mesmo, fabricadas de aço inoxidável SAE 630 e revestidas de Liga de Inconel 625, com comprimento de 4 até 16,5cm, largura entre 9 e 22cm e altura entre 3 e 9cm. | Resolução Gecex nº 322, de 4 de abril de 2022 | I | 2025-12-31 |  | 2022-05-01
8431.43.90 | 093 | Camisas de proteção e estabilização para moduladores e turbinas, responsável por estabilizar turbinas e moduladores assim como proteger os selos de vedação, fabricadas de liga de cobalto-cromo 21 ou liga de níquel-cobre, com comprimento de 28 até 63,5cm e diâmetro entre 12,9 e 17,1cm. | Resolução Gecex nº 322, de 4 de abril de 2022 | I | 2025-12-31 |  | 2022-05-01
8431.43.90 | 094 | Blocos de desvio de fluxo hidráulico, responsáveis por guiar o fluxo hidráulico e também alojar contatos elétricos para comunicação em tempo real, utilizados na perfuração e medição de poços exploratórios de petróleo, fabricada de aço carbono 17-4PH e revestimento parcialmente de liga de titânio, com comprimento de 21,5 até 28,5cm e diâmetro entre 13,1 e 15,2cm. | Resolução Gecex nº 322, de 4 de abril de 2022 | I | 2025-12-31 |  | 2022-05-01
8431.43.90 | 095 | Centralizadores flexíveis, com diâmetro entre 5 e 26 polegadas, feitos de aço carbono, em chapa única e sem soldas, utilizados para manter os revestimentos centralizados dentro dos poços de petróleo, auxiliando a colocação efetiva do cimento ao redor do revestimento e o isolamento hidráulico do poço. | Resolução Gecex nº 322, de 4 de abril de 2022 | I | 2025-12-31 |  | 2022-05-01
8431.43.90 | 096 | Camisas estabilizadoras de aço tipo 4145H, superiores, modificadas, de 6,75 polegadas, com 4 ou mais aletas de diâmetro final, que variam de 61/8 polegadas até 25¾ polegadas, para ferramentas de perfuração direcional (motores de desplacamento positivo), séries de 4¾ a 11¼ polegadas, utilizadas na perfuração de poços de petróleo e gás. | Resolução Gecex nº 322, de 4 de abril de 2022 | I | 2025-12-31 |  | 2022-05-01
8431.43.90 | 097 | Colares barril superior para montagem em sistema giratório orientável inteligente de perfuração geodirecional de 4¾ a 57/8 polegadas de diâmetro externo, utilizados na perfuração de poços de petróleo e gás. | Resolução Gecex nº 322, de 4 de abril de 2022 | I | 2025-12-31 |  | 2022-05-01
8431.43.90 | 098 | Colares de instrumento para montagem em sistema giratório orientável inteligente de perfuração geodirecional de 6¾ a 9½ polegadas de diâmetro externo utilizados na perfuração de poços de petróleo e gás. | Resolução Gecex nº 322, de 4 de abril de 2022 | I | 2025-12-31 |  | 2022-05-01
8431.43.90 | 099 | Colares de conversão de conectores eletrônicos para montagem em sistema giratório orientável inteligente de perfuração geodirecional de diâmetro externo 9 ½ polegadas, utilizados na perfuração de poços de petróleo e gás. | Resolução Gecex nº 322, de 4 de abril de 2022 | I | 2025-12-31 |  | 2022-05-01
8431.43.90 | 100 | Camisas estabilizadoras superiores e inferiores, com rosca caixa, feitas de aço carbono e revestimento em carboneto de tungstênio, com diâmetro externo entre 4¾ e 25¾ polegadas, utilizadas em ferramentas de perfuração de poços de petróleo e gás. | Resolução Gecex nº 322, de 4 de abril de 2022 | I | 2025-12-31 |  | 2022-05-01
8431.43.90 | 101 | Eixos de detenção hidráulica para acionamento de batida de percursor hidráulico nas atividades de perfuração de poços de petróleo, fabricados de aço carbono, revestidos externamente de cromo ou carboneto de tungstênio, diâmetro externo entre 4,687 e 9,562 polegadas e comprimento entre 52,5 e 84,5 polegadas e roscas pino nas extremidades. | Resolução Gecex nº 322, de 4 de abril de 2022 | I | 2025-12-31 |  | 2022-05-01
8431.43.90 | 102 | Cilindros de armazenamento de fluidos aplicados em percursores hidráulicos nas atividades de perfuração de poços de petróleo, fabricados de aço carbono, revestidos internamente de cromo ou carboneto de tungstênio, diâmetro externo entre 4,687 e 9,562 polegadas, comprimento entre 51 e 60,125 polegadas e roscas caixa nas extremidades. | Resolução Gecex nº 322, de 4 de abril de 2022 | I | 2025-12-31 |  | 2022-05-01
8431.43.90 | 103 | Eixos de acionamento aplicados em percursores hidráulicos nas atividades de perfuração de poços de petróleo, feitos de aço carbono e revestidos externamente em cromo ou carboneto de tungstênio, diâmetro externo entre 4,625 e 9,562 polegadas, comprimento entre 81,125 e 94,187 polegadas e roscas pino e caixa nas extremidades. | Resolução Gecex nº 322, de 4 de abril de 2022 | I | 2025-12-31 |  | 2022-05-01
8431.43.90 | 104 | Cilindros de neutralização de pressão de óleo aplicados em percursores hidráulicos nas atividades de perfuração de poços de petróleo, fabricados de aço carbono, revestidos internamente em cromo, diâmetro externo entre 4 e 9,562 polegadas, comprimento entre 45,187 e 47,062 polegadas e roscas caixa nas extremidades. | Resolução Gecex nº 322, de 4 de abril de 2022 | I | 2025-12-31 |  | 2022-05-01
8431.43.90 | 105 | Corpos de suporte para equipamento auxiliar de perfuração e estabilização, sem cortadores, feitos de aço carbono, com diâmetro externo entre 4,75 e 17,5 polegadas, comprimento entre 1 e 2,45m, com 3 rasgos para encaixe de roletes de contato, e roscas caixa em ambas extremidades. | Resolução Gecex nº 322, de 4 de abril de 2022 | I | 2025-12-31 |  | 2022-05-01
8431.43.90 | 106 | Corpos de unidades de inclinação, utilizados na ferramenta “power drive” nas operações de perfuração e exploração de poços de petróleo e gás natural, feitos de aço inoxidável não magnético, com diâmetro externo entre 4,75 e 26 polegadas, comprimento entre 29,5 e 50 polegadas, com 3 seções planas para encaixe de placas de fixação e pistões de direcionamento, 3 canais internos para passagem de fluido de perfuração e roscas caixa em ambas extremidades. | Resolução Gecex nº 322, de 4 de abril de 2022 | I | 2025-12-31 |  | 2022-05-01
8431.43.90 | 107 | Mandris inferiores para redirecionamento de fluido de perfuração, utilizados em ferramenta de perfuração, com furos passantes, e áreas de selo internas e externas, fabricados de aço carbono, diâmetro externo entre 8 e 19cm, e rosca pino em uma das extremidades. | Resolução Gecex nº 322, de 4 de abril de 2022 | I | 2025-12-31 |  | 2022-05-01
8431.43.90 | 109 | "Kits" de conversão para equipamento de perfuração de poços de petróleo, compostos por placa eletrônica HSB100 modem, placa eletrônica indutora de comunicação em tempo real, "kit" sensor de giroscópio, cabeamento de baixa tensão, parafusos e grampos diversos e tubo extensor opcional. | Resolução Gecex nº 322, de 4 de abril de 2022 | I | 2025-12-31 |  | 2022-05-01
8431.43.90 | 110 | Rodas de corte de aço (cuttingwheel), compostas por ferramentas de escavação (discos de corte, raspadores e facas), sistema de detecção de desgaste, materiais anti-desgaste, bicos para injeção de água e espuma, com a capacidade total de escavação em rocha ou solo, com diâmetro entre 10.000 e 11.000mm, utilizadas como cabeça de corte de tuneladora tipo TBM. | Resolução Gecex nº 322, de 4 de abril de 2022 | I | 2025-12-31 |  | 2022-05-01
8431.43.90 | 111 | Mandris de gás “lift” do tipo convencional, para alojamento de válvula de gás “lift”; coluna de produção de 2⅜ a 3½ polegadas; metalurgia 4.130 ou 13Cr ou J-55 ou N-80 ou L-80 ou P-110. | Resolução Gecex nº 322, de 4 de abril de 2022 | I | 2025-12-31 |  | 2022-05-01
8431.43.90 | 112 | Mandris de gás “lift” do tipo bolsa lateral, corpo oval, para alojamento de válvula de gás “lift”; coluna de produção de 2⅜ a 5½ polegadas; metalurgia 4.130 ou 13Cr ou J-55 ou N-80 ou L-80 ou P-110 ou Scr13 ou ou Inc718 ou Inc925 ou “Superduplex” | Resolução Gecex nº 322, de 4 de abril de 2022 | I | 2025-12-31 |  | 2022-05-01
8431.43.90 | 113 | Mandris de gás “lift” do tipo bolsa lateral, corpo redondo, para alojamento de válvula de gás “lift”; coluna de produção de 2⅜ a 5½ polegadas; metalurgia 4.130 ou 13Cr ou J-55 ou N-80 ou L-80 ou P-110 ou Scr13 ou ou Inc718 ou Inc925 ou “Superduplex”. | Resolução Gecex nº 322, de 4 de abril de 2022 | I | 2025-12-31 |  | 2022-05-01
8431.43.90 | 114 | Mandris de injeção química do tipo bolsa lateral, corpo oval, para alojamento de válvula de injeção química; coluna de produção de 2 3/8 a 3 1/2 polegadas; metalurgia 4130 ou 13Cr ou J-55 ou N-80 ou L-80 ou P-110 ou Scr13 ou 9Cr. | Resolução Gecex nº 322, de 4 de abril de 2022 | I | 2025-12-31 |  | 2022-05-01
8431.43.90 | 115 | Mandris de injeção química do tipo convencional, corpo sólido, recuperáveis por coluna, para alojamento de válvula de injeção química; coluna de produção de 2 3/8 a 5 1/2 polegadas; metalurgia 4130 ou 13Cr ou J-55 ou N-80 ou L-80 ou P-110 ou Scr13 ou Inc718 ou Inc925 ou “Superduplex”. | Resolução Gecex nº 322, de 4 de abril de 2022 | I | 2025-12-31 |  | 2022-05-01
8431.43.90 | 116 | Mandris de injeção química do tipo bolsa lateral, corpo redondo, para alojamento de válvula de injeção química; coluna de produção de 2⅜ a 5½ polegadas; metalurgia 4130 ou 13Cr ou J-55 ou N-80 ou L-80 ou P-110 ou Scr13 ou ou Inc718 ou Inc925 ou “Superduplex”. | Resolução Gecex nº 322, de 4 de abril de 2022 | I | 2025-12-31 |  | 2022-05-01
8431.43.90 | 117 | Eixos para suporte de broca, partes de máquina de amostragem lateral de formação, com corpo perfurado ou corpo liso, fabricados em aço inoxidável, para temperaturas até 175 graus celsius e pressão até 3.000psi. | Resolução Gecex nº 322, de 4 de abril de 2022 | I | 2025-12-31 |  | 2022-05-01
8431.43.90 | 118 | Cilindros magnéticos, com rosca pino em uma extremidade, com espaço para encaixe de mancal/bronzina, fabricados predominantemente de aço inconel, utilizados em máquinas de perfuração “powerdrive” | Resolução Gecex nº 322, de 4 de abril de 2022 | I | 2025-12-31 |  | 2022-05-01
8431.43.90 | 124 | Chaves de quebrar torque para afrouxamento de conexões roscadas, com material em aço carbono, capazes de apertar hastes de perfuração de 127 a 193,8mm de diâmetro, com torque máximo de 11.700 a 25.700Nm, acionadas hidraulicamente por cilindro de dupla ação com pressão máxima de até 3.000psi (207bar) e temperatura máxima de trabalho de até 82 graus Celsius, próprias para aplicação em mesas de perfuração de máquinas para mineração. | Resolução Gecex nº 322, de 4 de abril de 2022 | I | 2025-12-31 | Resolução Gecex nº 356, de 20 de junho de 2022 | 2022-06-28
8431.43.90 | 125 | Chaves de quebrar torque para afrouxamento de conexões roscadas, com material em aço carbono, próprias para hastes de perfuração de 274mm de diâmetro, com torque máximo de até 100KLb, acionadas hidraulicamente por cilindro de dupla ação com pressão máxima de até 3.000psi (207bar) e temperatura máxima de trabalho de até 82 graus Celsius, próprias para aplicação em máquinas para mineração. | Resolução Gecex nº 322, de 4 de abril de 2022 | I | 2025-12-31 | Resolução Gecex nº 356, de 20 de junho de 2022 | 2022-06-28
8431.43.90 | 126 | Assoalhos planos em aço carbono para suporte/trânsito dos operadores, de projeto e formato próprios para máquinas de mineração, com capacidade de suportar guarda corpo e dimensões aproximadas de até 7m de comprimento por 5m de largura. | Resolução Gecex nº 322, de 4 de abril de 2022 | I | 2025-12-31 | Resolução Gecex nº 356, de 20 de junho de 2022 | 2022-06-28
8431.43.90 | 127 | Guias de calço fabricadas em aço carbono, próprias para proporcionar alinhamento ao suporte de fixação da unidade de força da cabeça rotativa, em formato retangular, com comprimento máximo de 600mm, largura de 20mm e espessura de 15mm, dotadas de furos com 10mm de diâmetro, de uso específico em máquinas para mineração. | Resolução Gecex nº 322, de 4 de abril de 2022 | I | 2025-12-31 | Resolução Gecex nº 356, de 20 de junho de 2022 | 2022-06-28
8431.43.90 | 128 | Hastes de compressão do tipo “strut”, fabricadas em aço com perfil vazado, de acordo com projeto e formato específico, com comprimento aproximado de 8700mm, largura aproximada de 350mm e espessura aproximada de 50mm, próprias para torres de máquinas de mineração. | Resolução Gecex nº 322, de 4 de abril de 2022 | I | 2025-12-31 | Resolução Gecex nº 356, de 20 de junho de 2022 | 2022-06-28
8431.43.90 | 129 | Roletes inferiores para suporte da esteira de locomoção, fabricados em aço carbono com têmpera superficial, com pistas de rolagem duplas, diâmetro de 450mm e comprimento de 580mm, capacidade para suportar cargas radiais de até 26.000kg, dotados de mancais em bronze e aço, preenchidos com óleo SAE 90W, próprios para utilização em máquinas para mineração. | Resolução Gecex nº 322, de 4 de abril de 2022 | I | 2025-12-31 | Resolução Gecex nº 356, de 20 de junho de 2022 | 2022-06-28
8431.43.90 | 130 | Estruturas metálicas de suporte, fabricadas em aço com perfil vazado, com altura aproximada de 3.800mm e espessura aproximada de 400mm, próprias para fixação de torres aplicadas em máquinas de mineração | Resolução Gecex nº 322, de 4 de abril de 2022 | I | 2025-12-31 | Resolução Gecex nº 356, de 20 de junho de 2022 | 2022-06-28
8431.43.90 | 131 | Suportes de fixação para barra cilíndrica, dotados de olhal na face superior, construídos em aço, com projeto e formato específicos, comprimento aproximado de 3600mm e diâmetro aproximado de 280mm, próprios para fixação do eixo de pivotamento de torres de máquinas de mineração. | Resolução Gecex nº 322, de 4 de abril de 2022 | I | 2025-12-31 | Resolução Gecex nº 356, de 20 de junho de 2022 | 2022-06-28
8431.43.90 | 132 | Tensionadores mecânicos de acionamento hidráulico, dotados de parafuso sem fim com diâmetro aproximado de 100mm e construído em aço carbono com têmpera superficial, rolamentos em aço cementado e vedações em borracha vulcanizada, com dimensões aproximadas de 1.600mm de comprimento, 450mm de largura e 400mm de altura, utilizados para tensionar cabos de avanço próprios para máquinas de mineração. | Resolução Gecex nº 322, de 4 de abril de 2022 | I | 2025-12-31 | Resolução Gecex nº 356, de 20 de junho de 2022 | 2022-06-28
8431.43.90 | 133 | Buchas de desgaste selecionáveis de primeira posição, utilizadas para proteção de parede interna de alojador de alta pressão das articulações de ferramentas e da coluna de perfuração, de perfil cilíndrico de diferentes diâmetros, com mordentes radiais, dois pinos anti-rotacionais em extremidade inferior e com comprimento aproximado de 705mm e diâmetro maior de 471mm. | Resolução Gecex nº 322, de 4 de abril de 2022 | I | 2025-12-31 | Resolução Gecex nº 375, de 26 de julho de 2022 | 2022-08-04
8431.43.90 | 134 | Conjuntos de sensores médios de resistividade, tubulares, com orifícios em uma de suas extremidades, fabricados em aço inconel, com pressão máxima de trabalho de 18.000PSI, para temperatura máxima de trabalho de 150 graus Celsius, parte de ferramenta de perfuração de poços de petróleo. | Resolução Gecex nº 322, de 4 de abril de 2022 | I | 2025-12-31 | Resolução Gecex nº 375, de 26 de julho de 2022 | 2022-08-04
8431.43.90 | 135 | Unidades rotativas hidráulicas com material da carcaça em aço fundido e demais componentes em aço, com variação de rotação de 54 a 136rpm e variação de torque de 3.000 a 6.400Nm, próprias para aplicação em perfuratrizes equipadas com martelo pneumático do tipo fundo de furo. | Resolução Gecex nº 322, de 4 de abril de 2022 | I | 2025-12-31 | Resolução Gecex nº 394, de 30 de agosto de 2022 | 2022-09-07
8431.49.10 | 012 | Equipamentos de elevação para movimentar verticalmente o gancho de carga de guindastes de torre por meio de 2 ou 4 quedas de cabo de aço, com velocidade máxima de 80m/min, capacidade máxima de carga de 5.000kg, dotados de motor elétrico com potência de 22kW, torque nominal de 140Nm e rotação máxima de 1.500rpm, um freio estático com torque nominal de 260Nm, um redutor planetário com torque máximo de 4.746Nm, rotação máxima de 4.500rpm, relação de redução de 1:32,067, um tambor com capacidade máxima de enrolamento de 556m. | Resolução Gecex nº 322, de 4 de abril de 2022 | I | 2025-12-31 |  | 2022-05-01
8431.49.10 | 013 | Equipamentos para produzir movimentos de giro na parte superior de guindastes de torre, dotados de motor elétrico com potência de 5kW, torque nominal de 35,6Nm e rotação máxima de 1.250rpm, um freio estático com torque nominal de 70N, um redutor planetário com torque máximo de 9.100Nm, rotação máxima de 1.250rpm e relação de redução de 1:152. | Resolução Gecex nº 322, de 4 de abril de 2022 | I | 2025-12-31 |  | 2022-05-01
8431.49.10 | 014 | Equipamentos de translação para movimentar horizontalmente carrinhos dos ganchos de carga de guindastes de torre na lança por meio de cabos de aço, dotados de motor elétrico com potência de 3kW, rotação máxima de 1.730rpm, freio estático com torque nominal de 14Nm, redutor com torque máximo de 770Nm, relação de redução 1:43,9, tambor com diâmetro nominal de 352mm para cabos de 8mm de diâmetro. | Resolução Gecex nº 322, de 4 de abril de 2022 | I | 2025-12-31 |  | 2022-05-01
8431.49.10 | 015 | Equipamentos de elevação para movimentar verticalmente o gancho de carga de guindastes de torre por meio de 2 quedas de cabo de aço, com velocidade máxima de 149m/min, capacidade máxima de carga de 5.000kg, dotados de: motor elétrico com potência de 24kW, torque nominal de 306Nm e rotação máxima de 4.500rpm, um freio estático com torque nominal de 520Nm, um redutor planetário com torque máximo de 10.000Nm, rotação máxima de 4.500rpm, relação de redução de 1:25,44, 1 tambor com capacidade máxima de enrolamento de 264m. | Resolução Gecex nº 322, de 4 de abril de 2022 | I | 2025-12-31 |  | 2022-05-01
8431.49.10 | 016 | Elementos de lança treliçada intermediária de até 12m de comprimento para reconfiguração dos guindastes sobre esteiras com capacidade máxima de carga de até 600t, dotados de cabos guias, cambão treliçado para o contrapeso flutuante com alcance de até 20m de raio, guincho de carga adicional, base do contrapeso flutuante e sua extensão, cabeçal de lança de capacidade de até 600t, software, contra lança “derrick” de até 36m de comprimento, placas de contrapeso totalizando até 340t, guincho para operação da contra lança “derrick” e moitão de 5 polias com capacidade de até 180t, montados em conjunto ou isoladamente. | Resolução Gecex nº 322, de 4 de abril de 2022 | I | 2025-12-31 |  | 2022-05-01
8431.49.10 | 017 | Elevadores espalhadores rotativos de acoplamento em guindastes portuários para movimentação de contêineres, com peso específico entre 10,8 e 13,4 t, construído em aço especial, de base retangular, configurados para aplicação em contêineres tipo ISO standard de 20 polegadas, 30 polegadas, 40 polegadas ou 45 polegadas, com aplicação alternativa para movimentação de contêineres "single" SWL 50t, uma unidade, ou contêineres de 20 polegadas SWL 60t, duas unidades em simultâneo com: dispositivos de travamento e destravamento em cada canto da base, acionados por sistemas de pistões hidráulicos e através de sensores; sistema de intertravamento mecânico (apalpadores); capacidade de elevação máxima igual ou superior a 50t. | Resolução Gecex nº 322, de 4 de abril de 2022 | I | 2025-12-31 |  | 2022-05-01
8431.49.10 | 018 | Elementos de lança treliçada intermediária de até 14m de comprimento para reconfiguração dos guindastes sobre esteiras com capacidade máxima de carga de até 600t, podendo conter: até 4 cabos guias, cambão treliçado para o contrapeso flutuante com alcance de até 20m de raio, até 2 guinchos de carga adicionais, base do contrapeso flutuante, extensão da base do contrapeso flutuante, cabeçal de lança de capacidade de até 600t, software, contra lança “derrick” de até 38m de comprimento, placas de contrapeso totalizando até 340t, guincho para operação da contra lança “derrick” e moitão com capacidade de até 600t. | Resolução Gecex nº 322, de 4 de abril de 2022 | I | 2025-12-31 |  | 2022-05-01
8431.49.10 | 019 | Dispositivos (flipper) direcionadores da castanha (twistlock) acopladora do “spreader” utilizados para içamento de contêineres de 20 e de 40 pés, construído em aço carbono e polímero flexível e elástico, para evitar impactos e sobrecarga da castanha, danos no “spreader”, nos contêineres e em seu conteúdo, ângulo de abertura de 170 graus, capacidade de retenção da corrente 2.000kg, tração do bloco de polímero de 50mpa e vida útil do bloco do polímero de 80.000 a 100.000ciclos, adaptável a vários tipos de “spreader”. | Resolução Gecex nº 322, de 4 de abril de 2022 | I | 2025-12-31 |  | 2022-05-01
8431.49.10 | 020 | Estruturas “Overheight frame” automático telescópico, para manuseio de contêineres de 20 a 45 pés com carga em excesso, com capacidade de 50t, altura útil de extensão da carga de 2,70m, com base de apoio e plataforma para manutenção, para ser utilizado em “spreaders” de equipamentos portuários tipo “Ship-to-Shore” e empilhadeiras “Reach Stacker”. | Resolução Gecex nº 322, de 4 de abril de 2022 | I | 2025-12-31 | Resolução Gecex nº 344, de 19 de maio de 2022 | 2022-05-26
8431.49.10 | 021 | Equipamentos de translação; para movimentação horizontal; exclusivos para transporte de chapas de vidros agrupadas no formato de pilhas; com largura de 4,4 à 6m, altura de 3,21 à 3,30m, espessura de 80 a 431mm, peso 4.000 a 13.500kg; com ajuste vertical simultâneo podendo ser feito por engrenagem helicoidal auto retentora ou motor; possível de ser operado por uma pessoa; com motoredutores elétricos trifásico, com rotação de 1.600rpm em 60Hz, toque de 16nm em 60Hz, para ajuste da espessura; motoredutor elétrico trifásico, com rotação de 1.700rpm em 60Hz, torque de 52nm em 60Hz para movimentação dos vidros; com sensores indutivos; com ou sem dispositivo de para agrupamento de vidros com espessura menor que 4mm. | Resolução Gecex nº 322, de 4 de abril de 2022 | I | 2025-12-31 | Resolução Gecex nº 460, de 20 de março de 2023 | 2023-03-28
8432.29.00 | 001 | Motocultivadores destinados para cultivo e arado em hortas e sítios, equipados com motor de deslocamento entre 196 a 418cm³ e potência entre 3,45 a 6,6kW, contendo uma ou duas marchas a frente e uma marcha a ré, profundidade de trabalho entre 150 e 300mm, largura de trabalho entre 430 e 1.350mm. | Resolução Gecex nº 322, de 4 de abril de 2022 | I | 2025-12-31 |  | 2022-05-01
8432.29.00 | 002 | Motocultivadores para cultivo do solo (Agrícola, hortícola ou Florestal) com motor a diesel, com taxa de compressão de 20:1, diâmetro de 86mm e curso de 70mm, capacidade do tanque de combustível de 4,5L, com eixo rotativo de trabalho com 28 lâminas e largura de corte 1.500mm e largura de eixo com pneus de 850mm, com sistema de parada de segurança rápida que atua diretamente na caixa de transmissão de potência, sem a necessidade de desligar o motor. | Resolução Gecex nº 322, de 4 de abril de 2022 | I | 2025-12-31 |  | 2022-05-01
8432.29.00 | 003 | Motocultivadores para cultivo do solo (agrícola, hortícola ou florestal) com motor a gasolina, com taxa de compressão de 8,5:1, diâmetro de 68mm e curso de 54mm, capacidade do tanque de combustível de 6L, com eixo rotativo de trabalho com 24 lâminas e largura de corte de 800mm e farol auxiliar com lâmpada halógena. | Resolução Gecex nº 322, de 4 de abril de 2022 | I | 2025-12-31 |  | 2022-05-01
8432.29.00 | 004 | Motocultivadores para cultivo do solo (agrícola, hortícola ou florestal) com motor a diesel, com taxa de compressão de 20:1, diâmetro de 70mm e curso de 55mm, capacidade do tanque de combustível de 2,5L, com eixo rotativo de trabalho com 24 lâminas e largura de corte de 800mm. | Resolução Gecex nº 322, de 4 de abril de 2022 | I | 2025-12-31 |  | 2022-05-01
8432.29.00 | 005 | Motocultivadores para cultivo do solo (agrícola, hortícola ou florestal) com motor a gasolina, com taxa de compressão de 8,5:1, diâmetro de 68mm e curso de 54mm, capacidade do tanque de combustível de 6L, dotados de eixo dianteiro com rodas e pneus, eixo traseiro rotativo de trabalho no sentido horário e ao mesmo tempo anti-horário com 28 lâminas, sendo 16 longas e 12 curtas que são montadas em conjunto, com largura de corte de 620mm. | Resolução Gecex nº 322, de 4 de abril de 2022 | I | 2025-12-31 |  | 2022-05-01
8432.29.00 | 006 | Motocultivadores para cultivo do solo (agrícola, hortícola ou florestal), com motor a gasolina, potência de 6,5cv, cilindrada de 196cc, taxa de compressão de 8,5:1, diâmetro de 68mm e curso de 54mm, capacidade do tanque de combustível de 6L, guidão de controle ajustável na vertical e horizontal para operação em ambas direções, eixo dianteiro para tração com rodas com pneus, rodas de aço de 8 polegadas, eixo traseiro de enxadas rotativas, acompanhando 3 diferentes jogos de lâminas para utilização, um par com 3 lâminas, um par com lâminas curvas, um par com lâminas côncavas, com regulador traseiro de altura das lâminas com roda de aço. | Resolução Gecex nº 322, de 4 de abril de 2022 | I | 2025-12-31 |  | 2022-05-01
8432.29.00 | 007 | Motocultivadores para cultivo do solo (Agrícola, hortícola ou Florestal) com motor a diesel, potência de 10,6CV, tampa do cabeçote com bujão de abastecimento de óleo com rosca M18, capacidade do tanque de combustível de 4,9L, caixa de transmissão com 6 marchas, eixo rotativo de trabalho com 40 lâminas, largura de trabalho 1.350mm, par de rodas de 5 a 12, farol com lâmpada LED com 10W, de valor unitário (CIF) não superior a R$ 3.767,96. | Resolução Gecex nº 322, de 4 de abril de 2022 | II | 2025-12-31 |  | 2022-05-01
8432.29.00 | 008 | Motocultivadores para cultivo do solo (agrícola, hortícola ou florestal) com motor a diesel, potência de 10,6CV, tampa do cabeçote com bujão de abastecimento de óleo com rosca externa M18, capacidade do tanque de combustível de 4,9L, caixa de transmissão com 6 marchas, eixo rotativo de trabalho com 40 lâminas, largura de trabalho de 1.500mm, par de pneus/rodas de 5 x 12 e farol com lâmpada de LED. | Resolução Gecex nº 322, de 4 de abril de 2022 | I | 2025-12-31 | Resolução Gecex nº 356, de 20 de junho de 2022 | 2022-06-28
8432.29.00 | 009 | Cultivadores de precisão para culturas plantadas em linha, tracionada por trator, com sistema de direção hidráulica, para o controle de plantas daninhas em cultivo orgânico, com distância entre linhas 15cm. | Resolução Gecex nº 322, de 4 de abril de 2022 | I | 2025-12-31 | Resolução Gecex nº 375, de 26 de julho de 2022 | 2022-08-04
8432.29.00 | 010 | Cultivadores de solo, dotados de hastes com 770kg de força de desarme e 28cm de altura de elevação, profundidade de trabalho de 5 a 35cm, quadro tubular com tubos de 120 x 120mm, potência requerida de 110 e 440kW, com dispositivos próprios para gradagem, descompactação, nivelamento uniforme e acomodação do solo e finalização do preparo. | Resolução Gecex nº 322, de 4 de abril de 2022 | I | 2025-12-31 | Resolução Gecex nº 460, de 20 de março de 2023 | 2023-03-28
8432.29.00 | 011 | Motocultivadores para cultivo do solo (agrícola, hortícola ou florestal) equipados com motor a gasolina, com volume varrido pelo pistão compreendido entre 215 e 225cc, caixa de transmissão com 3 marchas a frente, neutro e ré, eixo rotativo de trabalho com lâminas, largura de trabalho entre 800 e 1.000mm e farol com lâmpada de LED. | Resolução Gecex nº 322, de 4 de abril de 2022 | I | 2025-12-31 | Resolução Gecex nº 460, de 20 de março de 2023 | 2023-03-28
8432.31.10 | 002 | Combinações de máquinas para produção de mudas em viveiro, com capacidade de produção de 1.200bandejas/h para bandejas com dimensões de 600 x 400mm e 1.000bandejas/h para bandejas com dimensões de 750 x 500mm, compostas de: alimentador de bandeja vazia, enchedora de substrato, turfa, areia e outros insumos, semeadora de rolos, barra de sopro para eliminação de dupla semente, módulo de inspeção, cobridor de sementes, barras de irrigação por gotejamento e empilhador automático de bandejas. | Resolução Gecex nº 322, de 4 de abril de 2022 | I | 2025-12-31 |  | 2022-05-01
8432.31.10 | 003 | Combinações de máquinas para produção de mudas em viveiro, com capacidade de produção de 650bandejas/h para bandejas com dimensões de 600 x 400mm e 600bandejas/h para bandejas com dimensões de 750 x 400mm, compostas de: alimentador de bandeja vazia, enchedora de substrato, turfa, areia e outros insumos, semeadora de rolos, barra de sopro para eliminação de dupla semente, módulo de inspeção, cobridor de sementes, barras de irrigação por gotejamento e empilhador automático de bandejas. | Resolução Gecex nº 322, de 4 de abril de 2022 | I | 2025-12-31 |  | 2022-05-01
8432.31.90 | 001 | Plantadores florestais de plantio direto com aplicador de mudas tipo carrossel, com capacidade de produção de até 600mudas/h, com aplicador integrado para injetar água e substratos destinados para adubação, com sistema de controle de gerenciamento eletrônico das principais funções. | Resolução Gecex nº 322, de 4 de abril de 2022 | I | 2025-12-31 |  | 2022-05-01
8432.31.90 | 003 | Transplantadoras de plantio direto de legumes e vegetais, autopropulsadas, 1 linha de plantio (2 linhas em ida e volta), rendimento de até 3.000plantas/hora, 4 rodas, acionadas por motor a gasolina. | Resolução Gecex nº 322, de 4 de abril de 2022 | I | 2025-12-31 |  | 2022-05-01
8432.31.90 | 006 | Semeadoras pneumáticas de alta precisão, de plantio direto de sementes, com um elemento (distribuidor de sementes) para cada fila tripla, com velocidade de trabalho de 4km/h, com desperdício máximo das sementes de 1%, com capacidade de produção de 2 a 24filas de plantio, com ajuste de altura, com unidades de armazenamento individuais em cada fila, com cones de encaminhamento por gravidade, com sucção à vácuo para recolhimento das sementes para o reservatório, com unidades de distribuição de sementes com funil por gravidade, com arado de abertura e fechamento das filas, com rodas de pressão para aderência da semente ao solo, com controle mecânico para dosagem e definição da distância de plantio entre sementes. | Resolução Gecex nº 322, de 4 de abril de 2022 | I | 2025-12-31 |  | 2022-05-01
8432.31.90 | 007 | Plantadeiras pneumáticas de alho de no mínimo 3 filas e no máximo 8 filas, com entre fila com no mínimo 22cm e máximo 37cm, com capacidade de plantar no mínimo 2,5ha e no máximo 6,5ha a cada 8h, com disco distribuidor de sementes com colheres de diversos tamanhos com um elemento (distribuidor de sementes) para cada fila. | Resolução Gecex nº 322, de 4 de abril de 2022 | I | 2025-12-31 |  | 2022-05-01
8432.31.90 | 008 | Plantadores de ramo de grama e outras culturas que crescem a partir de rizomas e estolões, contendo até 2 rolos prensa para pressionar os ramos ao chão, corrente alimentadora acionada mecanicamente pelos rolos prensa, roda dentada para ajuste da área de plantio contendo entre 24 e 96 dentes, na versão rebocável. | Resolução Gecex nº 322, de 4 de abril de 2022 | I | 2025-12-31 | Resolução Gecex nº 415, de 27 de outubro de 2022 | 2022-11-07
8432.31.90 | 009 | Plantadores em linha para plantio direto de ramo de grama e outras culturas que crescem a partir de rizomas e estolões, contendo até 6 abridores de sulcos com espaçamento de até 20 polegadas e discos para fechamento dos sulcos, até 8 pneus condução e empacotadores com finalidade de firmar o solo sobre os ramos plantados, roda dentada para ajuste da área de plantio contendo entre 24 e 96 dentes, corrente alimentadora acionadas mecanicamente por até 2 dos 8 pneus de condução e sistema hidráulico para levantar (posição neutra) e abaixar (posição plantio) o equipamento, versão rebocável. | Resolução Gecex nº 322, de 4 de abril de 2022 | I | 2025-12-31 | Resolução Gecex nº 415, de 27 de outubro de 2022 | 2022-11-07
8432.31.90 | 010 | Plantadoras pneumáticas de bulbos de 2 a 12 linhas simples e/ou duplas, com corpos com vibração independentes e com paralelogramo, rodas traseiras compactadoras e chassi fixo. | Resolução Gecex nº 322, de 4 de abril de 2022 | I | 2025-12-31 | Resolução Gecex nº 460, de 20 de março de 2023 | 2023-03-28
8432.39.10 | 003 | Semeadoras de 2 linhas, exclusiva para plantio de parcelas para pesquisa agrícola, com possibilidade de extensão para até 24 linhas, para plantio de variadas culturas, dotadas de controle eletrônico de abertura e fechamento da unidade de armazenagem de semente, unidade dosadora com captação de semente a vácuo, transporte interno de sementes para plantio por disco rotativo, rodas de abertura e fechamento de trincheiras com controle de profundidade da trincheira, assentos para operador, capota, plataforma de montagem para linhas de plantio com comprimento de 2,00 a 10,00metros e sistema eletrônico para contagem de sementes plantadas. | Resolução Gecex nº 322, de 4 de abril de 2022 | I | 2025-12-31 |  | 2022-05-01
8432.39.10 | 004 | Semeadoras de parcelas experimentais de diferentes cultivos com comprimento a partir de 2,00m e capacidade de montagem de 2 a 18 linhas de plantio com distância a partir de 24cm entre linhas, cada linha contendo unidades de armazenamento individuais, cones de encaminhamento por sucção, unidades de distribuição de sementes pneumáticas com funil dosador, rodas de abertura e fechamento de trincheiras e rodas de pressão para aderência da semente ao solo, controle eletrônico para dosagem e definição da distância de plantio entre sementes, assentos de operador, proteção contra vento e chuva, suporte para sacos de rejeitos ou alojamentos e encaixes para instalação posterior. | Resolução Gecex nº 322, de 4 de abril de 2022 | I | 2025-12-31 |  | 2022-05-01
8432.39.10 | 005 | Semeadoras de precisão para sementes individuais, exclusivas para parcelas de ensaios (experimentos agrícolas), para plantio de variadas culturas, com sistema de eclusas exclusivo que permite um plantio com velocidade de até 4km/h e separação exata dos grãos entre as parcelas, com mecanismo de acionamento de semeadura elétrico, contendo sistema de taxa variável de sementes e parcelas, combinando um disco de espiral fixo e um disco radial com captação de sementes a vácuo, sistema informatizado e totalmente automatizado para criação de ensaios, livre de correntes e catracas, operadas por servomotores com inicialização via GPS ou sistema mecânico via cabo, importação e exportação de dados via USB, compatíveis com todos os sistemas operacionais, podendo ser montadas sobre chassis de 3 pontos ou de arrastro a partir de 2 linhas e um máximo de 8 linhas. | Resolução Gecex nº 322, de 4 de abril de 2022 | I | 2025-12-31 |  | 2022-05-01
8432.39.10 | 006 | Semeadoras tipo cone de 2 linhas, exclusiva para plantio de parcelas para pesquisa agrícola, com possibilidade de extensão para até 8 linhas, para plantio de variadas culturas, dotadas de semeador tipo cone, funil com divisores para direcionamento de semente, controle eletrônico ou manual do acionamento de plantio, marcadores hidráulicos para sequenciamento de linha de plantio, rodas de abertura e fechamento de trincheiras com controle de profundidade, plataforma de montagem para linhas de plantio com comprimento de 2 a 10m e plataforma de operador. | Resolução Gecex nº 322, de 4 de abril de 2022 | I | 2025-12-31 |  | 2022-05-01
8432.39.10 | 007 | Sistemas compostos com tanque pressurizado de 400 litros de capacidade para semeadura de sementes miúdas, distribuindo de forma precisa 10 a 150kg de sementes/ha em operação simultânea a de preparo de solo através de placas defletoras instaladas na frente das hastes sulcadoras, possui dosador de sementes elétrico, turbina hidráulica com fluxo de 20 a 25L/min, possibilidade de controle de seção, taxa variável de sementes através de qualquer terminal compatível com ISOBUS. | Resolução Gecex nº 322, de 4 de abril de 2022 | I | 2025-12-31 |  | 2022-05-01
8432.39.90 | 003 | Plantadeiras de tubérculos por meio de correias de copos plásticos de diferentes tamanhos, com 6 e/ou 8 elementos de plantio simultâneos, com espaçamento entre plantas de 75, 80, 85 ou 90cm, capacidade de reservatório para sementes de 5.000 e/ou 6.000kg, controle por módulo eletrônico MDA e monitor VC50/CCI50. | Resolução Gecex nº 322, de 4 de abril de 2022 | I | 2025-12-31 |  | 2022-05-01
8432.39.90 | 004 | Plantadeiras de tubérculos por meio de correias de copos plásticos de diferentes tamanhos, com 4 elementos de plantio simultâneos, com espaçamento entre plantas de 75, 80, 85 ou 90cm, capacidade de reservatório para sementes de 3.000kg, com controle por módulo eletrônico MDA e monitor VC50/CCI50. | Resolução Gecex nº 322, de 4 de abril de 2022 | I | 2025-12-31 |  | 2022-05-01
8432.39.90 | 005 | Semeadoras automáticas de identidade assegurada de alto rendimento, com rastreabilidade através de código de barras das sementes plantadas, para semeadura em bandejas de germinação em estações de melhoramento genético de sementes, com capacidade de semeadura de 1.800sementes/h, dotadas de esteira de alimentação e entrega, braço eletromecânico para depósito de sementes em posições específicas das bandejas, “software” para configuração de modelo de bandeja de deposição e rastreamento individual de deposição de sementes, tensão de alimentação de 208V à 60Hz em 3 fases (trifásica), corrente de 30A e potência de 6,24kW, pneumática de 15 SCFM a 90psi. | Resolução Gecex nº 322, de 4 de abril de 2022 | I | 2025-12-31 |  | 2022-05-01
8432.39.90 | 006 | Plantadeiras de mudas de árvores em 1 ou 2 fileiras, desprovidas de propulsão, próprias para serem tracionadas por máquina base para fornecimento de propulsão, potência hidráulica (pressão e fluxo), eletricidade e ar comprimido, formadas por estrutura treliçada de aço carbono dotadas de cabine com ar condicionado, magazine com espaço para 12.000 a 18.000 mudas (dependendo do tamanho da muda), sistema hidráulico, sistema de ar, sistema de controle eletrônico e tanque de água de cerca de 300L para lavagem das esteiras, assento do operador com um amortecedor pneumático com regulagem de altura, 2 braços de plantio com alimentador de mudas, podendo conter ou não reservatório para água/fertilizante, tanque de 230L de diesel para abastecimento extra da máquina base. | Resolução Gecex nº 322, de 4 de abril de 2022 | I | 2025-12-31 |  | 2022-05-01
8432.42.00 | 001 | Sistemas compostos com tanque pressurizado de 2.800 litros de capacidade, dividido na proporção de 40:60, permite a semeadura de 2 variedades de sementes miúdas, sementes miúdas e fertilizantes, 2 variedades de fertilizantes ou sementes miúdas e fertilizantes da mesma variedade nos 2 compartimentos ao mesmo tempo, distribuindo de forma precisa em operação simultânea a de preparo de solo através de placas defletoras instaladas na frente das hastes sulcadoras, tanque acoplado ao trator no sistema 3 pontos, com dosador elétrico, turbina hidráulica, possibilidade de controle de seção, taxa variável de sementes através de qualquer terminal compatível com ISOBUS. | Resolução Gecex nº 322, de 4 de abril de 2022 | I | 2025-12-31 | Resolução Gecex nº 356, de 20 de junho de 2022 | 2022-06-28
8432.80.00 | 016 | Distribuidores automatizados de sementes experimentais, para fixação em semeadoras de 2 a 8 linhas, exclusiva para plantio de parcelas para pesquisa agrícola de variadas culturas, dotadas de suporte com 8 colunas para alocação de cartuchos de semente com capacidade total de 240 cartuchos, movimentador, organizador e abridor automatizado de cartuchos, carrossel de distribuição e alocação de sementes em linhas de plantio, verificador eletrônico para posicionamento de cartuchos nos distribuidores e sistema eletrônico de coleta de dados do plantio. | Resolução Gecex nº 322, de 4 de abril de 2022 | I | 2025-12-31 |  | 2022-05-01
8432.80.00 | 017 | Equipamentos revolvedores de leiras de compostos orgânicos (compostagem), a serem acionados pela tomada de força de 1 trator sem superredutor de velocidade para alimentar suas rodas motrizes, controlados/operados por meio de 1 computador de bordo, utilizados para revolver, misturar, oxigenar, homogeinizar e secar resíduos orgânicos por processo de revolvimento mecânico, dotados de 1 rotor de revolvimento com 28 ou mais pás, diâmetro compreendido entre 1 e 1,10m com as pás, túnel de revolvimento com altura igual ou superior a 1,70m, para trabalhar leiras com largura compreendida entre 4,40 e 7m, sistema de propulsão com tecnologia hidráulica dotadas de tanque de óleo independente, bomba de pistões com fluxo ajustável; motor hidráulico montado em cada roda autopropelida, velocidade máxima de trabalho compreendida entre 800 e 1.200m/h, sistema de transmissão mecânica realizada por 2 eixos cardãs e rolamentos intermediários equipados com itens de segurança, uma roda livre e 1 limitador de torque (antiquebra) com reacoplamento automático, sistema de regulagem de altura do chassis do equipamento com capacidade de elevação independente esquerda/direita em até 0,50cm do nível do solo e sistema de transporte realizado por meio de rodas e pneus com eixo articulado hidraulicamente ajustável na altura máxima de transporte de até 3m. | Resolução Gecex nº 322, de 4 de abril de 2022 | I | 2025-12-31 |  | 2022-05-01
8432.80.00 | 022 | Máquinas roçadeiras hidráulicas autopropelidas de 2 eixos sobre pneus do tipo fora de estrada “rough terrain”, acionadas por motor diesel de potência mínima de 130CV, com lança telescópica articulada e cabeça trituradora rotatória de 180º, alcance igual ou superior a 6m com cabine fixa ou giratória. | Resolução Gecex nº 322, de 4 de abril de 2022 | I | 2025-12-31 |  | 2022-05-01
8432.80.00 | 023 | Máquinas autopropulsadas sobre esteiras de borracha, de uso florestal, com motor diesel de potência igual a 89,5kW, capacidade de carga de 2.427kg, altura do solo de 381mm, sistema hidráulico auxiliar com fluxo de 75,7 a 170L/min e pressão de 22.750 a 27.993kPa. | Resolução Gecex nº 322, de 4 de abril de 2022 | I | 2025-12-31 |  | 2022-05-01
8432.80.00 | 024 | Aparelhos coletores para retirar rochas de terrenos agrícolas, rebocados por trator de 80HP, acionamento por eixo de transmissão mecânica e por pressão hidráulica por meio de mangueiras conectados ao trator, dotados de cilindros oscilantes feitos de aço com regulagem de elevação hidráulica e dotados de dentes coletores com capacidade para remover rochas de tamanhos de 25 a 300mm de diâmetro, largura para trabalho de coleta de 5m,com tela de aço para separação da terra e com transportador mecânico de rochas para o reservatório, capacidade de coleta de 1t/min de pedras e em volume de 1,5 a 2m3, com dispositivo elevador do reservatório acionado por cilindros hidráulicos para descarga das rochas, montada sobre dois eixos com rodas com pneus 700/50r26.5 e no cilindro oscilante roda com pneus 195 x 14. | Resolução Gecex nº 322, de 4 de abril de 2022 | I | 2025-12-31 |  | 2022-05-01
8432.80.00 | 025 | Perfuradores de solo para uso agrícola propulsados por motor de ignição por centelha de 52cc, rotação máxima de 8.500rpm, vela de ignição grau 7 acoplados a um redutor de 40:1, onde é montado a broca de perfuração, possui alça de controle para 1 ou 2 operadores. | Resolução Gecex nº 322, de 4 de abril de 2022 | I | 2025-12-31 |  | 2022-05-01
8432.80.00 | 026 | Máquinas extratoras de plantas, automáticas, com capacidade de extrair até 500bandejas/h, com bandejas de dimensões mínimas de 650 x 400mm e máxima de 750 x 500mm com altura máxima da bandeja de 100mm, funcionando conectada a um compressor de 75L/min e através de um cilindro pneumático que permite a descida e subida de uma placa com pinos extratores, que se adaptam a vários tipos de bandeja, permitindo regulação de altura para inserção dos pinos, podendo adaptar o equipamento a diferentes tipos de planta e cultivos. | Resolução Gecex nº 322, de 4 de abril de 2022 | I | 2025-12-31 |  | 2022-05-01
8432.80.00 | 027 | Equipamentos revolvedores de leiras de compostos orgânicos (compostagem) ou minerais para uso agrícola ou industrial, autopropulsados, com motor à diesel igual ou superior a 80HP, mas igual ou inferior a 630HP, com sistema de tração composto por 2 rodas motrizes ou 4 rodas motrizes ou esteira metálicas, dotados de: cabine de operação, tambor de revolvimento com diâmetro igual ou superior a 0,7112m, mas igual ou inferior a 1,6764m acionados por correia, túnel de revolvimento com largura na base igual ou superior a 2,4338m, mas igual ou inferior a 8,2296m e com altura no centro igual ou superior a 1,2192m, mas igual ou inferior a 3,3528m. | Resolução Gecex nº 322, de 4 de abril de 2022 | I | 2025-12-31 |  | 2022-05-01
8432.80.00 | 029 | Equipamentos revolvedores de leiras de compostos orgânico (compostagem) para uso agrícola, autopropulsados (com sistema de propulsão independente) por motor a diesel integrado ao equipamento, com cabine articulável com rotação de 360 graus, com controle de comandos por “joystick”, tela de monitores LED 12,1 polegadas com “touchpad”, rádio com conexão “bluetooth”, janela ajustável com proteção solar e pressurizada com filtro de partículas e carvão ativado por manta EU4, utilizados para homogeneização de resíduos orgânicos por processo de revolvimento mecânico, dotados de: rotor de revolvimento com 36.400Nm de torque, diâmetro de 1.800mm e comprimento de 6.350mm com aletas, possui capacidade de operação no túnel de revolvimento com taxa de transferência de 7.000m3/h e deslocamento longitudinal de pilha de 3,5m, capacidade de trabalho em pilha de até 7,5m de largura por até 3,3m de altura e sistema de propulsão com motor de 447kW, com nível de emissões de escape II EuroMot/Tier 2, com pré-filtragem de ar de admissão, com reversão de fluxo de ar em ambas direções, 6 cilindros, gerador de corrente elétrica trifásico de 24V/110A, bateria de 2 x 12V/225 Ah e depósito de combustível de 1.000L e capô do motor acionável eletricamente, sistema de tração composto por lagartas compactas motrizes com tração independente, velocidade ajustável em contínuo, de 0 a 3km/h; monitorização da máquina e deslocamento com avisos óticos e acústicos, 4 faróis halógenos dianteiros, 2 faróis halógenos traseiros e luz de aviso periférica, o controle da velocidade máxima do chassis e do rotor ou da correia de transmissão são independentemente ajustáveis, assim como os componentes hidráulicos incluindo o ventilador do sistema de refrigeração por água quente. | Resolução Gecex nº 322, de 4 de abril de 2022 | I | 2025-12-31 |  | 2022-05-01
8432.80.00 | 030 | Aeradores de solo, (perfura o solo removendo pequenos plugs de terra para permitir que o ar, água e nutrientes penetrem nas raizes) autopropelidos com motor a gasolina igual ou superioor a 23HP, ou sem motor operado através de ponto PTO do trator; com faixa de aeração de 122 a 249cm de largura; e com 18 ou 120 pinos de perfuração montados em 3 a 6 grades de suporte de acordo com o aerador com capacidade de perfuração de 10 a 40cm de profundidade, que mantem um padrão de operação mecânica da aeração eficiente e consistente durante o trabalho. | Resolução Gecex nº 322, de 4 de abril de 2022 | I | 2025-12-31 |  | 2022-05-01
8432.80.00 | 031 | Máquinas para alisamento do gramado, com motor de 5,4HP isolados da estrutura evitando excesso de vibração, cabeças de alisamento com rolos de aço inoxidável, cilindros divididos, que se sobrepõe no uso dotadas de cabeças de suavização articuladas independentes que seguem as ondulações; sistema de acionamento hidráulico; haste de engate com peso de 8,5kg que se move a 60 graus e com trava ativada por apenas uma mão; coluna de direção que move a 40 graus de inclinação; assento para operador com movimentação bidirecional; apoios de braço e luzes padrão e controles operados por pedal que movimentam para frente e para trás. | Resolução Gecex nº 322, de 4 de abril de 2022 | I | 2025-12-31 |  | 2022-05-01
8432.80.00 | 032 | Máquinas de arrasto para distribuição de produtos granulados por meio de hastes sulcadoras, com tanque central bipartido de poliuretano com capacidade de 12.000L, unidade dosadora com captação do produto granulado a vácuo, contendo sistema de taxa variável, equipados com discos de corte para corte da palhada, rodas metálicas na parte posterior para quebrar torrões do solo, largura de trabalho de 10,96m, hastes sulcadoras com espaçamento de 45cm, dotado de eixos com rodas metálicas na parte posterior e comprimento total de 11,64m. | Resolução Gecex nº 322, de 4 de abril de 2022 | I | 2025-12-31 |  | 2022-05-01
8432.80.00 | 033 | Equipamentos revolvedores de leiras de compostos orgânicos (compostagem) ou mineral, para uso agrícola ou industrial, autopropulsado com motor a diesel maior ou igual a 375HP, mas igual ou inferior a 630HP, grupo hidráulico integrado ao equipamento, dotados de: cabine de operação climatizada por ar-condicionado com filtragem de ar, plataforma para acesso a área da cabine e do grupo gerador com guarda-corpo, rotor de revolvimento acionado hidraulicamente com tubo de diâmetro maior ou igual a 700mm e menor ou igual a 1.016mm equipados com aletas substituíveis e com rebatedores laterais helicoidais, túnel de revolvimento de formato trapezoidal com largura maior ou igual a 5,57m e menor ou igual a 6,60m e altura mínima para o solo de 2,4m, sistema de propulsão hidráulico dotados de 4 rodas motrizes com tração independente ou esteiras metálicas, com velocidade de avanço ajustável controlada pelo operador ou com auxílio de piloto automático, movimentação independente esquerda / direita, sistema de regulagem de altura do chassis do equipamento com capacidade de elevação em 50cm independente frontal/ traseiro e sistema de operação computadorizado. | Resolução Gecex nº 322, de 4 de abril de 2022 | I | 2025-12-31 |  | 2022-05-01
8432.80.00 | 034 | Rotocanteiradores de rotor duplo, com rotor frontal fresador, com lâminas de corte de 265, 300 ou 330mm e rotor traseiro robusto de giro anti-horário com lâminas retas, para canteiros com largura de trabalho entre 130 e 360cm, com transmissão de 540rpm. | Resolução Gecex nº 322, de 4 de abril de 2022 | I | 2025-12-31 |  | 2022-05-01
8432.80.00 | 035 | Perfuradoras de solo para uso agrícola acionadas por motor a combustão de ignição por centelha 2 tempos, potência entre 1,5 e 5HP e entre 40 e 70cc, rotação máxima até 13.000rpm, de partida manual, acoplados a uma caixa de redução entre 27:1 e 40:1, a um trado tipo broca até 800mm de comprimento e de diâmetro entre 100mm e 350mm, com alça de controle para 1 ou 2 operadores. | Resolução Gecex nº 322, de 4 de abril de 2022 | I | 2025-12-31 |  | 2022-05-01
8432.80.00 | 036 | Podadores de altura telescópicos, de uso manual, para uso hortícola-florestal, não elétrico, com acionamento por motor 2 tempos de 25,4cc e 0,8kW de potência, carburador de válvula rotativa “walbro” com cilindro cromado, tubo telescópico regulável de alcance máximo de 6m de altura e transmissão via eixo cardã, ferramenta de corte com corrente de 3/8 polegadas oregon 91vg, barra de corte de 10 polegadas e tanque de óleo com capacidade de 200ml, de valor unitário (CIF) não superior a R$760,20. | Resolução Gecex nº 322, de 4 de abril de 2022 | II | 2025-12-31 |  | 2022-05-01
8432.80.00 | 037 | Máquinas de arrasto para distribuição de produtos granulados por meio de hastes sulcadoras, com tanque central bipartido de poliuretano com capacidade total de 8.000 a 20.000L, unidade dosadora com captação do produto granulado a vácuo, ativação de controle de seção e taxa variável, sistema compatível com ISOBUS, equipados com sistema para discos de corte, rodas metálicas na parte posterior para quebrar torrões do solo, largura de trabalho entre 11,68 a 12,37m, 16 a 30 hastes sulcadoras com espaçamento de 45, 50 ou 76cm e comprimento total do equipamento de 11,64m. | Resolução Gecex nº 322, de 4 de abril de 2022 | I | 2025-12-31 |  | 2022-05-01
8432.80.00 | 038 | Equipamentos para dispersar produtos e areia (seco/molhado), para manutenção de áreas verdes, gramados, entre outras, com padrões de pulverização, com opção de configuração do padrão, com capacidade de armazenamento na caçamba de 0,5 a 3,6m³, com dispersão através de correias ou rotores duplos, pulverizando de 91 a 1.220cm, com opção de 4 rodas e engate para reboque ou versão para a ser acoplada em cima de um carro utilitário, pesando de 405 a 1.360kg. | Resolução Gecex nº 322, de 4 de abril de 2022 | I | 2025-12-31 |  | 2022-05-01
8432.80.00 | 039 | Perfuradores de solo, ferramenta para uso agrícola propulsadas por motor de ignição por centelha de 33cc, acoplados a um redutor de 30:1, com eixo para acoplamento de broca para perfuração, broca não acompanha o produto, possui alça de controle para 1 operador. | Resolução Gecex nº 322, de 4 de abril de 2022 | I | 2025-12-31 |  | 2022-05-01
8432.80.00 | 040 | Perfuradores de solo agrícola, de uso vertical, semi desmontados (SKD), com chassis em peça única soldada ou em peças montáveis, podendo ser usado por 1 ou 2 pessoas, tendo a caixa de transmissão em alumínio ADC12 usinada, com redução de 27:1 ou 30:1 ou 40:1, engrenagens 20CrMnTi helicoidais e chanfradas, com punho acelerador integrado ao chassi ou com gatilho acelerador na alça de manejo, para serem acoplados a motores (que não acompanha o produto), de pequeno porte, refrigerado a ar, de 30 a 75 cilindradas, podendo ser de 2 ou 4 tempos, com tambor de embreagem padrão D78, eixo para brocas, eixo de saída para extensor ou outros acessórios/ferramentas de 20mm de diâmetro em aço 20CrMnTi, com pino grampo tipo D, que reduz o risco de perda, normalmente usados para perfuração de solo agrícola, ou como redutor de rotação para outros tipos de equipamentos. | Resolução Gecex nº 322, de 4 de abril de 2022 | I | 2025-12-31 | Resolução Gecex nº 415, de 27 de outubro de 2022 | 2022-11-07
8432.80.00 | 041 | Máquinas de uso agrícola para descompactação e mistura de fardos de fibra de madeira, com capacidade para processar 76m³/h de substrato para plantas, equipadas com 2 esteiras de alimentação (superior e inferior), com câmara de trituração e mistura de aço inoxidável, com transportador dosador, controlados por um CLP com tela “touchscreen”. | Resolução Gecex nº 322, de 4 de abril de 2022 | I | 2025-12-31 | Resolução Gecex nº 415, de 27 de outubro de 2022 | 2022-11-07
8432.80.00 | 042 | Equipamentos revolvedores de leiras de compostos orgânicos (compostagem), acionados por tomada de força, sem necessidade de redutor específico no trator, controlados/operados por meio de 1 computador de bordo com tela “touchscreen”, utilizados para revolvimento mecânico de diversos tipos de resíduos orgânicos, dotados de 1 rotor de revolvimento com número de pás entre 28 e 64, diâmetro do rotor com pás entre 1 e 1,10m, túnel de revolvimento com altura igual ou superior a 1,70m, para trabalhar leiras com largura compreendida entre 3,40 e 7m, sistema de propulsão com tecnologia hidráulica dotadas de tanque de óleo independente, com tração esquerda e direita independente com 2 circuitos hidráulicos fechados, sistema de regulagem de altura do túnel de revolvimento com capacidade de elevação em até 55cm do nível do solo e sistema de transporte realizado por meio de rodas e pneus articulados e altura máxima de transporte de até 3,6m. | Resolução Gecex nº 322, de 4 de abril de 2022 | I | 2025-12-31 | Resolução Gecex nº 442, de 27 de dezembro de 2022 | 2023-01-05
8432.90.00 | 002 | Conjuntos dosadores de fertilizantes granulares, fabricados em aço inoxidável e peças plásticas, com duplo eixo/rotor, sistema de travamento, 2 alavancas para articulação e tampa inferior para manutenção, conjunto utilizado para dosar diferentes taxas de fertilizantes em plantadeiras. | Resolução Gecex nº 322, de 4 de abril de 2022 | I | 2025-12-31 |  | 2022-05-01
8432.90.00 | 003 | Tubos de Venturi fabricados em “nylon” injetados, com entrada retangular de aproximadamente 39 x 89mm que se afunila até uma passagem tubular inferior de diâmetro aproximado de 26mm, utilizados no sistema dosador de fertilizante granular da plantadeira. | Resolução Gecex nº 322, de 4 de abril de 2022 | I | 2025-12-31 |  | 2022-05-01
8432.90.00 | 004 | Conjuntos tampas dosadores de fertilizante em aço inoxidável, com eixo giratório com duas rodas dentadas tipo cremalheira e uma porca na extremidade para giro deste eixo, para abertura e fechamento da comporta através de uma tampa, utilizados para isolar o produto do dosador em plantadeiras. | Resolução Gecex nº 322, de 4 de abril de 2022 | I | 2025-12-31 |  | 2022-05-01
8432.90.00 | 005 | Combinações de máquinas para enchimento, marcação, umidificação, fita de saída e acondicionamento de substrato (solo) em bandejas: produção horária de 650 a 800bandejas/h (no caso de bandejas até um tamanho máximo de (600 x 400mm) e de 600 a 800 bandejas/h para bandejas de tamanho maior (750 x 400mm) apto para viveiros de produção industrial, e área de laboratórios e exploração genética, compostas de: misturador com sistema helicoidal para substratos leves a médios com sistema de umidificação e painel de controle elétrico com temporizadores, capacidade de caçamba de 2.100L, capacidade total de trabalho 1.900L, diâmetro do rotor de 1.000mm, giros do rotor de 22giros/min, potência do motor de 9,3 a 3.840kW/-n/m, capacidade de umidificação a 1bar 120L/min, dimensão porta de carga 600 x 2.500mm, potência instalada de 10kW, peso de1.350kg. quadro elétrico de comando individual sistema de alimentação 400V trifásica frequência 60Hz rodas para deslocamento manual (2 fixas diâmetro 410, 2 giratório diâmetro 250) boca de carregamento manual, porta de carga deslizante com abertura em sentido oposta, funil de descarga, boca de descarga altura de 1.600mm com fita de l=2.300, unidade de preenchimento de bandejas com substrato; provido de alimentadora de bandejas automática, com capacidade de enchimento de 800bandejas/h e fita de conexão a rolos, para módulo seguinte alimentador de bandejas de isopor ou plástico com 2 movimentos, regulável com uma manivela, elevador de substrato a vasos com corrente dupla reciclagem de corrente em excesso, eliminação de sobra com sistema helicoidal duplo, e vassoura de limpeza quadro elétrico liga/desliga, emergência e sensor de parada rotor longitudinal de 4 paletas peso do equipamento de 820kg potência instalada de 5kW, caçamba de alimentação de substrato de 600L, altura de 2.200mm, largura de 2.375mm, comprimento de 2.665mm, unidade de marcação de bandeja pré plantio (correia de semeio) com “kit” placa marcadora de acordo com 2 ou mais modelos de bandeja; produção horária: (máx) 800 bandejas/h medidas bandejas: (máx) 750 x 400mm altura bandejas: (máx) 200mm, comprimento: (mín.-máx) 2.300 – 6.300mm força de empuxe: 160kg, peso (versão): l = 2.300mm, 280kg, consumo ar: (máx.) 100L/min, potência instalada 0,75kW cabeçote montado sobre guia dupla linear, de acionamento pneumático colocação bandeja com duplo bloqueio, variador eletrônico de velocidade para cinta de avanço, base de suporte para bandejas fixa ou ajustável, comprimento da fita (diferentes opções=3.300 -4.300-5.300–6.300mm. produção horária (max) bandejas/h 800 800 800 medidas das bandejas (max) 600 x 400, 750 x 400, 750 x 500mm, altura bandejas (max) 200 200 200mm, força de deslizamento 160 160 160kg, peso (versão l = 2.300mm) 280 280 280kg, consumo ar (máx.) 100 100 100L/min, potência instalada 0,75 0,75 0,75kW, fita de saída de bandejas prontas em aço envernizado estrutura em chapa especial 480 x 100mm, 630 x 100mm, ou 800 x 100mm lona em pvc, largura de 450-600 ou 700mm, com 2 reforços em fibra, fechado em anel a perfil duplo, e guia trapezoidal na parte inferior. | Resolução Gecex nº 322, de 4 de abril de 2022 | I | 2025-12-31 |  | 2022-05-01
8432.90.00 | 006 | Combinações de máquinas para enchimento, marcação, cobertura, umidificação e acondicionamento de substrato (solo) em bandejas: produção horária de 650 a 800bandejas/h (no caso de bandejas até um tamanho máximo de 600 x 400) e 600 - 800bandejas/h para bandejas de tamanho maior (750 x 400 mm), aptas para viveiros de produção industrial, e área de laboratórios e exploração genética, compostas de: misturador com sistema helicoidal para substratos leves a médios com sistema de umidificação e painel de controle elétrico com temporizadores capacidade da caçamba 2.100L, capacidade total de trabalho 1.900L, diâmetro do rotor de 1.000mm, giros do rotor de 22giros/min, potência do motor de 9,3 – 3.840kW/-n/m, capacidade de umidificação a 1bar 120L/min, dimensão porta de carga 600 x 2.500mm, potência instalada 10kW, peso de 1.350kg, quadro elétrico de comando individual sistema de alimentação 400V trifásica. frequência 60Hz, rodas para deslocamento manual (2 fixas diâmetro 410, 2 giratório diâmetro 250) boca de carregamento manual, porta de carga deslizante com abertura em sentido oposta funil de descarga boca de descarga altura 1.600mm com fita de l=2.300, unidade de preenchimento de bandejas com substrato; provido de alimentadora de bandejas automática, com capacidade de enchimento de 800bandejas/h e fita de conexão a rolos, para módulo seguinte alimentador de bandejas de isopor ou plástico de 2 movimentos, regulável com uma manivela, elevador de substrato a vasos com corrente dupla reciclagem de corrente em excesso, eliminação de sobra com sistema helicoidal duplo, e vassoura de limpeza, quadro elétrico liga/desliga, emergência e sensor de parada, rotor longitudinal a 4 paletas, peso do equipamento de 820kg potência instalada de 5kW, caçamba de alimentação de substrato de 600L, altura de 2.200mm, largura de 2.375mm, comprimento de 2.665mm, unidade de marcação de bandeja pré plantio (correia de semeio) com “kit” placa marcadora de acordo com 2 ou mais modelos de bandeja; produção horária: (máx.) 800 bandejas/h, medidas bandejas: (máx.) 750x400mm, altura bandejas: (máx.) 200mm comprimento: (min - máx.) 2.300 – 6.300mm, força de empuxo 160kg peso, (versão): l = 2.300mm, 280kg, consumo ar: (máx.) 100L/min, potência instalada 0,75kW, cabeçote montado sobre dupla guia linear, de acionamento pneumático, colocação de bandeja com dobro bloqueio, variador eletrônico de velocidade para cinta de avanço, base de suporte para bandejas fixa ou ajustável, comprimento da fita (diferentes opções = 3.300 - 4.300 - 5.300 – 6.300mm, produção horária (máx.) 800 800 800 bandejas/h, medidas das bandejas (máx.) 600 x 400, 750 x 400 ou 750 x 500mm, altura bandejas (máx.) 200mm, força de desligamento 160kg, peso (versão l = 2.300mm) 280kg, consumo ar (máx.) 100L/min, potência instalada 0,75kW, fitas de conexão em curva e linha para transporte de bandejas entre os módulos; módulo de cobertura, irrigação (umidificação) e empilhado; velocidade fixa 7m/min, a caçamba de 210L que permite cobrir a bandeja de sementes previamente preenchida com turfa, perlite, vermiculite, areia etc. “Interface” de quadro de comando central (programa opcional), através de uma “touchscreen” de comando, “kit” de irrigação composto por barras de aço niqueladas que permitem a umidificação por gotejamento não invasivo, “kit” de empilhamento que facilita a remoção de bandejas e seu armazenamento fita de saída de bandejas prontas painel central de controle do equipamento com tela “touchscreen”. | Resolução Gecex nº 322, de 4 de abril de 2022 | I | 2025-12-31 |  | 2022-05-01
8432.90.00 | 007 | Eixos tipo “Bogie Planetário” com sistema de redução mecânica, utilizados em carretas florestais, com função de transferência de torque da transmissão para as rodas, distância entre centro de rodas de 1.330 a 1.520mm, distância entre flanges de 1.450 a 2.300mm e “Offset” do “Bogie” de 150 a 200mm, largura máxima do eixo de 1.890 a 3.160mm, relação de redução de 16,80:1 a 32,53:1, freio de serviço e freio de estacionamento com acionamento hidráulico, instalados no diferencial, bloqueio de diferencial com acionamento hidráulico, capacidade de carga dinâmica do eixo de 100 a 240kN, torque máximo de entrada de 3.500 a 5.200N.m e velocidade máxima no eixo de entrada do diferencial de 2.800 a 3.400rpm, velocidade máxima do eixo de 30 a 40km/h. | Resolução Gecex nº 322, de 4 de abril de 2022 | I | 2025-12-31 |  | 2022-05-01
8432.90.00 | 008 | Esteiras para serem utilizadas em pulverizadores autopropelidos, compostas de módulo esquerdo e direito, dotadas de manta de borracha de 2.667mm (105 polegadas) de comprimento e 406mm (16 polegadas) de largura, conjunto de suportes de acoplamento, conjunto de chassis com 4 rodas intermediarias de 17 polegadas, 4 rodas de extremidades de 28 polegadas e conjunto de engrenagens com adaptadores. | Resolução Gecex nº 322, de 4 de abril de 2022 | I | 2025-12-31 |  | 2022-05-01
8432.90.00 | 009 | Rótulas de aço temperadas, obtidas através do beneficiamento de aço ligado SAE 52100 com tratamento térmico profundo elevando a dureza do anel interno para 58 a 64HRC e do anel externo para 54 a 60HRC, acabamento retificado e fosfatizado, com diâmetro interno nominal de 10 a 200mm, utilizadas na fabricação de cilindros hidráulicos para máquinas agrícolas | Resolução Gecex nº 322, de 4 de abril de 2022 | I | 2025-12-31 | Resolução Gecex nº 356, de 20 de junho de 2022 | 2022-06-28
8432.90.00 | 010 | Plantadeiras de muda de eucalipto fabricadas em chapa de aço, dotadas de magazine com espaço para 196 mudas, pressão de trabalho de 20MPa, vazão nominal de 30L/Min, sistema elétrico de 24 volts, provida de sistema de perfuração de solo e de compressão de solo, com medidas compreendidas de 1829mm de comprimento, 1376mm de largura e altura de 2118mm, potência nominal de 27kW, velocidade de plantio de 300 mudas por hora, desprovida de propulsão, próprias para serem montadas em máquinas base para fornecimento de propulsão, potência hidráulica (pressão e fluxo), eletricidade e água para irrigação e limpeza do sistema de perfuração do solo. | Resolução Gecex nº 322, de 4 de abril de 2022 | I | 2025-12-31 | Resolução Gecex nº 375, de 26 de julho de 2022 | 2022-08-04
8432.90.00 | 012 | Cubos de acoplamento soldado construídos em aço fundido usinados para a união entre motor hidráulico e disco giratório utilizados em espalhador giratório de produtos agrícolas com 4 polegadas de diâmetro, 2,31 polegadas de altura. | Resolução Gecex nº 322, de 4 de abril de 2022 | I | 2025-12-31 | Resolução Gecex nº 415, de 27 de outubro de 2022 | 2022-11-07
8432.90.00 | 013 | Divisores construídos em aço inoxidável 304 utilizada para controlar o fluxo e distribuição de fertilizantes no espalhador giratório de produtos agrícolas com dimensões 29 x 12 x 4,47polegadas. | Resolução Gecex nº 322, de 4 de abril de 2022 | I | 2025-12-31 | Resolução Gecex nº 415, de 27 de outubro de 2022 | 2022-11-07
8432.90.00 | 015 | Conjuntos estruturais construídos em aço inoxidável 304 com por suportes, tubos de reforço e placas de montagem soldados para montagem dos discos giratórios espalhadores em uma caixa transportadora de fertilizantes, utilizados em espalhador giratório de produtos agrícolas com dimensões 13,95 x 29,125 x 30 polegadas. | Resolução Gecex nº 322, de 4 de abril de 2022 | I | 2025-12-31 | Resolução Gecex nº 415, de 27 de outubro de 2022 | 2022-11-07
8432.90.00 | 016 | Esteiras emborrachadas construídas por corrente de pino D667K, barras de corrente de aço temperado, correia de borracha de 2.000PSI reforçadas com nylon e parafusos temperados, para transporte de fertilizantes com alto peso e em um ambiente corrosivo, utilizadas em espalhador giratório de produtos agrícolas com dimensões 24 x 356 polegadas. | Resolução Gecex nº 322, de 4 de abril de 2022 | I | 2025-12-31 | Resolução Gecex nº 415, de 27 de outubro de 2022 | 2022-11-07
8432.90.00 | 017 | Suportes soldados para motor construídos em aço inoxidável 304 estrutural, para a montagem do conjunto giratório em uma caixa transportadora, utilizados em espalhador giratório de produtos agrícolas, peso de 31.775LBS, com dimensões 20 x 17 x 5,12 polegadas. | Resolução Gecex nº 322, de 4 de abril de 2022 | I | 2025-12-31 | Resolução Gecex nº 415, de 27 de outubro de 2022 | 2022-11-07
8432.90.00 | 018 | Vigas construídas em aço inoxidável estrutural, utilizadas na parte inferior direita traseira, como componente estrutural de soldagem principal em espalhador giratório de produtos agrícolas, com dimensões 48 x 4 x 2 polegadas. | Resolução Gecex nº 322, de 4 de abril de 2022 | I | 2025-12-31 | Resolução Gecex nº 415, de 27 de outubro de 2022 | 2022-11-07
8432.90.00 | 019 | Vigas construídas em aço inoxidável estrutural, utilizadas na parte inferior direita dianteira, como componente estrutural de soldagem principal em espalhador giratório de produtos agrícolas, com dimensões 48 x 4 x 2 polegadas. | Resolução Gecex nº 322, de 4 de abril de 2022 | I | 2025-12-31 | Resolução Gecex nº 415, de 27 de outubro de 2022 | 2022-11-07
8432.90.00 | 020 | Eixos com suporte soldado construídos em aço inoxidável estrutural utilizados para montagem de componentes do espalhador giratório de produtos agrícolas, com dimensões 24 x 4 x 1,5 polegadas. | Resolução Gecex nº 322, de 4 de abril de 2022 | I | 2025-12-31 | Resolução Gecex nº 415, de 27 de outubro de 2022 | 2022-11-07
8432.90.00 | 021 | Discos distribuidores giratórios pintados, construídos em aço formado endurecido utilizados no lado esquerdo do espalhador giratório de produtos agrícolas para a distribuição de fertilizantes através de sua rotação, com 24 polegadas de diâmetro, 0,25 polegadas de espessura. | Resolução Gecex nº 322, de 4 de abril de 2022 | I | 2025-12-31 | Resolução Gecex nº 415, de 27 de outubro de 2022 | 2022-11-07
8432.90.00 | 022 | Aletas construídas em aço endurecido temperado a quente, utilizadas no disco do lado esquerdo para distribuir fertilizante em espalhador giratório de produtos agrícolas com dimensões 9,25 x 2 x 2,86 polegadas. | Resolução Gecex nº 322, de 4 de abril de 2022 | I | 2025-12-31 | Resolução Gecex nº 415, de 27 de outubro de 2022 | 2022-11-07
8432.90.00 | 023 | Discos distribuidores giratórios pintados, construídos em aço formado endurecido utilizados no lado direito do espalhador giratório de produtos agrícolas para a distribuição de fertilizantes através de sua rotação, com 24 polegadas de diâmetro, 0,25 polegadas de espessura. | Resolução Gecex nº 322, de 4 de abril de 2022 | I | 2025-12-31 | Resolução Gecex nº 415, de 27 de outubro de 2022 | 2022-11-07
8432.90.00 | 024 | Aletas construídas em aço endurecido temperado a quente, utilizadas no disco do lado direito para distribuir fertilizante em espalhador giratório de produtos agrícolas com dimensões 9,25 x 2 x 2,86 polegadas. | Resolução Gecex nº 322, de 4 de abril de 2022 | I | 2025-12-31 | Resolução Gecex nº 415, de 27 de outubro de 2022 | 2022-11-07
8432.90.00 | 025 | Suportes soldados para motor construídos em aço inoxidável 304 estrutural, para a montagem do conjunto giratório em uma caixa transportadora utilizados em espalhador giratório de produtos agrícolas, peso de 30.424LBS, com dimensões 20 x 17 x 5,12 polegadas. | Resolução Gecex nº 322, de 4 de abril de 2022 | I | 2025-12-31 | Resolução Gecex nº 415, de 27 de outubro de 2022 | 2022-11-07
8432.90.00 | 026 | Dosadores pneumáticos de sementes, utilizados exclusivamente em plantadeiras agrícolas, dotados de um singulador com 5hastes/lóbulos com sistema de molas que dispensa regulagem da peneira para a semente/cultura utilizada, expulsor de semente e câmara de ar com pressão negativa, dotado de dosador especialmente moldado por injeção que evita o repique das sementes após saída do equipamento. | Resolução Gecex nº 322, de 4 de abril de 2022 | I | 2025-12-31 | Resolução Gecex nº 442, de 27 de dezembro de 2022 | 2023-01-05
8432.90.00 | 027 | Unidades de plantio de precisão de sementes pequenas à vácuo, em alumínio fundido, capazes de plantar 1, 2, 3 ou 4 linhas consecutivas, com uso de discos que variam em número de furos e diâmetro dos mesmos, raspador de sementes, galeria para passagem de ar, agitador de sementes, divisor de sementes e reservatório entre 1 e 8 litros. | Resolução Gecex nº 322, de 4 de abril de 2022 | I | 2025-12-31 | Resolução Gecex nº 442, de 27 de dezembro de 2022 | 2023-01-05
8432.90.00 | 028 | Esteiras emborrachadas construídas por corrente de pino D667K, barras de corrente de aço temperado, correia de borracha de 2.000PSI reforçada com nylon e parafusos temperados, para transporte de fertilizantes com alto peso e em um ambiente corrosivo utilizada em espalhador giratório de produtos agrícolas com dimensões entre 20 a 30 polegadas x 170 a 360 polegadas. | Resolução Gecex nº 322, de 4 de abril de 2022 | I | 2025-12-31 | Resolução Gecex nº 460, de 20 de março de 2023 | 2023-03-28
8432.90.00 | 029 | Tanques centrais, fabricados em polietileno, para montagem sobre vagão/chassis, com capacidade de 8.000 a 12.000L, próprios para armazenamento de fertilizantes granulados. | Resolução Gecex nº 322, de 4 de abril de 2022 | I | 2025-12-31 | Resolução Gecex nº 460, de 20 de março de 2023 | 2023-03-28
8433.20.10 | 008 | Segadoras acondicionadoras frontais, traseiras de terceiro ponto ou rebocadas com cabeçalho central ou lateral, com largura de trabalho entre 2,4 e 10,1m, dotadas de 4 a 9 discos ovais de corte com 1 faca de giro ilimitado em cada extremidade, sistema de troca rápida de facas, sistema de proteção dos discos contra impactos por meio de pino elástico presente no eixo de transmissão, sistema de suspensão através de molas helicoidais ajustáveis, condicionador de rolos com 25cm de diâmetro ou condicionador de dedos de aço em formato "V" com 64cm de diâmetro e transmissão mecânica de duas velocidades selecionáveis de 600 ou 900rpm. | Resolução Gecex nº 322, de 4 de abril de 2022 | I | 2025-12-31 |  | 2022-05-01
8433.20.10 | 010 | Segadeiras para engate traseiro, ou duplas de engate traseiro ou de engate frontal em tratores, utilizadas para corte de forragens, com 7 ou 14 discos de corte contendo um total de 14 ou 28 lâminas (duas lâminas por disco), com velocidade de corte de 3.200rpm, com condicionador com dedos de aço que giram com velocidades de 700 e/ou 1.000rpm, sistema de pressão constante sobre o solo, sistema de suspensão em 3 dimensões com possibilidade de movimentação para frente e para trás com ângulo de até 25°, transversalmente com ângulo de até 30°, e para cima e para baixo para as segadeiras de engate traseiro, e sistema de suspensão independentemente do engate frontal do trator, com movimentação transversal e para cima e para baixo para as segadeiras de engate frontal, permitindo o acompanhamento mudanças de relevo do terreno durante o trabalho de corte ou em caso de colisão da barra de corte com pequenos obstáculos. | Resolução Gecex nº 322, de 4 de abril de 2022 | I | 2025-12-31 |  | 2022-05-01
8433.20.10 | 014 | Segadoras de discos para cortes de forragens, para engate traseiro com cabeçalho central ou lateral; ou para engate traseiro duplo com cabeçalhos laterais; ou para engate dianteiro com cabeçalho central; ou para fixação traseira de terceiro ponto, em tratores, com barra de corte soldadas com as partes sobrepostas e discos redondos que minimizam vibrações e impactos de pedras, com largura de trabalho máxima igual ou superior a 1,6m, mas inferior ou igual a 10,2m, com sistema de elevação do braço através de cilindro hidráulico com ângulos flexíveis de trabalho para cima igual ou superior a 8,5°, mas inferior ou igual 35°, e para baixo igual ou superior a 8,5°, mas inferior ou igual 45°, com suspensão da mola central para adaptação ao solo com ajuste hidráulico ou sistema de flutuação responsivo, com dispositivo de acondicionamento móvel ou semimóvel constituído por rotor de dedos de aço e pente ou com dispositivo de acondicionamento móvel ou semimóvel constituído por rotor de dedos de nylon e pente. | Resolução Gecex nº 322, de 4 de abril de 2022 | I | 2025-12-31 |  | 2022-05-01
8433.20.10 | 016 | Segadoras de discos frontais, traseiras de terceiro ponto, triplas combinadas ou rebocadas com cabeçalho central ou lateral, com largura de trabalho entre 2 e 10m, dotadas de 5 a 16 discos ovais de corte com uma faca de giro ilimitado em cada extremidade, barra de corte soldada e vedada sem sapata interna com construção satelital de baixa rotação totalmente livre de manutenção que permite selecionar o sentido de giro dos discos para enleiramento ou espalhamento do material cortado, sistema de troca rápida de facas, sistema de proteção dos discos contra impactos por meio de pino elástico presente no eixo de transmissão e sistema de suspensão por meio de molas helicoidais ajustáveis manualmente ou hidraulicamente. | Resolução Gecex nº 322, de 4 de abril de 2022 | I | 2025-12-31 |  | 2022-05-01
8433.20.10 | 017 | Segadoras de discos portadas ou rebocadas, dianteiras ou traseiras, com largura de trabalho compreendida entre 1,66 e 9,93m, dotadas de 4 ou mais discos, com ou sem sistema de condicionamento por meio de dedos de ferro ou de rolos de borracha ou de rolos de ferro, com sistema de aliviamento da barra de corte, por molas ou por barra de torção ou por hidropneumático, sistema de proteção da barra de corte sem ou com sistema “drive guard” nos discos, com ou sem sistema de troca rápida das facas. | Resolução Gecex nº 322, de 4 de abril de 2022 | I | 2025-12-31 |  | 2022-05-01
8433.20.10 | 018 | Segadeiras para engate traseiro em tratores utilizadas para corte de forragens, com 7 discos de corte contendo um total de 14 lâminas (duas lâminas por disco) com sistema de troca rápida de lâminas, com velocidade de corte do disco de 3.200rpm, largura de trabalho de corte de 3m, sistema de suspensão em 3 dimensões com possibilidade de movimentação para frente e para trás com ângulo de até 25 graus, transversalmente (direita/esquerda) com ângulo de até 30 graus, e para cima e para trás e para cima em caso de colisão da barra de corte com obstáculos, permitindo o acompanhamento de mudanças de relevo do terreno durante o trabalho de corte. | Resolução Gecex nº 322, de 4 de abril de 2022 | I | 2025-12-31 | Resolução Gecex nº 375, de 26 de julho de 2022 | 2022-08-04
8433.20.10 | 019 | Segadoras acondicionadoras para engates traseiro ou frontal em tratores, utilizadas para o corte de todo tipo de grama, forragens, ou capim com coleta do resíduo simultâneo ao corte, com báscula hidráulica em altura variando de 0,5 a 2,5m, preparado para fazer o corte vertical ou aeração, com largura de trabalho entre 0,75 e 2,5m, dotadas de 1 eixo cilíndrico do mesmo tamanho contendo de 15 a 100 martelos, presos individualmente sob pressão ou rosca, com 1 posicionamento intervalados, com velocidade de corte de 540 a 2.000rpm através de "cardan" e correias, sistema de troca rápida dos martelos, com possibilidade de ajuste de altura de corte de até 9cm, dotado de 1 terceiro ponto de apoio para ajuste de inclinação no trator, com 1 sistema pantográfico que acompanha o desvio de relevo apoiado num segundo eixo cilíndrico. | Resolução Gecex nº 322, de 4 de abril de 2022 | I | 2025-12-31 | Resolução Gecex nº 460, de 20 de março de 2023 | 2023-03-28
8433.20.90 | 005 | Plataformas de corte de discos rotativos, para serem aplicadas em forrageiras autopropelidas, para corte de culturas eretas de porte alto e baixo como milho, sorgo, aveia e outros, com largura de trabalho igual ou superior a 4,5m para corte em qualquer direção (em linha ou não), com tambores de discos rotativos de corte, discos de corte com revestimento em tungstênio, transmissão principal por eixo cardã, transmissão para os discos de corte realizada por caixas em banho de óleo com embreagens de segurança, discos de corte com retalhador de talos inferiores, com fechamento hidráulico da secções laterais para facilidade de transporte. | Resolução Gecex nº 322, de 4 de abril de 2022 | I | 2025-12-31 |  | 2022-05-01
8433.20.90 | 011 | Máquinas roçadeiras robô hidráulica, sobre esteiras de aço ou borracha, com ou sem pinos de aço removíveis, comandadas por controle remoto, com raio de ação de até 150 metros, com motor aspirado ou turbinado de potência até 250HP, para trabalhos em terrenos com inclinação de até 55 graus, com sistema de auto nivelamento e engates rápidos para implementos. | Resolução Gecex nº 322, de 4 de abril de 2022 | I | 2025-12-31 |  | 2022-05-01
8433.20.90 | 013 | Máquinas robotizadas autopropelidas, para manutenção de áreas verdes e gramados, autônomas, movidas por motores elétricos, alimentação por meio de bateria integrada de íon de lítio com capacidade superior a 2,1 Ampére-hora, tensão de 18V corrente contínua, energia superior a 38 watts-hora, carcaça plástica, possuindo 3 ou 4 rodas, capacidade de manutenção de área superior a 600m² delimitada por fio de limite, retorno autônomo à base de carga estacionária por meio de fio-guia e sensor indutivo. | Resolução Gecex nº 322, de 4 de abril de 2022 | I | 2025-12-31 |  | 2022-05-01
8433.20.90 | 014 | Segadoras de discos para cortes de forragens, para engate traseiro com cabeçalho central ou lateral; ou para engate traseiro duplo com cabeçalhos laterais; ou para engate dianteiro com cabeçalho central; ou para fixação traseira de terceiro ponto, em tratores, com barra de corte soldadas com as partes sobrepostas e discos redondos que minimizam vibrações e impactos de pedras, com largura de trabalho máxima igual ou superior a 1,6m, mas inferior ou igual a 10,2m, com sistema de elevação do braço por meio de cilindro hidráulico com ângulos flexíveis de trabalho para cima igual ou superior a 8,5°, mas inferior ou igual 35°, e para baixo igual ou superior a 8,5°, mas inferior ou igual 45°, com suspensão da mola central para adaptação ao solo com ajuste hidráulico ou sistema de flutuação responsivo. | Resolução Gecex nº 322, de 4 de abril de 2022 | I | 2025-12-31 |  | 2022-05-01
8433.20.90 | 015 | Máquinas autopropelidas para manutenção de áreas verdes e gramados, potência do motor igual ou superior a 8,6HP, giro em torno do próprio eixo com diâmetro de 30 a 65cm, direção articulada, tração traseira ou integral através de 4 rodas, largura de corte entre 85 e 155cm, altura de corte entre 2,5 e 11,2cm, plataforma de corte frontal flutuante e dobrável para manutenção, acionamento elétrico ou eletro-hidráulico das lâminas, plataforma de altura regulável para cortar e triturar relva, grama e outros, dotadas ou não de compartimento para aparas com capacidade de até 300 litros. | Resolução Gecex nº 322, de 4 de abril de 2022 | I | 2025-12-31 |  | 2022-05-01
8433.20.90 | 016 | Máquinas robotizadas, hidráulica, multifuncional, sem implemento, sobre esteiras de aço ou borracha comandadas por controle remoto, com raio de ação de até 150m, com motor aspirado ou turbinado de potência até 250HP, para trabalhos em terrenos com inclinação de até 55 °, com sistema de auto nivelamento e engates rápidos para acoplar implementos. | Resolução Gecex nº 322, de 4 de abril de 2022 | I | 2025-12-31 |  | 2022-05-01
8433.20.90 | 018 | Máquinas autopropelidas para manutenção de áreas verdes e gramados, equipadas com motor de ignição por centelha, potência igual ou superior a 17HP, dotadas de um corpo de máquina com 4 rodas sendo 2 motrizes, assento para condutor, alavancas de direção independentes, plataforma com altura regulável para cortar e triturar vários tipos de vegetação, largura de corte de 1,06 até 1,83m, altura de corte até 12,7cm, manutenção de áreas de até 250mil/m², produtividade de 8.000 até 29.000m²/h, acionamento elétrico das lâminas, sistema de elevação do “deck” manual, capacidade de giro sobre o próprio eixo, dotada ou não de cesto de armazenamento de aparas. | Resolução Gecex nº 322, de 4 de abril de 2022 | I | 2025-12-31 |  | 2022-05-01
8433.20.90 | 019 | Segadoras de discos portadas ou rebocadas, dianteiras ou traseiras, com largura de trabalho compreendida entre 1,60 e 9,93m, dotadas de 4 ou mais discos, com ou sem sistema de condicionamento por meio de dedos de poliamida ou de dedos de ferro ou de rolos de borracha ou de rolos de ferro, com sistema de aliviamento da barra de corte, por molas ou por barra de torção ou por hidropneumático, com sistema de proteção da barra de corte por eixo fusível nos discos, com ou sem sistema de troca rápida das facas. | Resolução Gecex nº 322, de 4 de abril de 2022 | I | 2025-12-31 |  | 2022-05-01
8433.20.90 | 021 | Máquinas autopropelidas para manutenção de áreas verdes e gramados, motor potência igual ou superior a 3,5HP a gasolina ou motor elétrico, autopropelido, velocidade de corte de 3 a 6km/h, com unidade de corte fixa ou flutuante para terrenos irregulares, cilindro de corte com 12,7cm de diâmetro, de 11 ou 14 lâminas de corte helicoidal, unidade de corte com 46 a 66cm de largura e com dois controles para ajuste preciso da altura de corte de 1,534 a 31,75mm, com rolo frontal para preparação da grama para o corte, transmissão do equipamento com lubrificação vitalícia sem pontos de lubrificação, suspensão com função dupla que permite parar o equipamento sem desengatar a tração, opção “back-lappin” quando o cilindro rola no sentido inverso, para auto afiar as facas, todos os controles operacionais se encontram na mão do operador, pedestal do equipamento com ou sem ajustes distintos para regular com a altura do operador. | Resolução Gecex nº 322, de 4 de abril de 2022 | I | 2025-12-31 | Resolução GECEX nº 338, de 09 de maio de 2022 | 2022-05-16
8433.20.90 | 022 | Máquinas para manutenção de áreas verdes e gramados, com motor de ignição por centelha, a diesel, potência igual ou superior a 21HP ou motor (híbrido) 24,8HP diesel + 4 baterias com 48V, com assento regulável para o condutor, corpo da máquina com 3 ou 4 rodas, apresenta 3 ou 5 ou 7 unidades de corte de relva ou grama, unidades de corte com cilindros de 13 ou 18cm de diâmetro, e com 8 ou 11 lâminas de corte helicoidais, largura de corte de 183 a 338cm, altura de corte de 6 a 64mm, todos os comandos de informação no painel do condutor. | Resolução Gecex nº 322, de 4 de abril de 2022 | I | 2025-12-31 |  | 2022-05-01
8433.20.90 | 023 | Máquinas para manutenção de áreas verdes e gramados, equipadas com motor de ignição por centelha, com potência de 18 a 21HP (gasolina), 23 a 25HP (diesel) e híbrida (gasolina+bateria), assento para condutor, com 3 unidades de corte flexíveis e articuláveis através de braços hidráulicos, unidade de corte com 11 ou 14 lâminas helicoidais, com cestos recolhedores de aparas, largura de corte de 150cm, altura de corte ajustável de 1,6 a 25,4mm, com 3 pneus, com componentes elétricos blindados, “info center” no painel de controle. | Resolução Gecex nº 322, de 4 de abril de 2022 | I | 2025-12-31 |  | 2022-05-01
8433.20.90 | 024 | Máquinas para manutenção de áreas verdes e gramados, capacidade produtiva acima de 4.000/m²/h, equipadas com motor de ignição de centelha, à diesel, potência igual ou superior a 20HP, assento para condutor, direção articulada, com volante ou alavancas de direção independente, para capacidade de giro sobre o próprio eixo, máquina com 3 ou 4 rodas, 1 “deck” (plataforma) frontal de corte com 3 lâminas, ou 3 a 5 “deck” flexíveis com 1 lâmina cada, para cortar e triturar relva, grama e outros, largura de corte de 1 a 1,85m e altura de corte de até 15cm, dotadas ou não de compartimento para recolhimentos de aparas com capacidade até de 810L. | Resolução Gecex nº 322, de 4 de abril de 2022 | I | 2025-12-31 |  | 2022-05-01
8433.20.90 | 025 | Máquinas autopropelidas, para corte e manutenção de áreas verdes, jardins e florestas, capacidade de corte de até 12.200m²/h, largura de corte de 137cm, transmissão hidrostática, potência do motor 26HP, motor ciclo “otto” de 4 tempos à gasolina 764cc, lubrificação à óleo 20W50 SJ, plataforma de corte horizontal com regulagem de altura e movimento de corte para frente e para trás, horímetro com escala de 50h para aviso de manutenção, sistema de recolhimento da grama cortada. | Resolução Gecex nº 322, de 4 de abril de 2022 | I | 2025-12-31 | Resolução GECEX nº 338, de 09 de maio de 2022 | 2022-05-16
8433.20.90 | 026 | Máquinas autopropelidas, para corte e manutenção de áreas verdes, jardins e florestas, capacidade de corte de até 8.988m²/h, largura de corte de 107cm, transmissão hidrostática, potência do motor 19HP, motor ciclo “otto” de 4 tempos à gasolina 608cm³, plataforma de corte horizontal com regulagem de altura e movimento de corte para frente e para trás, horímetro com escala de 50h para aviso de manutenção, podendo trabalhar com ou sem sistema de recolhimento da grama cortada. | Resolução Gecex nº 322, de 4 de abril de 2022 | I | 2025-12-31 | Resolução GECEX nº 338, de 09 de maio de 2022 | 2022-05-16
8433.20.90 | 027 | Máquinas autopropelidas, para corte e manutenção de áreas verdes, jardins e florestas, capacidade de corte de até 10.248m²/h, largura de corte de 122cm, transmissão hidrostática, potência do motor 26HP, motor ciclo “otto” de 4 tempos à gasolina 764cm³, plataforma de corte horizontal com regulagem de altura e movimento de corte para frente e para trás, horímetro com escala de 50h para aviso de manutenção, podendo trabalhar com ou sem sistema de recolhimento da grama cortada. | Resolução Gecex nº 322, de 4 de abril de 2022 | I | 2025-12-31 | Resolução GECEX nº 338, de 09 de maio de 2022 | 2022-05-16
8433.20.90 | 028 | Máquinas autopropulsadas, de esteira de borracha, utilizadas para capinar, roçar e desbastar vegetação, com engate para acessórios hidráulicos, com capacidade de trabalho em aclives de até 60 Graus, potência entre 20 a 80HP, peso operacional entre 450 e 1.800kg e telecomando a infravermelho, rádio ou cabo. | Resolução Gecex nº 322, de 4 de abril de 2022 | I | 2025-12-31 | Resolução GECEX nº 338, de 09 de maio de 2022 | 2022-05-16
8433.20.90 | 029 | Cortadores de grama, mato ou relva, com duas lâminas, circular com 600mm de diâmetro de corte, lateral, para uso debaixo de arvores, postes e cercas, com altura de corte de 3 a 10cm, peso de 75 a 150kg, rpm de 540 a 2.400, retração automática ao encontrar obstáculo, podendo ser acoplado ao hidráulico do trator ou numa caixa independente de óleo ou ligado na tomada de força. | Resolução Gecex nº 322, de 4 de abril de 2022 | I | 2025-12-31 |  | 2022-05-01
8433.20.90 | 030 | Plataformas de capina, com encaixe em 2 braços frontais em carro autopropelido, preparadas para elevação vertical através dos braços comandados hidraulicamente, transmissão hidráulica, com comandos hidráulicos de regulagem de altura de serviço e angulação da capinadeira, com diâmetro da escova variando entre 60 e 80cm, feito de ferro e peso de até 100kg. | Resolução Gecex nº 322, de 4 de abril de 2022 | I | 2025-12-31 |  | 2022-05-01
8433.20.90 | 031 | Plataformas de corte para uso em grama, mato ou relva em geral, com encaixe em 2 braços frontais em carro autopropelido, com comandos de regulagem de altura de corte que varia de 0,3 a 10cm, com largura de trabalho que varia de 120 a 160cm e comando lateral para optar pelo recolhimento e armazenagem ou não da relva cortada, com encaixe central a uma turbina de sucção, transmissão principal com eixo cardan, possibilidade de uso de 3 tipos de lâminas podendo variar de 28 a 100 unidades, presas num eixo cilíndrico horizontal, com um sistema de troca rápido imantado. | Resolução Gecex nº 322, de 4 de abril de 2022 | I | 2025-12-31 |  | 2022-05-01
8433.20.90 | 032 | Plataformas de corte para uso em grama, mato ou relva em geral, com encaixe em 2 braços frontais em carro autopropelido, preparadas para elevação vertical através dos braços comandados hidraulicamente, com comandos manuais de regulagem de altura de corte que varia de 0,3 a 10cm, com largura de trabalho que varia de 80 a 200cm, transmissão através do eixo cardan, possibilidade de uso de até 4 tipos de lâminas e martelos, podendo variar de 28 a 150 unidades, presas num eixo clindrico horizontal ou em pratos em linha ou em formação triangular, com um sistema de troca rápido e o descarte podendo ser traseiro, lateral ou reciclador. | Resolução Gecex nº 322, de 4 de abril de 2022 | I | 2025-12-31 |  | 2022-05-01
8433.20.90 | 033 | Máquinas autopropelidas, segadoras, de barra frontal, com largura de trabalho entre 0,70 a 1m, utilizadas para o corte de todo tipo de grama, forragens, capim, ou mato, com regulador de altura do corte, preparado para fazer o corte vertical e aeração, com o eixo cilíndrico (barra frontal) contendo de 20 a 40 martelos, presos individualmente sob pressão ou rosca, com locomoção através de um motor a combustão que varia de 12,5 a 15,5HP, com 4 velocidades a frente e 2 à ré, velocidade máxima a frente de 4,8km/h e à ré de 2,1km/h, tracionados por esteiras ou rodas. | Resolução Gecex nº 322, de 4 de abril de 2022 | I | 2025-12-31 | Resolução GECEX nº 338, de 09 de maio de 2022 | 2022-05-16
8433.20.90 | 034 | Máquinas roçadeiras robô roçador sobre esteiras (informar o material da estreia), comandadas por controle remoto, com raio de ação de até 150m, desenhada para triturar mato, grama e relva em geral, para trabalhos em terrenos com inclinação de até 55 graus, modelos inteiramente elétrico ou híbrido com a locomoção feita através da energia da bateria ou à gasolina, com motor entre 25 e 30Hp, com 0,8 a 1,1m de largura de corte frontal. | Resolução Gecex nº 322, de 4 de abril de 2022 | I | 2025-12-31 | Resolução GECEX nº 338, de 09 de maio de 2022 | 2022-05-16
8433.20.90 | 035 | Colheitadeiras de ramos de grama e outras culturas que crescem a parti de rizomas e estolões, versão rebocável, corrente transportadora com acionamento realizado através de eixo de tomada de força, elevador para entrega lateral do material colhido operado hidraulicamente, sistema hidráulico para levantar (posição neutra) e abaixar (posição colheita) o equipamento, dentes de escavação com medidas entre 1/2 e 2 polegadas. | Resolução Gecex nº 322, de 4 de abril de 2022 | I | 2025-12-31 | Resolução Gecex nº 415, de 27 de outubro de 2022 | 2022-11-07
8433.20.90 | 036 | Barras de corte mecânica, utilizadas em implementos para fenação (forragem), podendo conter até 10 discos de corte, potência máxima de entrada 70CV, comprimento máximo de corte 5m, possuindo internamente múltiplos engrenamentos através de engrenagens de dentes retos tratados termicamente. | Resolução Gecex nº 322, de 4 de abril de 2022 | I | 2025-12-31 | Resolução Gecex nº 415, de 27 de outubro de 2022 | 2022-11-07
8433.20.90 | 037 | Máquinas robotizadas autopropelidas, para manutenção de áreas verdes e gramados, autônomas, movidas por motores elétricos, alimentação por meio de bateria integrada de íon de lítio com capacidade superior ou igual a 2,0 Ampére-hora, tensão de 18V corrente contínua, energia superior a 35W/h, carcaça plástica, com 3 ou 4 rodas, capacidade de manutenção de área superior ou igual a 600m² delimitada por fio de limite, retorno autônomo à base de carga estacionária por meio de fio-guia e sensor indutivo. | Resolução Gecex nº 322, de 4 de abril de 2022 | I | 2025-12-31 | Resolução Gecex nº 460, de 20 de março de 2023 | 2023-03-28
8433.30.00 | 010 | Espalhadores de forragem, com largura de trabalho de 4,20 até 17,20m, dotados de 4 até 16 rotores, portados ou rebocados, com sistema de transmissão mecânica entre os rotores, chassi articulado para copiar as irregularidades do terreno, com ou sem sistema de trabalho em oblíquo, em áreas de divisa, para não haver perda de forragem e sistema hidráulico de fechamento do implemento para transporte. | Resolução Gecex nº 322, de 4 de abril de 2022 | I | 2025-12-31 |  | 2022-05-01
8433.30.00 | 012 | Espalhadores de forragem, com largura de trabalho de 4,6 até 19,6m, de terceiro ponto ou rebocados, dotados de 4 até 18 rotores, com 5, 6 ou 7 braços tubulares por rotor, com junções de 8 dedos livres de manutenção entre os rotores, chassi articulado para copiar as irregularidades do terreno, sistema de controle de espalhamento manual ou hidráulico, ajuste sem ferramentas do ângulo de inclinação entre 13 e 19 ° e sistema hidráulico de fechamento do implemento para transporte. | Resolução Gecex nº 322, de 4 de abril de 2022 | I | 2025-12-31 |  | 2022-05-01
8433.30.00 | 013 | Ancinhos enleiradores rotativos, rebocados ou de terceiro ponto, com 1, 2, 3, 4 ou 6 rotores recolhedores, 10, 13 ou 15 braços por rotor e 3, 4 ou 5 suportes de dedos duplos por braço, com largura máxima de trabalho de 4,50 a 19m, com formação central ou lateral da leira, com eixos "tandem" nos rodados dos rotores fixados próximos dos dedos rotativos, guia de braços duplamente reforçada e livre de manutenção, mancais dos suportes de dedos de alumínio, unidades de acionamento equipadas com engrenagens cônicas totalmente vedadas e lubrificadas permanentemente, ajuste mecânico ou hidráulico da largura da leira e ajuste manual ou elétrico da altura do rotor. | Resolução Gecex nº 322, de 4 de abril de 2022 | I | 2025-12-31 |  | 2022-05-01
8433.30.00 | 015 | Ancinhos enleiradores rotativos, rebocados, com 1, 2 ou 4 rotores, com braços acoplados e molas de varredura de pontas duplas, com caixa de transmissão com trilho excêntrico e rolamento imerso em óleo, com largura máxima de trabalho igual ou superior a 3,2m, mas inferior ou igual a 15m, com formação central e/ou lateral da leira, com ajuste mecânico ou hidráulico da largura da leira, com ajuste manual, elétrico ou hidráulico da altura do rotor, com defletores dianteiro e/ou traseiro para a formação da leira acionado mecanicamente ou hidraulicamente. | Resolução Gecex nº 322, de 4 de abril de 2022 | I | 2025-12-31 |  | 2022-05-01
8433.30.00 | 017 | Enleiradores de forragem rotativos, portados ou rebocados, com largura de trabalho compreendida entre 3,20 e 14,70m, dotados de 1 a 4 rotores, com rodados dos rotores simples, tandem ou 3D, com 9 ou mais braços por rotor e com 3 ou 4 dentes por braço, com ou sem chassi para transporte, formação de leira central ou lateral, transmissão do rotor simples ou de dupla redução, ajuste da largura da leira e ajuste da altura do rotor de forma mecânica ou hidráulica, com ou sem caixa de controle eletrônica para os acionamentos. | Resolução Gecex nº 322, de 4 de abril de 2022 | I | 2025-12-31 |  | 2022-05-01
8433.30.00 | 018 | Espalhadores de forragem, com largura de trabalho máxima igual ou superior a 4,6m, mas inferior ou igual a 13,3m, de terceiro ponto ou rebocado ou de quadro suporte, dotados de 4 ou 6 ou 8 ou 10 rotores, com 5 ou 6 ou 7 braços tubulares por rotor, com juntas universais duplas para acionamento não positivo da máquina, com ajuste sem ferramentas do ângulo de inclinação, com caixa de transmissão imersa à óleo e livre de manutenção, com amortecedores de oscilação para uma perfeita performance de trabalho no campo, com ou sem transmissão com acoplamento de “dedos” no rotor externo, com ou sem sistema hidráulico de fechamento do implemento para transporte. | Resolução Gecex nº 322, de 4 de abril de 2022 | I | 2025-12-31 |  | 2022-05-01
8433.30.00 | 019 | Enleiradores de forragem rotativos, portados ou rebocados, com largura de trabalho compreendida entre 3 a 14,7m, dotados de 1 a 4 rotores, com rodados dos rotores simples, tandem ou 3D, com 9 ou mais braços por rotor e com 3 ou 4 garfos/braço, com ou sem chassi para transporte, formação de leira central ou lateral, transmissão do rotor simples ou de dupla redução, ajuste da largura da leira e ajuste da altura do rotor de forma mecânica ou hidráulica, com ou sem caixa de controle eletrônica para os acionamentos. | Resolução Gecex nº 322, de 4 de abril de 2022 | I | 2025-12-31 |  | 2022-05-01
8433.30.00 | 020 | Enleiradores, acoplamento de terceiro ponto ou rebocados, com 1, 2 ou 4 rotores, 8, 10, 12, 13 ou 15 braços por rotor e 3, 4 ou 5 dedos duplos por braço, com largura de trabalho de 3,40 a 12,50m, com formação de leira lateral lado direito ou central, cabeça do rotor fechada protegendo os componentes e parafusada, braços do rotor tangencial, ajuste mecânico ou hidráulico da largura da leira e ajuste da altura de trabalho. | Resolução Gecex nº 322, de 4 de abril de 2022 | I | 2025-12-31 |  | 2022-05-01
8433.30.00 | 021 | Espalhadores de forragem, com largura de trabalho de 4,50 até 12,70m, dotados de 4 até 10 rotores, portados ou rebocados, os rotores individuais são acionados por um eixo hexagonal, chassi articulado para copiar as irregularidades do terreno, com ou sem sistema de trabalho em oblíquo em áreas de divisa para não haver perda de forragem e sistema hidráulico de fechamento do implemento para transporte. | Resolução Gecex nº 322, de 4 de abril de 2022 | I | 2025-12-31 |  | 2022-05-01
8433.30.00 | 022 | Enleiradores rebocados com 2 rotores recolhedores de forragem para formação de leira central, com braços recolhedores que possuem 4 garfos recolhedores cada, caixa de transmissão em "Y", levantamento hidráulico dos rotores para posição de transporte, largura de trabalho ajustável controlada hidraulicamente de dentro da cabine do trator de 6,2 a 7,2m, com 11 braços enleiradores por rotor de 2,8m ou 2,9m de diâmetro e rodado de 4 rodas por rotor, ou modelo com largura de trabalho ajustável controlada hidraulicamente de dentro da cabine do trator de 6,8 a 7,8m, com 13 braços enleiradores por rotor de 3,2m de diâmetro e rodado de 6 rodas por rotor. | Resolução Gecex nº 322, de 4 de abril de 2022 | I | 2025-12-31 | Resolução Gecex nº 356, de 20 de junho de 2022 | 2022-06-28
8433.40.00 | 001 | Enfardadeiras para fardos de feno gigante, tracionadas, com produção de fardos retangulares de 0,875m de altura por 1,2m de largura, com comprimento variável de até 2,75m, peso de até 730kg, com sistema de gerenciamento de variação da densidade, ajuste controlado de forma eletrônica através de monitor, sistema de amarração com nós duplos. | Resolução Gecex nº 322, de 4 de abril de 2022 | I | 2025-12-31 |  | 2022-05-01
8433.40.00 | 005 | Nozeadores, próprios para amarração e nós em fardos de feno, utilizados em máquinas enfardadeiras, dotados de atadores e discos dentados, chassi com mancal bipartido e furo com diâmetro de 35mm. | Resolução Gecex nº 322, de 4 de abril de 2022 | I | 2025-12-31 |  | 2022-05-01
8433.40.00 | 014 | Enfardadeiras-apanhadeiras de palha ou forragem, não autopropelidas, tracionadas por trator, para formação de fardos cilíndricos grandes (com diâmetro compreendido entre 810 e 1.830mm, largura máxima entre 1.170 e 1.570mm e peso máximo compreendido entre 990 e 1.100kg), controladas por monitor de controle eletrônico, com recolhedor de grande capacidade (entre 1.800 e 2.210mm de largura externa), ajuste de densidade de fardo através de válvula reguladora, com 6 ou 8 correias de formação de fardo, dotado de sistema de fechamento de fardo por amarração com fio ou por rede. | Resolução Gecex nº 322, de 4 de abril de 2022 | I | 2025-12-31 |  | 2022-05-01
8433.40.00 | 020 | Enfardadoras de fardos retangulares gigantes tracionadas, com câmara de fardos com largura de 0,8 ou 1,2m, altura de 0,7, 0,9 ou 1,3m, com produção de fardos com comprimento variável entre 1 e 2,7m ou 1 e 3,2m, equipadas com "pick-up" sem cames; sistema de alimentação variável VFS; volante responsável por acumular energia e propiciar um funcionamento suave e silencioso; sistema hidráulico independente; sistema de amarração por atadores duplos ou simples cuja limpeza é realizada por ar comprimido através de compressor integrado, equipadas ou não com sistema de corte dotado de 16 ou 26 facas protegidas individualmente por molas. | Resolução Gecex nº 322, de 4 de abril de 2022 | I | 2025-12-31 |  | 2022-05-01
8433.40.00 | 021 | Enfardadeiras-compactadeiras de materiais triturados como: silagem de milho, bagaço de cana, feno, capim, pó de serra, cepilho, resíduos industriais, entre outros, entre outros, com capacidade de redução de volume na relação de 3:1, produzindo fardos cilíndricos com diâmetro entre 85 e 115cm e largura do fardo entre 80 e 120cm, com peso dos fardos variando entre 250 e 1.200kg e produção de 20 a 60fardos/h. | Resolução Gecex nº 322, de 4 de abril de 2022 | I | 2025-12-31 |  | 2022-05-01
8433.40.00 | 030 | Enfardadoras-picadoras de palha, feno e forragem, com câmara variável para produção de fardos cilíndricos de diâmetros compreendidos entre 1 e 1,50m ou 1 e 1,80m, e largura de 1,20m, com elevador corrente barramento de alta durabilidade para elevada densidade de enfardamento, “pick-up” sem cames com largura de trabalho de 2,05m, com repicador de 17 facas e sistema de seleção central para cortes de 64mm, sistema de amarração por rede ou barbante quádruplo ou ambos, com terminal de controle eletrônico, sistema de lubrificação automático das correntes e ejetor de fardos. | Resolução Gecex nº 322, de 4 de abril de 2022 | I | 2025-12-31 |  | 2022-05-01
8433.40.00 | 031 | Enfardadoras de palha, feno e forragem, com ou sem emplastificador acoplado à enfardadora, com câmara fixa para produção de fardos com 1,25m de diâmetro, câmara semivariável para produção de fardos com medidas de 1,25 a 1,50m de diâmetro ou câmara variável para produção de fardos de 1 a 1,50m, de 1 a 1,80m ou de 1 a 2,05m, e largura fixa de 1,20m, com elevador correia­barramento sem manutenção de alta durabilidade para elevada densidade de enfardamento, pick­up sem cames com largura de trabalho de 2,15m, rotor de corte de 17 ou 26 facas com seleção central de facas para tamanhos de corte de 64 ou 42mm e dispositivo de segurança das facas individual, sistema de amarração por rede, terminal de controle eletrônico, sistema de lubrificação automático das correntes e ejetor de fardos. | Resolução Gecex nº 322, de 4 de abril de 2022 | I | 2025-12-31 |  | 2022-05-01
8433.40.00 | 032 | Enfardadeiras e empacotadoras combinadas de câmara fixa, tracionadas por trator, para fardos cilíndricos de palha, feno ou forragem úmida, com câmara de prensagem de largura de 1,23m e diâmetro de 1,25m, equipadas com controlador eletrônico, recolhedor galvanizado com levantamento hidráulico, picador com até 25 facas com proteção hidráulica contra objetos estranhos, sistema de desbloqueio de forragem com abaixamento hidráulico do piso controlado do trator, sistema de lubrificação automática, sistema de amarração do fardo com uso de rede ou filme plástico na câmara de prensagem e sistema de transferência direta do fardo para a mesa de empacotamento integrada na qual o filme plástico pode ser aplicado para empacotar o fardo. | Resolução Gecex nº 322, de 4 de abril de 2022 | I | 2025-12-31 |  | 2022-05-01
8433.40.00 | 033 | Enfardadeiras e empacotadoras combinadas de câmara variável, tracionadas por trator, para fardos cilíndricos de palha, feno ou forragem úmida, com câmara de prensagem de largura de 1,23m e diâmetro regulável variável entre 0,6 e 1,68m, contendo 1 ou 3 correias sem fim de alta resistência, equipadas com controlador eletrônico, recolhedor galvanizado com levantamento hidráulico, picador de 15 a 25 facas com proteção hidráulica contra objetos estranhos, sistema de desbloqueio de forragem com abaixamento hidráulico do piso controlado do trator, sistema de amarração do fardo com uso de rede e/ou filme plástico na câmara de prensagem, sistema de anel de empacotamento vertical na empacotadora integrada contendo 2 dispensadores de alumínio de 750mm, nos quais o filme plástico pode ser aplicado para empacotar o fardo. | Resolução Gecex nº 322, de 4 de abril de 2022 | I | 2025-12-31 |  | 2022-05-01
8433.40.00 | 037 | Enfardadeiras de câmara variável, tracionadas por trator, para fardos cilíndricos de palha, feno ou forragem úmida, com câmara de prensagem de largura de 1,23m e diâmetro regulável variável entre 0,6 e 1,68m, contendo 1 ou 3 correias de borracha sem fim de alta resistência, sistema de dupla tração de correia, equipadas com controlador eletrônico capaz de ajustar o diâmetro e densidade do fardo, além de outras funções, recolhedor galvanizado com levantamento hidráulico, com repicador de 15 ou 25 facas com proteção hidráulica contra objetos estranhos, sistema de desbloqueio de forragem com abaixamento hidráulico do piso controlado do trator, sistema de amarração do fardo com uso de rede e/ou filme plástico na câmara de prensagem. | Resolução Gecex nº 322, de 4 de abril de 2022 | I | 2025-12-31 |  | 2022-05-01
8433.40.00 | 038 | Enfardadoras de palha, feno e forragem, de câmera fixa para produção de fardos cilíndricos, dotadas de 17 rolos com nervuras, não autopropelidas, tracionadas por trator, produção de fardos com largura fixa de 1,20m e diâmetro de 1,25m, com plataforma recolhedora com excêntrico rolamentado nos dois lados e rolamentos de suportes intermediários com largura de trabalho de 2,20m, com repicador de 14 facas ou 25 facas, com sistema hidráulico de desbloqueio de forragem controlado diretamente do trator, com uma única densidade de fardos, com ou sem sistema de amarração do fardo simples e/ou dupla, por meio do uso de rede e/ou sisal na câmara de prensagem, com ou sem sistema de lubrificação automático das correntes, com ou sem sistema empacotador integrado à câmera de enfardamento. | Resolução Gecex nº 322, de 4 de abril de 2022 | I | 2025-12-31 |  | 2022-05-01
8433.40.00 | 039 | Enfardadeiras de palha ou forragem, não autopropelidas, tracionadas por trator, para formação de fardos cilíndricos grandes, com câmara de prensagem com largura de 1,23m e com diâmetro de 1,25m, equipadas com controlador eletrônico e tela gráfica, recolhedor galvanizado com levantamento hidráulico e rolo frontal para uniformização da altura de leira de forragem, com repicador de 15 a 25 facas com proteção hidráulica contra objetos estranhos, sistema de desbloqueio hidráulico de forragem controlado do trator, 18 rolos de aço que formam a câmara de enfardamento, sistema de lubrificação automática e sistema de fechamento do fardo por amarração com rede e/ou tecnologia filme sobre filme que se utiliza de filme plástico na câmara de prensagem para conter o fardo de material úmido. | Resolução Gecex nº 322, de 4 de abril de 2022 | I | 2025-12-31 |  | 2022-05-01
8433.40.00 | 040 | Enfardadoras de palha, feno e forragem, de câmera variável para produção de fardos cilíndricos, dotadas de rolos de aço e correias de borracha sem emendas, com sistema de densidade progressiva, não autopropelidas, tracionadas por trator, produzem fardos com largura fixa de 1,20m e diâmetro igual ou superior a 0,60m, mas inferior ou igual a 2m, com plataforma recolhedora com excêntrico rolamentado nos dois lados e rolamentos de suportes intermediários com largura de trabalho de 2 ou 2,20m, com sistema de alimentação através de rotor "PowerFeed" ou “SuperCorte” com 14 facas, ou “SuperCorte” com 25 facas, ou “Single Fork Feeder”, ou “Dual Fork Feeder”, com ou sem sistema hidráulico de desbloqueio de forragem "dropfloor" controlado diretamente do trator, com 3 diferentes zonas de densidades de fardos, com sistema de amarração do fardo através do uso de rede e/ou sisal na câmara de prensagem. | Resolução Gecex nº 322, de 4 de abril de 2022 | I | 2025-12-31 |  | 2022-05-01
8433.40.00 | 043 | Prensas enfardadeiras hidráulicas para fibras de algodão, com capacidade de produção de até 45 fardos de 227kg/h e duas caixas de 20 x 54” giratórias acima do piso com motorredutor de 3HP, contendo alimentador de fita, empurrador hidráulico com pistão dupla ação de 2,5” de diâmetro e capacidade de 3,6tons, calcador hidráulico com pistão de dupla ação de 4” de diâmetro com capacidade de 14,3t, unidade hidráulica de 4.000 litros de óleo com motor de 125HP acoplado à caixa multiplicadora para duas bombas de vazão de 152gpm, motor de 100HP acoplado à caixa multiplicadora para duas bombas de 213gmp e motor de 7,5HP com uma bomba de vazão de 46gpm, trocador de calor de óleo, sistema de manejo de fardos com carrinho acionado por motorredutor de 0,5HP, ensacador, balança digital, empurrador de fardos, plataforma de operação e mesa de comando com tela “touchscreen” e comando lógico (CLP). | Resolução Gecex nº 322, de 4 de abril de 2022 | I | 2025-12-31 |  | 2022-05-01
8433.40.00 | 044 | Enfardadeiras de fardos retangulares tracionadas de forma central em uma linha reta com o trator, para recolher e enfardar o feno ou a forragem no campo, com tamanho de câmara para formação dos fardos com altura compreendida entre 350 e 410mm e largura compreendida entre 455 e 565mm, comprimento do fardo que varia de 305 a 1.321mm, recolhedor de palha com largura compreendida entre 2.260 e 2.320mm, sistema de amarração com 2 ou 3 atadores, com câmara de pré-compressão dos fardos, capacidade de 6 ou 10 rolos de fios de sisal ou polipropileno para abastecer os atadores, compressão da câmara de fardos por molas ou hidráulico e medidor de pré-ajuste da densidade do fardo. | Resolução Gecex nº 322, de 4 de abril de 2022 | I | 2025-12-31 |  | 2022-05-01
8433.40.00 | 045 | Enfardadeiras de palha ou forragem, não auto propelidas, tracionadas por trator, para formação de fardos cilíndricos grandes, com sistema de alimentação (recolhedor) na versão de 200cm de largura ou na versão de 240cm de largura, com câmara de prensagem com largura de 1,23m e com diâmetro de fardo variável entre 0,9 e 1,60m ou entre 0,9 e 1,80m com possibilidade de fazer densidade de fardo variável podendo ter uma densidade no núcleo e outra nas extremidades do fardo, equipadas com controlador eletrônico e tela gráfica, recolhedor com levantamento hidráulico e rolo frontal para uniformização da altura de leira de forragem, com repicador de 13 a 25 facas com proteção hidráulica contra objetos estranhos, sistema de desbloqueio hidráulico de forragem e corpos estranhos controlado do trator, 4 correias de borracha que formam a câmara de enfardamento, sistema de lubrificação automática e sistema de fechamento do fardo por amarração com rede e/ou tecnologia filme sobre filme que se utiliza de filme plástico na câmara de prensagem para conter o fardo de material úmido. | Resolução Gecex nº 322, de 4 de abril de 2022 | I | 2025-12-31 |  | 2022-05-01
8433.40.00 | 046 | Prensas hidráulicas de fosso para fardos de algodão, capacidade máxima de produção de 75fardos/h, tipo 54 x 20 polegadas tamanho universal, cilindros hidráulicos com pistão primário de prensagem de 16 polegadas com sensor linear, pistão secundário de 12 polegadas, empurrador de 2,5 polegadas com transdutor linear, calcador de 5 polegadas com transdutor linear, sistema hidráulico com 6 conjuntos de bombeamento, válvulas elétricas com alimentação 24VDC, sistema de manejo de fardos com carrinho automático, plataforma de serviço com balança digital, ensacadeira, mesa de controle central CCM com tela de cristal líquido e controle principal. | Resolução Gecex nº 322, de 4 de abril de 2022 | I | 2025-12-31 |  | 2022-05-01
8433.40.00 | 050 | Enfardadeiras e empacotadoras combinadas automáticas, elétricas, de trabalho estacionário, para formação de fardos cilíndricos de palha, feno, forragem úmida, produtos agrícolas, vegetais e frutas, resíduos de cana-de-açúcar, papel, serragem, entre outros, diâmetro dos fardos de aproximadamente 1.150mm, altura dos fardos de aproximadamente 1.200mm, capacidade máxima de produção igual a 50fardos/h (variável em função do tipo e umidade do material a ser enfardado), plataforma de alimentação com capacidade igual a 7,5m³, unidade de prensagem por correia, sistema de lubrificação automática, sistema de transferência direta do fardo para a mesa de empacotamento, braço orbital de aplicação de filme plástico com dois desbobinadores, rampa de descarga dos fardos, equipadas com controlador eletrônico e tela sensível ao toque. | Resolução Gecex nº 322, de 4 de abril de 2022 | I | 2025-12-31 |  | 2022-05-01
8433.40.00 | 051 | Enfardadeiras de câmara variável, tracionadas por trator, para fardos cilíndricos de palha, feno ou forragem úmida, com câmara de prensagem de largura de 1,23m e diâmetro regulável variável entre 0,6 e 1,9m; contendo 1 ou 3 correia(s) sem fim de borracha, reforçadas com material sintético de alta resistência; sistema de dupla tração de correia(s); equipadas com controlador eletrônico capaz de ajustar o diâmetro e densidade do fardo, além de outras funções; recolhedor com levantamento hidráulico, contendo bandas galvanizadas; com repicador de 15 ou 25 facas com proteção hidráulica contra objetos estranhos; sistema de desbloqueio de forragem com abaixamento hidráulico do piso controlado do trator; com sistema de amarração do fardo com uso de rede e/ou filme plástico na câmara de prensagem. | Resolução Gecex nº 322, de 4 de abril de 2022 | I | 2025-12-31 |  | 2022-05-01
8433.40.00 | 053 | Enfardadoras de palha, feno e forragem, de câmera fixa para produção de fardos cilíndricos, dotadas de 15 ou 16 ou 17 rolos com nervuras, não autopropelidas, tracionadas por trator, produção de fardos com largura máxima de 1,20 ou 1,22m e diâmetro de 1,25 ou 1,35 ou 1,5m, com plataforma recolhedora com excêntrico rolamentado nos 2 lados e rolamentos de suportes intermediários com largura máxima de 1,85 ou 2,10m com ou sem repicador de 7 ou 14 ou 15 ou 16 ou 25 Facas, com ou sem sistema hidráulico de desbloqueio de forragem controlado diretamente do trator, com sistema de amarração do fardo simples e/ou dupla por meio do uso de rede e/ou sisal na câmara de prensagem, com ou sem sistema de lubrificação automático das correntes, com ou sem sistema plastificador integrado à câmera de enfardamento. | Resolução Gecex nº 322, de 4 de abril de 2022 | I | 2025-12-31 |  | 2022-05-01
8433.40.00 | 055 | Enfardadoras de palha, feno e forragem, com ou sem emplastificador acoplado à enfardadora, com câmara fixa para produção de fardos com 1,25m de diâmetro, câmara semivariável para produção de fardos com medidas de 1,25 a 1,50m de diâmetro ou câmara variável para produção de fardos de 1 a 1,50m, de 1 a 1,80m ou de 1 a 2,05m, e largura fixa de 1,20m, com elevador corrente barramento ou correia barramento sem manutenção de alta durabilidade para elevada densidade de enfardamento, “pick-up” sem cames com largura de trabalho de 2,05 ou 2,15m, rotor de corte de 17 ou 26 facas com seleção central de facas para tamanhos de corte de 64 ou 42mm e dispositivo de segurança das facas individual ou coletivo, sistema de amarração por rede, terminal de controle eletrônico, sistema de lubrificação automático das correntes e ejetor ou tombador de fardos. | Resolução Gecex nº 322, de 4 de abril de 2022 | I | 2025-12-31 |  | 2022-05-01
8433.40.00 | 056 | Enfardadoras-picadoras de palha, feno e forragem, com câmara variável para produção de fardos cilíndricos de diâmetros compreendidos entre 0,8 e 1,50m ou 0,8 e 1,90m, e largura de 1,20m, com elevador de 3 ou 4 correias sem emendas de alta durabilidade, "pick-up" sem cames com largura de trabalho de 2,15m, com repicador de 17 ou 26 facas e sistema de seleção central para cortes mínimos de 42 ou 64mm, sistema de amarração por rede, com terminal de controle eletrônico, sistema de lubrificação automático das correntes e ejetor de fardos. | Resolução Gecex nº 322, de 4 de abril de 2022 | I | 2025-12-31 |  | 2022-05-01
8433.40.00 | 057 | Enfardadoras de palha, feno e forragem, com câmara variável ou câmara fixa, com ou sem emplastificador acoplado à enfardadora, com câmara variável produz fardos com medidas de largura 1,23m e de diâmetro que vai de 0,90 a 1,60 e de 0,90 a 1,80m, para câmera fixa produz fardos com largura 1,23m e de diâmetro de 1,25m, “pick-up” largura de trabalho, de 2 ou 2,25 ou 2,40m, com sistema de rotor de corte de 13 ou 17 ou 25 facas, equipado com sistema “hydroflexcontrol”, sistema de amarração por rede ou fio, terminal de controle eletrônico “E-Link control monitor” ou “E-Link Pro monitor”. | Resolução Gecex nº 322, de 4 de abril de 2022 | I | 2025-12-31 |  | 2022-05-01
8433.40.00 | 058 | Enfardadoras de câmara variável de fardos cilíndricos, dotadas de 3 rolos de ferro e 4 ou 5 correias de borracha, com sistema de densidade progressiva de ajuste manual da pressão ou sistema “i-dense” de ajuste automático da pressão, com ou sem empacotador plástico acoplado à enfardadora, produz fardos com diâmetro mínimo igual ou superior a 0,80m e máximo igual ou inferior a 1,85m e largura de 1,20m, largura do recolhedor de 2,10 ou 2,30m, com ou sem rotor integral, com ou sem 14 ou 23 facas, com sistema de amarração com barbante ou rede ou barbante e rede ou plástico e rede, com sistema de lubrificação automática das correntes. | Resolução Gecex nº 322, de 4 de abril de 2022 | I | 2025-12-31 | Resolução Gecex nº 394, de 30 de agosto de 2022 | 2022-09-07
8433.40.00 | 059 | Prensas enfardadeiras hidráulicas para fibras de algodão, com capacidade de produção de até 60fardos de 230kg/h e 2 caixas de 20 x 54 polegadas, pistão de 16 polegadas de diâmetro e força de prensagem de 400t, giratórias acima do piso com mesa de giro hidráulica, contendo alimentador de rolos, empurrador hidráulico dupla ação de 63mm de furo x 45mm de haste e 1.500mm de curso, calcador hidráulico com pistão de dupla ação de 125mm de furo x 90mm de haste e 2.500mm de curso, unidade hidráulica de capacidade 10.000L de óleo com motor de 132kW- 1.800rpm acoplado à unidade hidráulica para 3 bombas de movimentação do pistão da prensa, motor de 75kW- 1.800rpm acoplado à unidade hidráulica para 2 bombas de paleta para movimentação do calcador e empurrador, motor de 90kw- 1800rpm com 2 bombas para levante do caixote, trocador de calor de óleo de motor 7,5HP, pistões controlados por válvulas proporcionais, controle de posicionamento feito por sensores indutivos e transdutores lineares, sistema de manuseio de fardos com carrinho acionado por motoredutor de 0,5HP, ensacador, balança digital, empurrador de fardos, plataforma de operação e mesa de comando com tela "touchscreen" e comando lógico (CLP), de valor unitário (CIF) não superior a R$ 2.592.054,00. | Resolução Gecex nº 322, de 4 de abril de 2022 | II | 2025-12-31 | Resolução Gecex nº 394, de 30 de agosto de 2022 | 2022-09-07
8433.40.00 | 060 | Enfardadoras de palha, feno e forragem, de câmera variável para produção de fardos cilíndricos, dotadas de rolos de aço e correias de borracha sem emendas, não autopropelidas, tracionadas por trator, produzem fardos com largura máxima de 1,2m e diâmetro igual ou superior a 0,90m, mas inferior ou igual a 1,80m com plataforma recolhedora com excêntrico rolamentado nos 2 lados e rolamentos de suportes intermediários com largura máxima de 2,10 ou 2,35m, com sistema de alimentação através de rotor "ROTO FEED" ou "ROTO CUT" com 14 facas ou "ROTO CUT HD" com 14 ou 17 facas, com ou sem sistema hidráulico de desbloqueio de forragem "dropfloor" controlado diretamente do trator, com sistema de amarração do fardo através do uso de rede e/ou barbante na câmara de prensagem. | Resolução Gecex nº 322, de 4 de abril de 2022 | I | 2025-12-31 | Resolução Gecex nº 427, de 01 de dezembro de 2022 | 2022-12-12
8433.51.00 | 001 | Cefeiras-debulhadoras para parcelas de ensaios (experimentos agrícolas), livre de mistura, limpeza automática entre colheita de parcelas, sistema de transporte de grãos por correia transportadora anti estática, com elevação da semente para o ciclone, por sistema pneumático, diâmetro do tambor de debulha 350mm, largura 785mm, com capacidade de efetuar diferentes tipos de colheitas. | Resolução Gecex nº 322, de 4 de abril de 2022 | I | 2025-12-31 |  | 2022-05-01
8433.51.00 | 004 | Ceifeiras-debulhadoras para parcelas de ensaios (experimentos agrícolas), livre de misturas, limpeza automática entre colheita de parcelas, sistema de transporte de grãos por correia transportadora antiestática, com elevação da semente para o ciclone, por sistema pneumático, diâmetro do tambor de debulha de 400mm, largura de 785mm, com capacidade de efetuar diferentes tipos de colheitas. | Resolução Gecex nº 322, de 4 de abril de 2022 | I | 2025-12-31 |  | 2022-05-01
8433.52.00 | 001 | Debulhadores de espigas com removedor de sabugos, para separação de grãos e sabugos de milho, dotados por motor elétrico para funcionamento da debulha, alimentador e transportador para condução de espigas, debulha de espigas por correia de borracha ou rolete revestido de borracha, transporte interno para escoamento e direcionador interno para separar grãos debulhados e sabugos para descarte. | Resolução Gecex nº 322, de 4 de abril de 2022 | I | 2025-12-31 |  | 2022-05-01
8433.52.00 | 002 | Debulhadoras para separação de grãos de diversas culturas, dotadas de alimentadores manuais ou automáticos, correias para condução de plantas, debulha por correias de borracha ou cilindros e côncavos metálicos ou revestidos, motor elétrico ou movido a combustível, calhas de despejo e entrega de sementes em bandejas ou baldes de coleta ou alojamentos para instalação posterior. | Resolução Gecex nº 322, de 4 de abril de 2022 | I | 2025-12-31 |  | 2022-05-01
8433.53.00 | 001 | Colheitadeiras de cenoura rebocadas ou acopladas ao terceiro ponto do trator, para 1, 2 ou 3 linhas de plantio, com sistema de elevação “top lifter” hidráulico entre 3.750 e 6.720mm de comprimento, conjunto de corte de folhas com sistema independente de controle de velocidade e esteiras de descarga em “big bag”, caixas de madeira ou diretamente no caminhão, puxadas por tratores a partir de 60CV. | Resolução Gecex nº 322, de 4 de abril de 2022 | I | 2025-12-31 |  | 2022-05-01
8433.53.00 | 002 | Colheitadeiras de cenoura rebocadas ou acopladas no 3º ponto do trator para 1, 2 ou 3 linhas, permitem a colheita de até 1ha/dia com as máquinas de 1 linha; até 2ha/dia com as máquinas de 2 linhas e de até 3ha/dia com as máquinas de 3 linhas, dotadas de ajuste automático de profundidade com sistema de sensores de ângulo, auto ajuste do alinhamento da plataforma na linha de colheita de cenoura com sistema de sensores de ângulo, tecnologia de enxadas flutuantes ”floating share” pequenos movimentos dos elementos de sobe e desce não impacta na posição das facas independentes obtendo maior estabilidade, conjunto vibrador oscilador para retirada de terra dos tubérculos, conjunto de corte das folhas (topper) acionado por caixa de transmissão banhada a óleo, e dala (esteira) de descarga ou caçamba acoplada. | Resolução Gecex nº 322, de 4 de abril de 2022 | I | 2025-12-31 |  | 2022-05-01
8433.59.90 | 051 | Máquinas colhedoras de uva sobre rodas rebocadas por trator com mecanismo vibratório dotados de 10 braços e conjunto de esteiras para transporte dos grãos em 2 tanques com capacidade de 1.500L cada e sistema de limpeza dos grãos composto por 2 aspiradores e mesa de seleção, velocidade de trabalho de 7km/h, sistema hidráulico independente, detector de obstáculos, controlada eletronicamente via “joystick”. | Resolução Gecex nº 322, de 4 de abril de 2022 | I | 2025-12-31 |  | 2022-05-01
8433.59.90 | 056 | Máquinas colhedoras de uva sobre rodas rebocada por trator com mecanismo vibratório dotados de 10 braços e conjunto de esteiras para transporte dos grãos em 2 tanques com capacidade de 1.600L cada e sistema de limpeza dos grãos composto por 2 aspiradores e mesa de seleção, velocidade de trabalho de 7km/h, sistema hidráulico independente, detector de obstáculos, controlada eletronicamente via “joystick”. | Resolução Gecex nº 322, de 4 de abril de 2022 | I | 2025-12-31 |  | 2022-05-01
8433.59.90 | 057 | Equipamentos coletores, dianteiros ou traseiros, de frutos e azeitonas, funcionamento a base de vibração elétrica e hidráulica à base de óleo, para vibração de plantas em um eixo e nos 2 sentidos com ou sem turbo, com ou sem cabeça paralela com sistema de acionamento e controle através de central de comandos e ou “joystick” para movimentação do equipamento e de seletores, dotados de pinça rotativa, 1 pinça telescópica extensível de até 75cm, de pressão de aperto dos braços de até 180bar e coleta de até 250kg dependendo da cultura, com sistema hidráulico de bomba dupla ou tripla com multiplicador e limite de óleo de 250L, de elevação independente em relação a plataforma e articulação para linhas de plantações estreitas, havendo ou não plataforma frontal coletora tubular de alumínio, com boca de até 1,40m e diâmetro de lonas de até 7,5 m, jogo de varas adicional e suplemento de lona, com ou não suplementação de barras e braços adicionais para mais culturas dependendo da configuração selecionada, como cabeça de 3 pontos, jogo de braços para árvores jovens, braços genéricos para multiculturas e braços auto ajustáveis | Resolução Gecex nº 322, de 4 de abril de 2022 | I | 2025-12-31 |  | 2022-05-01
8433.59.90 | 063 | Plataformas ceifadoras e acondicionadoras e de corte de grãos, sem propulsão, para uso em ceifadeiras ou em colheitadeiras autopropelidas, com largura de corte de 12,5m e velocidade de 1.050 a 1.400 ciclos/min, dotadas de rotor, dedos e pentes de corte, sistema de proteção hidráulico, alívio do sistema direto na bomba em caso de obstáculo, sistema ativo e mecânico para copiar o solo por meio de molas e balanço de asas, com alcance vertical de 205mm e lateral de 411 a 617mm, sistema de acondicionamento por esteiras de tecido revestido por borracha com duplo guia em V e selamento integral das bordas com vão livre de 1.948mm, rotor de dedos retráteis de 154mm com sistema de reversão de tempo e 2 ângulos de ataque dos dedos em operação normal e rotação entre 185 a 205rpm, molinete recolhedor com guia excêntrico dos dedos com diâmetro efetivo de 1.651mm com 4 ajustes de ângulo de ataque, de valor unitário (CIF) não superior a R$ 314.189,42. | Resolução Gecex nº 322, de 4 de abril de 2022 | II | 2025-12-31 | Resolução Gecex nº 415, de 27 de outubro de 2022 | 2022-11-07
8433.59.90 | 064 | Máquinas colheitadeiras de azeitonas, para fabricação de azeite de oliva, com guarda-chuva com diâmetro variável entre 4 até 7,5m, controlado por um “joystick”, com sistema das pinças, com capacidade para vibrações em alta frequência com oscilações alternadas, bidirecional, com compostos de borrachas na transmissão das vibrações ao tronco das plantas, com caixa de coleta com capacidade de até 400kg de produto. | Resolução Gecex nº 322, de 4 de abril de 2022 | I | 2025-12-31 | Resolução Gecex nº 427, de 01 de dezembro de 2022 | 2022-12-12
8433.59.90 | 065 | Plataformas de corte do tipo “DRAPER”, com chassi articulável em 3 secções, com molinete duplo ou triplo coincidentemente articulável, de articulação conjunta das asas laterais (chassi, molinete e barra de corte) em alcances igual ou superior a 130mm, mas igual ou inferior a 216mm, para cima ou para baixo, de forma independente em cada extremidade da plataforma, de relação fixa de distância entre a barra de corte e os dedos do molinete igual ou superior a 20mm, mas igual ou inferior a 45mm, com módulo ativo de flutuação da plataforma independente da colheitadeira, comandado por 4 molas helicoidais de alcance vertical de 178mm e 4,8 graus de inclinação, com 2 sensores de flutuação reativa comandada pela colheitadeira, que atuam em paralelo com a articulação das asas e com a flutuação ativa, com duas esteiras laterais de 1.270mm de largura ou profundidade, com folga de vedação contra entrada de impurezas e ou perdas de colheita entre a esteira e a barra de corte igual ou superior a 0,004 polegadas, mas igual ou inferior a 0,08 polegadas, inversíveis 180 graus na profundidade, com uma esteira central de 2.000mm de largura, com caracol alimentador fixo ou flutuante, com configurações ultra estreita, estreita, média, ampla e ultra ampla de quantidade de dedos e helicoidais, de dedos retráteis que atuam no sentido de operação em colheita e na reversão, de largura de corte igual ou superior a 9,1m, mas igual ou inferior a 15,2m, para uso em colheitadeiras multimarcas, com sistema hidráulico independente de bomba tripla integrada, sendo 2 bombas com compensação de fluxo e pressão (PFC), de acionamento da barra de corte de 41,3cc/rev. e pressão de alívio de 3.500 ±150PSI, outra de acionamento das esteiras laterais de 35cc/rev. e pressão de alívio de 2.300 ±150PSI e 1 bomba de engrenagens de 15cm³/rev., de acionamento da esteira central, com tanque de óleo hidráulico de 95 litros, com navalhas de corte de 97 ±0,25mm de comprimento e velocidade de corte de 1.200 a 1.500ciclos/min., acionadas por motor hidráulico com volante de inércia de 19.784kg, com molinetes de 4 ajustes de posição de movimento excêntrico, de diâmetro efetivo de 1.650m, com ajuste de posição de avanço e recuo acionado por cilindro hidráulico com curso de 695 ±3mm, com distância entre os dedos de 4 polegadas, com sistema de conversão de colheita do modo rígido para o modo flexível em menos de 30s, e conversão para plataforma de ceifar, com ou sem rodas estabilizadoras. | Resolução Gecex nº 322, de 4 de abril de 2022 | I | 2025-12-31 | Resolução Gecex nº 460, de 20 de março de 2023 | 2023-03-28
8433.60.29 | 009 | Módulos de detecção de sangue no interior de ovos, vermelhos ou brancos, através de análise expecto fotográfica por luzes de banda estreita (LED), com precisão de 97% ou maior para ovos brancos e 91% ou maior para ovos vermelhos. | Resolução Gecex nº 322, de 4 de abril de 2022 | I | 2025-12-31 |  | 2022-05-01
8433.60.29 | 010 | Combinações de máquinas para classificação de ovos por peso com manipulação individual, com modulo de detecção automática de sujeira através de utilização de câmeras, com modulo de detecção de trincas através de analise acústica, com ou sem modulo de lavagem/secagem, com capacidade de processamento de 60.000 ou 120.000 ou 180.000ovos/h, controladas por um único painel de controle. | Resolução Gecex nº 322, de 4 de abril de 2022 | I | 2025-12-31 |  | 2022-05-01
8433.60.29 | 011 | Combinações de máquinas para seleção automática de ovos através da detecção por ovoscopia a laser e com câmeras térmicas, com detecção e remoção automáticas da mortalidade embrionária até os 18/19 dias de incubação (mortalidade precoce, intermediaria e tardia), com detecção e remoção automáticas dos ovos inférteis, com detecção e remoção automática de ovos contaminados e com detecção visual e remoção manual de ovos trincados, com capacidade de detecção de até 45.000ovos/h, compostas de: esteira transportadora, unidade de ovoscopia automática através de sensores Laser, unidade de ovoscopia através de câmeras térmicas e unidade de remoção automática de ovos para ovos inférteis, com mortalidade embrionária precoce, intermediária e final, e contaminados. | Resolução Gecex nº 322, de 4 de abril de 2022 | I | 2025-12-31 | Resolução GECEX nº 338, de 09 de maio de 2022 | 2022-05-16
8433.60.29 | 012 | Combinações de máquinas para manipulação e seleção de ovo, através da detecção automática e marcação automática de ovos invertidos através de imagens térmicas e sistema de marcador pneumático, com capacidade máxima de processamento igual ou superior a 25.000ovos/h, compostas de: mesa de verificação visual e remoção manual de ovos trincados, esteiras de correntes, de rolete e de correias motorizadas, unidade de ovoscopia totalmente automatizada para detectar ovos invertidos para bandejas longas e estreitas e módulo de marcação de ovos invertidos. | Resolução Gecex nº 322, de 4 de abril de 2022 | I | 2025-12-31 | Resolução Gecex nº 344, de 19 de maio de 2022 | 2022-05-26
8433.60.29 | 013 | Máquinas para quebra automática de ovos para a produção de ovo integral ou ovo separado em gema e clara, com capacidade máxima de 21.600 até 135.000ovos/h, com lavadora, saída para as cascas, painel de controle e esteiras transportadoras. | Resolução Gecex nº 322, de 4 de abril de 2022 | I | 2025-12-31 | Resolução Gecex nº 356, de 20 de junho de 2022 | 2022-06-28
8433.60.29 | 015 | Combinações de máquinas para classificação e seleção de ovos por meio de análise acústica, análise óptica (câmeras) e sistema de pesagem, com a capacidade máxima de processamento compreendida entre 60.000 e 190.800ovos/h, compostas de: Unidade alimentadora/acumuladora de ovos; Módulo de detecção automática de sujeira dos ovos através de câmeras; com ou sem módulo de desinfecção UV e/ou detector de sangue; Módulo de detecção de trincas e espessura da casca através de analise acústica; Módulo de pesagem individual dos ovos; Empilhador/dispensador automático de bandejas; Sistema automático de inserção dos ovos em bandejas por meio de manipulação individual dos ovos; Sistema de saída das bandejas compreendendo de 8 e 24 linhas; Módulo de sistema "cleaning in place" somente para higienização dos roletes e lubrificação das correntes; esteiras de transporte; Painel elétrico; Controle de gerenciamento computadorizada; com ou sem módulo de lavagem e secagem dos ovos. | Resolução Gecex nº 322, de 4 de abril de 2022 | I | 2025-12-31 | Resolução Gecex nº 460, de 20 de março de 2023 | 2023-03-28
8433.60.90 | 016 | Classificadores ópticos de espigas de milho com capacidade de 3.000espigas/min, com palha, dotados de 1 alimentador vibratório combinado com esteira transportadora com hastes metálicas, 2 módulos de visão por câmera de alta resolução e iluminação por LED através de pulsos de alta velocidade em comprimentos de onda visível e infravermelho, “software” com aplicativo para identificação de cores e formatos e regras de rejeição, painel de operação e manutenção, sistema separador dotado de 24 conjuntos de válvulas eletropneumáticas conectadas a defletores metálicos articuláveis, painel externo de serviço dotado de controle, filtro de ar comprimido e módulo de lubrificação. | Resolução Gecex nº 322, de 4 de abril de 2022 | I | 2025-12-31 |  | 2022-05-01
8433.60.90 | 018 | Selecionadoras de vegetais, grãos, cereais e outros produtos por meio da visualização da cor, tamanho, formato e textura, para produtos com dimensões variadas, capacidade de seleção de até 12t/h, esteira com velocidade de até 3m/seg., câmeras com sistema tri-cromático de cores e scanners a laser para inspeção dos produtos, dotadas de: 1 alimentador vibratório e 1 esteira transportadora de cinta para aceleração, gabinete com componentes elétricos e eletrônicos e “software” para múltiplas aplicações. | Resolução Gecex nº 322, de 4 de abril de 2022 | I | 2025-12-31 |  | 2022-05-01
8433.60.90 | 027 | Máquinas para recepção, limpeza, fracionamento e seleção de produtos agrícolas, com capacidade de recepção de até 19m3, fabricadas em aço carbono, montadas sobre chassis, compostas de eixo com 2 rodas e com cabeçalho para deslocamento e transporte. | Resolução Gecex nº 322, de 4 de abril de 2022 | I | 2025-12-31 |  | 2022-05-01
8433.60.90 | 028 | Equipamentos para inspeção e remoção automática de defeitos em até 15t/h de batata palito, com alimentação por vibração de entrada dupla com 7 graus de inclinação, capacidade de realização de 4.000scans/s por conjunto de câmeras de alta resolução (1.024 pixel) através de medição da intensidade de radiação eletromagnética, espectrometria da luz visível/infravermelho (VIS/IR), “duplo deck” de saída por vibração e sistema de autolimpeza integrado (CIP). | Resolução Gecex nº 322, de 4 de abril de 2022 | I | 2025-12-31 |  | 2022-05-01
8433.60.90 | 029 | Combinações de máquinas para processamento de até 30.000kg/h de batatas palitos, compostas de: estação de alimentação e distribuição composta por 5 alimentadores vibratórios com duplo canal de distribuição e alinhamento vibratório; estação de classificação e análise óptica, com 2 analisadores e classificadores, potência individual de 10 KVA, múltiplos sensores e conjunto de câmeras monocromáticas, com processamento por matriz de algoritmo para identificação de defeitos individuais, através de inspeção tridimensional em 360 graus, válvulas ejetoras eletropneumáticas e painel de controle com PLC e IHM tipo “touchscreen”; estação de transferência e reciclo comporta por 2 correias de descarga, correia de rejeito, 2 correia inclinadas, correia de transferência; e estação de recuperação de água e amido, para recuperação de até 260kg/h de amido seco, composto por filtro à vácuo, sistema de estocagem e recirculação de água de processo. | Resolução Gecex nº 322, de 4 de abril de 2022 | I | 2025-12-31 |  | 2022-05-01
8433.60.90 | 030 | Classificadores ópticos de correia para seleção e remoção de impurezas de batatas, capacidade de produção de 10t/h, construídos em aço inoxidável, de dimensões 4.160 (C) x 2.411 (L) x 2.630mm (A), dotados de: classificador óptico, área de inspeção composta por 2 câmeras coloridas digitais, arquitetura 3 CCD, totalmente colorida RGB, de alta sensibilidade, 3 x 2.048 pixels, até 22.000linhas/s/canal, 4 câmeras monocromáticas digitais CCD “line scan”, 2048 pixels, painel “touchscreen” de 12 polegadas, vibrador de alimentação direcional de dimensões 1.550 (L) x 2.940 (C) x 1.830mm (A), esteira de transporte de dimensões 3.914 (C) x 1.740mm (L), ejetores de ar de alta precisão para rejeição de produto defeituoso. | Resolução Gecex nº 322, de 4 de abril de 2022 | I | 2025-12-31 |  | 2022-05-01
8433.60.90 | 031 | Combinações de máquinas para classificação, distribuição e seleção de batatas, com capacidade de até 54,42t/h, compostas de: 3 selecionadoras com largura de inspeção de 2.100mm; esteira em declive para o controle preciso da apresentação do produto; 4 câmeras digitais em ângulo, com até 4.096pixels/linha fazem a varredura de até 4.000 linhas/s e 2 câmeras digitais ortogonais, com até 4.096pixels/linha fazem a varredura de até 4.000 linhas/s todas com alta resolução (4K), inspeção de cima para baixo, configuração de canal vermelho-verde-azul-infravermelho sendo equipada com 4 sensores para converter a luz vermelha, verde, azul e infravermelha em sinais digitais, iluminação LED inteligente e fundo de LED ativo; conjunto de válvula eletrônica de alta precisão para separação precisa de dois fluxos de classificação; mecanismo de classificação digital com painel de tela de toque; unidade de resfriamento de circuito fechado; agitador de transferência com alimentação direta e dimensões de 5.410mm (C) x 1.829mm (L), em aço inoxidável, agitador de distribuição com dimensões de 6.972mm de (C) x 2.199mm (L), em aço inoxidável, agitador de distribuição com dimensões de 6.661mm (C) x 1.700mm (L), em aço inoxidável, agitador de distribuição com dimensões de 4.953mm (C) x 1.090mm (L), em aço inoxidável, 3 agitadores com peneira de dois andares com dimensões de 4.953mm (C) x 2.040mm (L), em aço inoxidável, 3 agitadores de transferência para selecionadoras com dimensões de 2.727mm (C) x 2.252mm (L), em aço inoxidável, descarga direta, curso de 12,7mm e 980rpm. | Resolução Gecex nº 322, de 4 de abril de 2022 | I | 2025-12-31 |  | 2022-05-01
8433.60.90 | 032 | Combinações de máquinas para seleção e remoção de defeitos em batata palito, com produção de 7t/h para palitos de 7mm, de 9,39t/h para palitos de 8mm, de 13,42t/h para palitos de 10mm e de 14,83t/h para palitos de 13mm; sensor de imagem tri-cromático com canais vermelho, verde e infravermelho; com roda de corte e facas acionadas a ar; controlador de base eletro-óptica com interface "touchscreen" e conectividade Ethernet; unidade de base individual; módulo de retirada de excesso do produto, agitador de distribuição com cama de dimensões 3474mm (C) x 936mm (L), em aço inoxidável, descarga reta com quadro monobloco, curso de 7/16 polegadas e 890rpm, 2 agitadores de alimentação com dimensões 2.830mm (C) x 898mm (L), em aço inoxidável, cama em declives a sete graus, curso de 12mm e 890rpm, agitador classificador de tamanho por peneira/tela com cama de 4.527mm (C) x 2.041mm (L), construção em leito rígido de aço inoxidável com recurso de mudança de leito, quatro telas Vector Lock no convés superior, terceiro convés de transporte sólido, curso de 9,5mm e 890rpm. | Resolução Gecex nº 322, de 4 de abril de 2022 | I | 2025-12-31 |  | 2022-05-01
8433.60.90 | 033 | Máquinas automáticas para carregamento de batatas “in natura”, com moega de recebimento de 25m³ e transportador integrado de até 90t/h de batatas “in natura”, dotadas de: esteira móvel com acionamento duplo de 1,87kW, ajuste vertical de saída de até 3.000mm, velocidade de esteira ajustável; classificador de rolos espirais de poliuretano com acionamento de 0,75kW por rolo; dotado de dispositivo para retirada de terra e detritos e dispositivo para transporte de produto classificado; estação de transporte telescópico com dupla correia com acionamento de 1,65kW, com movimentação dupla ajustável e movimentação angular, ajuste de altura de queda, centralizador cônico de matéria-prima, mecanismo de travamento; painéis de força e controles centrais. | Resolução Gecex nº 322, de 4 de abril de 2022 | I | 2025-12-31 |  | 2022-05-01
8433.60.90 | 034 | Máquinas para formatar anéis de cebola com 24 cabeças e sistema de recirculação CaCl2, com capacidade máxima de produção de 2.570kg/h de produto acabado, construídos em aço inoxidável, de dimensões 2.815(C) x 2.188(L) x 2.047mm(A), dotadas de fornecimento do enchedor, esteira transportadora de 1.000mm de largura, divisor de pressão, módulo de controle, bocais e tubo com spray de água para banho de CaCl2. | Resolução Gecex nº 322, de 4 de abril de 2022 | I | 2025-12-31 |  | 2022-05-01
8433.60.90 | 035 | Selecionadoras de vegetais, grãos e outros produtos por meio da visualização da cor, tamanho, formato e textura, para produtos com dimensões variadas, com 3 linhas dotadas de 2 células de carga cada, velocidade de até 600“carriers”/min e capacidade de seleção e processamento máximo compreendido entre 10 e 15t/h, com sistema aplicador de cera e/ou fungicida, com sistema de alimentação tombador de “bins” contínuo com capacidade máxima igual ou superior 100un/h. | Resolução Gecex nº 322, de 4 de abril de 2022 | I | 2025-12-31 |  | 2022-05-01
8433.60.90 | 036 | Máquinas para recepção, limpeza, fracionamento e seleção de produtos agrícolas, com capacidade de recepção de até 21m³, fabricadas em aço carbono, montadas sobre chassis, compostas de 1 eixo com duas rodas e com cabeçalho para deslocamento e transporte. | Resolução Gecex nº 322, de 4 de abril de 2022 | I | 2025-12-31 |  | 2022-05-01
8433.60.90 | 037 | Máquinas classificadoras de grãos de café processado naturales e café em pergaminho, por sistema de câmeras, para separação das cerejas de café por coloração de maturidade e murchas junto com material estranho, com construção em aço inoxidável, esteiras com qualidade “food grade”, capacidade de produção de 2.500 a 12.000kg/h, “interface” por painel de controle com tela colorida sensível ao toque (touchscreen). | Resolução Gecex nº 322, de 4 de abril de 2022 | I | 2025-12-31 |  | 2022-05-01
8433.60.90 | 038 | Máquinas para formatar e cortar palitos de mandioca com 24 bicos de saída, capacidade máxima de produção de 100cortes/min de produto acabado por bico, precisão de corte de peso com 1% de desvio máximo padrão, construídas em aço inoxidável, de dimensões 3.118(C) x 1.426(L) x 1.031mm(A), dotadas de duplo parafuso, painel de controle, tubulação e esteira. | Resolução Gecex nº 322, de 4 de abril de 2022 | I | 2025-12-31 |  | 2022-05-01
8433.60.90 | 039 | Selecionadoras de vegetais, grãos e outros produtos por meio da visualização da cor, tamanho, formato e textura, para produtos com dimensões variadas, dotadas de 6 e com capacidade de seleção de até 15t/h, equipadas com 9 câmeras por linha (3 digitais e 6 ir) com capacidade de gerar até 360 imagens de cada produto, com sistema de alimentação em calha molhada com capacidade de processamento de até 45bins/h, com sistema semiautomático de lavagem dos “carriers”, com sistema enchedor automático de bins e transportador aéreo de caixas vazias, equipado com gabinete de para componentes elétricos e eletrônicos, com “software” para múltiplas aplicações. | Resolução Gecex nº 322, de 4 de abril de 2022 | I | 2025-12-31 | Resolução GECEX nº 338, de 09 de maio de 2022 | 2022-05-16
8433.60.90 | 041 | Selecionadoras de produtos agrícolas frescos, por sistema óptico VIS/NIR, por cor, tamanho, formato e textura, sistema de ejeção de descartes por jatos de ar, com capacidade de seleção entre 7 e 8t/h, com auto índice de eficiência conforme os parâmetros/produtos selecionados, através de "software" com algoritmo de processamento, dotadas de: 1 esteira transportadora, painel de visão, sistema de luz, escova de limpeza rotativa, grupo de ejeção, gabinete com componentes elétricos eletrônicos, tela de interface/"touch screen" de 15 polegadas com "software" integrado e acesso remoto via ethernet. | Resolução Gecex nº 322, de 4 de abril de 2022 | I | 2025-12-31 | Resolução Gecex nº 375, de 26 de julho de 2022 | 2022-08-04
8433.60.90 | 042 | Classificadores ópticos de correia para seleção e remoção de impurezas de vegetais e frutas processadas, capacidade de produção de até 10t/h, dependendo do tipo e dimensões do produto, construídos em aço inoxidável, dotados de transportador vibratório de alimentação, correia transportadora de inspeção, área de inspeção composta por câmeras coloridas, infra vermelhas RGBI digitais de alta resolução 4K, com resolução de 0,3mm, iluminação de LED´s de alta intensidade para reflexão multidirecional, com software “smart view” para eliminação de efeitos de sombra e manchas da esteira na imagem, detecção de defeitos de cor, formato e estrutura, módulo de ejeção de ar de alta precisão para rejeição de produto defeituoso, com ou sem sistema de detecção a laser vermelho e infra vermelho através de sistema de leitura feita por espelhos rotativos, com ou sem sistema de câmera inferior com visão frontal direta, sistema de limpeza automático, "interface" de usuário "touchscreen". | Resolução Gecex nº 322, de 4 de abril de 2022 | I | 2025-12-31 | Resolução Gecex nº 375, de 26 de julho de 2022 | 2022-08-04
8433.60.90 | 043 | Selecionadoras de vegetais, grãos e outros produtos por meio da visualização da cor, tamanho, formato e textura, para produtos com dimensões variadas, dotado de 4 (quatro) linhas e com capacidade de seleção de até 20t/h, equipado com 9 câmeras por linha (3 digitais e 6 ir) com capacidade de gerar até 360 imagens de cada produto, com sistema de lavagem de “carrier” e lubrificação automática de corrente, equipado com gabinete de para componentes elétricos e eletrônicos, com software para múltiplas aplicações | Resolução Gecex nº 322, de 4 de abril de 2022 | I | 2025-12-31 | Resolução Gecex nº 375, de 26 de julho de 2022 | 2022-08-04
8433.60.90 | 044 | Classificadores de tomate de campo, com capacidade de até 70t/h, eficiência de classificação de tomates verdes de 99,9%, eficiência de seleção de material estranho de 90,0%, eficiência de classificação de tomate molde de 60%, alimentação elétrica de 14V DC, 15A, velocidade da correia de seleção de 210pés/min, requisito de ar de 60psi mínimo, consumo de ar (CFM) de 20, dotados de painel de comando. | Resolução Gecex nº 322, de 4 de abril de 2022 | I | 2025-12-31 | Resolução Gecex nº 442, de 27 de dezembro de 2022 | 2023-01-05
8433.90.90 | 010 | Sistemas automáticos para amarração e nós em fardos de fenos e palhas com fios naturais ou sintéticos (desmontados), dotados de 2 dispositivos nosadores completos e 2 discos dentados, com furação de diâmetro de 35mm para encaixe do eixo, utilizados exclusivamente nas máquinas enfardadeiras de fenos e palha. | Resolução Gecex nº 322, de 4 de abril de 2022 | I | 2025-12-31 |  | 2022-05-01
8433.90.90 | 030 | Mantas de borracha vulcanizada com 914,4mm de largura por 6.969mm de comprimento. | Resolução Gecex nº 322, de 4 de abril de 2022 | I | 2025-12-31 |  | 2022-05-01
8433.90.90 | 042 | Plataformas de colheita de mamona, dotadas de sistema de corte e coleta de produto para abastecimento da colheitadeira, com fileiras de corte de plantas individuais, com espaçamento entre fileiras variável entre 0,76m (30 polegadas), 0,90 e até 1m, entre elas; linhas de coleta dotadas de sistema de correias para condução da planta ao sistema de corte, composto por 2 discos convexos, no interior da plataforma; sistema de coleta/transporte por rolo transportador com dedos mecânicos. | Resolução Gecex nº 322, de 4 de abril de 2022 | I | 2025-12-31 |  | 2022-05-01
8434.10.00 | 005 | Combinações de máquinas para ordenha de vacas em fluxo reto (“l-flow”), com processo de identificação eletrônica, alimentação balanceada, limpeza e preparação de tetas à base de escovas, com controle computadorizado para gerenciamento do rebanho, compostas de: unidade central de limpeza química automática; 1 ou 2 robôs de ordenha, cada robô com coleta individual por vaca; braço automático para controle do processo de ordenha; painel de interface de informações de 10" ou 12"(“E-link”) e cocho giratório. | Resolução Gecex nº 322, de 4 de abril de 2022 | I | 2025-12-31 |  | 2022-05-01
8434.10.00 | 006 | Máquinas automáticas para ordenha de vacas em fluxo reto (“l-flow”), compostas de: braço automático pneumático, sendo este dotado de copos de teteira; sensores para medição de parâmetros de qualidade do leite (cor do leite, condutividade, tempo de produção e temperatura), para controle do processo de ordenha; controle de gerenciamento computadorizado; painel de interface de informações de 10" ou 12"(“E-link”); cocho giratório e mecanismo de identificação via transponder. | Resolução Gecex nº 322, de 4 de abril de 2022 | I | 2025-12-31 |  | 2022-05-01
8434.10.00 | 009 | Combinações de máquinas para direcionamento, alimentação e ordenha robotizada de vacas, compostas de: 1 "box" de ordenha com sistema de ajuste automático do comprimento do "box" ao tamanho do animal; 1 unidade de coleta de leite por sistema a vácuo composta por tubulação de transporte e armazenamento em tanque pulmão; dispositivo de separação automática de leite comerciável, não comerciável e leite para bezerros; sistema de separação de amostras automatizado; um robô equipado com câmera 3D com sensor ótico para execução automática das funções de higienização dos tetos, desinfecção e posicionamento automático das teteiras no úbere da vaca; sistema automático de enxágue e limpeza do "box"; uma unidade de tratamento de água; comedouro giratório; sistema de identificação e gerenciamento automático do rebanho por "tag" individual; um módulo central de abastecimento de ar comprimido, água, energia, detergente, acionado por painel de controle com "display touchscreen"; e sistema de currais com portas de seleção automatizadas para condicionar a entrada, identificação, direcionamento para ordenha ou não, e saída do animal após ordenha. | Resolução Gecex nº 322, de 4 de abril de 2022 | I | 2025-12-31 |  | 2022-05-01
8434.10.00 | 010 | Equipamentos rotativos, tipo carrossel, para ordenha automatizada de vacas, com capacidade de 24 a 80 postos de ordenha, trabalhando no sistema "non-stop" com sistema de seleção automática dos animais e sistema de coleta de amostras automatizada para controle de qualidade do leite, dotados de: plataforma giratória base de aço galvanizado para preenchimento com concreto, instalada sobre um sistema de roldanas de nylon sem rolamentos, sobre sistema de trilhos "I" duplo, com acionamento elétrico/hidráulico, braço posicionador para ajuste do conjunto de ordenha, sistema controlador de ordenha para extração automática e medição do volume e condutividade do leite, sistema de pulsação e fornecimento de vácuo, sistema de limpeza automática do equipamento de ordenha, sistema de transporte do leite composto por tubulações e reservatório em aço inox, com dispositivo de acoplamento giratório para transferência até a sala de armazenamento e preservação do leite, sistema de identificação e gerenciamento do rebanho por "tag" individual, com reconhecimento em 360° por “Encoder” e controle automático da velocidade de giro da plataforma, até que as vacas sejam completamente ordenhadas, por sistema “SpeedControl”, com ou sem sistema de alimentação automatizado, controlado por painel de operação com tela LCD que apresenta todas as informações do processo. | Resolução Gecex nº 322, de 4 de abril de 2022 | I | 2025-12-31 |  | 2022-05-01
8434.10.00 | 012 | Equipamentos rotativos, tipo carrossel, para ordenha automatizada de vacas com capacidade de 24 a 100postos de ordenha, trabalhando initerruptamente ou através de paradas de emergência, com sistema de seleção automática dos animais e sistema de coleta de amostras automatizada para controle de qualidade do leite, compostos de: plataforma giratória base de aço galvanizado para preenchimento com concreto, instalada sobre um sistema de roldanas de nylon sem rolamentos, sobre sistema de trilhos “I” duplo, com acionamento elétrico, braço posicionador para ajuste do conjunto de ordenha, sistema controlador de ordenha para extração automática e medição do volume e condutividade do leite, sistema de pulsação e fornecimento de vácuo, sistema de limpeza automática do equipamento de ordenha, sistema de transporte do leite composto por tubulações e reservatório em aço inox, com dispositivo de acoplamento giratório, para transferência até a sala de armazenamento e preservação do leite, sistema de identificação e gerenciamento do rebanho por brinco individual, com reconhecimento por leitor automático e controle automático da velocidade de giro da plataforma combinado com o ciclo completo de ordenha das vacas, com ou sem sistema de alimentação automatizado, painel de controle das operações e informações do processo. | Resolução Gecex nº 322, de 4 de abril de 2022 | I | 2025-12-31 |  | 2022-05-01
8434.10.00 | 013 | Combinações de máquinas para direcionamento, alimentação e ordenha robotizada de vacas, compostas de: 1 "box" mestre e 1 ou 2 boxes secundários para ordenha, com sistema de ajuste automático do comprimento do "box" ao tamanho do animal, 1 unidade de coleta de leite por box com sistema a vácuo dotada de tubulação de transporte e armazenamento em tanque pulmão, dispositivo de separação automática de leite comerciável, não - comerciável e leite para bezerros, com ou sem sistema de separação de amostras automatizado, 1 robô (por box) equipado com câmera 3D com sensor óptico para execução automática das funções de higienização dos tetos, desinfecção e posicionamento automático das teteiras no úbere da vaca, sistema automático de enxague e limpeza do "box", 1 unidade de tratamento de água, comedouro giratório, e sistema de identificação e gerenciamento automático do rebanho por "tag" individual, 1 módulo central de abastecimento de ar comprimido, água, energia, detergente acionado por 1 painel de controle com "display" "touchscreen" em cada box, e portas de seleção automatizadas para condicionar a entrada, identificação e saída do animal após ordenha, com ou sem sistema de curral para retenção e direcionamento do animal antes da entrada no box. | Resolução Gecex nº 322, de 4 de abril de 2022 | I | 2025-12-31 |  | 2022-05-01
8434.10.00 | 014 | Equipamentos rotativos, tipo carrossel, para ordenha automatizada de vacas com capacidade de 24 a 100 postos de ordenha, trabalhando initerruptamente ou através de paradas de emergência, com sistema de seleção automática dos animais e sistema de coleta de amostras automatizada de para controle de qualidade do leite, composto por: plataforma giratória base de aço galvanizado para preenchimento com concreto, instalada sobre um sistema de roldanas de nylon sem rolamentos, sobre sistema de trilhos “I” duplo, com acionamento elétrico, braço posicionador para ajuste do conjunto de ordenha, braço robótico próprio para aplicação de solução sanitizante nos tetos de vacas leiteiras pré e pós ordenha com mobilidade, precisão de movimentação e posicionamento na repetibilidade com raio de alcance máximo de 1.700mm no eixo horizontal, sistema controlador de ordenha para extração automática e medição do volume e condutividade do leite, sistema de pulsação e fornecimento de vácuo, sistema de limpeza automática do equipamento de ordenha, sistema de transporte do leite composto por tubulações e reservatório em aço inox, com dispositivo de acoplamento giratório, para transferência até a sala de armazenamento e preservação do leite, sistema de identificação e gerenciamento do rebanho por brinco individual, com reconhecimento por leitor automático e controle automático da velocidade de giro da plataforma combinado com o ciclo completo de ordenha das vacas, com ou sem sistema de alimentação automatizado, painel de controle das operações e informações do processo. | Resolução Gecex nº 322, de 4 de abril de 2022 | I | 2025-12-31 |  | 2022-05-01
8434.10.00 | 015 | Combinações de máquinas para ordenha voluntária compostas de: 1 ou mais estação de ordenha com capacidade individualizada de até 3.800L/dia, montada do lado direito e/ou esquerdo (left and/or right), dotada de módulo de ordenha, módulo de limpeza com bombas dosadoras, braço hidráulico, magazine com 1 teteira de limpeza e 4 teteiras de ordenha, cocho e coletor de dejetos ajustáveis; 1 ou mais bombas de vácuo com capacidade de até 6.000L/min; 1 ou mais unidade de filtragem, simples ou dupla; 1 ou mais unidades de separação automática de leite; 1 conjunto com tubulações em aço inox e acessórios para linha de transferência/separação de leite e limpeza; 1 conjunto com tubulação e acessórios em PVC para linha de vácuo e drenagens; 1 conjunto com canaletas; 1 ou mais máquinas de processamento de dados com dotada de sistema computadorizado para monitoramento e gerenciamento de rebanho; dotada ou não dos seguintes equipamentos complementares: compressor de ar isento de óleo com capacidade de até 10HP e reservatório, tanque pulmão (tampão) com capacidade de até 1.000L, conjunto de portões de identificação/separação e de via única, dispositivos para coleta e análise de amostras de leite, cabines de alimentação individualizada, dispositivos tipo "tag" com coleiras para monitoramento de rebanho, dispositivo de avaliação de escore corporal e bombeamento externo para limpeza. | Resolução Gecex nº 322, de 4 de abril de 2022 | I | 2025-12-31 |  | 2022-05-01
8434.20.10 | 002 | Máquinas para padronização de teor de gordura do leite e do creme, com sensores de densidade, medidores de vazão, válvulas, painel de controle e capacidade máxima igual ou superior a 10.000 litros por hora. | Resolução Gecex nº 322, de 4 de abril de 2022 | I | 2025-12-31 |  | 2022-05-01
8434.20.90 | 011 | Máquinas para prensagem a vácuo de queijo, verticais, com capacidade mínima de 260kg/h (1.440peças/h com 180g) e máxima de 580kg/h (1.440peças/h com 400g), abrangendo os processos de drenagem do soro do leite a partir da coalhada, prensagem da coalhada, formação da coalhada no formato "redondo" e corte das porções formadas de coalhada, com potência de 20.000W e tensão de 380V, dotadas, basicamente, de: tampa superior, escoador de soro do leite, silo, tubo de montagem, placa de corte, unidade de dosagem, unidade de prensagem, câmara inferior, copos e módulo de limpeza. | Resolução Gecex nº 322, de 4 de abril de 2022 | I | 2025-12-31 |  | 2022-05-01
8434.20.90 | 014 | Filadeiras contínuas em aço inoxidável para filar coalhada, com capacidade de produção variável de 400 a 6.000kg/h, realizando funções de carregamento de coalhada, corte da coalha, pré- aquecimento e aquecimento a vapor, filagem, transporte da massa filada, adição ou não de salmoura líquida, contendo: túnel de pré-filagem com eixo duplo com roscas contrarrotativas, 1 a 3 câmaras de mistura, partes internas em contato com o produto com tratamento mecânico e eletroquímico antiaderente "Vulcan" (dispensando revestimento PTFE nas partes principais do equipamento), sistema de braços mecânicos para filagem, sistema de aquecimento direto do produto por vapor, com ou sem, sistema de aquecimento de água quente para as jaquetas e sistema de dosagem de salmoura líquida, alimentador e cortador de coalhada acoplado, sistema de limpeza (CIP); sistema de controle de injeção de vapor, sensores de temperatura, controladas por PLC acondicionado em painel de controle com tela "touchscreen" e centro de controle de motor, formando corpo único. | Resolução Gecex nº 322, de 4 de abril de 2022 | I | 2025-12-31 |  | 2022-05-01
8434.20.90 | 015 | Equipamentos em aço inoxidável de movimento contínuo para drenagem, acidificação/maturação e corte de coalhada, com capacidade de acúmulo de 2.000 a 12.000kg, contendo: tambor perfurado rotativo para drenagem, dispositivo para descarga do soro, túnel com rosca sem fim para acidificação, maturação e transporte, guilhotina de corte acionada por pistão pneumático e transportador com rosca sem fim, motor elétrico com conversor de frequência e bomba centrífuga, dispositivo de limpeza CIP com "spray balls", sensores de temperatura, sistema de aquecimento e arrefecimento, realizando funções de carregamento de coalhada e soro, drenagem do soro, acidificação ou maturação da coalhada, corte da coalhada e transporte para processo posterior, controlados por painel de controle - PLC e centro de controle de motor, formando corpo único. | Resolução Gecex nº 322, de 4 de abril de 2022 | I | 2025-12-31 |  | 2022-05-01
8434.20.90 | 019 | Máquinas automáticas de moldagem, tipo carrossel, para fabricação de queijo, com capacidade mínima de 1.000kg/h e máxima de 3.500kg/h, fabricadas em aço inoxidável, executando funções de alimentação da massa filada nos moldes, moldagem e pré-resfriamento dos queijos, dotadas de: sistema de alimentação com rosca sem fim e ajuste automático da altura do produto, carrossel de moldes, sistema de pré-resfriamento com chuveiro de agua gelada, sistema de desmoldagem, sistema automático de limpeza CIP dotado de "spray-balls", inclusive para limpeza dos moldes por meio de sistema pneumático para elevação do carrossel de moldes, bomba de recirculação de água e solução CIP, painel de controle - PLC, e centro de controle de motor. | Resolução Gecex nº 322, de 4 de abril de 2022 | I | 2025-12-31 |  | 2022-05-01
8434.20.90 | 020 | Equipamentos para drenagem de soro, lavagem e resfriamento da coalhada destinada à produção de queijo tipo cottage, fechado e contínuo, com capacidade de até 25.000L/h (mistura de coalhada e soro), dotados de: tanque de coleta de soro; esteira transportadora plástica, perfurada, de grau alimentício; conjuntos de bicos aspersores de água ao longo da esteira transportadora; tanque para imersão da coalhada em água; motor elétrico acoplado com conversor de frequência, para controle da velocidade; bocas de visita com sensores de segurança; sensores magnéticos para controle da esteira; bocais de limpeza para o sistema CIP e pés ajustáveis. | Resolução Gecex nº 322, de 4 de abril de 2022 | I | 2025-12-31 |  | 2022-05-01
8434.20.90 | 021 | Equipamentos de mistura vertical de creme e aditivos para produção de queijo tipo cottage, fechados e encamisados para a circulação de água, com fundo cônico, com capacidade de até 5.500L, dotados de: agitador (vertical inclinado) com pás; agitador de fundo; células de carga; motor elétrico acoplado com conversor de frequência para controle da velocidade dos agitadores; bocas de visita com sensores de segurança; bocais de limpeza para o sistema CIP, podendo conter painéis elétricos e de controle. | Resolução Gecex nº 322, de 4 de abril de 2022 | I | 2025-12-31 |  | 2022-05-01
8434.20.90 | 022 | Equipamentos para drenagem da água de lavagem e resfriamento da coalhada, destinada à produção de queijo tipo cottage, fechado e contínuo, com capacidade de até 25.000L/h (mistura de coalhada e água), dotados de: placa de drenagem; esteira transportadora plástica, perfurada, de grau alimentício; sensores magnéticos para controle de esteira; tambor de pressão de coalhada promovendo o efeito de secagem; regulador de pressão do ar; motor elétrico acoplado com conversor de frequência, para controle da velocidade; bocas de visita com sensores de segurança; bocais de limpeza para o sistema CIP e pedestal de suporte. | Resolução Gecex nº 322, de 4 de abril de 2022 | I | 2025-12-31 |  | 2022-05-01
8434.20.90 | 025 | Equipamentos agitadores verticais inclinados, utilizados na fabricação de queijo parmesão, dotados de hélice para mistura e aquecimento e com cortador de qualhada, equipados com motor elétrico de 0,75kW de potência e até 1.430rpm, com estrutura em aço inox. | Resolução Gecex nº 322, de 4 de abril de 2022 | I | 2025-12-31 |  | 2022-05-01
8434.20.90 | 027 | Máquinas de fabricação contínua de manteiga com capacidades de produção de 1.500 até 6.000kg/h, potências de 40 até 94kW, projetadas para produzir manteiga a partir de creme de leite, compostas por 3 módulos, sendo seção de agitação construída em aço inoxidável com unidade de agitação por fricção térmica e um cilindro multiflexo com camisa dupla para circulação de água, canhão construído em aço inoxidável com unidade de separação de soro com dispositivo auto purificador e unidade de decantação de soro, seção de vácuo que é obtida por uma bomba de vácuo ou sistema de vácuo centralizado. | Resolução Gecex nº 322, de 4 de abril de 2022 | I | 2025-12-31 |  | 2022-05-01
8434.20.90 | 029 | Filadeiras contínuas em aço inoxidável para filar coalhada fresca e comercial a vapor, com capacidade de produção variável entre 3.000 a 6.000 kg/h realizando funções de pré-aquecimento, cozimento e filagem, transporte da massa filada, adição ou não de sal a seco, adição ou não de ingredientes lácteos, dotadas de: superfícies em contato com o produto tratado mecânico e eletroquímico antiaderentes (dispensando revestimentos PTFE), conjunto de roscas duplas contrarrotativas aquecidas por sistema indireto de calor, jaquetas aquecidas por sistema indireto de calor, componentes para injeção de vapor para aquecimento, cozimento e filagem da coalhada, sensores para controle de temperatura, contendo ou não componentes para medição de pH do queijo, sistema de limpeza (CIP), controladas por PLC acondicionado em painel de controle com tela sensível ao toque e centro de controle de motor, formado ou não por corpo único. | Resolução Gecex nº 322, de 4 de abril de 2022 | I | 2025-12-31 |  | 2022-05-01
8434.20.90 | 030 | Máquinas de moldagem e resfriamento automáticos para queijos de pasta filata com capacidade entre 3.000 a 6.350kg/h com superfície em aço inox tratado antiaderente, seção de alimentação com funil, extrusora com 2 roscas sem fim revestidas com material de dupla camada de material antiaderente, jaqueta para aquecimento, carrossel rotativo composto por blocos com estrutura de suporte, cilindros e controles de indexação, cilindro individual para cada cavidade do carrossel, sensores para ajuste do peso dos queijos; estrutura com gancho para transferência de blocos que compõem o carrossel; blocos que compõem o carrossel com altura máxima de 880mm para o queijo; tanque de água fria com bomba e controle de nível; tanque de água quente com bomba, válvula de vapor e borrifador, controle de temperatura e controle de nível; conjunto de tubulação, bombas e sensores para troca de temperatura indireta entre o líquido quente ou frio e as peças de queijo; cilindro de ejeção; gabinete de controle com painel sensível ao toque (touchscreen) e interface para o operador; sistemas de controle em painel em aço inoxidável; pardas de motor e acionamentos com inversor de frequência; seções de limpeza CIP (Clean in Place) incluindo gabinete de lavagem, dispositivos de pulverização e estação de inundação das cavidades; com ou sem plataforma de acesso; com ou sem carrossel rotativo adicional composto por blocos para formação de queijos de diferente formato e tamanho. | Resolução Gecex nº 322, de 4 de abril de 2022 | I | 2025-12-31 |  | 2022-05-01
8434.20.90 | 031 | Máquinas para drenagem de mistura de coalhada e soro de leite com estrutura em aço inoxidável, com capacidade de 2.000 a 4.300kg/h, equipadas com peneira fixa e tela para separação de soro de leite da coalhada, contendo de 2 a 4 esteiras em plástico micro perfuradas, guias laterais de plástico, contendo bandejas de coleta de soro em todas as esteiras, unidades de acionamento por correia com acoplamentos flexíveis, raspadores, tensores de correia e contadores de rotação em todas as esteiras, meio agitadores nas esteiras, fracionador de coalhada rotativo e prato de suporte para coalhada, calha de saída com rosca sem fim; compostas de diversos dispositivos para limpeza CIP distribuídos pelo equipamento, passagens, tampas removíveis e luzes de inspeção em toda a máquina; gabinete de controle com painel sensível ao toque "touchscreen" e interface para o operador; contendo ou não tubo de água de lavagem da coalhada; contendo ou não dispositivos para adição de sal a seco composto de dosagem e unidade de alimentação; contendo ou não fracionador de coalhada com corte duplo. | Resolução Gecex nº 322, de 4 de abril de 2022 | I | 2025-12-31 |  | 2022-05-01
8434.20.90 | 032 | Combinações de máquinas para moldagem e corte de queijo processado, compostas de: máquina de moldagem de queijo processado, com largura máxima do lençol de queijo igual ou maior a 1.000mm, com 2 correias em aço inox, bandejas de resfriamento, distribuidor de queijo, conjunto de roletes de corte para corte do queijo em tiras, unidade de giro e raspadores; esteira transportadora, com dispositivo para empilhamento contínuo das tiras de queijo processado; cortador das tiras empilhadas de queijo processado em blocos, com braço de corte com harpa de arame e capacidade máxima de corte igual ou maior a 200cortes/min. | Resolução Gecex nº 322, de 4 de abril de 2022 | I | 2025-12-31 |  | 2022-05-01
8434.20.90 | 033 | Unidades de fornecimento de produto UHT (módulo asséptico) com capacidade de transferência igual ou superior a 5.000L/h, garantindo a esterilização (SIP) e a limpeza principal (CIP) dos seus componentes antes da transferência do produto; com válvulas sanitárias e assépticas; com barreiras de vapor; com filtros para geração de vapor culinário para receber e entregar o produto com assepsia; com painel de controle com interface homem máquina (IHM) e PC industrial. | Resolução Gecex nº 322, de 4 de abril de 2022 | I | 2025-12-31 |  | 2022-05-01
8434.20.90 | 034 | Máquinas totalmente automáticas de moldagem de queijo ampla variedade de tipos de queijos com ou sem olho mecânico, tamanhos e formatos em uma única forma, equipadas com dispensador-escorredor com filtro e válvula reguladora de saída de soro para pré-soro da coalhada, sistema de distribuição de coalhada com controle automático do nível, com esteira de transportadora de alimentação automática com empurradores acionado por motor redutor e inversor de frequência, com tanque de coleta de soro com sonda de nível para evacuação, com painel de controle com PLC e display, com bomba centrífuga de extração de coalhada e soro de leite, com capacidade de produção máxima de 600queijos/h de queijos massas fechado, equipada com 3 colunas e 3 formadores para moldar queijos de 7,6kg, com bomba centrífuga de extração do soro e de autolimpeza pela recirculação do moldador. | Resolução Gecex nº 322, de 4 de abril de 2022 | I | 2025-12-31 |  | 2022-05-01
8434.20.90 | 035 | Máquinas de filagem com parede dupla e moldadora, para produção automatizada de queijos (mozzarella), com capacidade de processamento de até 80kg/h, de aço inoxidável AISI 304, equipadas com um gerador de vapor elétrico incorporado, painel de controle elétrico por meio de CLP e tela "touchscreen", automatização na drenagem e maturação da coalhada, filagem, dosagem de sal e moldagem, sistema de pré-resfriamento e limpeza CIP, filadora dotada de 2 roscas sem fim bidirecionais e a modeladora de 2 roscas sem fim e 1 rolo de moldagem, ambas controladas por um inversor de velocidade variável, com camisa de aquecimento e termorregulador para manter e controlar a temperatura do produto. | Resolução Gecex nº 322, de 4 de abril de 2022 | I | 2025-12-31 |  | 2022-05-01
8434.20.90 | 036 | Máquinas para moldagem e compactação de massa de queijos com capacidade variável entre 750 e 1.600kg/h, dotadas de: torre com chapa espessa e totalmente soldada em aço inox AISI 304, com perfurações cônicas internas para rápida limpeza e tratamento especial na superfície; elevador cilíndrico de altura do bloco para controle de altura; torre com altura entre 8,5 e 12m com alimentação pneumática; bombas de vácuo com inversores de frequência; equipamento modular pré-montado com tubulação e cabeamento; painel sensível ao toque (touchscreen) e "interface" para o operador, com controle em uma única tela; partidas de motor e acionamentos com inversor de frequência; seções de limpeza CIP (Clean in Place); com ou sem plataforma de acesso; sistema para pesagem dos blocos de queijo com sistema de controle; transportador para blocos de queijo e sistema de controle com ejeção sequenciada. | Resolução Gecex nº 322, de 4 de abril de 2022 | I | 2025-12-31 | Resolução Gecex nº 344, de 19 de maio de 2022 | 2022-05-26
8434.90.00 | 001 | Moldes tipo barra para fabricação de queijos, com microperfurações cônicas, dimensão interna igual ou maior de 348 x 268mm, altura interna igual ou maior de 195mm, com tampa e reforço em ano inoxidável, material constitutivo p-fenilenovinileno (PPV). | Resolução Gecex nº 322, de 4 de abril de 2022 | I | 2025-12-31 |  | 2022-05-01
8434.90.00 | 003 | Moldes redondos para fabricação de queijo processado, com microperfurações cônicas, diâmetro interno igual ou maior a 320mm, profundidade igual ou maior a 150mm, com tampa e material constitutivo “p-fenilenovinileno” (PPV). | Resolução Gecex nº 322, de 4 de abril de 2022 | I | 2025-12-31 |  | 2022-05-01
8435.10.00 | 008 | Prensas a vácuo para extração de mostos e sucos de uvas, inteiras, desengaçadas ou fermentadas, com reservatório horizontal de capacidades volumétricas de, no mínimo, 2.000 e, no máximo, 50.500 litros, com pulmão de acúmulo vertical, controladas por controlador lógico programável (CLP), com bomba centrífuga convencional ou de rotor flexível, com ou sem balão para utilização e recuperação do gás inerte, com ou sem conjunto de válvulas pneumáticas para seleção automática, equipadas com uma ou 2 portas de acesso, com ou sem dispositivo de lavagem automática. | Resolução Gecex nº 322, de 4 de abril de 2022 | I | 2025-12-31 |  | 2022-05-01
8435.10.00 | 010 | Desengaçadeiras com movimento pendular para separar os grãos da uva do cacho pelo peso da mesma, sem batedor, sem árvore de desengace, com 1 ou 2 jaulas, com roletes reguláveis de separação, das partes vegetais residuais de, aproximadamente, 0,2 a 0,5%, com selecionador por tamanho de grãos e cacho de uva, com capacidade de produção mínima de 2ton/hora. | Resolução Gecex nº 322, de 4 de abril de 2022 | I | 2025-12-31 |  | 2022-05-01
8435.10.00 | 014 | Máquinas para espremer e extrair suco de frutas cítricas com capacidade de processamento de até 40frutas cítricas/min e com eficiência de produzir até 4,5L de suco/min com tecnologia antibacteriana de íons de prata, sistema de segurança e detecção de bloqueio do motor, peças compostas por imãs de contato, sistema operacional com acionamento automático e autoatendimento, torneira em aço inoxidável anti-gotejamento com alavanca para início/parada da máquina com suporte para garrafas, alimentação em prato giratório com dreno para escoamento de resíduos, filtração por esteira giratória automática, dotada de: sistema contínuo ou descontínuo com 3 configurações de ciclos, função nível de resíduo, visualização de dados operacionais, contagem de frutos espremidos e sinalização de erros via tela “display”. | Resolução Gecex nº 322, de 4 de abril de 2022 | I | 2025-12-31 |  | 2022-05-01
8435.10.00 | 015 | Prensas de banda para separação contínua de líquidos a partir de diferentes misturas sólido-liquidas, com capacidade máxima de 40t/h. | Resolução Gecex nº 322, de 4 de abril de 2022 | I | 2025-12-31 |  | 2022-05-01
8435.10.00 | 016 | Máquinas para espremer e extrair suco de frutas cítricas com capacidade de processamento de até 13frutas/min com tecnologia antibacteriana de íons de prata, alimentador com capacidade para 6 frutas com sensor de presença que detecta a ausência de frutas e para automaticamente o modulo extrator, sistema triplo de segurança e detecção de bloqueio do motor, sistema operacional com modo automático continuo, recipiente de sucos integrado com capacidade para 750ml, modo manual composto por torneira de autoatendimento com acionamento direto que permite a liberação do suco e com sistema anti-gotejamento, display digital que permite verificar a quantidade de frutas espremidas, modo alarme com identificação dos erros operacionais via tela display e kit de extração compacto e de fácil limpeza. | Resolução Gecex nº 322, de 4 de abril de 2022 | I | 2025-12-31 |  | 2022-05-01
8435.10.00 | 017 | Máquinas para espremer e extrair suco de frutas cítricas com capacidade de processamento de até 27frutas cítricas/min e com eficiência de produzir até 2,5 litros de suco/min com tecnologia antibacteriana de íons de prata, sistema duplo de segurança e detecção de bloqueio do motor, peças compostas por imãs de contato, sistema operacional com acionamento profissional e autoatendimento, torneira anti gotejamento com botão frontal de acionamento automático e com trava para operação em modo continuo, suporte para garrafa, alimentador integrado composto por prato giratório e capacidade de armazenamento de 10kg de frutas, cesto integrado para descarte de cascas, visualização de dados operacionais, contagem de frutos espremidos e sinalização de erros via tela display digital com botões sensíveis ao toque. | Resolução Gecex nº 322, de 4 de abril de 2022 | I | 2025-12-31 |  | 2022-05-01
8435.10.00 | 018 | Máquinas para espremer e extrair suco de frutas cítricas com capacidade de processamento de até 22 frutas cítricas/min e com eficiência de produzir até 2 litros de suco/min com tecnologia antibacteriana de íons de prata, sistema duplo de segurança e detecção de bloqueio do motor, peças compostas por imãs de contato, sistema operacional com acionamento de autoatendimento e auto funcionamento que permite a operação de forma automática com a introdução da fruta no alimentador, torneira anti-gotejamento com botão frontal de acionamento automático e trava para uso de modo continuo, visualização de dados operacionais, contagem de frutos espremidos e sinalização de erros via tela display digital e com botões sensíveis ao toque. | Resolução Gecex nº 322, de 4 de abril de 2022 | I | 2025-12-31 |  | 2022-05-01
8435.10.00 | 019 | Máquinas centrífugas para espremer e extrair suco de frutas e verduras, com capacidade de processamento de até 120kg/h – 1,8L/min com recipiente com capacidade de armazenamento de resíduos de 13kg, com empurrador e boca de entrada de 75mm, com motor sem escova com baixa manutenção e sem transmissão de calor, sistema de controle com 2 velocidades, sistema triplo de segurança, sistema de proteção térmica, isolamento anti umidade do motor, botão seletor de velocidades, torneira rotativa anti gotejamento e bandeja removível. | Resolução Gecex nº 322, de 4 de abril de 2022 | I | 2025-12-31 |  | 2022-05-01
8435.10.00 | 020 | Máquinas para extrair suco de todos os tipos de frutas, legumes e verduras com capacidade de produção de 30galões/110 litros/h, prensa de aço inox e 11t de força com placas de prensagem de fácil remoção e limpeza, com bolsa de filtragem antipartículas e antipolpa com dimensões fina, média e grossa, as máquinas possuem sistema de segurança com parada automática ao abrir o alimentador, composto por detecção de encaixe do risco ralador e do triturador e um botão de emergência, são compostas por 4 discos raladores adaptáveis a todo tipo de frutas, legumes e verduras, sistema de saída do processo de extração composto por bandeja de coleta com bico antigotejamento, depósito com capacidade para 3galões/11 litros com filtro integrado, sistema operacional semiautomático ou manual, com 4 programas padrões, possibilita configuração personalizada de tempo e velocidade da prensa e do número de ciclos, painel de controle sensível ao toque com haste móvel para melhor acessibilidade de qualquer ponto de operação, controle centralizado dos parâmetros velocidade, potencia, tempo de prensa e número de ciclos e com entrada UBS para atualização de “software” e personalização operacional. | Resolução Gecex nº 322, de 4 de abril de 2022 | I | 2025-12-31 |  | 2022-05-01
8435.10.00 | 021 | Máquinas para espremer e extrair suco de frutas cítricas com capacidade de processamento de até 40 frutas cítricas/min e com um cesto com capacidade de armazenamento de 20kg de laranja com sistema rotativo composto por um prato giratório que permite a entrada do fruto no processo de extração sem a intervenção humana, as máquinas possuem tecnologia antibacteriana de íons de prata, sistema triplo de segurança e detecção de bloqueio do motor, peças compostas por imãs de contato, sistema operacional com acionamento automático e autoatendimento, torneira com encaixe em aço inoxidável antigotejamento, botão frontal de acionamento automático e com suporte para garrafa, tela “display” com visualização da contagem de frutos espremidos e sinalização de erros. | Resolução Gecex nº 322, de 4 de abril de 2022 | I | 2025-12-31 |  | 2022-05-01
8435.10.00 | 022 | Prensas de correia para extração de sucos de frutas e vegetais com sistema de prensagem continua para integração em linha de processamento, com capacidade de processamento de 1.000 a 1.300kg/h, com motor de 0,75kW, com tensão de alimentação 400V - 50Hz, pré-instalado em SKID, com painel elétrico, correia de alimentação, funil de entrada, banda filtrante, rolos de prensagem e coletor de saída, fabricado em aço inox sanitário. | Resolução Gecex nº 322, de 4 de abril de 2022 | I | 2025-12-31 |  | 2022-05-01
8435.10.00 | 024 | Enriquecedores automáticos, em aço inox, para produção de suco e vinho com extração total da cor da casca durante até 60min da uva desengaçada com concentração do suco em até 48% no processo continuo conforme a necessidade de brix, com isolamento na tubulação e o tanque reator para reduzir o consumo de vapor, controlado por PLC, com aquecimento em 2 estágios, sendo o 1º na temperatura ambiente entre 20 a 50 graus celsius, no segundo estágio aumenta a temperatura para até 94 graus celsius no tanque reator, com uma sonda para controle da temperatura, com capacidade de produção entre 5.000 a 30.000kg/h, equipados com bomba helicoidal com válvula de regulagem de fluxo, baixa produção de sólidos em até 9%, com limpeza controlada pelo PLC com monitoramento da soda e do ácido para neutralização através do PH. | Resolução Gecex nº 322, de 4 de abril de 2022 | I | 2025-12-31 |  | 2022-05-01
8435.10.00 | 025 | Máquinas para espremer e extrair suco de frutas cítricas com capacidade de processamento de até 12 frutas cítricas por minuto e com alimentador com capacidade de armazenamento de 3 ou 4 frutas cítricas, possuem geometria cónica da unidade de prensagem (tambores), sistema de filtragem integrado ao grupo espremedor, grelha que inibe a passagem de bagaços e caroços, botão com código e aviso de cor, torneira de ampla vazão antigotejamento. | Resolução Gecex nº 322, de 4 de abril de 2022 | I | 2025-12-31 |  | 2022-05-01
8435.10.00 | 026 | Prensas pneumáticas automáticas, com membranas que trabalham com temperaturas que variam entre -5 até 70 Graus Celsius; com carregamento da uva por meio de 1 ou 2 portas e/ou por enchimento axial, sistema de drenagem do suco por calhas com geometria autolimpante, com ou sem sistema automático de lavagem, controladas e programadas por controlador lógico programável (CLP), com ou sem reservatório flexível para gás inerte. | Resolução Gecex nº 322, de 4 de abril de 2022 | I | 2025-12-31 |  | 2022-05-01
8435.10.00 | 027 | Prensas pneumáticas com membrana central, com insuflação sobre toda a parede interna, com tambor horizontal em aço inoxidável perfurado, controladas por um PLC, com compressor/depressor incorporado, equipadas com um dispositivo que impede que o produto prensado entre no compressor em caso de rompimento da membrana, equipadas com válvula de carga axial, com ou sem balão para utilização e recuperação do gás inerte, com ou sem dispositivo de lavagem automática, com capacidade para prensar uva fermentada entre 3.500 e 190.000kg. | Resolução Gecex nº 322, de 4 de abril de 2022 | I | 2025-12-31 |  | 2022-05-01
8435.10.00 | 028 | Prensas pneumáticas com membrana central, com insuflação sobre toda a parede interna, com tambor horizontal em aço inoxidável, equipadas com canaletas circunferenciais perfuradas dotadas de sistema de limpeza mecânico, controladas por um PLC, com compressor/depressor incorporado, equipadas com um dispositivo que impede que o produto prensado entre no compressor em caso de rompimento da membrana, equipadas com válvula de carga axial, com ou sem balão para utilização e recuperação do gás inerte, com ou sem dispositivo de lavagem automática, com capacidade para prensar uva fermentada entre 6.500 e 250.000kg. | Resolução Gecex nº 322, de 4 de abril de 2022 | I | 2025-12-31 |  | 2022-05-01
8435.10.00 | 030 | Máquinas automáticas para extração seletiva de compostos polifenólicos das cascas das uvas (antocianinas/taninos), com regulagem dos ciclos, controladas por CLP, dotadas de: 2 garrafas de compressão em aço inoxidável com capacidade máxima de 300 litros de cada garrafa, com 2 válvulas em cada garrafa que funcionam alternativamente, com tanque pulmão da uva com capacidade de no máximo 2.000 litros, com sonda de controle, com bomba helicoidal (mohno). | Resolução Gecex nº 322, de 4 de abril de 2022 | I | 2025-12-31 |  | 2022-05-01
8435.10.00 | 031 | Desgranadeiras de movimento ortodrômico, para uvas, em aço inoxidável com partes em PVC de grau alimentício, dotadas de esteira transportadora assíncrona com pinos emborrachados, com grade metálica oscilante ortogonal para remover as uvas dos caules por meio de movimentos alternados, com ou sem dispositivo de esmagamento constituído por roletes emborrachados e com distância regulável entre eles, com variador mecânico de velocidade para esteira e para a grade, com produção máxima de 5t/h, com painel elétrico. | Resolução Gecex nº 322, de 4 de abril de 2022 | I | 2025-12-31 | Resolução GECEX nº 338, de 09 de maio de 2022 | 2022-05-16
8435.10.00 | 032 | Prensas helicoidais herméticas para pectina lavada com soluções de álcool e ácidos, com capacidade produtiva de 4.500kg/h, velocidade de rosca a 7,5rpm a 60Hz, e dotadas de: roscas com 4 estágios de compressão e eixo cônico, telas em aço inox divididos em 2 partes para fácil manutenção, fabricado em aço inoxidável 304 ou 316 nas partes em contato com produto, cone de descarga com pressão autoajustável, sistema de spray para limpeza CIP, "encoders" para indicação de velocidade dos eixos, 4 barras de resistência, portas de inspeção de policarbonato, sendo acionado por motor elétrico de alta eficiência IE3 com 30kW, NEMA IP55, equipado com termistores. | Resolução Gecex nº 322, de 4 de abril de 2022 | I | 2025-12-31 | Resolução Gecex nº 406, de 22 de setembro de 2022 | 2022-09-30
8435.10.00 | 033 | Desengaçadeiras com movimento pendular para separar os grãos do cacho das uvas, equipadas com 1 ou 2 jaulas perfuradas, com selecionador de roletes reguláveis para separação dos grãos das partes vegetais, com ou sem chassis em inox com rodas, com capacidade de produção entre 2 e 16t/h. | Resolução Gecex nº 322, de 4 de abril de 2022 | I | 2025-12-31 | Resolução Gecex nº 460, de 20 de março de 2023 | 2023-03-28
8435.10.00 | 034 | Prensas pneumáticas automáticas com carregamento por 1 ou 2 portas, com membranas, dotadas de um tecido de poliéster e poliuretano, com ou sem sistema axial, com sistema de drenagem do mosto das uvas por calhas com geometria autolimpante, com ou sem sistema de lavagem, controladas e programadas por controlador lógico programável (CLP), com ou sem reservatório flexível para gás inerte. | Resolução Gecex nº 322, de 4 de abril de 2022 | I | 2025-12-31 | Resolução Gecex nº 460, de 20 de março de 2023 | 2023-03-28
8436.10.00 | 031 | Máquinas para preparação, mistura e distribuição de rações para suínos, com ajuste de fórmulas e quantidades específicas para cada ponto de alimentação, balança, misturador, depósito de armazenamento, transporte da ração seca por fluxo de ar, com controle eletrônico, distribuição até 200m de distância, capacidade para até 600kg de ração seca por hora, distribuidores rotativos com mistura opcional de água em porções variáveis (secas, úmidas ou líquidas) , sem resíduos, limpeza automática. | Resolução Gecex nº 322, de 4 de abril de 2022 | I | 2025-12-31 |  | 2022-05-01
8436.10.00 | 046 | Misturadores verticais para ração animal, autopropulsados, com capacidade de carga máxima igual ou superior a 13m³, mas inferior ou igual a 33m³, com sistema misturador helicoidal cônico vertical dotados de 1 ou 2 ou 3 roscas verticais de aço, com facas ajustáveis de aço com ou sem revestimento de tungsténio, equipados com contra faca manual ou hidráulica, acionados por motor turbo diesel igual ou superior a 140HP, mas inferior ou igual a 245HP, com mecanismo de carregamento dotado de esteira transportadora e fresa cilíndrica de movimentação circular nos 2 sentidos com alcance vertical máximo igual ou superior a 5,03m, mas inferior ou igual a 5,70m, com mecanismo de descarregamento da ração por portas de descargas ou esteira normal ou esteira estendida, com transmissão hidrostática e acionamento do controle total da fresa carregadora por “joystick“. | Resolução Gecex nº 322, de 4 de abril de 2022 | I | 2025-12-31 |  | 2022-05-01
8436.10.00 | 047 | Alimentadores automáticos para alimentação suplementar de suínos, com controle computadorizado de quantidade e horário da alimentação, capazes de atender a leitões lactentes, dotados de: tanque térmico de mistura e alimentação redondo em plástico PE com capacidades de até 125L, com um ponto de pesagem (célula de carga) com até 128 cochos por tanque, controlados por computador, bombas helicoidais e válvulas de alimentação pneumáticas para micro dosagens de 30 a 40g por cocho, dosador de fornecimento contínuo de componentes secos, sensor para alimentação, circuito de distribuição de alimentos, sistema automático de limpeza ácida e limpeza alcalina, saída de alimentação sobrante, alternador de frequência, gabinete e painel de controle sensível ao toques. | Resolução Gecex nº 322, de 4 de abril de 2022 | I | 2025-12-31 |  | 2022-05-01
8436.10.00 | 050 | Moinhos de martelos para moagem de peletes de ração animal acionados por motor elétrico de 400kW, dotados de: alimentador, acionado motoredutor de 1,5kW; controlador de frequência; filtro de ar; válvula de ar; ventilador, acionado por motor elétrico de 22kW com 3.600rpm; silenciador; painel de controle e painel starter; podendo conter: extensão para troca automática de tela de três tipos diferentes. | Resolução Gecex nº 322, de 4 de abril de 2022 | I | 2025-12-31 |  | 2022-05-01
8436.10.00 | 051 | Combinações de máquinas para texturização e corte de alimentos para cães e gatos, com capacidade de produção igual ou maior a 375kg/h e menor ou igual a 1.500kg/h, compostas de: texturizador de alimentos dotado de difusor de fluxo de alta pressão, 5 válvulas borboletas para controle do fluxo a ser processado, 5 tubos de entrada de vapor com transmissores de pressão e temperatura, 5 válvulas de descarga para limpeza automática, 5 motoredutores, 5 inversores de frequência, 5 roscas com diâmetro de 100mm fabricados em aço AISI 316, 5 carros para suporte e limpeza das roscas, 5 sistemas de derivação para produtos não cozidos, sistema de purga para o vapor condensado, interface homem máquina (IHM), plataforma em aço inoxidável, para facilitar a remoção das roscas; Máquina para corte de alimentos composta por: suporte para o sistema de facas, 2 facas para separar o produto na direção axial, sistema de corte em tesoura para corte em seções transversais; painel elétrico e sistema de controle, com controlador lógico programável (CLP). | Resolução Gecex nº 322, de 4 de abril de 2022 | I | 2025-12-31 |  | 2022-05-01
8436.10.00 | 052 | Combinações de máquinas para produção de ração para aves controlada por CLP (Controlador Lógico Programável) com capacidade nominal igual ou superior a 35t/h, compostas de: peletizadora com matriz de diâmetro interno igual a 900mm, superfície efetiva de peletização de 9.189cm2, com 2 rolos com diâmetro de 435mm, com área aberta da superfície de 37,4%, acionada por motor de alta eficiência (IE3) com potência igual ou superior a 400kW por meio de uma transmissão em V e de uma correia dentada, equipada com rosca alimentadora para controle da carga da peletizadora, detecção ativa do deslizamento do rolo e um modo de limpeza da matriz; misturador de vapor com partida a quente com diâmetro de 500mm com sistema de controle e redução do vapor; vaso de longa duração para condicionamento do produto com tempo máximo de retenção de 3min ou capacidade de 96m3/h; resfriador contrafluxo com distribuidor giratório e tremonha de saída para resfriar os pellets após a pelotização a até ±5 Graus Celsius acima da temperatura ambiente resultando em um excelente teor de umidade dos “pellets” com capacidade de esvaziamento completo do resfriador minimizando a contaminação cruzada; sistema de recuperação de pó de ração com um ciclone em aço inoxidável, ventilador, válvula eclusa de pó, válvula de controle de ar e um silenciador; 2 roscas transportadoras de descarga; rosca transportadora de aço inoxidável; válvula giratória; 6 indicadores de nível, válvula de proteção contra incêndios e sistema de automação, controle e operação com CLP. | Resolução Gecex nº 322, de 4 de abril de 2022 | I | 2025-12-31 |  | 2022-05-01
8436.10.00 | 053 | Combinações de máquinas para preparação de molhos utilizados em alimentos/ração para animais, compostas de: unidade de emulsão dos componentes – salmoura e rações, capacidade de 400L, com sistema microcortador, células de carga/pesagem; unidade de solução (salmoura), em aço inoxidável, capacidade de 2.000L, com bomba de transferência e agitador; unidade para pequenos pedaços de carne, em aço inoxidável, capacidade de 500L, com bomba de transferência e agitador. | Resolução Gecex nº 322, de 4 de abril de 2022 | I | 2025-12-31 |  | 2022-05-01
8436.10.00 | 055 | Máquinas homogeneizadoras de dietas animais com transmissão automática das roscas verticais e variação de velocidades através do sinal do sistema eletrônico de pesagem, dotadas de 2 ou 3roscas verticais com capacidade volumétrica de 12 a 52m³, com múltiplas portas de descarga com abertura hidráulica e potência de acionamento inferior a 8HP/t de dieta homogeneizada. | Resolução Gecex nº 322, de 4 de abril de 2022 | I | 2025-12-31 |  | 2022-05-01
8436.10.00 | 056 | Combinações de máquinas para peletização de ração para aves e/ou suínos e/ou ruminantes, compostas de: rosca transportadora, com capacidade de 55m2/hora ou mais, misturador de vapor com 500mm de diâmetro e 2.000mm de comprimento em aço inox, unidade de controle de vapor para 2-4barg de pressão e capacidade de 750-1.750kh/hora, unidade de redução de vapor para 8-12barg de pressão para 2-4barg de pressão e capacidade de 250-1.650kg/hora, retentor de longa duração - LTV de 3.000mm e 96m3/h com 1 minuto de retenção e 32m3/h com 3 minutos de retenção a 625kg/m3, com isolamento térmico em serpentina elétrica, peletizadora com matriz de 900mm de diâmetro e 275mm de profundidade com capacidade de produção de 25t/h com PDI de 90%, equipadas com motor trifásico de gaiola de 315kW e sistema de transmissão em 2 estágios por correia em "V" e correia dentada, com ajuste mecânico automatizado dos rolos e sistema de detecção de escorregamento dos rolos automáticos, sistema de troca de matriz "quick fit" de encaixe cônico, bica de conexão, válvula rotativa, distribuidor rotativo de peletes, resfriador de contra fluxo de 3.000mm por 3.000mm, sensor indicador de nível, ciclone de aço inox de 5.000mm por 1.000mm, válvula de pó de 8,5L de capacidade por evolução, válvula de controle de ar, ventilador de exaustão de 37kW de potência, redutor de ruído, triturador duplo de peletes de capacidade de 25t/h para peletes de 4mm, painel de controle com painel principal de controle, painel de operação, painel de IO remoto e Painel PLC, com "software" de automação para operação dos equipamentos de peletização como controle da carga, temperatura, condicionamento, dosagem da rosca de transporte, lubrificação, velocidade de peletização, carga dos motores, controle dos sensores e válvulas, controle dos "starters" de motores, controle dos variadores de frequência dos motores e controle do ajuste automatizado dos rolos e do sistema de detecção de escorregamento dos rolos. | Resolução Gecex nº 322, de 4 de abril de 2022 | I | 2025-12-31 |  | 2022-05-01
8436.10.00 | 057 | Misturadores de ração animal vertical e estático, com capacidade entre 22 e 40m3 uteis, com 3 planetárias e 3 roscas de mistura, cada rosca com 2,5 a 3,5 espiras e 6 a 9 facas, movidas por motores elétricos independentes, cada rosca conta com seu próprio sistema de resfriamento de óleo de lubrificação, o depósito do equipamento é facetado e com comprimento de 7.110 a 7.970mm, largura de 2.320 a 2.550mm, altura montado de 2.320 a 3.390mm, a descarga se dará por uma ou mais portas, operadas hidraulicamente, com sistema de pesagem com balança capaz de guardar a programação das dietas e ingredientes. | Resolução Gecex nº 322, de 4 de abril de 2022 | I | 2025-12-31 |  | 2022-05-01
8436.10.00 | 058 | Máquinas aplicadoras de óleos e enzinas em ração animal, dotadas de: sistema de dosagem líquida; medidor contínuo do fluxo de massa sólida; capacidade de 5 até 120t/h; tensão de alimentação 380/660V; aberturas flangeadas de entrada e saída; unidade de disco seco com redução da correia dentada / roda dentada; câmara de revestimento com raspador; porta de acesso único; disco(s) líquido em aço inoxidável com correia em V e pernas de apoio; com ou sem: câmara de revestimento com calha de descarga; câmara de revestimento com fita de rosca dupla e transportador de remo; todas as superfícies de contato de aço inoxidável; peneira classificadora; rastreamento de calor; sensor de nível completo; aleta do misturador próximo das paredes; extensões de transporte de mistura. | Resolução Gecex nº 322, de 4 de abril de 2022 | I | 2025-12-31 |  | 2022-05-01
8436.10.00 | 059 | Combinações de máquinas para a produção de ração peletizada para aves ou suínos controladas por PLC (controlador lógico programável) com capacidade nominal igual ou superior a 10tph (podendo chegar a 30tph dependendo do tipo de formulação utilizada), compostas de: roscas de extração de ração farelada de aço inoxidável controladas por inversor de frequência; sistema de redução de vapor e sistema de controle de vapor conectados a automação e ao PLC; misturador e vapor com partida a quente e diâmetro de 500mm integrado com o sistema de controle de vapor e monitorado por sensores de temperatura; retentor de longa duração para condicionamento da ração com tempo máximo de retenção de 3 minutos ou capacidade de 96m3/h, equipado com sistema de conexão e anti-flutuação de corrente da peletizadora monitorado por sensores de temperatura; peletizadora com matriz de diâmetro interno igual a 900mm, com superfície de peletização efetiva de 7.775cm² e área aberta mínima de 37,4%, com 2 rolos com diâmetro de 435mm, acionada por motor de alta eficiência (padrão mínimo IE3 ou IE5), com potência igual ou superior a 200kW, por meio de uma transmissão primária de correias em V e transmissão secundária por correia dentada, com controle de carga da peletizadora, detecção ativa de deslizamento de rolos e ajuste mecânico automatizado de distância dos rolos e sistema de encaixe rápido e fácil da matriz; válvula rotativa para controle do fluxo de produção; 1 resfriador de contrafluxo com distribuidor giratório de peletes e tremonha de saída hidráulica equipado com 2 sensores indicadores de nível para resfriamento de peletes após a peletização em até +-5 Graus Celsius acima da temperatura ambiente, resultando em baixo teor de umidade dos peletes, com capacidade de esvaziamento completo do resfriador minimizando a contaminação cruzada; sistema de recuperação de pó de ração com ciclone completo em aço inoxidável, equipado com ventilador, válvula eclusa de pó, válvula de controle de ar e silenciador; 1 válvula de proteção contra incêndios; podendo ou não conter 1 triturador duplex 16.1 e podendo ou não conter 1 válvula 2 vias; tudo integrado em um sistema de software de automação, controle e operação com CLP. | Resolução Gecex nº 322, de 4 de abril de 2022 | I | 2025-12-31 |  | 2022-05-01
8436.10.00 | 060 | Combinações de máquinas para moagem, mistura e emulsificação para fabricação de alimentos para animais domésticos a partir de proteína animal, com capacidade para até 2.000kg/h de mistura emulsificada; compostas de: transportador de esteira com taliscas e detector de metais para alimentação de blocos congelados; elevador com altura de elevação igual ou maior a 2000mm, capacidade de elevação igual ou maior a 350kg (incluindo a cuba), velocidade e elevação igual ou maior a 5m/min, para cubas de 300L para alimentação de blocos frescos; moedor para proteína animal congelada ou fresca, com ou sem osso, com capacidade de processamento igual ou maior a 7.000kg/h, rosca simples, conjunto de 2 facas (pré-corte e corte), 1 matriz, suporte para suporte para talha para auxiliar desmontagem do conjunto de facas e acionado por motor com potência igual ou maior a 75kW com inversor de frequência; misturador de duplo eixo, com elevador alimentador para cuba de 300L, sistema de aquecimento a vapor, sistema de geração de vácuo, sistema de dosagem de água com medição de vazão, comporta automática para descarregamento, acionado por motor com potência igual ou maior de 11kW, bomba para transferência da mistura; emulsificador com capacidade de processamento igual ou maior a 2.000kg/h, com conjunto de tubulação para alimentação, conjunto de facas e matrizes, acionado por motor com potência igual ou maior a 75kW, controlado por inversor de frequência. | Resolução Gecex nº 322, de 4 de abril de 2022 | I | 2025-12-31 |  | 2022-05-01
8436.10.00 | 061 | Combinações de máquinas para peletização de ração animal, destinada a aves e/ou suínos e/ou ruminantes, compostas de: rosca transportadora, com capacidade igual ou superior a 55m3/h; misturador de vapor, consumo de vapor igual ou superior a 2.500kg/h; unidade de redução de vapor com capacidade igual ou superior a 2.500kg/h; vaso retentor de longa duração - LTV de capacidade igual ou superior a 96m3 (com tempo de retenção mínimo de 1min) ou de 32m3/h (com tempo de retenção de 3 minutos); peletizadora com diâmetro de matriz de 900mm, com capacidade igual ou superior a de 43t/h, acionada por motor com potência igual ou superior a 405kW e transmissão em 2 etapas, com sistema de ajuste mecânico automático dos rolos e detecção de deslizamento dos rolos, sistema de encaixe da matriz “Quick-Fit”, com 1 matriz e 2 capas de rolo CU900 e pista de rolamento igual ou superior a 325mm; bica de conexão; válvula giratória; distribuidor giratório de peletes; resfriador de contra fluxo; indicador de nível; ciclone; válvula eclusa de pó com capacidade igual ou superior a 8,5 litros por rotação; válvula de controle de ar; ventilador (exaustor); redutor de ruído; triturador duplex com capacidade mínima igual ou superior a 30t/h de peletes de 4mm, de valor unitário (CIF) não superior a R$ 2.111.775,68. | Resolução Gecex nº 322, de 4 de abril de 2022 | II | 2025-12-31 |  | 2022-05-01
8436.10.00 | 062 | Máquinas para produção de almondegas de proteína animal, com peso de 10 a 12g cada e cozimento e resfriamento para proteína animal na forma de posta ou filets (carnes de frango, bovina, suína e peixes), para fabricação de alimentos para animais domésticos, com 2 métodos de cozimento, imersão em água quente (90 Graus Celsius) ou somente vapor saturado; com capacidade de 500 a 1.000kg/h de produto já cozido; dotadas de: moega para de recebimento de mistura para almondega, conformador de almondegas, transportador de esteira para alimentação e transporte interno a zona de cozimento e resfriamento, zona de aquecimento com aquecimento a vapor direto, zona de resfriamento com resfriamento a ar, cobertura com sistema de elevação para possibilitar limpeza interna, sistema de limpeza automático da esteira, transportador de esteira plástica com taliscas para elevação do produto na saída o resfriador, painel de controle com CLP e interface gráfica (IHM). | Resolução Gecex nº 322, de 4 de abril de 2022 | I | 2025-12-31 |  | 2022-05-01
8436.10.00 | 063 | Máquinas para peletização de ração animal, com capacidade de produção superior a 50t/h, com sistema de acionamento direto com redutor de velocidade, dotadas de: matriz anelar rotativa com 2 rolamentos de fricção, medindo aproximadamente 1.270mm diâmetro interno X 356mm de largura para pista de rolagem, com área de trabalho de aproximada 1,400m2, para formação de peletes com aproximadamente 4mm de diâmetro; sistema de lubrificação forçada com controle de temperatura, nível e fluxo do óleo; sistema de lubrificação automática dos rolos; sistema de ajuste remoto dos rolos “lineator” e medição da velocidade dos rolos (RSM), com painel de controle por CLP; dotada ou não com motor elétrico de alta eficiência com capacidade igual ou superior a 700HP. | Resolução Gecex nº 322, de 4 de abril de 2022 | I | 2025-12-31 |  | 2022-05-01
8436.10.00 | 064 | Combinações de máquinas para produção de peletes (ração animal), controladas por PLC (Controlador Lógico Programável) com capacidade nominal máxima de 50t/h dependendo do tipo de formulação utilizadas, compostas de: Roscas de extração e dosagem de produto de aço inoxidável; Inversor de frequência de dosagem; sistema de redução de vapor e sistema de controle de vapor com válvulas automatizadas; misturador de vapor com partida a quente, diâmetro de 500mm construído em aço inoxidável, paredes de 6mm de espessura, com controle de temperatura e integração com o sistema de automação; retentor de longa duração, com tempo máximo de retenção de 3 minutos ou capacidade de 96m3/h, equipado com sistema de conexão e anti-flutuação de corrente com controle de temperatura; peletizadora de matriz de diâmetro interno igual a 900mm, com superfície de peletização efetiva de 10.174cm2, modelo com dois rolos com diâmetro de 435mm, acionada por motor de alta eficiência (padrão mínimo IE3), preparado para inversor de frequência, com potência de 500kW, de transmissão primária de correias em V e transmissão secundária por correia dentada, com controle de carga da peletizadora, detecção ativa de deslizamento de rolos e ajuste automatizado de distância dos rolos através de motor operado pneumaticamente, sistema patenteado "Quick-Fit" de encaixe rápido e fácil da matriz através de anel cônico com tolerância de 0,2mm, sistema de cilindros hidráulicos e talha motorizada para troca de matriz; bica de conexão modelo C900; válvula rotativa de 400mm e motor de 1,5kW; resfriador de contrafluxo de 4.200 x 3.800mm para paredes de entrada de 4 lâminas em aço inoxidável, cobertura em aço inoxidável com 2 saídas de exaustão e sensor de segurança de temperatura, distribuidor de peletes, porta em vidro reforçado com interruptores de segurança, sensores rotativos de enchimento e de nível, tremonha de saída hidráulica; sensores de nível de produto; válvula de proteção contra incêndios; sistema duplo de ciclone de recuperação de pó em aço inoxidável de 3mm; válvula eclusa de pó; exaustores com absorção de vibração e acionamento por motor de 132kW adequados para uso com inversor de frequência; Inversor de frequência de 132kW para exaustor; abafador de ruído de 900mm de diâmetro interno e 1.200mm de comprimento manufaturado em aço galvanizado eletrolítico de parede dupla com enchimento de absorção acústica; triturador para peletes de capacidade de 45t/h com alimentador rotativo de duplo rolo corrugado com ajuste de distância de rolos; painel de controle com sistema de software de automação de linha de produção, controle e operação com CLP, fornecido com painel IHM e painel de controle. | Resolução Gecex nº 322, de 4 de abril de 2022 | I | 2025-12-31 |  | 2022-05-01
8436.10.00 | 065 | Máquinas para peletização de ração animal com sistema de acionamento direto (sem caixa de engrenagens ou correias em V, o motor é conectado diretamente ao eixo principal), com motor síncrono de imã permanente de 12 a 20 polos com potência de 320 até 585kW, e com ajuste de velocidade circunferencial da matriz durante a produção, contém sistema automático e central de lubrificação para os rolamentos principais, do motor e dos rolos de pressão, sistema de refrigeração a água e acionamento através de sistema de automação por CLP e variador de frequência para o comando da operação, podendo ter ou não equalizador de fluxo, sistema antibloqueio dos rolos (ABS) e ajuste automático de rolos, matrizes de peletização com diâmetro de 900 a 1.200mm. | Resolução Gecex nº 322, de 4 de abril de 2022 | I | 2025-12-31 |  | 2022-05-01
8436.10.00 | 066 | Equipamentos de pulverização para moagem ultrafina, de grãos para a formulação de ração animal e de ajuste do produto final destinado a alimentação de camarões, de 380V, 60Hz, voltagem de controle 24VDC, com tamanho final de partículas moídas de 80 a 200 mesh (29 micras de tamanho), capacidade de moer de 4,0 a 5,5t/h, para a finura de 80 mesh com passagem de 95% na peneira, para umidade da ração do camarão entre 8 e 10%, dotados de: motor de moagem principal 160kW, potência do motor da roda de moagem 18,5kW, potência do motor do alimentador 1,5kW, potência do motor do ventilador de 55kW, dispositivo de tubulação de aspiração e transporte pneumático, dispositivo silenciador para sucção de ar (efeito de redução de ruído), dispositivo ciclone de direção e conector de trava de ar com dispositivo esclusa rotativa (bloqueador de ar), dispositivo filtro de mangas com limpeza de pulso de ar (coletor de poeira), dispositivo ventilador centrífugo de tratamento anticorrosivo de superfície, dispositivo silenciador na saída de ar, válvula borboleta manual de controle do fluxo de ar e válvula borboleta pneumática de controle do fluxo de ar. | Resolução Gecex nº 322, de 4 de abril de 2022 | I | 2025-12-31 |  | 2022-05-01
8436.10.00 | 068 | Combinações de máquinas para texturização e corte de alimentos para cães e gatos, com capacidade de produção máxima de 900kg/h, compostas de: texturizador de alimentos dotado de difusor de fluxo de alta pressão, 3 válvulas borboletas para controle do fluxo a ser processado, 3 tubos de entrada de vapor com transmissores de pressão e temperatura, 3 válvulas de descarga para limpeza automática, 4 motoredutores, 3 inversores de frequência, 4 roscas com diâmetro de 100mm fabricados em aço AISI 316, 4 carros para suporte e limpeza das roscas, sistema de purga para vapor condensado, “interface” homem máquina (IHM), plataforma em aço inoxidável, para facilitar a remoção das roscas; máquina para corte de alimentos compostas por: suporte pra sistema de facas, 2 facas para separar o produto na direção axial, sistema de corte em tesoura para corte em seções transversais; painel elétrico e sistema de controle, com controlador lógico programável (CLP). | Resolução Gecex nº 322, de 4 de abril de 2022 | I | 2025-12-31 |  | 2022-05-01
8436.10.00 | 069 | Vagões misturadores rebocáveis com capacidade útil de 30m³, com 2 planetárias e 2 roscas de mistura, cada rosca com 3,5 espiras e 9 facas ajustáveis, caixa de câmbio de 2 velocidades, eixo tandem com feixes de molas, depósito facetado, comprimento total do equipamento de 7.450mm, largura de 2.710mm e altura de 3.520mm, eixos tandem com sistema de molas. | Resolução Gecex nº 322, de 4 de abril de 2022 | I | 2025-12-31 |  | 2022-05-01
8436.10.00 | 070 | Vagões misturadores rebocáveis com capacidade útil de 35 a 45m³, 3 roscas com 2 a 3,5 espiras cada, cada rosca acoplada a uma caixa planetária, cada planetária com 4 engrenagens satélites, planetárias trabalham totalmente imersas em óleo, sem necessidade de engraxamento, caixa de câmbio de 2 velocidades, eixo tandem com feixes de molas, ou tridem opcional, depósito facetado, comprimento total do equipamento de 9.900mm, largura de 2.710mm e altura máxima de 3.530mm, eixos tandem ou tridem com sistema de molas. | Resolução Gecex nº 322, de 4 de abril de 2022 | I | 2025-12-31 |  | 2022-05-01
8436.10.00 | 071 | Combinações de máquinas automatizáveis, para fabricação de aditivos para nutrição animal de capacidade de produção de projeto, de 6.000kgs/h e operar com insumos de diâmetros iguais ou inferiores a 100 mícron em até 90% da composição, elaboradas conforme normas anti explosão ATEX 1999/92/EG (ATEX 137), compostas de: trituradores; silos com conexão para big bags, sensores de nível e vibradores para descarga; dosadores volumétricos; caixa metálica coletora para balança; descarregador tipo parafuso sem fim; elevador contínuo de canecas; conexão seladora automática para descarga de produto em reservatórios; equipamento para entrada de insumos opcionais com células de carga, vibrador, impulsionador pneumático (knock off hammer); travas eletromagnéticas e válvula de descarga; sistema de aspiração, filtragem e separação com controle de pressão negativa nos diversos circuitos, purga e limpeza automática, impulsionador pneumático (knock off hammer), válvula rotativa de descarga, elemento filtrante de área igual ou superior a 30m² e capacidade de filtragem igual ou superior a 7.000 m³/h. | Resolução Gecex nº 322, de 4 de abril de 2022 | I | 2025-12-31 |  | 2022-05-01
8436.10.00 | 072 | Moinhos movidos à discos opostos, dotados de placas em carboneto de tungstênio, motor elétrico de potência de 5,5 até 200kW, com capacidade até 30t/h, com disco externo com diâmetro de 300 até 780mm, com rotação de 3.000rpm e níveis de ruído de até 80dB, próprios para a preparação de ração de animais. | Resolução Gecex nº 322, de 4 de abril de 2022 | I | 2025-12-31 |  | 2022-05-01
8436.10.00 | 073 | Combinações de máquinas para preparação de alimentos semiúmidos para cães e gatos, com capacidade produtiva compreendida entre aproximadamente 1.000 e 3.750kg/h, compostas de: 1 extrusora de alimentos preponderantemente em aço inoxidável, sem motor acoplado; 1 rosca transportadora de farinha tipo “Plug Screw”; 1 pré-condicionador tipo “WET Mixer”, para mistura de farinhas, líquidos, ácidos e óleo; 1 conjunto de transição com conector e válvula tipo “Transition Spool” e “Transition Diverter”; 1 sistema de corte, e sensores de monitoramento de nível e temperatura; e, 1 suporte de matrizes, com 14 furos, facas de corte de 4, 8 e 12 lâminas, e roscas para extrusoras, com desenhos específicos para alto e baixo volume de produção, comprimento aproximado de 3.500mm, para conformação e fabricação de pellets de ração animal. | Resolução Gecex nº 322, de 4 de abril de 2022 | I | 2025-12-31 |  | 2022-05-01
8436.10.00 | 074 | Estações eletrônicas de alimentação e teste de performance de engorda em suínos, realizando operações de alimentação, pesagem e medição de desempenho e crescimento de suínos para testes genéticos, trabalhando com animais adultos de 25 a 120kg ou de 6 a 30kg na versão para leitões com capacidade de atender de 12 a 15 animais/alimentador, compostas por: comedouro em aço inoxidável para alimentação sem restrições (ad-libitum) ou racionada com abertura de limpeza e porta controladora de acesso, sistema de ajustes automático do tamanho do animal na área de alimentação com acionamento pneumático das partes moveis por ar comprimido e iluminação por presença integrada nas calhas de alimentação, divisórias de proteção, balança de pesagem automática com precisão de 1g para medição do consumo diário de cada animal, controlada por comando eletrônico central com função integrada (IFC) para controle de até 12 estações, operando com software de identificação individualizada RFID por chips auriculares, com capacidade de cadastro ilimitado de animais e comunicação via interface eletrônica padrão acompanhadas ou não de CPU e monitor para gerenciamento de dados. | Resolução Gecex nº 322, de 4 de abril de 2022 | I | 2025-12-31 |  | 2022-05-01
8436.10.00 | 075 | Combinações de máquinas para preparação de alimentos para peixes, com capacidade produtiva compreendida entre aproximadamente 150 e 250kg/h, taxa proteica de até 60%, em aço inoxidável, com consumo real de energia de até 103kW e de água de até 30kg/h; compostas de: unidades com unidades elétricas de comando e ajustes de parâmetros individualizados: moedor de até 400kg/h e motor de 7,5kW; misturador de até 300kg/h e motor de 4kW; transportador de até 1.000kg/h e motor de 0.75kW; pré condicionamento de até 30 a 50kg/h, com adição de carne fresca e pré cozimento em pressão de vapor de até 0,7MPa, alimentado por motor de 3kW; extrusora circular de até 150kg/h, com motor principal de 22kW, motor de alimentação de 0,75kW e motor de corte de 0,75kW com controles de frequência; bomba de lubrificação de caixa de engrenagens de 0,37kW e potência de aquecimento de 10kW; gerador de vapor para o pré-condicionador e extrusora com taxa de evaporação de 50kg e 36kW, pressão de trabalho de 0,7Mpa, volume de água de 28L e temperatura nominal do vapor de 171 graus celsius, com válvula de segurança, válvula de saída de 3 fases com 4 cabos em aço e válvula de drenagem; transportador de ar para transportar os materiais da extrusora para a secadora com capacidade instalada de 1,1kW e geração de 600kg/h; secadora elétrica com motor de 0,75kW; mesa vibratória para separação de até 1.000kg/h do produto semiacabado a partir de 2 motores de 0,12kW cada; esteira de resfriamento e secagem final, para minimização de colagem entre as partículas e preparo para embalamento ou colocação em floculadora, com motor de 0,37kW e 4 ventiladores de 0,12kW. | Resolução Gecex nº 322, de 4 de abril de 2022 | I | 2025-12-31 |  | 2022-05-01
8436.10.00 | 076 | Moinhos automáticos de dosagem de ração para animais, concebidos para operar com grãos, micro ingredientes e proteínas leves, capazes de processar e dosar três ingredientes simultaneamente por meio de alimentadores independentes, com capacidade máxima de processamento igual ou inferior a 12t/h; dotados de triturador integrado tipo "hammer mill" de potência máxima igual ou inferior a 75HP, com assistente coletor de partículas a ar; dosador de precisão para micropartículas; “mixer” de ingredientes tipo eixo horizontal rotativo; respectivos dutos de circulação; integráveis a sistema computadorizado de programação e armazenamento de receitas; dispostos em estrutura modular de configuração flexível. | Resolução Gecex nº 322, de 4 de abril de 2022 | I | 2025-12-31 |  | 2022-05-01
8436.10.00 | 077 | Máquinas de alumínio para medição contínua do fluxo de massa sólida, independente da densidade e da granulometria, com operação vertical, placa tangencial interna, aberturas flangeadas de entrada e saída, sistema de controle eletrônico remoto e capacidade operacional de 6,37 até 50,97t/h, tensão de 110V AC. | Resolução Gecex nº 322, de 4 de abril de 2022 | I | 2025-12-31 |  | 2022-05-01
8436.10.00 | 078 | Combinações de máquinas para peletização de ração para suínos, acionadas por meio de sistema de automação por CLP e variador de frequência para o comando da operação, compostas de: rosca transportadora, de eixo com lâminas helicoidais de 250mm de diâmetro e 3mm de espessura, acionadas por motorredutor de 2,20kW/66rpm com capacidade de 43m³/h, calha em aço inoxidável; Misturador de Vapor Duplo, com diâmetro de 500mm, comprimento entrada-saída aproximado de 2.500mm, acionado por dois motorredutores de 15kW, consumo de vapor de 2.500kg/h; Unidade de Redução de Vapor com filtro separador de água, válvulas “on-off” e peça de distribuição de vapor, com capacidade de vapor de 1.750kg/h; Peletizadora com capacidade de produção de 25 t/h de peletes de 4mm, diâmetro de matriz de 900mm, superfície de rolamento da matriz de 275mm, com área superficial efetiva de peletização de 7.775cm², com motor de 355kW e transmissão em 2 etapas (Primeira: ampliação - polia menor para polia maior, por correia em V) (Segunda: ampliação - polia para berço da matriz, por correia dentada), com sistema de ajuste mecânico dos rolos e detecção de escape funcionando durante a operação plena da peletizadora, através de atuadores acionados por motor de ar, com distância dos rolos de até 0,003mm, sistema “Quick-Fit” de instalação de matriz de forma rápida e correta com tolerância de 0,2mm; Bica de Conexão para interligação entre a peletizadora e o resfriador; Válvula Giratória do Refrigerador com rotor de 400mm de diâmetro e acionamento de 1,5kW; Distribuidor giratório de peletes acionado por motorredutor de 0,25kW; Resfriador contrafluxo em aço inoxidável, estrutura de 3.000 x 3.000mm e altura de 1.900mm; Indicador de Nível cheio; Ciclone com estrutura em aço inoxidável 2.000 x 500 x 1.000, espessura da chada de 3mm; Válvula Eclusa de Pó capacidade de 8,5l/r (litros por rotação) acionada por motor redutor de 0,37kW, de 32 rpm; Válvula de Controle de Ar, em aço inoxidável, acionada por moto redutor de 0,12kW; Ventilador (Exaustor) acionado por motor elétrico de 37kW de 1.800rpm; Redutor de Ruído com diâmetro de 800mm interno e comprimento de 1.200mm. | Resolução Gecex nº 322, de 4 de abril de 2022 | I | 2025-12-31 |  | 2022-05-01
8436.10.00 | 079 | Alimentadores automáticos de ração líquida para suínos, com controle computadorizado de quantidade e horário da alimentação, capazes de atender a suínos em todas as fases de criação, dotados de: tanque em inox com capacidades de 500 a 25.000L ou de fibra de vidro com capacidades de 1.500 a 15.000L, com 1, 3 ou 4 pontos de pesagens (células de carga) controlados por computador, válvulas de alimentação pneumáticas, bombas hidráulicas e painel de controle. | Resolução Gecex nº 322, de 4 de abril de 2022 | I | 2025-12-31 |  | 2022-05-01
8436.10.00 | 080 | Combinações de máquinas para a produção de ração peletizada para aves ou suínos, compostas de: Rosca de Extração de ração farelada de aço inoxidável; Inversor de Frequência; Misturador de Vapor com partida a quente e diâmetro de 500mm integrado com o sistema de controle de vapor e monitorado por sensores de temperatura; Sistema de Controle de Vapor conectados a automação e ao PLC; Sistema de Redução de Vapor; Retentor de Longa Duração para condicionamento da ração com tempo máximo de retenção de 3 minutos ou capacidade de 96m3/h, equipado com sistema de conexão e anti-flutuação de corrente da peletizadora monitorado por sensores de temperatura; Peletizadora com matriz de diâmetro interno igual a 900mm, com superfície de peletização efetiva de 7.775cm² e área aberta mínima de 37,4%, com 2 rolos com diâmetro de 435mm, acionada por motor de alta eficiência (padrão mínimo IE3 ou IE5), com potência igual ou superior a 200kW, por meio de uma transmissão primária de correias em V e transmissão secundária por correia dentada, com controle de carga da peletizadora, detecção ativa de deslizamento de rolos e ajuste mecânico automatizado de distância dos rolos e sistema de encaixe rápido e fácil da matriz; capacidade nominal de produção de 10 a 30t/h; Bica de conexão; Válvula Rotativa para controle do fluxo de produção; Distribuidor Giratório de peletes e funil de saída hidráulica equipado com Filtro de entrada de ar externo; Resfriador de Contrafluxo; Sensor indicador de nível para resfriamento de peletes após a peletização em até +-5 graus Celsius acima da temperatura ambiente, resultando em baixo teor de umidade dos peletes, com capacidade de esvaziamento completo do resfriador minimizando a contaminação cruzada; Filtro de entrada de ar para o resfriador; Válvula de Proteção Contra Incêndios; Sistema de Recuperação de Pó de ração com: Ciclone completo em aço inoxidável, equipado com Válvula eclusa de pó, Válvula de controle de ar, Ventilador e Silenciador; Painel de Controle com PLC (Controlador Lógico Programável), integrado em um sistema com de “software” de automação, para controle total da operação. | Resolução Gecex nº 322, de 4 de abril de 2022 | I | 2025-12-31 | Resolução Gecex nº 344, de 19 de maio de 2022 | 2022-05-26
8436.10.00 | 081 | Combinações de máquinas para produção de ração animal, controladas por CLP com capacidade nominal máxima de 70t/h, compostas de: Roscas Transportadoras de aço inoxidável controladas por inversor de frequência de capacidade de 87m3/h, com sensores de nível indicando excesso de produto e linha a vazio; Controlador de Frequência da rosca transportadora de alimentação da linha; Misturador de Vapor com partida a quente e diâmetro de 650mm construído em aço inoxidável 304 de 6mm de espessura, integrado com Sistemas de Controle de Vapor. Equipado com pré-aquecimento e isolamento da carcaça monitorados por sensores de temperatura; Sistema de Controle de Vapor de 2-4barg de pressão e capacidade de 1.150- 4.600kg/h, conectado e controlado pelo PLC; Sistema de Redução de Vapor de 1.960-5.440kg/h de 8-12barg de pressão de entrada e 2-4barg de pressão de saída e capacidade de 1.960-5.440kg/h; Retentor de Longa Duração com tempo de retenção de 3 a 7 minutos ou capacidade de 21 a 75m3/h. Conectado a peletizadora por sistema de roscas helicoidais acionadas por inversor de frequência e controladas pelo CLP, para evitar variações na corrente na peletização; Peletizadora com matriz de diâmetro interno igual a 1.200mm, com capacidade máxima de 70t/h, com superfície de peletização efetiva de 15.080cm2 e área aberta mínima de 37%, com dois rolos com diâmetro de 580mm, acionadas por 2 motores de alta eficiência (padrão mínimo IE3 ou IE5) com controle por inversor de frequência, com potência de 355kW controlados por sistema "master-slave" através de “encoderes” e controlador de frequência gerando 710kW de potência continua com transmissão direta ao eixo principal através de 2 correias dentadas, com controle de carga da peletizadora, detecção ativa de deslizamento de rolos e ajuste completamente automatizado de distância dos rolos através de motor operado pneumaticamente, sistema de imãs para retenção de materiais ferrosos, sistema “Quick-Fit” de encaixe rápido e fácil da matriz através de anel cônico com tolerância de 0,2mm, sistema de lubrificação automática com graxa de grau alimentício e sistema de cilindros hidráulicos que empurram ou puxam a matriz para desmontagem e montagem, inversor de frequência para controle eletrônico dos motores da peletizadora e acionamento do sistema de “enconderes” e mestre-escravo dos motores da Peletizadora; Tubo de Ligação com indicador de produto; Válvula rotativa de 500mm e 2,2kW para controle do fluxo de produção; Com ou Sem Sistema de Resfriamento de peletes que consistem em: Distribuidor rotativo de "pellets", Resfriador contra fluxo e descarga hidráulica com capacidade de 70 t/h, Indicadores de nível de produto, Válvula de proteção contra incêndio e explosão de pó, Sistema de ciclone de coleta de pó, Válvula eclusa de pó e caixa de válvulas bifurcada, Válvula de controle de ar ou inversor de frequência para controle de fluxo de ar, Ventiladores exaustores, Abafador de ruído; Com ou Sem Sistema de trituração de peletes que consistem em: Trituradores para peletes de capacidade final para 70t/h, com alimentador rotativo de duplo rolo corrugado com ajuste de distância de rolos; Painel de controle para integração de todos equipamentos em um sistema de “software” de automação para operação de produção, controle dos equipamentos e monitoramento de informações de produção como corrente dos motores, capacidade de produção, temperatura, "gap" dos rolos da peletizadora, sendo controle e operação com CLP e integração com automação industrial, fornecido com painel IHM e painel de controle com inversores de frequência integrados para alimentador, retentor, resfriador e triturador, podendo ou não ser fornecido com painel elétrico de partida. | Resolução Gecex nº 322, de 4 de abril de 2022 | I | 2025-12-31 | Resolução Gecex nº 344, de 19 de maio de 2022 | 2022-05-26
8436.10.00 | 082 | Misturadores de ração rebocados, com sistema de mistura com 2 ou 3 roscas verticais, com capacidade de mistura entre 12 e 45 m³, com ou sem turbina sopradora de palha ou feno acoplado à máquina, com opção de descarga por bica e/ou esteira lateral ou esteira frontal transversal com descarga de ambos os lados. | Resolução Gecex nº 322, de 4 de abril de 2022 | I | 2025-12-31 | Resolução Gecex nº 344, de 19 de maio de 2022 | 2022-05-26
8436.10.00 | 083 | Combinações de máquinas para produção de peletes (ração animal), com capacidade nominal de produção de 30 a 45t/h, compostas de: Roscas de extração de produto de aço inoxidável; Inversor de frequência para Rosca de extração; Sistema de redução de vapor e sistema de controle de vapor conectados a automação e ao PLC; Misturador e vapor com partida a quente e diâmetro de 500mm, de aço inoxidável de 6mm de espessura, integrado com o sistema de controle de vapor e monitorado por sensores de temperatura; Retentor de longa duração para condicionamento do produto com tempo máximo de retenção de 3 minutos ou capacidade de 96m3/h, equipado com sistema de conexão e anti-flutuação de corrente do peletizador monitorado por sensores de temperatura; Peletizador com matriz de diâmetro interno igual a 900mm, com superfície de peletização efetiva de 10.174cm2 e área aberta mínima de 37,4%, com 2rolos com diâmetro de 435mm, acionada por motor de alta eficiência (padrão mínimo IE3), com potência de 500kW, por meio de uma transmissão primária de correias em V e transmissão secundária por correia dentada, com controle de carga da peletizadora, detecção ativa de deslizamento de rolos e ajuste completamente automatizado de distância dos rolos através de motor operado pneumaticamente, sistema “Quick-Fit” de encaixe rápido e fácil da matriz através de anel cônico com tolerância de 0,2mm e sistema de cilindros hidráulicos que empurram ou puxam a matriz para desmontagem e montagem, capacidade de produção máxima de produção 45 toneladas por hora; Inversor de frequência de 500kW para peletizadora; Bico de conexão com indicador de produto; Válvula de entrada 500 x 700 (4 lâminas) em aço inox e 0,75kW para controle do fluxo de produção; um Resfriador de contrafluxo de 4.200 x 3.800mm com válvula de entrada de 4 lâminas em aço inoxidável, cobertura em aço inoxidável com 2 saídas de exaustão e sensor de segurança de temperatura, com distribuidor de peletes, porta em vidro reforçado com interruptores de segurança, sensores rotativos de enchimento e de nível, tremonha de saída hidráulica, com funil de saída e suporte para o resfriador, resfriamento de peletes após a peletização em até +/-5 graus celsius acima da temperatura ambiente, para baixo teor de umidade dos peletes, com capacidade de esvaziamento completo minimizando a contaminação cruzada; Sensores de nível para indicação de enchimento de produto; Válvula de proteção contra incêndios; Sistema ciclone de recuperação de pó com ciclones completos em aço inoxidável de 3mm; Válvula eclusa de pó; Exaustores com absorção de vibração e acionamento por motor de 132kW, para uso com inversor de frequência e controlador para ajuste automático do volume de ar; Inversor de frequência de 132kW; Abafador de ruído de 900mm de diâmetro interno e 1.200mm de comprimento, de aço galvanizado eletrolítico de parede dupla com enchimento de absorção acústica; Triturador para peletes com capacidade de 30 a 45t/h com alimentador rotativo de duplo rolo corrugado com ajuste de distância de rolos; Controlador Lógico Programável, integrando todos os equipamentos em um sistema de “software” de automação, controle e operação com CLP, com painel IHM e painel de controle; Indicador de nível cheio; Indicador de nível vazio. | Resolução Gecex nº 322, de 4 de abril de 2022 | I | 2025-12-31 | Resolução Gecex nº 356, de 20 de junho de 2022 | 2022-06-28
8436.10.00 | 084 | Misturadores autocarregáveis e autopropelidos para ração animal com capacidade útil de 19 a 32 metros cúbicos, movido por motor turbo diesel de 4 ou 6 cilindros com máximo de 7,7 litros, potência mínima de 218HP e máxima de 286HP, sendo o motor posicionado entre o depósito de mistura e a cabine, conta com duas a 3 roscas de mistura, cada rosca com máximo de 3,5 espiras e máximo de 9 facas ajustáveis, com depósito de mistura facetado, sistema de carregamento por fresa rotativa com 2.000mm e máximo de 52 facas posicionada a frente do braço de carregamento com altura máxima de alcance de 5.500mm, acionada e comandada por “joystick” na cabine, comprimento total do equipamento máximo 11.200mm, largura máxima de 2.850mm e altura máxima de 3.600mm, com 2 ou 3 eixos, sendo sempre o dianteiro tracionado, com opção de um segundo eixo tracionado, com os eixos dianteiro e traseiro direcionáveis. | Resolução Gecex nº 322, de 4 de abril de 2022 | I | 2025-12-31 | Resolução Gecex nº 356, de 20 de junho de 2022 | 2022-06-28
8436.10.00 | 085 | Misturadores ovais com estrutura em aço inoxidável 304 para misturar uma gama de materiais para uma produção de ração para animais de forma homogênea, capacidade efetiva de concentração máxima de 10m³; comprimento do cocho e diâmetro da misturadora de 2.630mm; densidade máxima de 650kg/m³ e/ou máxima de 10.000L ou 6.500Kg; acionados por motores de até 132kW; dotados de pás ajustáveis e intercambiáveis de aço inoxidável, possibilitando a movimentação axial e radial; com porta inferior de abertura total, operada pneumaticamente para descarga completa do produto; duto de aeração integrado ao compartimento inferior com válvula anti-contaminação; compartimento para aditivos; porta de inspeção ampla e ergonômica para limpeza com abertura de 750 x 545mm; com ou sem: com tubos de pulverização de líquidos durante a mistura em aço inoxidável AISI 316, com viscosidade cinemática máxima de 500cSt (mm²/s), com até 7 configurações; com ou sem: com comporta superior acionada pneumaticamente; com ou sem Silo para aditivos, com ou sem filtro; com ou sem Válvula borboleta. | Resolução Gecex nº 322, de 4 de abril de 2022 | I | 2025-12-31 | Resolução Gecex nº 356, de 20 de junho de 2022 | 2022-06-28
8436.10.00 | 086 | Conjuntos de peletização de ração animal destinadas a produção de ração para aves, suínos e ruminantes, compostos por rosca transportadora com capacidade de 10 até 200m³/h; com até 2 condicionadores com capacidade interna de até 2.000L cada, podendo ser fornecido com sistema de injeção de líquidos (até 2.200L/h) e de vapor multiponto (até 4.000kg/h) controlado via sistema, podendo ser fornecido com vaso retentor pós condicionador com tempo de retenção controlada, capacidade interna de até 1.800L e sistema equalizador de fluxo na saída do vaso retentor para eliminar flutuações em alta capacidade; peletizadora com diâmetro interno mínimo de matriz de 700mm e máximo de 1.200mm, com capacidade de até 65t/h, podendo ser fornecida com sistema de 2 ou 3 rolos, potencias instaladas de 300 até 590kW (podendo ser fornecida com ou sem motor), transmissão por caixa redutora, com sistema de alimentação (dump chute) da peletizadora com sistema magnético de proteção ou com opcional de alimentação forçada, com distribuidor giratório de "pellets" (Holder), sistema de segurança da máquina controlado via automação, podendo ser fornecida com sistema de ajuste manual ou automático dos rolos compressores com sistema de monitoramento de velocidade e deslizamento dos rolos, com ou sem sistema de adição de líquidos na porta da peletizadora, com ou sem sistema de engraxamento automático de rolos e do rolamento principal da máquina, com ou sem sistema de refrigeração de óleo, com ou sem sistema de "setup" rápido para troca de matrizes, com ou sem talha pneumática acopladas com ferramentas de içamento; com ou sem resfriador de contra fluxo com indicador de nível, até 2 trituradores com capacidade até 40t/h, com ou sem sistema de micro fluídos com possibilidade de adição de até 7 líquidos diferentes, com ou sem estação para adição/controle de vapor, com ou sem expansor de ração e macerador de "pellets" e com sistema de automação com painel podendo controlar cada máquina do processo. | Resolução Gecex nº 322, de 4 de abril de 2022 | I | 2025-12-31 | Resolução Gecex nº 415, de 27 de outubro de 2022 | 2022-11-07
8436.10.00 | 087 | Combinações de máquinas para produção de peletes (ração animal), com capacidade nominal de produção de 30 a 40t/h, compostas de: 1 Rosca Transportadora, construção em aço inoxidável, capacidade de 50m³/h, cumprimento do transportador: 2,5m, densidade de carga: 600 kg/m³, diâmetro de lâminas helicoidais: 350mm, acionamento: motorredutor com potência 3kW; 1 Controlador de Frequência, potência de 3kW; 1 Misturador de Vapor, diâmetro de 500mm, comprimento: 3.072mm, comprimento entrada-saída: 2.652mm, espessura chapas: 6mm em aço inoxidável 304, aquecimento do compartilhamento do misturador com isolamento da carcaça do misturador, acionamento: motorredutor potência de 7,5kW; 1 Vaso de Longa Duração, tempo de retenção: 1 a 3min, capacidade: 96m³/h a 1 minuto, 32m³/h a 3 min a 625Kg/m³, comprimento: 3.000mm, diâmetro lâminas helicoidais: 1.000mm, motor de caixa de engrenagem montado no eixo com potência de 2,2kW, com inversor de frequência; 1 Unidade de Controle de Vapor, com bolso, descarga de condensado de baixa pressão, válvula de controle pneumática linear sem etapas, válvula de fechamento pneumático, rápido, redutor de pressão de ar, caixa terminal para conexão rápida, pressão de vapor: 2 a 4barg, capacidade: 710 a 2.800kg/h; 1 Unidade de Redução de Vapor, com separador de água, descarga de condensado de alta pressão, filtro, válvula de redução de pressão, descarga de condensado de baixa pressão, medidores de pressão, caixa terminal para conexão rápida, pressão de fornecimento: 8 a 2barg, pressão de saída atingida: 2 a 4barg, capacidade: 400 a 2.700kg/h; 1 Peletizadora, com câmara de peletização, matriz "Quick-Fit", 2 Rolos chanfrados com anéis intercambiáveis, área aberta da superfície: 37,4%, 2 facas limitadoras de pellets, sistema de acionamento de 2 estágios, proteção de sobrecarga e pino de segurança, lubrificação automática, diâmetro da matriz: 900mm, superfície do rolamento matriz: 325mm, superfície efetiva de peletização: 9.189cm², superfície efetiva de peletização/kW: 22,7 a 29,2cm²/kW, diâmetro do rolo: 435mm, capacidade de peletização: de 30 a 40t/h, acionamento: transmissão em V e correia engrenada, Motor de alta eficiência (IE3), potência: 400kW, guincho motorizado para troca de matriz e rolos, dispositivo de rotação lenta; 1 Tubo de Ligação ao resfriador; 1 Válvula Giratória aço inoxidável, dimensão do rotor: 400mm, acionamento por motor potência de 1,5kW; 1 Distribuidor Giratório de pellets, estrutura interna: aço inoxidável 304, acionamento motorredutor potência de 0,25kW; 1 Resfriador Contra Fluxo, construção da estrutura e tampa: aço inoxidável, medida da estrutura: 3.600 x 3.600mm, altura da estrutura: 2.500mm, módulo de apoio com 1.500mm de altura, tremonha de saída, sensores de proximidade, acionamento hidráulico com duas unidades com potência de 2,2kW e inversor de frequência; 2 Indicadores de Nível; com ou sem 2 Válvula de Detecção de Incêndios, estrutura em aço inoxidável e sensores de temperatura; 2 Ciclones, estrutura aço inoxidável, entrada: 450 x 900mm, altura: 4.615mm, diâmetro de conexão superior do flange: 800mm, flange de saída: 250mm, espessura das chapas superior e central: 3mm, espessura chapas inferiores: 2mm; 2 Juntas Estanque a Poeira, dimensão rotor: 250mm, capacidade: 8,5L, acionamento: motorredutor potência de 0,37kW e 32rpm; 2 Válvulas de Controle de Ar, estrutura em aço inoxidável, motor de acionamento de 0,12kW; 2 Ventiladores, acionamento: motor elétrico potência de 37kW 1.800rpm; 2 Silenciadores, diâmetro interno 710mm, comprimento: 1.200mm; 1 Triturador, capacidade: 30 a 40t/h, tamanho do pellet: 4mm, acionado por motor potência 18,6kW; 1 Painel de Controle, com Controlador Lógico Programável, integrando todos os equipamentos em um sistema de "software" de automação, controle e operação com CLP, com painel IHM. | Resolução Gecex nº 322, de 4 de abril de 2022 | I | 2025-12-31 | Resolução Gecex nº 415, de 27 de outubro de 2022 | 2022-11-07
8436.10.00 | 088 | Combinações de máquinas para produção de peletes (ração animal), com capacidade nominal de produção igual ou superior a 20t/h, compostas de: 1 Rosca Transportadora, construção em aço inoxidável, capacidade de 45m³/h, cumprimento do transportador: 2,5m, densidade de carga: 500kg/m³, diâmetro de lâminas helicoidais: 350mm, acionamento: motorredutor com potência de 3kW; 1 Controlador de Frequência, potência de 3kW; 1 Vaso de Longa Duração (LTV), tempo de retenção: 1 a 3min, capacidade de até 96 m³/h, comprimento: 3.000mm, diâmetro das lâminas helicoidais: 1.000mm, acionamento: motorredutor com potência de 9,2kW; 2 Controlador de Frequência, potência de 2,2kW; 1 Unidade de Controle de Vapor, medidor de pressão, descarga de condensado de baixa pressão, válvula de controle pneumática, válvula de fechamento pneumático rápido, redutor de pressão de ar, caixa terminal para conexão rápida, pressão de vapor: 2 a 4barg, capacidade: 450 a 1.750kg/h; 1 Unidade de Redução de Vapor, com separador de água, descarga de condensado de alta e baixa pressão, filtro, válvula de redução de pressão, medidores de pressão, caixa terminal para conexão rápida, pressão de fornecimento: 8 a 12 barg., pressão de saída atingida: 2 a 4 barg., capacidade: 400 a 2.700kg/h; 1 Peletizadora, com Câmara de peletização, Matriz Quick-Fit, com diâmetro de: 900mm, superfície de rolamento: 275mm e área aberta: 37,5%, Rolos com diâmetro 435mm, com ajuste mecânico, Facas limitadoras de pellets, Sistema de acionamento de dois estágios, Proteção de sobrecarga e pino de segurança, Lubrificação automática, Superfície efetiva de peletização: 7.775cm², Capacidade de produção: igual ou superior a 20t/h, Detecção de deslizamento, guincho motorizado para troca de matriz e rolos, dispositivo de rotação lenta; Motor de acionamento: 220kW 80V-60Hz; 1 Tubo de Ligação ao resfriador; 1 Válvula Giratória em aço inoxidável, dimensão do rotor: 400mm, acionamento por motor com potência de 1,5kW; 1 Resfriador Contra Fluxo, construção da estrutura e tampa: aço inoxidável, medida da estrutura: 3.000x3.000mm, altura da estrutura: 2.050mm, tremonha de saída, sensores de proximidade, acionamento hidráulico com duas unidades com potência de 2,2kW; 1 Controlador de Frequência, potência de 2,2kW; 1 Distribuidor Giratório de pellets, estrutura interna: aço inoxidável 304, acionamento por motorredutor com potência de 0,25kW; 2 Indicador Sensor de Nível de Capacidade; 1 Válvula de Detecção de Incêndios, estrutura em aço inoxidável e sensores de temperatura; 1 Ciclone, estrutura em aço inoxidável, entrada: 500x1.000mm, altura: 4.365mm, diâmetro de conexão superior do flange: 800mm, flange de saída: 250mm; 1 Junta Estanque a Poeira, dimensão do rotor: 250mm, capacidade: 8,5L, acionamento: motorredutor com potência de 0,37kW e 32rpm; 1 Válvula de Controle de Ar, com estrutura em aço inoxidável, motor de acionamento de 0,12kW; 1 Ventilador, acionamento: motor elétrico com potência de 45kW com 1.800rpm; 1 Silenciador, diâmetro interno 800mm, comprimento: 1.210mm; 1 Painel de Controle, com Controlador Lógico Programável, integrando todos os equipamentos em um sistema de "software" de automação, controle e operação com CLP, com painel IHM. | Resolução Gecex nº 322, de 4 de abril de 2022 | I | 2025-12-31 | Resolução Gecex nº 415, de 27 de outubro de 2022 | 2022-11-07
8436.10.00 | 089 | Misturadores autocarregáveis e autopropelidos para ração animal com capacidade útil de 13 a 22 metros cúbicos, movidos por motor turbo diesel de 4 cilindros com máximo de 5,1L, potência mínima de 175Hp e máxima de 218Hp, sendo o motor posicionado entre o depósito de mistura e a cabine, dotados de: uma a duas roscas de mistura verticais, cada rosca com máximo de 3,5 espiras e máximo de 9 facas ajustáveis depósito de mistura facetado, sistema de carregamento por fresa rotativa com 2.000mm e máximo de 52 facas posicionada a frente do braço de carregamento com altura máxima de alcance de 5.000mm, acionada e comandada por “joystick” na cabine, comprimento total do equipamento máximo 8.840mm, largura máxima de 2.550mm e altura máxima de 3.060mm, com dois eixos, sendo sempre o dianteiro tracionado, e o eixo traseiro direcionável, com tracionamento totalmente hidrostático. | Resolução Gecex nº 322, de 4 de abril de 2022 | I | 2025-12-31 | Resolução Gecex nº 415, de 27 de outubro de 2022 | 2022-11-07
8436.10.00 | 090 | Combinações de máquinas para produção de peletes (ração animal), com capacidade nominal de produção de 35t/h, compostas de: 1 Rosca Transportadora, construção em aço inoxidável, capacidade de 50m³/h, cumprimento do transportador: 2,5m, densidade de carga: 500kg/m³, diâmetro de lâminas helicoidais: 350mm, acionamento: motorredutor com potência 3kW; 1 Controlador de Frequência, potência de 3kW; 1 Misturador de Vapor, diâmetro de 500mm, comprimento: 3.072mm, comprimento entrada-saída: 2.652mm, espessura chapas: 6mm em aço inoxidável 304, aquecimento do compartilhamento do misturador com isolamento da carcaça do misturador, acionamento: motorredutor potência de 7,5kW; 1 Controlador de Frequência, potência de 7,5kW;1 Unidade de Controle de Vapor, com separador de água, medidor de pressão, descarga de condensado de baixa pressão, válvula de controle pneumática linear sem etapas, válvula de fechamento pneumático rápido, redutor de pressão do ar, caixa terminal para conexão rápida, pressão de vapor: 2 a 4 barg., capacidade: 450 a 1.750kg/h; 1 Vaso de Longa Duração, tempo de retenção: 1 a 3min, capacidade: 96m³/h a 1 min, 32m³/h a 3 min a 625kg/m³, comprimento: 3.000mm, diâmetro lâminas helicoidais: 1.000mm, recipiente do diâmetro interior: 1.015mm, 2 motores com potência de 2,2kW; 2 Controlador de Frequência, potência de 2,2kW; 1 Peletizadora, com câmara de peletização, matriz “Quick-Fit”, 2 Rolos chanfrados com anéis intercambiáveis, área aberta da superfície: 37,4%, 2 facas limitadoras de pellets, sistema de acionamento de dois estágios, proteção de sobrecarga e pino de segurança, lubrificação automática, diâmetro da matriz: 900mm, superfície do rolamento matriz: 325mm, superfície efetiva de peletização: 9.189cm², superfície efetiva de peletização/kW: 22,7 a 29,2cm²/kW, diâmetro do rolo: 435mm, capacidade de peletização: 35t/h, acionamento: transmissão em V e correia engrenada, Motor de alta eficiência (IE3), potência: 400kW, guincho motorizado para troca de matriz e rolos, dispositivo de rotação lenta; 1 Tubo de Ligação ao resfriador; 1 Válvula Giratória aço inoxidável, dimensão do rotor: 400mm, acionamento por motor potência de 1,5kW; 1 Distribuidor Giratório de “pellets”, estrutura interna: aço inoxidável 304, acionamento motorredutor potência de 0,25kW; 1 Refrigerador Contra Fluxo, construção da estrutura e tampa: aço inoxidável, medida: 3.600 x 3.600mm, altura: 2800mm, módulo de apoio com 3.500mm de altura, tremonha de saída, sensores de proximidade, acionamento hidráulico com duas unidades com potência de 2,2kW; 2 Controlador de Frequência, potência de 2,2kW; 2 Indicadores de Nível; 1 Válvula de Detecção de Incêndios, estrutura em aço inoxidável e sensores de temperatura; 1 Ciclone, estrutura aço inoxidável, entrada: 500 x 1.000mm, altura: 4.365mm, diâmetro de conexão superior do flange: 800mm, flange de saída: 250mm, espessura das chapas superior e central: 3mm, espessura chapas inferiores: 2mm; 1 Junta Estanque a Poeira, dimensão rotor: 250mm, capacidade: 8,5L, acionamento: motorredutor potência de 0,37kW; 1 Válvula de Controle de Ar, estrutura em aço inoxidável, motor de acionamento de 0,12kW; 1 Ventilador, acionamento: motor elétrico potência de 75kW; 1 Silenciador, diâmetro interno 1.000mm, comprimento: 1.210mm; 1 Triturador Duplo, capacidade: 35t/h, tamanho do “pellet”: 4mm, distância do rolo: 2,5mm, com rolos dosadores acionados por intermédio de 2 motores de 1,5kW, 1 controlador de frequência de 3kW, rolos estriados acionados por 2 motores de 11kW, contra rolos com ranhura acionados por 2 motores com potência 5,5KW; 2 Controladores de Frequência, potência de 1,5kW; 1 Painel de Controle, com Controlador Lógico Programável, integrando todos os equipamentos em um sistema de "software" de automação, controle e operação com CLP, com painel IHM. | Resolução Gecex nº 322, de 4 de abril de 2022 | I | 2025-12-31 | Resolução Gecex nº 415, de 27 de outubro de 2022 | 2022-11-07
8436.10.00 | 091 | Máquinas para peletização de ração animal com sistema de acionamento direto (sem caixa de engrenagens ou correias em V, o motor é conectado diretamente ao eixo principal), com motor síncrono de imã permanente de 12 a 20 polos com potência de 320 até 585kW, e com ajuste de velocidade circunferencial da matriz durante a produção, contém sistema automático e central de lubrificação para os rolamentos principais, do motor e dos rolos de pressão, podendo ter ou não sistema de refrigeração a água e acionamento através de sistema de automação por CLP e variador de frequência para o comando da operação, equalizador de fluxo, sistema antibloqueio dos rolos (ABS) e ajuste automático de rolos, matrizes de peletização com diâmetro de 900 a 1.200mm. | Resolução Gecex nº 322, de 4 de abril de 2022 | I | 2025-12-31 | Resolução Gecex nº 427, de 01 de dezembro de 2022 | 2022-12-12
8436.10.00 | 092 | Misturadores verticais e estático, com depósito facetado, capacidade acima de 30m3 uteis, com 3 roscas de mistura, cada rosca com 1,5 a 3,5 espiras, 6 a 9 facas, conectada a uma planetária e um motor elétrico. | Resolução Gecex nº 322, de 4 de abril de 2022 | I | 2025-12-31 | Resolução Gecex nº 460, de 20 de março de 2023 | 2023-03-28
8436.10.00 | 093 | Vagões misturadores rebocáveis com depósito facetado com capacidade útil igual ou superior a 25m cúbicos, 2 ou 3 roscas de mistura, cada rosca com 1,75 a 3,5 espiras e máximo de 9 facas ajustáveis, caixa de câmbio de 2 velocidades, chassis fechados em caixa, eixo tandem duplo ou triplo com feixes de molas. | Resolução Gecex nº 322, de 4 de abril de 2022 | I | 2025-12-31 | Resolução Gecex nº 460, de 20 de março de 2023 | 2023-03-28
8436.21.00 | 001 | Criadeiras verticais para galinhas poedeiras, montadas em estrutura única e destinadas à produção de ovos não fecundados, dotadas de: 4 linhas totalmente automatizadas e livres de gaiolas; motores elétricos de até 2,2kW; transportador de ração por corrente em calha aberta de aço galvanizado, com capacidade de até 2 t/h; curva de 90 graus; laterais e pisos de aço galvanizado; pisos plásticos; livres de portas metálicas ou plásticas; unidade de coleta de ovos; unidade final de linha; unidade de remoção de esterco; bebedouro tipo "niple" com tubos plásticos seção quadrada para distribuição da água com bicos e taças antirrespingo, de plástico; sistema de climatização por meio de exaustores, placas evaporativas, aquecedores e sistema de cortinado; iluminação LED; poleiros; ninhos de postura com tapetes de borracha, com capacidade máxima para abrigar aves igual ou superior a 50.000aves/lote e produção de ovos igual ou superior a 47.000 unidades/dia. | Resolução Gecex nº 322, de 4 de abril de 2022 | I | 2025-12-31 |  | 2022-05-01
8436.21.00 | 002 | Sistemas de incubação e nascedouro, de etapa única, destinados a avicultura, compostos de unidades de refrigeração, aquecimento e ventilação (ECU) totalmente removíveis e com motores de baixa potência, de eixo vertical, gabinete totalmente selado, carros de ovos equipados individualmente com cilindros para viragem dos ovos, sistema de monitoramento e controles touchscreen multilíngues de 12 polegadas. | Resolução Gecex nº 322, de 4 de abril de 2022 | I | 2025-12-31 | Resolução Gecex nº 394, de 30 de agosto de 2022 | 2022-09-07
8436.29.00 | 033 | Combinações de máquinas para comedouros de aves, compostas de: unidades de transporte, pesagem e distribuição automatizada, com linhas de transporte com capacidade de transporte de alimento de até 700kg/h por circuitos de comedouros, contendo pratos ovais com dimensão de 440 x 290mm e capacidade para alimentar até 16 aves por prato, pendurados nas respectivas linhas. | Resolução Gecex nº 322, de 4 de abril de 2022 | I | 2025-12-31 |  | 2022-05-01
8436.29.00 | 037 | Combinações de máquinas para comedouros de machos em circuito, compostas de: unidades de transporte, pesagem e distribuição automatizada, com linhas de transporte com capacidade de transporte de alimento de até 700kg/h por circuitos de comedouros, contendo pratos ovais com dimensão de 488 x 325mm e capacidade para alimentar até 10machos/prato, pendurados nas respectivas linhas. | Resolução Gecex nº 322, de 4 de abril de 2022 | I | 2025-12-31 |  | 2022-05-01
8436.29.00 | 039 | Equipamentos para identificação por luz pulsada e remoção automática de ovos claros (não fertilizados) e/ou não viáveis para o processo produtivo, com capacidade de selecionar e remover até 70.000ovos/h. | Resolução Gecex nº 322, de 4 de abril de 2022 | I | 2025-12-31 |  | 2022-05-01
8436.29.00 | 040 | Equipamentos para identificação de ovos se embrionados e/ou não embrionados e/ou com mortalidade embrionária inicial para vacinação seletiva os ovos, com capacidade de 20.000 a 60.000 ovos/h. | Resolução Gecex nº 322, de 4 de abril de 2022 | I | 2025-12-31 |  | 2022-05-01
8436.29.00 | 041 | Biodispositivos para vacinação seletiva de ovos embrionados e/ou não embrionários e/ou com mortalidade embrionária inicial com identificação por luz pulsante, com precisão superior a 99% e com capacidade de vacinar até 70.000ovos/h. | Resolução Gecex nº 322, de 4 de abril de 2022 | I | 2025-12-31 |  | 2022-05-01
8436.29.00 | 042 | Equipamentos eletrônicos destinados ao uso em galpões de avicultura para o estímulo de movimentação de aves, cobertura da área de trabalho entre 800 a 1.000m², dotados de movimentação aleatória ou por geolocalização, sistema “bump & turns” para desvio de obstáculos, estímulos por sinais luminosos, sonoros e mecânicos, 6 velocidades programáveis, compacto sendo 18cm de altura, pneus em borracha flexível e resistentes a amônia e desinfetantes, programação de horários, ajuste dos estímulos e ajuste dos ângulos de desvio. | Resolução Gecex nº 322, de 4 de abril de 2022 | I | 2025-12-31 |  | 2022-05-01
8436.29.00 | 043 | Máquinas com sistema de transferência automática de bandejas de incubação de carrinhos do campo para carrinhos de incubação, para incubatório automatizado de ovos de aves, com: capacidade de 70.000ovos/h, construção em aço inox AISI 304, potência do motor de 5kW; exigência de ar de 40L/min (7bar). | Resolução Gecex nº 322, de 4 de abril de 2022 | I | 2025-12-31 |  | 2022-05-01
8436.29.00 | 044 | Combinações de máquinas para incubatório de ovos de aves, construídas em aço inox AISI 304, compostas de: desempilhador automático de carrinhos de incubação, com capacidade de 65.000ovos/h; empilhador e carregador de caixas de nascedouro, com capacidade de 400caixas/h; Módulo eletrônico de detecção de ovos, com capacidade de 65.000ovos/h; Sistema de rejeição de com embriões vivos, com capacidade para 65.000ovos/h; descarregador e desempilhador de caixas dos nascedouros, com capacidade de 400caixas/h; Tombador de bandejas com ovos, com capacidade de 800bandejas/h; macerador para triturar ovos não viáveis, com capacidade de 10.000ovos/h; detector de ovos presos e sistema de rejeição, com capacidade de 800bandejas/h; Máquina lavadora de bandejas de incubação, com capacidade para 400bandejas/h, capacidade do tanque de 500 litros e consumo de 400L de água/h; Empilhador triplo de bandejas de incubação, com capacidade de 800bandejas/h. | Resolução Gecex nº 322, de 4 de abril de 2022 | I | 2025-12-31 |  | 2022-05-01
8436.29.00 | 045 | Comedouros automáticos para alimentação de aves nos primeiros dias de vida, 14 à 16 dias, compostos por um prato com formato oblongo com dimensional de 17cm de largura e 36cm de comprimento, possuindo borda anti-desperdício de ração, um reservatório de ração com divisórias (aleta), um mecanismo formados por abraçadeiras que permite a fixação em tubos com diâmetro 44,45mm que possuem um abertura para a passagem de ração, bem como um sistema rotativo para o travamento do comedouro posicionado à 170 graus para ambos os lados, não interferindo na movimentação das aves quando não necessário (após os 16 dias), sem necessidade de remoção da linha de transporte de ração eliminando a mão de obra de remoção, diferente dos modelos convencionais. | Resolução Gecex nº 322, de 4 de abril de 2022 | I | 2025-12-31 |  | 2022-05-01
8436.29.00 | 046 | Combinações de máquinas para incubatório de aves, construídas em aço inox AISI 304, compostas de: 3 Módulos empilhadores de caixas de pintos, com capacidade de 300caixas/h; 2 Módulos contadores de pintos por caixa, com transportador de correias, com capacidade de 70.000pintos/h; Linha de sexagem de pintos para 26 operadores, equipada com rampas para transporte de machos e fêmeas, com capacidade de 60.000pintos/h; Módulo separador de pintos e cascas, com sistema de rotação de 180 graus para esvaziar bandejas de nascedouros, em esteira de transporte por meio de sistema de sopro, com capacidade de 60.000pintos/h; Módulo de descarregamento e desempilhamento de bandejas de nascedouros, com capacidade de 860bandejas/h; Máquina lavadora de bandejas de nascedouros, com capacidade de 860 bandejas/h, capacidade do tanque de 1.500L e consumo de 1.200L/h de água, com painel de controle; Máquina secadora de bandejas de nascedouros, com capacidade de 860bandejas/h. | Resolução Gecex nº 322, de 4 de abril de 2022 | I | 2025-12-31 |  | 2022-05-01
8436.29.00 | 047 | Combinações de máquinas para incubatório de ovos de aves, construídas em aço inox AISI 304, compostas de: Módulo descarregador de bandejas de incubação, com capacidade de 70.000 ovos/h; Módulo empilhador e carregador de bandejas de nascedouros, capacidade com capacidade de 800 bandejas/h; Módulo detector de embriões vivos com 168 sensores de batimentos cardíacos e dispositivo integrado de ovoscopia, com capacidade de 65.000 ovos/h; Módulo vacinadora de ovos férteis para duas bandejas de 84 ovos de uma única vez, com capacidade de 65.000ovos/h equipado com sistema de verificação de agulhas bloqueadas; Módulo selecionador e transferidor de ovos por meios de esteiras, com capacidade de 65.000ovos/h; Detector de ovos não transferidos, com capacidade para 65.000ovos/h; Módulo de detector de ovos com embriões vivos e rejeição de bandejas, com capacidade de 800bandejas/h; Módulo de descarregamento e desempilhamento de bandejas de nascedouros, com capacidade de 800bandejas/h; Trilhos de transporte de carrinhos com motor elétrico, com potência igual ou superior a 1,5kW, com mecanismo de engrenagem e embreagem deslizante; Módulo selecionador e transferidor de ovos por meios de fluxo seletivo a vácuo, com capacidade de 65.000ovos/h; Módulo de detector de ovos com embriões vivos e levantamento de bandejas com ovos presos, com capacidade de 800bandejas/h; Máquina lavadora de bandejas de incubação, com capacidade de 800bandejas/h, capacidade do tanque de 500 litros e consumo de 400 litros/h de água, com painel de controle. | Resolução Gecex nº 322, de 4 de abril de 2022 | I | 2025-12-31 | Resolução GECEX nº 338, de 09 de maio de 2022 | 2022-05-16
8436.29.00 | 048 | Atuadores elétricos com haste guiada para 2 posições de parada, com sistema de acionamento integrado, tipo de transmissão por fuso, tensão operacional do motor de 240V 50/60Hz, velocidade de 30 e 60rpm, curso variável de 305 até 1.830mm (1 até 6 ft), força de avanço de 907kgf até 2.268kgf (2000 até 5000lbf). | Resolução Gecex nº 322, de 4 de abril de 2022 | I | 2025-12-31 | Resolução Gecex nº 344, de 19 de maio de 2022 | 2022-05-26
8436.29.00 | 049 | Combinações de máquinas interligadas por esteiras transportadoras para vacinar ovos e transferir seletivamente apenas os ovos de embriões com batimento cardíaco (embriões vivos), com capacidade de 80 a 800bandejas/ha, de 80 a 200 ovos por bandeja, compostas de: módulo para detecção de batimento cardíaco (embriões vivos), com painel de controle; módulo para vacinação com ou sem sistema de alinhamento dos ovos com embriões vivos, com painel de controle; módulo para transferência à bandeja de nascimento exclusivamente para os embriões vivos. | Resolução Gecex nº 322, de 4 de abril de 2022 | I | 2025-12-31 | Resolução Gecex nº 406, de 22 de setembro de 2022 | 2022-09-30
8436.29.00 | 050 | Combinações de máquinas para incubatório de ovos de aves, construídas em aço inox AISI 304, compostas de: Lavadora industrial de carrinhos de incubação, com capacidade de 20carrinhos/h, motor elétrico com potência de 48kW, com bomba centrífuga com potência de 11kW em aço inoxidável para 1.000L/min a 5bar, linhas de pulverização dobradas ao redor do sistema de transporte com bicos de pulverização em padrão plano, capacidade do tanque: 600L, consumo de água: 400L/h a 60 graus Celsius , com temperatura ajustável através de termostato no Painel de Controle; Empilhador duplo para bandejas de incubação, com capacidade de 800 bandejas/h, com motor elétrico de 0,5kW e consumo de ar de 80 L/min (7 bar); Secadora de bandejas de incubação, com dois ventiladores de 3kW, montados na parte superior e inferior do sistema de transporte, com recuperação de água, redutor de ruído, ambiente de sopro aquecido, capacidade de 775bandejas/h, com motor elétrico de 6KW; Lavadora industrial de bandejas de incubação, com capacidade de 775bandejas/h, motor elétrico com potência de 48kW, com bomba centrífuga com potência de 11kW, linhas de pulverização dobradas ao redor do sistema de transporte com bicos de pulverização em padrão plano, capacidade do tanque: 500L, consumo de água: 400L/h a 60 graus Celsius , com temperatura ajustável através de termostato no Painel de Controle; Detector de ovos presos e sistema de rejeição de bandejas, com capacidade de 800bandejas/h e consumo de ar de 25 L/min (7bar); Virador de bandeja de ovos com capacidade de 800 bandejas/h, com motor elétrico de 1kW e consumo de ar de 25 L/min (7bar), conectado a módulo de coleta de resíduos externo, com tanque vertical com capacidade de 7.000L, acionado por bomba de vácuo com capacidade de 2,5 m³/h, com motor elétrico de 30kW, e consumo de ar de 25 L/min (7bar); Detector de ovos e sistema de rejeição de bandejas com embriões vivos após o módulo de detecção, com capacidade para 800bandejas/h e consumo de ar de 25 L/min (7bar); Descarregador das bandejas de incubação, com capacidade de 70.000ovos/h, com motor elétrico de 4,5kW e consumo de ar de 40L/min (7bar); Empilhador e carregador de bandejas de nascedouros, com capacidade para 800bandejas/h, com motor elétrico de 4,5kW e consumo de ar de 35L/min (7bar). | Resolução Gecex nº 322, de 4 de abril de 2022 | I | 2025-12-31 | Resolução Gecex nº 415, de 27 de outubro de 2022 | 2022-11-07
8436.29.00 | 051 | Combinações de máquinas para incubatório de pintos de um dia, construídas em aço inox AISI 304, compostas de: módulos interligados por esteiras, sendo: Desempilhador duplo de bandejas de nascedouros, com capacidade de 1.000 bandejas/h, com motor elétrico de 1,5kW e consumo de ar de 50L/m (7bar); Empilhador duplo de bandejas de nascedouros, com capacidade de 1.000 bandejas/h, com motor elétrico de 1,5kW e consumo de ar de 50L/m (7bar); Secadora de bandeja de nascedouro, com dois ventiladores de 3kW, montados na parte superior e inferior do sistema de transporte, com recuperação de água, redutor de ruído, ambiente de sopro aquecido, capacidade de 1.000 bandejas/h, com motor elétrico de 6KW; Lavadora industrial de bandejas de nascedouros, com capacidade de 1.000 bandejas/h, com motor elétrico de potência de 157kW, com uma seção de pré-lavagem com bomba centrífuga de 11kW, sistema de lavagem de pressão média com bomba centrífuga de 18,5kW de potência para 300L/minuto, duas seções de lavagem com cada uma com bomba centrífuga de 11kW de potência para 1.000L/min, linhas de pulverização dobradas ao redor do sistema de transporte com bicos de pulverização em padrão plano, capacidade do tanque: 1.500L, consumo de água: 1.200L/h a 60 graus Celsius , com temperatura ajustável através de termostato no Painel de Controle; Triturador, com conexão ao módulo de coleta de resíduos a vácuo, com motor elétrico de 1,5kW e consumo de ar de 25 L/m (7bar); Separador de pintos de 1 dia e cascas, com capacidade de 70.000 pintos de 1 dia /h, com motor elétrico de 3,5kW; Redutor de penugem e poeira baseado em um ciclone, com motor elétrico de 2kW; Descarregador e desempilhador de bandejas de nascedouros, com capacidade de 1.000 bandejas/h, com motor elétrico de 4,35kW e consumo de ar de 35L/m; Lavadora industrial de carrinhos de nascedouros, com sistema de pulverização dobradas ao redor do sistema de transporte com bicos de pulverização de plano padrão, com capacidade de 15 carrinhos /h, com motor elétrico de 11kW, consumo de água de 3.000L/h, sem aquecimento de água do tanque e com bomba centrífuga em aço inoxidável de 11kW para 2.500L/h e 100bar; Empilhador único de caixa de pintos de 1 dia, com capacidade de 700 caixas /h, com motor elétrico de 1,5kW e consumo de ar de 50 L/min; Contador de pintos de 1 dia, com capacidade de 70.000 pintos /h, com motor elétrico de 2,5kW e consumo de ar de 8L/m; Desempilhador duplo de caixa de pintos de 1 dia, com capacidade de 700 caixas/h, com motor elétrico de 1,5kW e consumo de ar de 50L/min; Empilhador único de caixas de pintos de 1 dia, com capacidade de 615 caixas /h, com motor elétrico de 1,5kW e consumo de ar de 50L/min; Lavadora industrial de caixas de pintos de 1 dia, com sistema de pulverização dobradas ao redor do sistema de transporte com bicos de pulverização de plano padrão, com capacidade de 615 caixas /h, com motor elétrico de 92kW, com capacidade do tanque de 1.000L, com método de aquecimento 8X9kW e temperatura ajustável através de termostato em painel de controle, com bomba centrifuga de aço inoxidável de 11 kW para 1.000 L/min e 4 bar; Secadora de caixas de pintos de 1 dia, com dois ventiladores de 3kW, montados na parte superior e inferior do sistema de transporte, com recuperação de água, redutor de ruído, ambiente de sopro aquecido, capacidade de 615 caixas/h, com motor elétrico de 6kW; Desempilhador único de caixas de pintos de 1 dia, compacidade de 615 caixas /h, com motor elétrico de 1,5kW e consumo de ar de 50L/m (7bar). | Resolução Gecex nº 322, de 4 de abril de 2022 | I | 2025-12-31 | Resolução Gecex nº 415, de 27 de outubro de 2022 | 2022-11-07
8436.80.00 | 040 | Empurradores de alimentos, robotizados, para devolução de alimentos junta à manjedoura durante o processo de alimentação das vacas, programados para percorrer rota definida por até 48 vezes ao dia, compostos por: dispositivo de programação (“E-link”); rodas com motor e redutor; sensor de ultrassom; giroscópio; botão de segurança para desligamento rápido; peso na forma de bloco de concreto; saia rotativa e lâmina de borracha para empurrar a alimentação de volta ao cocho; painel de recarga de bateria, dotado de carregador de bateria de 12V, 55Ah. | Resolução Gecex nº 322, de 4 de abril de 2022 | I | 2025-12-31 |  | 2022-05-01
8436.80.00 | 049 | Equipamentos automáticos para limpeza do corredor de dejetos do sistema de criação baia livre, dotados de unidade de acionamento com capacidade de movimentação lateral e dimensões iguais a 203 x 78 x 118cm (comprimento, largura e altura), tambor com diâmetro de 99cm e largura de 46cm, cabos puxadores, raspador de esterco em V configurado para corredores de largura de 2,50 a 4,50m e painel de controle com acesso remoto para monitoramento e programação via dispositivo móvel. | Resolução Gecex nº 322, de 4 de abril de 2022 | I | 2025-12-31 |  | 2022-05-01
8436.80.00 | 052 | Alimentadores automáticos de distribuição de ração para medição do consumo diário individual e análise de desempenho e crescimento de suínos para testes genéticos, com capacidade de atender de 12 a 15 animais por alimentador, com comando eletrônico central e sistema individualizado de identificação dos animais, compostos por: comedouro; divisórias de proteção; controlador de função integrada (IFC); balança de pesagem; e “software”. | Resolução Gecex nº 322, de 4 de abril de 2022 | I | 2025-12-31 |  | 2022-05-01
8436.80.00 | 065 | Máquinas automáticas para porcionamento exato automático dos ingredientes concentrados da alimentação de ruminantes, de acordo com os respectivos níveis e estágios de desenvolvimentos dos animais (Feed Station), em forma de cabine individual de 2 x 5 x 8m de em aço galvanizado, com piso de borracha vulcanizada não endurecida, com cuba (comedouro) de inox e grades laterais de aço galvanizado de 1,5" para contenção do animal, dotadas de sistema individualizado de identificação dos animais constituído de antena de 12Vcc, retangular com cabo bus, para se ligar em frente ao comedouro, placa eletrônica de controle via cabo BUS e memória de dados de 3VA, 0,5A e 12Vac, com capacidade de alimentar até 25 animais por máquina distribuidora para concentrado e minerais e/ou até 2 distribuidores para líquidos de plástico endurecido em forma de Y e rosca de alumínio acoplado com motor síncrono de 60Hz, 24Vc e 8,8kW, podendo distribuir até 4 ingredientes diferentes para o animal, dotadas ou não de caixa de comando eletrônico de alimentação de 3VA, 0,5A e 12Vac e transformador de 230V-24V, 60Hz e equipadas ou não com processador de dados do sistema, com "display" e teclado numérico e memória para 200 animais. | Resolução Gecex nº 322, de 4 de abril de 2022 | I | 2025-12-31 |  | 2022-05-01
8436.80.00 | 067 | Alimentadores automáticos de bezerros (calf feeder), com sistema individualizado de identificação dos animais, com capacidade para alimentar até 120 bezerros em até 4 estações, tendo cada estação capacidade para até 30 animais, dotados de: sistema de banho-maria de 5,5kW de potência com capacidade de aquecer leite, água ou mistura de leite em pó e água em até 55o C, com volume de fluxo de até 250ml/s e 6bar, com serpentina de inox para condução de leite de 0,5L/min, copo de acrílico com misturador de 200W (motor agitador) para homogeneização do leite em porções de 250 a 500ml, reservatório de leite em pó com capacidade de até 35kg, equipado ou não com dispenser de aditivos com capacidade de volume de 3L, equipado ou não com balanças de meio corpo com capacidade de pesagem até 250kg, dotado da função de autolimpeza do sistema por meio da mistura de água quente e detergente alcalino, com processador de funções disponível em terminal portátil com interface de transferência de informações para microprocessadores. | Resolução Gecex nº 322, de 4 de abril de 2022 | I | 2025-12-31 |  | 2022-05-01
8436.80.00 | 082 | Misturadores basculantes giratórios para materiais orgânicos, equipados com garras galvanizadas e motor de andamento diretamente conectado ao eixo com movimentos de subida e descida do basculante, executados por cilindros hidráulicos. | Resolução Gecex nº 322, de 4 de abril de 2022 | I | 2025-12-31 |  | 2022-05-01
8436.80.00 | 085 | Máquinas desintegradoras de compostos orgânicos e resíduos de acamamentos com palhas e esterco, rebocadas ou montadas em caminhão, com capacidade entre 3,8 e 18,9m³, com acionamento do sistema via correntes de rolo em banho de óleo frontal, necessidade de potência do trator e caminhão variando entre 60 e 225cv, com 2 roscas longitudinais internas para nivelar os produtos e conduzi-los à porta de descarga, distribuição lateral por rotor com 12 ou mais martelos, porta dosadora acionada por sistema hidráulico e defletor móvel para controlar a largura de aplicação, com ou sem sistema de balança para gerenciamento do trabalho realizado. | Resolução Gecex nº 322, de 4 de abril de 2022 | I | 2025-12-31 |  | 2022-05-01
8436.80.00 | 087 | Reposicionadores de diferentes tipos de alimentos como ração total misturada (TMR), feno e capim fresco, na linha de cocho durante o processo de alimentação das vacas, robotizados, programados para percorrer rota entre a base de carregamento e a linha da manjedoura por até 10 vezes ao dia, constituído em aço inox de 165 x 120 x 100cm, dotados de rodas de borracha vulcanizada para locomoção, rosca metálica frontal para lançar alimento de um lado para outro e misturá-lo, com motor elétrico de rotor de gaiola de esquilo, de 24VDC, 0,35A e 600W de potência, com recipiente para armazenamento de alimento concentrado e tubo metálico para saída de alimento concentrado via rosca metálica, com escova plástica fixa na parte traseira para carreamento de partículas residuais, aba e para-choques de segurança sensorizados, disjuntores de parada de emergência, comando adaptativo de velocidade, de posição na pista e quantidade de alimento e com base de carregamento elétrico de entrada de 230VDC, 0,8A, 50Hz e saída de 24VDC e 12A. | Resolução Gecex nº 322, de 4 de abril de 2022 | I | 2025-12-31 |  | 2022-05-01
8436.80.00 | 089 | Sistemas para a separação de sólidos e líquidos, de estrume animal, com transportador de descarga, estrutura de aço inoxidável, dimensões de 2,7 x 2,7 x 4,5m de altura, com operação vertical com misturador contínuo, com aeração forçada pelo eixo central e através de palhetas, processo de monitoramento do grau de sanitização e secagem feita por transdutores de temperatura, através de PLC, equipados com motores elétricos. | Resolução Gecex nº 322, de 4 de abril de 2022 | I | 2025-12-31 |  | 2022-05-01
8436.80.00 | 090 | Máquinas despalhadeiras automáticas de espigas de milho, com capacidade máxima de entrada igual ou superior a 16.000kg/h em 16 linhas paralelas de processamento, cada linha com 2 eixos com rotações opostas para a separação das palhas, com sistema de alimentação dotadas de transportador dosador, alimentador vibratório e transportador de transferência, sistema hidráulico de elevação da despalhadeira e estrutura de montagem. | Resolução Gecex nº 322, de 4 de abril de 2022 | I | 2025-12-31 |  | 2022-05-01
8436.80.00 | 091 | Máquinas desintegradoras de fardos de forragem, tracionadas por trator através de barra de tração, engate nos braços hidráulicos por dois pontos ou engate hidráulico de três pontos, para distribuição de palha para cama e para alimentação de animais, capazes de soprar palha pelos dois lados ou distribuir alimento lateralmente, com capacidade de levar fardos cilíndricos ou prismáticos grandes, com diferentes capacidades de carga conforme o modelo do equipamento, rotor com 7 discos com capacidade de alojar de 8 a 16 lâminas de corte montadas por disco, turbina sopradora com movimentação independente do rotor, caixa de transmissão com duas velocidades independentes para distribuição de alimento ou cama, esteiras de correntes com barras transversais montadas com movimentação hidráulica, bica de distribuição de 3 estágios e giro de até 300°, porta traseira com movimentação hidráulica capaz de carregar os fardos para o interior da máquina. | Resolução Gecex nº 322, de 4 de abril de 2022 | I | 2025-12-31 |  | 2022-05-01
8436.80.00 | 093 | Máquinas automáticas para escovação e limpeza de vacas, com acionamento automático pelo toque do animal e posicionamento angular superior a 15°, alternando o movimento do sentido de rotação a cada 20s. | Resolução Gecex nº 322, de 4 de abril de 2022 | I | 2025-12-31 |  | 2022-05-01
8436.80.00 | 095 | Alimentadores automáticos de bezerros, com sistema individualizado de identificação dos animais, com capacidade para alimentar até 120 bezerros em até 4 estações, tendo cada estação capacidade para até 30 animais, dotados de: sistema de aquecedor de água de 2,8kW de potência com capacidade de aquecer leite, água ou mistura de leite em pó e água em até 58 graus Celsius, copo de acrílico com misturador de 250W (motor agitador) para homogeneização do leite em porções de 250 a 500mL, reservatório de leite em pó com capacidade de até 35kg, equipados ou não com bomba peristáltica dosadora de aditivos nutricionais, equipados ou não com balanças de meio corpo com capacidade de pesagem até 200kg, dotados da função de autolimpeza do sistema por meio da mistura de água quente e detergente alcalino e ou ácido, com processador de funções disponível em terminal portátil com interface de transferência de informações para microprocessadores. | Resolução Gecex nº 322, de 4 de abril de 2022 | I | 2025-12-31 |  | 2022-05-01
8436.80.00 | 100 | Alimentadores automáticos para gestão alimentar de suínos alojados em grupos nas fases creches, recria e terminação, com ajuste automático da quantidade exata e precisa de “mix” de diferentes tipos de ração de acordo com o passar do tempo e crescimento dos animais, com capacidade de atender de 15 a 50 animais por alimentador, 100% autônomo, dotados de: alimentador dosificador eletrônico de ração; reservatório de ração com capacidade de até 120kg; comunicação própria sem fio (wifi); conversor de dados; cabos de conexão; “app” próprio para uso em aparelhos móveis (telefones e tablets); e “software” para comando central do sistema.​ | Resolução Gecex nº 322, de 4 de abril de 2022 | I | 2025-12-31 |  | 2022-05-01
8436.80.00 | 101 | Equipamentos para vacinação automática, classificação e separação de peixes, em 3 categorias de tamanho, com capacidade de vacinação de até 8.500peixes/h e acuracidade vacinal de 98%. | Resolução Gecex nº 322, de 4 de abril de 2022 | I | 2025-12-31 |  | 2022-05-01
8436.80.00 | 102 | Máquinas desfolhadoras pneumáticas para limpeza das folhas de videiras nos sistemas de pérgola e toldos latadas através de um eixo cardam, com tomada de força do trator conectada com conexão 3 pontos, com ajuste de inclinação da plataforma em 30 e 40 Graus com acionamento hidráulico, com um giro acionado, hidraulicamente, com pressão de trabalho de 0,8 a 1bar controlado por um manômetro, com velocidade de trabalho de 1 a 2km/h, com jato de ar comprimido intermitente para o desprendimento e remoção das folhas e vegetação, equipado com um braço de controle hidráulico com um giro rotativo, equipado com o compressor, tanque de expansão, filtro de ar e extensor hidráulico para o comando “Joystick” de 8 funções. | Resolução Gecex nº 322, de 4 de abril de 2022 | I | 2025-12-31 |  | 2022-05-01
8436.80.00 | 103 | Equipamentos para amostragem não destrutiva de sementes de milho e soja em larga escala, através de retirada de lasca com broca de alta precisão, sem danos ao embrião, com capacidade de processamento de até 34sementes/min com design modular, dotadas de atuadores eletropneumáticos, sistema de câmeras, eixos lineares e “scanners” para caracterização e rastreabilidade individual de sementes através de recursos computacionais em nuvem, alimentação de 208VCA à 60Hz, 3 fases, corrente de 30A. | Resolução Gecex nº 322, de 4 de abril de 2022 | I | 2025-12-31 |  | 2022-05-01
8436.80.00 | 104 | Picadores de tambor móveis sobre esteira para biomassa, com operação horizontal, peso igual ou superior a 20.000kg, dotados de motor hidráulico com potência igual ou superior a 700HP, dotados de diâmetro de 91 x 114cm de largura com 6 ou 12 bolsos para facas tipo "babbitt", tensionamento automático de correias, mesas de alimentação com esteiras metálicas, rolo de alimentação com sistema de esmagamento manual ou automatizado, sistema de ajuste e monitoramento feito por controle remoto, rotor de corte para micro ou macrocavacos, peneira classificatória substituível, sistemas de controle adaptativo com estações de displays de LCD 7 a 17 polegadas e embreagem hidráulica. | Resolução Gecex nº 322, de 4 de abril de 2022 | I | 2025-12-31 |  | 2022-05-01
8436.80.00 | 105 | Máquinas desintegradoras de fardos de forragem, tracionadas por trator, para distribuição de palha para cama e para alimentação de animais, capazes de distribuir alimento lateralmente ou soprar palha pelos dois lados, com capacidade de levar fardos cilíndricos de diâmetro inferior ou igual a 1,5 m, rotor com 7 discos com capacidade de alojar de 8 a 16 facas de corte montadas por disco, turbina sopradora com movimentação independente do rotor, caixa de transmissão com duas velocidades independentes para distribuição de alimento ou cama, esteiras de correntes com barras transversais montadas com movimentação hidráulica, bica de distribuição de 3 estágios e giro de até 300 graus, porta traseira com movimentação hidráulica capaz de carregar os fardos para o interior da máquina. | Resolução Gecex nº 322, de 4 de abril de 2022 | I | 2025-12-31 |  | 2022-05-01
8436.80.00 | 106 | Picadores móveis de disco com operação horizontal, sobre rodas, equipados com disco de corte de diâmetro mínimo de 50 polegadas e máximo de 66 polegadas, esteira metálica com alimentação reversível, dispositivo de parada de emergência e controle remoto, acionado por motor a diesel com potência mínima de 765HP e máxima de 1.200HP ou motores elétricos de 400HP (597kW) a 600HP (745kW com capacidade máxima de produção de até 120t/h de madeira picada e descascada. | Resolução Gecex nº 322, de 4 de abril de 2022 | I | 2025-12-31 |  | 2022-05-01
8436.80.00 | 108 | Empurrador de alimentos robotizado e programável funcionando como veículo automático, executando a função de empurrar a comida disponível em pistas de trato (cochos de alimentação) para mais próximo das vacas ou outros animais, operando com ciclos de trajetos programáveis durante as 24h do dia, constituído de 2 motores elétricos, carcaça plástica de proteção, estação de carregamento da bateria, transponders de vidro para delimitação e orientação do trajeto percorrido, totalmente programado por painel de controle remoto incorporado ao equipamento, atingindo velocidade máxima de até 6m/min e capacidade operacional de até 15h/dia de trabalho. | Resolução Gecex nº 322, de 4 de abril de 2022 | I | 2025-12-31 |  | 2022-05-01
8436.80.00 | 109 | Prensas de fuso horizontal para separação de sobras de casca de ovos de líquidos, com todas as partes em aço inox em contato com líquidos, equipadas com um motor de engrenagem de eixo oco acoplado diretamente, com tela de arame com abertura de 0,25mm, com fuso(caracol) com, aproximadamente, 254mm de diâmetro, com tremonha de admissão integrada, (triturador) com uma bandeja coletora de líquido, com placa de descarga, com velocidade de fuso entre 17 e 28rpm. | Resolução Gecex nº 322, de 4 de abril de 2022 | I | 2025-12-31 |  | 2022-05-01
8436.80.00 | 110 | Equipamentos de seleção e condução automática de suínos na fase de engorda com 1 portão de entrada e 3 de saída, com acompanhamento de dados sobre atividade, contagem automática do número de visitas, leitura individual do peso dos animais e classificação por desempenho zootécnico; previsibilidade com até 4 semanas de antecedência do número de animais para o abate, utilização do espaço útil em até 99% e capacidade de operação de até 600 animais/dia. | Resolução Gecex nº 322, de 4 de abril de 2022 | I | 2025-12-31 |  | 2022-05-01
8436.80.00 | 112 | Alimentadores eletrônicos para suínos, com controle automatizado individual de quantidade de ração fornecida, com velocidade de dosagem de até 400g/min e podendo ser programado em até 24 vezes no período de 24h; com capacidade de operar até 120 unidades do alimentador eletrônico, com identificação de animais através de brincos inteligentes, controle e monitoramento de acesso restritamente remoto por meio de tecnologia RFID (Radio Frequency Identification) através de “smartphone”, “tablet” e/ou “desktop”, com índice de proteção de estanqueidade à água e poeira Padrão IP 65, tensão de 24V e corrente nominal de 0,1A. | Resolução Gecex nº 322, de 4 de abril de 2022 | I | 2025-12-31 |  | 2022-05-01
8436.80.00 | 113 | Fresas florestais, trituradoras de tocos de madeira, pedras e asfalto, tracionadas por tratores, tritura tocos e pedras de 15 a 70cm de diâmetro e pode trabalhar o solo em profundidade de 15 a 60cm, rotor com ferramentas fixas de aço forjado e inserto de metal duro, transmissão lateral simples ou dupla e largura de trabalho de 700 a 2.500mm. | Resolução Gecex nº 322, de 4 de abril de 2022 | I | 2025-12-31 |  | 2022-05-01
8436.80.00 | 114 | Aquecedores radiantes infravermelho à gás de 11,7kW de potência com acendimento automático, pressão de operação de 3,4kPa, utilizados para aquecimento de aves e suínos, com refletor infravermelho em aço inoxidável refratário em formato cônico para aquecimento uniforme das superfícies irradiadas, com queimador em aço inoxidável, refletor de diâmetro de 890mm, fabricados em alumínio, ignitor/sensor de chama cerâmico e controle de ignição 24V, 0,8A, corrente alternada, com válvula de controle fabricadas em liga de alumínio, disco de proteção fabricado em inox AISI 304, controle enclausurado em caixa plástica protegido de ambientes empoeirados e úmidos, com sistema de ignição e segurança inteligente controlada por termostato, com detecção de chama que desliga automaticamente evitando vazamentos e acidentes, com válvula de detecção de sub ou sobre pressão na qual é bloqueada caso a pressão seja inferior a 2,48ka ou superior a 3,4kPa, com interruptor liga/desliga individual, regulador de pressão padrão P13, controle individual por termostato ou coletivo através de controlador eletrônico. | Resolução Gecex nº 322, de 4 de abril de 2022 | I | 2025-12-31 |  | 2022-05-01
8436.80.00 | 117 | Máquinas automáticas com design linear, para distribuição de ração para suínos em fase de gestação coletiva, com capacidade de alimentação de até 80 animais por estação, contendo: proteções laterais de inox removíveis e desmontáveis parafusadas a placas de PVC de alta resistência, portas de acesso em aço inoxidável com pistão de controle mecânico da fechadura para bloqueio do retorno dos animais, comedouro em aço inox com abertura e recolhimento automáticos e sistema de limpeza após cada alimentação, dispositivo de dosagem de ração com broca de giro reverso para evitar Transbordamento do alimentador, controladas por central eletrônica com capacidade de conexão de até 150 máquinas simultaneamente acionada por painel ou controle remoto, operando com “software” de identificação individualizada por chips auriculares com capacidade de cadastro ilimitado de animais . | Resolução Gecex nº 322, de 4 de abril de 2022 | I | 2025-12-31 |  | 2022-05-01
8436.80.00 | 123 | Desfolhadoras, lavadoras e elevadoras em aço inox com capacidade de produção entre 3.000 e 3.500kg/h, equipadas com um elevador esteira com uma caixa com um vibrador e um dosador com giros variáveis com capacidade de 400kg de azeitonas, com aspirador que retira de 70 a 80% das partes estranhas das azeitonas, equipado com lavadora com a pressão hidrostática, uma secadora, equipadas com um sistema para resfriar a temperatura desejada da água, com motores controlados por inversores de frequência | Resolução Gecex nº 322, de 4 de abril de 2022 | I | 2025-12-31 | Resolução Gecex nº 356, de 20 de junho de 2022 | 2022-06-28
8436.80.00 | 124 | Bebedouros automáticos de inox para suínos, acionados pela pressão da boca do animal, devendo ser fixado em suporte intermediário ligado à rede de abastecimento de água, material ação inoxidável tamanho: de 1/2 até 2 polegadas. | Resolução Gecex nº 322, de 4 de abril de 2022 | I | 2025-12-31 | Resolução Gecex nº 394, de 30 de agosto de 2022 | 2022-09-07
8436.80.00 | 125 | Coletores de esterco bovino, automáticos, com reservatório de água, para limpeza com sucção a vácuo e descarga em fossa com função de manter limpo e livre de esterco o confinamento de vacas. | Resolução Gecex nº 322, de 4 de abril de 2022 | I | 2025-12-31 | Resolução Gecex nº 415, de 27 de outubro de 2022 | 2022-11-07
8436.80.00 | 126 | Aquecedores à gás de 175.000 a 225.000BTU/h de potência com acendimento automático, fonte de combustível gás GLP, com pressão mínima de 3,11kPA (31,1mbar) e máxima de 3,48kPA (34,8mbar), utilizados exclusivamente para aquecimento de ambientes de criação de aves e suínos, construídos em aço galvanizado, com luz de diagnóstico que indica o surgimento de problemas, conjunto do motor, ventilador, painel de controle e outros componentes protegidos, permitindo lavagem, montagem pode ser externa ou interna, ventilação de 1.699m³/h (1.000CFM). | Resolução Gecex nº 322, de 4 de abril de 2022 | I | 2025-12-31 | Resolução Gecex nº 415, de 27 de outubro de 2022 | 2022-11-07
8436.91.00 | 001 | Alimentadores automáticos para matrizes produtoras de ovos férteis, dotados de controle eletrônico de pesagem e distribuição de ração, transportador de corrente ou helicoidal e reservatório para armazenagem de ração, com capacidade máxima de 16 aves/prato, pratos de até 366mm de diâmetro a uma distância máxima entre eles compreendida de 667 a 900mm, com velocidade de transporte da ração de 36m/min e capacidade de transporte de até 2t/h de ração. | Resolução Gecex nº 322, de 4 de abril de 2022 | I | 2025-12-31 |  | 2022-05-01
8436.99.00 | 004 | Cabeçotes florestais para corte, desgalhe e cortes sucessivos em comprimentos desejados de árvores plantadas ou de reflorestamento, com abertura das facas superiores entre 550 e 850mm. | Resolução Gecex nº 322, de 4 de abril de 2022 | I | 2025-12-31 |  | 2022-05-01
8436.99.00 | 005 | Cabeçotes florestais para corte e desgalhe de árvores plantadas ou de reflorestamento. | Resolução Gecex nº 322, de 4 de abril de 2022 | I | 2025-12-31 |  | 2022-05-01
8436.99.00 | 007 | Cabeçotes tipo "feller" de disco, com rotação constante, para derrubada de múltiplas árvores plantadas ou de reflorestamento, que podem ser aplicados em escavadeira hidráulica de grande porte preparada para cabeçote “feller” de disco, bem como em máquina dedicada à função "feller" denominada "feller buncher", tendo como sistema de controle das funções do cabeçote: uma unidade eletrônica, sendo parte integrante do produto, proporcionando ajuste da pressão de trabalho, velocidade de movimentos e registro de alarmes e falhas elétricas para diagnóstico de manutenção. | Resolução Gecex nº 322, de 4 de abril de 2022 | I | 2025-12-31 |  | 2022-05-01
8436.99.00 | 008 | Cabeçotes tipo "feller" de disco com rotação constante para derrubada de múltiplas árvores plantadas ou de reflorestamento, para aplicação em escavadeiras hidráulicas de grande porte preparadas para cabeçote "feller" de disco, bem como em máquinas dedicadas à função "feller" denominadas "fellers buncher", contendo acionamento da serra por motor de pistões axiais com deslocamento variável, com capacidade de corte entre 500 e 560mm, capacidade de acúmulo entre 0,48 e 0,70m2 e abertura do cabeçote entre 770 e 1.300mm. | Resolução Gecex nº 322, de 4 de abril de 2022 | I | 2025-12-31 |  | 2022-05-01
8436.99.00 | 012 | Matrizes para prensas peletizadoras, fabricados de aço inoxidável, com diâmetro interno superior a 1.210mm, diâmetro externo superior a 1.500mm, com furos de diâmetro de 0,8 até 25mm (com acabamento/rugosidade superficial <de 0,7micron ra), com ou sem alívio (total, parcial, escalonado, cônico), tratadas termicamente com forno à vácuo até 1.350 Graus Celsius, próprias para conformação e fabricação de pellets de ração animal. | Resolução Gecex nº 322, de 4 de abril de 2022 | I | 2025-12-31 |  | 2022-05-01
8436.99.00 | 013 | Unidades processadoras de operações com entrada e saída para identificação de animais (ovinos, suínos e bovinos) para controle da alimentação, pesagem, ordenha, detecção de cio em sistemas de alimentação automatizada para granjas/fazendas; com capacidade de identificar “tags/chips” (ISO 134,2kHz FDX/HDX) com duas conexões de antena disponíveis; com 5 saídas para ativar funções e 5 saídas protegidas para passagem de energia com capacidade de 25V contínuos e 5 entradas de leitura (analógico e digital); conectividade por RS232 e/ou RS485; temperatura de operação entre -10 e +50 graus Celsius. | Resolução Gecex nº 322, de 4 de abril de 2022 | I | 2025-12-31 |  | 2022-05-01
8436.99.00 | 014 | Unidades centrais de controle de suprimento de energia para uso exclusivo em sistemas de controle de fluxo de entrada e saída de animais (ovinos, suínos, equinos e bovinos) em granjas/fazenda de criação, controlando fornecimento de energia para até 16 unidades de alimentação; contendo 2 saídas de 25V / 4A; para voltagens de entrada de 115 a 230V de potência, corrente máxima de 4A e frequência de 50 a 60Hz, com grau de proteção IP65. | Resolução Gecex nº 322, de 4 de abril de 2022 | I | 2025-12-31 | Resolução Gecex nº 375, de 26 de julho de 2022 | 2022-08-04
8437.10.00 | 002 | Máquinas para limpeza, seleção, peneiração de grãos ou produtos hortícolas secos e congelados, selecionam por efeito de cor com ou sem forma, com câmeras de alta resolução, sistema de rejeição de produto com ejetores de alta performance, interface operacional, painel "touchscreen" colorido com base de controle por ícones indicativos, distribuidor de ar comprimido, caixa ventilada (bandeja vibratória), distribuidor de extração de sujeira. | Resolução Gecex nº 322, de 4 de abril de 2022 | I | 2025-12-31 |  | 2022-05-01
8437.10.00 | 006 | Medidores e selecionadores orbitais de sementes e grãos, para seleção de sementes e grãos de tamanho similar de diversas culturas, dotados de motor elétrico para vibração e geração de movimento orbital para condução das sementes e grãos, peneiras e separadores de aço com tamanho pré-estabelecido para seleção padronizada e estrutura metálica para fixação de peneiras e separadores. | Resolução Gecex nº 322, de 4 de abril de 2022 | I | 2025-12-31 |  | 2022-05-01
8437.10.00 | 007 | Máquinas automáticas, para separação de produtos agrícolas, grãos, por gravidade, por meio de mesa densimétrica, com a capacidade de produção entre mínima de 2.200kg/h, para partículas (grãos) pequenas (0,15-0,3cm), e máxima de 19.000kg/h, para partículas (grãos) grandes (0,7-1cm), equipadas com sistema de controle eletrônico por meio de tela "touchscreen" ou "joystick", controle de inclinação de 4 direções, controle por CLP (controlador lógico programável) e calha vibratória para transporte dos grãos extrapesados. | Resolução Gecex nº 322, de 4 de abril de 2022 | I | 2025-12-31 |  | 2022-05-01
8437.10.00 | 009 | Máquinas descascadoras de grãos de aveia com capacidade para descascar 4.000kg/h, dotadas de corpo principal com tubo central, disco de lançamento, anel de impacto para separação da casca do resto do grão e mecanismo eletromecânico de posicionamento continuo do anel em movimento vertical. | Resolução Gecex nº 322, de 4 de abril de 2022 | I | 2025-12-31 |  | 2022-05-01
8437.10.00 | 010 | Máquinas polidoras e despontadoras de grãos de aveia com capacidade para despontar entre 6.000 a 10.000kg/h de aveia em cascas e realizar o polimento dos grãos para remoção das impurezas, dotadas de caixa metálica, mancais eixo principal, rotor, placas de atrito, telas e comporta regulável de saída. | Resolução Gecex nº 322, de 4 de abril de 2022 | I | 2025-12-31 |  | 2022-05-01
8437.10.00 | 011 | Máquinas decorticadora/batedoras de tambor duplo rotativo, para beneficiamento de sementes de oleaginosas, trabalha com tambor batedor para remoção dos resíduos de casca e outros rejeitos, máquina equipada com motor principal de 5.5HP e motor do agitador de 2HP, com capacidade de processamento de 180t a cada 24 horas de trabalho. | Resolução Gecex nº 322, de 4 de abril de 2022 | I | 2025-12-31 |  | 2022-05-01
8437.10.00 | 013 | Máquinas de classificação para produtos agrícolas secos, cereais, oleaginosas, leguminosas e gramíneas, em até 4 tamanhos através de peneiras planas, com capacidade de produção de até 20t/h, com entrada de produto regulada por meio de rolo alimentador; acionamento da máquina por motorredutores; com sistema de limpeza das peneiras com esferas de borracha e “redler” (raspador); quadros das peneiras em material metálico. | Resolução Gecex nº 322, de 4 de abril de 2022 | I | 2025-12-31 |  | 2022-05-01
8437.10.00 | 014 | Instrumentos para análise e classificação simultâneas e automáticas de sementes/grãos com base nas propriedades físicas e/ou bioquímicas de cada núcleo semente/grão, através de sistema de transporte grão-a-grão permitido por uma correia perfurada e vácuo, um espectrômetro na gama infravermelho, uma câmera de visão 3D, um PC industrial, um controlador lógico programável (CLP) com módulos I/O e 3 válvulas de ar comprimido, com capacidade de análise de até 50sementes/grãos/s. | Resolução Gecex nº 322, de 4 de abril de 2022 | I | 2025-12-31 |  | 2022-05-01
8437.10.00 | 015 | Selecionadoras automática de sementes com conteúdo genético determinado e descarregamento em bandejas/envelopes com código de barra específico, com capacidade de processamento médio de até 20sementes/s e rastreabilidade de bandejas, pacotes e placas por código de barras, dotadas de sistema de câmeras, eixos lineares, dispositivos eletropneumáticos e “scanners” para identificação e rastreabilidade de cada semente processada através de recursos computacionais em nuvem para determinação das sementes a serem selecionadas e sua posição de descarregamento através de algoritmo predeterminado, conectividade de 1 x 10Gb ethernet, LAN e PC conexão com internet, alimentação do equipamento 208VCA à 60Hz, 3 fases, corrente de 30A. | Resolução Gecex nº 322, de 4 de abril de 2022 | I | 2025-12-31 |  | 2022-05-01
8437.10.00 | 016 | Instrumentos para análise e classificação simultâneas e automáticas de sementes/grãos com base nas propriedades físicas e/ou bioquímicas de cada núcleo semente/grão, através de sistema de transporte grão-a-grão permitido por 140 válvulas de ar comprimido, um espectrômetro na gama infravermelho, uma câmera de digitalização com tecnologia CIS (sensores de imagem por contato), um PC industrial e um controlador lógico programável (CLP) com módulos I/O; com capacidade de análise de até 3.500sementes/grãos/s. | Resolução Gecex nº 322, de 4 de abril de 2022 | I | 2025-12-31 |  | 2022-05-01
8437.10.00 | 017 | Máquinas para seleção de produtos hortícolas secos e congelados, detecta impurezas através de cor, formato e estrutura, com capacidade de 5t/h ou superior, dependendo do tipo de produto a ser selecionado, estrutura construída em aço inoxidável com desenho sanitário, contendo mesa vibratória de alimentação integrada a máquina, gabinete elétrico, 2 conjuntos de câmeras coloridas com tecnologia de LED pulsado com diferentes comprimentos de ondas, largura de 1.200mm, sistema de ejetores de ar de alto desempenho para rejeição de impurezas, sistema operacional de classificação configurável através de tela sensível ao toque. | Resolução Gecex nº 322, de 4 de abril de 2022 | I | 2025-12-31 |  | 2022-05-01
8437.10.00 | 018 | Máquinas para despolpamento e separação de cafés maduros e verdes, composto de linhas de peneiras descascadoras sem a utilização de água, equipadas com roscas alimentadora e roscas de descarga para os tanques recebimento do produto processado para fermentação; capacidade do despolpador e do separador de 2.500kg/h, e capacidade do tanque de 15m³. | Resolução Gecex nº 322, de 4 de abril de 2022 | I | 2025-12-31 |  | 2022-05-01
8437.10.00 | 019 | Máquinas para limpeza de grãos por meio de separação de cascas e resíduos leves, por aspiração e circulação de ar, dotadas de ventilador integrado com capacidade máxima igual ou inferior a 4t/h quando operando com grãos médios. | Resolução Gecex nº 322, de 4 de abril de 2022 | I | 2025-12-31 |  | 2022-05-01
8437.10.00 | 020 | Máquinas pneumáticas para descascamento de grãos, com capacidade máxima de operação igual ou inferior a 10t/h quando operando com grãos de porte médio pré-limpos, dotadas de sistema de resfriamento integrado; sensores ultrassônicos para redução de quebra dos grãos; fluxo de velocidade contínua acionada por dois motores; e controlador lógico programável (CLP), de valor unitário (CIF) não superior a R$ 24.748,36. | Resolução Gecex nº 322, de 4 de abril de 2022 | II | 2025-12-31 |  | 2022-05-01
8437.10.00 | 021 | Máquinas para limpeza de grãos de arroz por separação de tamanho e densidade, operando por bandeja oscilante em aço inoxidável, dotadas de sensores embutidos para indicação de fluxo; com ajustes pré-programáveis para operação com arroz integral, arroz em casca e arroz tipo “blend”; com capacidade máxima de operação igual ou inferior a 12t/h quando operando com grãos de porte médio; velocidade máxima igual ou inferior a 300rpm, de valor unitário (CIF) não superior a R$ 24.748,36. | Resolução Gecex nº 322, de 4 de abril de 2022 | II | 2025-12-31 |  | 2022-05-01
8437.10.00 | 022 | Máquinas para branqueamento de grãos de arroz, de funcionamento vertical tipo "top bottom", que operam por abrasão com peneiras e rebolos de moagem em carboneto de silício para redução de quebra dos grãos, dotadas de sistema de aspiração para remoção de resíduos do branqueamento; manômetro para controle preciso da pressão da câmara de limpeza; CNC de controle das peneiras; com capacidade máxima de operação igual ou inferior a 20t/h, de valor unitário (CIF) não superior a R$ 33.536,21. | Resolução Gecex nº 322, de 4 de abril de 2022 | II | 2025-12-31 |  | 2022-05-01
8437.10.00 | 023 | Máquinas para limpeza e polimento de grãos de arroz por “spray” de água e fricção entre os grãos, com controle automático do tempo de permanência dos grãos na câmara de polimento, dotadas de controlador lógico programável (CLP), com capacidade máxima de operação igual ou inferior a 25t/h quando operando com grãos pré-limpos tipo longo, de valor unitário (CIF) não superior a R$ 45.609,25. | Resolução Gecex nº 322, de 4 de abril de 2022 | II | 2025-12-31 |  | 2022-05-01
8437.10.00 | 024 | Máquinas para limpeza de grãos e cereais, com eliminação de mais de 90% de todas as mico toxinas com telas rotativas que friccionam e pulem individualmente os grãos, com potência do motor principal de 18,5 ou 30kW, aspiração de 0,37 ou 2 x 0,37kW, selo rotativo de 0,55 ou 2 x 0,55kW. | Resolução Gecex nº 322, de 4 de abril de 2022 | I | 2025-12-31 |  | 2022-05-01
8437.10.00 | 025 | Máquinas automáticas, utilizadas na classificação de alimentos diversos através de análise óptica, com até quatro bandejas de classificação de 500mm de largura cada e capacidade máxima de 37.500Kg/h dependendo do tipo de produto, com duas câmeras RGB de alta resolução iluminadas com LED´s de alta intensidade, com detecção de objetos através de formato, combinada com sensores com tecnologia de espectroscópio de infravermelho próximo (NIR), com ou sem sistema de detecção a laser infra vermelho, com sistema de leitura feita por espelhos rotativos e fonte de iluminação (concentrada apenas na área de leitura, módulo de ejeção com válvulas de ar de alta velocidade, sistema de limpeza inteligente das janelas dos sensores ópticos, com “interface” de usuário “touchscreen” e controle remoto através de um computador do usuário. | Resolução Gecex nº 322, de 4 de abril de 2022 | I | 2025-12-31 |  | 2022-05-01
8437.10.00 | 026 | Máquinas compactas para separação de grãos de aveia por meio de oscilações contínuas da plataforma de separação, com capacidade de 2.500kg/h, composta por deck duplo de separação, quadro de comando e painel de operação; com possibilidade de regulagem de inclinação/ângulo, curso e velocidade/frequência da plataforma de separação durante a operação. | Resolução Gecex nº 322, de 4 de abril de 2022 | I | 2025-12-31 |  | 2022-05-01
8437.10.00 | 028 | Máquinas descascadoras de grãos de aveia com capacidade para descascar 4.000kg/h, dotadas de corpo principal com tubo central, rotor de lançamento, anel de impacto com movimento para cima e para baixo e dispositivo de elevação com sensor de posição absoluta e lubrificação automática; sistema de controle integrado. | Resolução Gecex nº 322, de 4 de abril de 2022 | I | 2025-12-31 | Resolução GECEX nº 338, de 09 de maio de 2022 | 2022-05-16
8437.10.00 | 029 | Máquinas compactas polidora/degerminadora de grãos de aveia com capacidade de produção de 5.000 a 10.000kg/h para remoção de impurezas e polimento dos grãos; dotadas de caixa metálica, rotor com segmentos estriados e/ou ressaltos, placas de atrito (com ranhuras e ressaltos), telas e comporta regulável de saída; acionamento por motor e com correia em V. | Resolução Gecex nº 322, de 4 de abril de 2022 | I | 2025-12-31 | Resolução GECEX nº 338, de 09 de maio de 2022 | 2022-05-16
8437.10.00 | 030 | Máquinas de 2 módulos para análise e classificação de grãos de aveia através de 2 câmeras bicromáticas ou coloridas (para o spectro de cor visível), 2 câmeras “InGaAs” (para o spectro não visível), por características de forma; sistema de iluminação LED e IR, sistema de alimentação através de 1 vibrador por módulo, Calhas anodizadas de 2 300mm/módulo, ejetores de alta velocidade, sistema de interface com tela “touchscreen”, sistema de conexão a nuvem para análise e informações de dados; podendo conter ou não conter depósitos de entrada e saída. | Resolução Gecex nº 322, de 4 de abril de 2022 | I | 2025-12-31 | Resolução GECEX nº 338, de 09 de maio de 2022 | 2022-05-16
8437.10.00 | 031 | Máquinas automáticas, utilizadas na classificação de alimentos diversos através de análise óptica, dotadas de 1 transportador vibratório de alimentação, 1 calha de classificação de 1.200mm de largura e capacidade de produção de até 10.000kg/h dependendo do tipo do produto, com sensores de alta precisão de detecção a laser vermelho, infravermelho e “deep blue”, dianteiro e traseiro, com sistema de leitura feita por espelhos rotativos , módulo de ejeção com válvulas de ar de alta velocidade, com interface de usuário, “touchscreen”, colorida, com resfriador e transportador vibratório para rejeitos. | Resolução Gecex nº 322, de 4 de abril de 2022 | I | 2025-12-31 | Resolução GECEX nº 338, de 09 de maio de 2022 | 2022-05-16
8437.10.00 | 032 | Máquinas de 1 a 7 módulos para análise e classificação de grãos através de 2 câmeras “Full-Collor” para o “spectro” de cor visível e 2 câmeras “InGaAs” para o “spectro” não visível que vai de 850 a 1.400nm para cada módulo, sistema de iluminação Led e Xenon, sistema de alimentação através de 1 vibrador por módulo, bandejas de alinhamento em alumínio anodizado de 300mm por módulo, sistema de ejeção com ejetores de alta velocidade com 64 ejetores por módulo, sistema de interface com painel “touchscreen” de 18 polegadas, sistema de conexão a nuvem para análise e informações de dados. | Resolução Gecex nº 322, de 4 de abril de 2022 | I | 2025-12-31 | Resolução Gecex nº 344, de 19 de maio de 2022 | 2022-05-26
8437.10.00 | 033 | Peneiras vibratórias para a centrifugação de farelo grosso e fino de aveia, com capacidade para 2.600kg/h, dotadas de cesto de peneira: de tela de nylon ou metálica, com 600mm de diâmetro e 1.200mm de comprimento e fixação excêntrica; com motor de 11kW. | Resolução Gecex nº 322, de 4 de abril de 2022 | I | 2025-12-31 | Resolução Gecex nº 344, de 19 de maio de 2022 | 2022-05-26
8437.10.00 | 034 | Máquinas rotativas e vibratórias para o peneiramento e centrifugação de farelo grosso e fino de aveia, com capacidade para 2.600kg/h, dotada de cesto de peneira com 600mm de diâmetro e 1.200mm de comprimento, podendo ser de tela de nylon ou metálica, e fixação excêntrica, com motor de 11 kW. | Resolução Gecex nº 322, de 4 de abril de 2022 | I | 2025-12-31 | Resolução Gecex nº 344, de 19 de maio de 2022 | 2022-05-26
8437.10.00 | 035 | Máquinas para limpeza das azeitonas em aço inox, com 1 assoprador e um tonel giratório de 2 passagens, dotadas de numa bandeja de recepção, com uma rosca sem fim de alimentação variável, com tambor para tirar os ramos maiores e as pedras, com um segundo tambor externo onde o assoprador, com um potentíssimo fluxo de ar, empurra as folhas e pequenos galhos para fora e as pedras caem na rosca sem-fim de descarga, com um canalha para transportar as azeitonas para fora da máquina, com produção máxima de 2.000kg/h. | Resolução Gecex nº 322, de 4 de abril de 2022 | I | 2025-12-31 | Resolução Gecex nº 356, de 20 de junho de 2022 | 2022-06-28
8437.10.00 | 036 | Máquinas para a separação projetadas para separar as sementes, separando polpas e cascas por diferença de densidade, acionado por motor de 1HP, alimentado por batedor de cesta perfurada de 6 estágios com velocidade regulável, com separador de densidade por sistema de sucção e sistema pneumático com soprador tipo PW de 20HP. | Resolução Gecex nº 322, de 4 de abril de 2022 | I | 2025-12-31 | Resolução Gecex nº 427, de 01 de dezembro de 2022 | 2022-12-12
8437.10.00 | 037 | Purificadores de cascas para a separação de polpa e cascas e suas partes, preservando a mínima perda possível de óleo no processo; dotados de 10 extratores rotativos afiados; cestas perfuradas em forma de U; motor de 7,5HP; controle de redução de velocidade e seus itens de comando; bandejas trepidantes perfuradas; eixos de comando acionam a bandeja que é completada por 2 pedestais excêntricos e 2 fixos; sistema de aspiração para segregação das cascas; montados em estrutura de aço. | Resolução Gecex nº 322, de 4 de abril de 2022 | I | 2025-12-31 | Resolução Gecex nº 427, de 01 de dezembro de 2022 | 2022-12-12
8437.10.00 | 038 | Limpadores de sementes de algodão projetados para remover material estranho e outros tipos de impurezas das sementes de algodão, para produção sementes limpas e com alto teor de celulose, separa o algodão não descaroçado, pedras, peças metálicas, pó e impurezas finas, com sistema de batedeira com 8 cestas batedoras que ajudam a remover o pó pegajoso e o algodão não descaroçado, pode ser acoplado a alimentador a vácuo, com motor 380V - 60Hz e “range” capacidade de 100 a 200TPD. | Resolução Gecex nº 322, de 4 de abril de 2022 | I | 2025-12-31 | Resolução Gecex nº 442, de 27 de dezembro de 2022 | 2023-01-05
8437.10.00 | 039 | Combinações de máquinas para recebimento, transporte, dosagem e condicionamento de milho doce “in natura”, com capacidade de até 50t/h para recebimento/descarregamento compostas de: calha vibratória (sistema de acionamento excêntrico com utilização de motor trifásico de 25HP) com comprimento aproximado de 15,24m de forma a proporcionar o fluxo contínuo e dosagem dos vegetais; 2 elevadores com comprimentos aproximados de 6 a 8m e inclinação de até 50 graus, de alta capacidade (motor trifásico de 10HP), com largura de aproximadamente 137cm, com taliscas específicas para o processo de vegetais, com moega e sensores ópticos difusos para medição/controle de nível; calha vibratória enclausurada (sistema de acionamento excêntrico com utilização de motor trifásico de 20HP) com comprimento aproximado em 15,24m para condicionamento dos vegetais através da injeção de vapor à temperatura máxima de 134 graus celsius na superfície das matérias primas proporcionando a dosagem/fluxo contínuo. | Resolução Gecex nº 322, de 4 de abril de 2022 | I | 2025-12-31 | Resolução Gecex nº 442, de 27 de dezembro de 2022 | 2023-01-05
8437.10.00 | 040 | Máquinas descascadoras de sementes oleaginosas com capacidade para descascar 8.333kg/h, dotadas de: lâminas substituíveis e intercambiáveis fixas nos rolos especiais de ferro fundido de 48 polegadas, montadas no eixo, com motor elétrico de acionamento de 40HP e 1.440rpm, sistemas hidráulicos de bombeamento autocontrolado, 10 batedores rotativos com escoamentos para resíduos e para cascas grandes e sementes não cortadas, podendo conter sistema de aspiração, motor elétrico de 15HP e 1440RPM e controle de velocidade. | Resolução Gecex nº 322, de 4 de abril de 2022 | I | 2025-12-31 | Resolução Gecex nº 460, de 20 de março de 2023 | 2023-03-28
8437.10.00 | 041 | Máquinas para limpeza e classificação de pequenas sementes por meio de fluxo contínuo e pressão do ar de baixo para cima separando em frações de densidades diferentes, realiza revisão e seleção das sementes pré-limpas destinadas a pelotização, capacidade de 100g a 5kg/h, com tela de touchscreen para acionamento, programação e controle. | Resolução Gecex nº 322, de 4 de abril de 2022 | I | 2025-12-31 | Resolução Gecex nº 460, de 20 de março de 2023 | 2023-03-28
8437.10.00 | 042 | Máquinas para limpeza e classificação de pequenas sementes por meio de fluxo contínuo e pressão do ar de cima para baixo(sucção)separando em frações por densidades diferentes, capacidade operacional de 10g a 4kg/h. | Resolução Gecex nº 322, de 4 de abril de 2022 | I | 2025-12-31 | Resolução Gecex nº 460, de 20 de março de 2023 | 2023-03-28
8437.10.00 | 043 | Máquinas para pré-limpeza e classificação de sementes por meio de fluxo contínuo do ar em peneiras separando as sementes perfeitas e descarte de sementes imperfeitas e resíduos do processo de trilha, capacidade de 100g a 25kg/h. | Resolução Gecex nº 322, de 4 de abril de 2022 | I | 2025-12-31 | Resolução Gecex nº 460, de 20 de março de 2023 | 2023-03-28
8437.10.00 | 044 | Máquinas para seleção e classificação de sementes de acordo com a forma, processo por meio de mesa classificadora com esteira de fluxo contínuo separando em frações de forma e densidades diferentes de sementes destinadas ao processo de pelotização, capacidade de 10g a 15kg/h. | Resolução Gecex nº 322, de 4 de abril de 2022 | I | 2025-12-31 | Resolução Gecex nº 460, de 20 de março de 2023 | 2023-03-28
8437.10.00 | 045 | Máquinas processadoras de pequenas sementes por batelada, dotadas de alimentador e misturador com diâmetro da bandeja: 965mm, seleciona e reveste com material inerte produzindo o aumento físico das dimensões das sementes formando “pellets” com diâmetro até 3,50mm em padrões ideais para a automação do processo de semeadura, com capacidade aproximada de 2.500.000pellets/lote. | Resolução Gecex nº 322, de 4 de abril de 2022 | I | 2025-12-31 | Resolução Gecex nº 460, de 20 de março de 2023 | 2023-03-28
8437.10.00 | 046 | Máquinas processadoras para extração de pequenas sementes por trilha e debulha dos frutos, selecionando as sementes perfeitas das malformadas, quebradas, pó e resíduos, com capacidade 100g até 4kg, dimensões da câmara de debulha: diâmetro 196 x 299mm. | Resolução Gecex nº 322, de 4 de abril de 2022 | I | 2025-12-31 | Resolução Gecex nº 460, de 20 de março de 2023 | 2023-03-28
8437.10.00 | 047 | Mesas calibradoras de pellets úmidos de sementes por processo contínuo para seleção, com função de calibração e adequação ao tamanho uniforme e formação de frações em quantidades ideais para o processo de mecanização para operação de semeadura, com capacidade 75 a 250kg/h. | Resolução Gecex nº 322, de 4 de abril de 2022 | I | 2025-12-31 | Resolução Gecex nº 460, de 20 de março de 2023 | 2023-03-28
8437.80.10 | 007 | Moinhos de disco com 52 polegadas de diâmetro com capacidade para moer de 250.000 a 400.000L/h, destinados à moagem úmida do milho para obtenção do etanol, fabricados em aço inox 316 e 15-5PH, possuem ajuste automático da distância entre os discos estacionário e rotativo, motor não incluso de 700 a 800kW a 1.800rpm, sistema de lubrificação a óleo dos rolamentos controlado automaticamente. | Resolução Gecex nº 322, de 4 de abril de 2022 | I | 2025-12-31 |  | 2022-05-01
8437.80.10 | 008 | Moedores de grãos de café, dotados de regulagem micrométrica contínua, com capacidade de giro de lâminas superior a 1.200 por minuto, equipados com painel eletrônico de controle. | Resolução Gecex nº 322, de 4 de abril de 2022 | I | 2025-12-31 |  | 2022-05-01
8437.80.10 | 009 | Moinhos de rolos para trituração de grãos de cereais, de uso industrial, com capacidade de produção até 1.550t/dia, dotados de alimentador de rolos ou alimentador rotativo, com ou sem ímã de retenção de metais, 2 pares de rolos cilíndricos com 16" de diâmetro e 84" de comprimento, alinhados automaticamente por sistema hidráulico, com ou sem motor de capacidade igual ou superior a 125HP, com transmissão por correia em V. | Resolução Gecex nº 322, de 4 de abril de 2022 | I | 2025-12-31 |  | 2022-05-01
8437.80.10 | 010 | Combinações de máquinas para moagem de milho a seco para proporcionar a granulometria ideal para processos de liquefação do amido do milho em dextrose, com capacidade de processamento de 10t/h, compostas de: moinhos de martelos de rotor duplo; elevador de canecas; balança de pesagem automática; separador magnético; válvulas pneumáticas; roscas alimentadoras VFD; silenciadores; válvulas comutadoras; ciclone; válvula “Airlock”; filtro bolsa com pulsação; roscas transportadoras; ventilador; descarregador vibratório; agitador; filtro; com suas bombas e demais componentes como indicadores de nível e periféricos. | Resolução Gecex nº 322, de 4 de abril de 2022 | I | 2025-12-31 |  | 2022-05-01
8437.80.10 | 011 | Moinhos verticais de impacto, com placa rotativa de agulhas móveis e agulhas fixas na carcaça, próprios para moagem da quirela de milho úmida, com placa rotativa de diâmetro 1.015mm e velocidade de rotação 2.900rpm; produção de 16 a 17t/h e potência do motor principal 220kW. | Resolução Gecex nº 322, de 4 de abril de 2022 | I | 2025-12-31 |  | 2022-05-01
8437.80.10 | 013 | Moedores elétricos específicos para café expresso com padronização para monodose e dupla dose dotados de moedor com bloqueio constante, engrenagem rápida (moe uma dose com menos de 1,5s) e ajustável, com tela sensível ao toque (display touch), sistema mãos livres para moer o café com trava automática regulável, sistema silencioso, serviço ante entupimento, voltagem de 220V, potência de 500W, capacidade do funil 1.600g. | Resolução Gecex nº 322, de 4 de abril de 2022 | I | 2025-12-31 |  | 2022-05-01
8437.80.10 | 014 | Moedores elétricos específicos para café expresso com padronização para monodose e dupla dose dotados de moedor com bloqueio constante, engrenagem rápida (moe uma dose com menos de 1s) e ajustável, lâminas de titânio, sistema de resfriamento do motor, possui tela sensível ao toque (display touch), sistema mãos livres para moer o café com trava automática regulável, sistema silencioso, serviço ante entupimento, voltagem 220V, potência 740W, capacidade do funil 1.600g. | Resolução Gecex nº 322, de 4 de abril de 2022 | I | 2025-12-31 |  | 2022-05-01
8437.80.10 | 015 | Moinhos de martelos para moagem de grãos, acionados por motor elétrico de 400kW, dotados de: alimentador, acionado motoredutor de 1,5kW; controlador de frequência; filtro de ar; válvula de ar; ventilador, acionado por motor elétrico de 22kW com 3.600rpm; silenciador; painel de controle e painel starter; podendo conter: extensão para troca automática de tela de 3 tipos diferentes. | Resolução Gecex nº 322, de 4 de abril de 2022 | I | 2025-12-31 |  | 2022-05-01
8437.80.10 | 016 | Moinhos tubulares de martelos, rebocáveis, para fardos de fenos redondos e prismáticos ou resíduos de culturas de grãos (palha, caules e folhas) e cereais (milho, úmido ou seco), com abertura de alimentação de 1.143mm, dotados de 64 martelos, área de peneira de 1,55m² e cuba tubular com largura de 3.120mm, para serem utilizados com tratores potência de 80 a 175CV, com produtividade/hora de até 35.000 kg/h de feno ou de até 76.000kg/h de grãos e milho descascado e Espiga de milho até 750 bu/hr (26m³/h). | Resolução Gecex nº 322, de 4 de abril de 2022 | I | 2025-12-31 |  | 2022-05-01
8437.80.10 | 017 | Moinhos de café em grão, dotados de regulagem micrométrica contínua através de um sistema de parafuso sem fim, velocidade das lâminas de 1.400rpm e diâmetro de 64mm, dotado de interruptor de segurança para remoção do recipiente café em grãos, produtividade de café moído de 1,7g/s, dotado visor indicador de funções e forquilha de apoio para porta filtro ajustável. | Resolução Gecex nº 322, de 4 de abril de 2022 | I | 2025-12-31 |  | 2022-05-01
8437.80.10 | 019 | Máquinas automáticas de rolos para moagem de café torrado para cápsulas, dotadas de: 2 rolos para pré-moagem e 4 rolos para moagem, capacidade máxima de produção para café filtrado de 2.600kg/h, capacidade máxima de produção 1.000kg/h de café expresso, misturador adensador acoplado a um sistema de refrigeração. | Resolução Gecex nº 322, de 4 de abril de 2022 | I | 2025-12-31 |  | 2022-05-01
8437.80.10 | 021 | Máquinas para moagem de grãos de aveia, acionados por motor elétrico de 75kW, dotados de: martelos de impacto, cilindro de alimentação (acionado por motoredutor de 0,37kW), separador por gravidade e ímã, válvula de controle do fluxo, conversor de frequência; telas/peneiras de 0,3mm até 8mm; sensores de temperatura e sensores de vibração, sistema de intertravamento; podendo conter ou não quadro de comando. | Resolução Gecex nº 322, de 4 de abril de 2022 | I | 2025-12-31 | Resolução Gecex nº 344, de 19 de maio de 2022 | 2022-05-26
8437.80.10 | 022 | Moinhos de martelos para moagem de grãos de aveia, acionados por motor elétrico de até 250kW, dotados de: alimentador (acionado por motoredutor de 0,37kW), separador por gravidade e ímã, conversor de frequência; telas/peneiras de 0,3 até 8,0mm; sensores de temperatura e sensores de vibração; podendo conter ou não quadro de comando, de valor unitário (CIF) não superior a R$ 174.436,02. | Resolução Gecex nº 322, de 4 de abril de 2022 | II | 2025-12-31 | Resolução Gecex nº 375, de 26 de julho de 2022 | 2022-08-04
8437.80.10 | 023 | Moinhos de disco ou facas para moagem de café em grão e alimentação direta em máquinas encapsuladora, com ciclo contínuo, lubrificação automática, ajuste motorizado das distâncias das facas, painel de controle elétrico com micro PLC, ajuste da velocidade de acabamento, compactador para homogeneização de produtos, contador de tempo de trabalho, gestão do nível do produto moído e introdução de nitrogênio. | Resolução Gecex nº 322, de 4 de abril de 2022 | I | 2025-12-31 | Resolução Gecex nº 427, de 01 de dezembro de 2022 | 2022-12-12
8437.80.90 | 013 | Máquinas compressoras para laminação ou achatamento de grãos de cereais, de uso industrial, com capacidade de produção compreendida entre 400 e 700t/dia e laminação com espessura ajustável entre 0,008 e 0,020", dotadas de eixo desaglomerador (com ou sem proteção magnética), rolo alimentador, um par de rolos cilíndricos de precisão, com alinhamento ajustável por sistema hidráulico e pressão variável de 400 a 800PSI, com ou sem motor com aproximadamente 200HP e transmissão por correia sincronizadora HTD. | Resolução Gecex nº 322, de 4 de abril de 2022 | I | 2025-12-31 |  | 2022-05-01
8437.80.90 | 017 | Combinações de máquinas para processamento de sementes colhidas, para limpeza e seleção de sementes de diversas culturas compostas de: mesa de peneiração inicial, transportador elétrico de plantas ou espigas, debulhador por correias, roletes ou cilindros, sistema de transferência de sementes por coluna de ar, selecionador e medidor de sementes e sistema de descarte de sabugos, palhas, vagens e plantas. | Resolução Gecex nº 322, de 4 de abril de 2022 | I | 2025-12-31 |  | 2022-05-01
8437.80.90 | 023 | Equipamentos para corte de aveia descascada, com capacidade de corte de 2.000kg de aveia/h, com calhas alimentadoras, cilindros metálicos rotativos com furos para passagem dos grãos, facas de corte fixas, sistema de limpeza contínua dos furos dos cilindros e acionamento dos cilindros composto de eixo central e motorredutor. | Resolução Gecex nº 322, de 4 de abril de 2022 | I | 2025-12-31 |  | 2022-05-01
8437.80.90 | 024 | Máquinas para expansão de massa alimentícia de abertura anular para uso na fabricação de ração animal "Expander", destinadas a elevar o nível de pressão e de temperatura da massa para aumento da conversão alimentar em aves e/ou suínos, com capacidade de até 60t/h, com diâmetro de tubo de até 450mm e comprimento de trabalho de até 3.000mm, com ou sem controlador lógico programável (CLP). | Resolução Gecex nº 322, de 4 de abril de 2022 | I | 2025-12-31 |  | 2022-05-01
8437.90.00 | 016 | Placas eletrônicas para aplicação em máquinas selecionadoras ópticas, contendo funções de interface, interface externa, seleção, captura e processamento de imagem com sensor CCD de 2.048 pixel, comando de iluminação para lâmpadas especiais led ou fluorescentes, comando dos vibradores, ejeção e CPU, com entrada de tensão de alimentação em 5Vcc, 12Vcc, 24Vcc, 220Vac, interface e protocolo RS485 entre as placas, fabricadas em circuito impresso de multicamadas com componentes SMD, microcontroladores, FPGAs e softwares dedicados. | Resolução Gecex nº 322, de 4 de abril de 2022 | I | 2025-12-31 |  | 2022-05-01
8437.90.00 | 017 | Blocos de válvulas eletropneumáticas para aplicação em máquinas selecionadoras ópticas, com 4 válvulas eletropneumáticas por bloco, construídas num corpo de plástico com acionamento eletrônico digital de 12Vcc, frequência de trabalho de até 300Hz e pressão de trabalho de 4,6 a 5,1bar, com uma única entrada de ar e 4 saídas independentes. | Resolução Gecex nº 322, de 4 de abril de 2022 | I | 2025-12-31 |  | 2022-05-01
8437.90.00 | 018 | Dispositivos de iluminação com placa “red/blue”, dotados de: lente esférica de acrílico e base de dissipação de alumínio anodizado, para aplicação em máquinas selecionadoras ópticas, com função de iluminação de alta intensidade, com acionamento eletrônico de 29 ou 39Vcc. | Resolução Gecex nº 322, de 4 de abril de 2022 | I | 2025-12-31 |  | 2022-05-01
8437.90.00 | 019 | Placas de captura de imagem CCD para máquinas selecionadoras de grãos, com resolução de 0,15mm, com processamento através de componentes FPGA e micro controladores, lente acoplada com ajuste de foco e centralização, transferência de dados através de cabo de processamento RJ45 e carcaça de policarbonato para fixação e proteção da placa. | Resolução Gecex nº 322, de 4 de abril de 2022 | I | 2025-12-31 |  | 2022-05-01
8437.90.00 | 020 | Manifoldes de armazenamento e distribuição de ar comprimido específico para máquinas selecionadoras de grãos, fabricado em alumínio extrudado, usinado e acabamento superficial anodizado duro, suporta 7bar de pressão, com 3 entradas de ar e 78 saídas. | Resolução Gecex nº 322, de 4 de abril de 2022 | I | 2025-12-31 |  | 2022-05-01
8437.90.00 | 021 | Módulos de alinhamento gravitacional para condução e escoamento de produto específicos para máquinas selecionadoras de grãos, fabricados em alumínio extrudado, usinado e acabamento superficial anodizado duro de 100micrômetros com duplo polimento. | Resolução Gecex nº 322, de 4 de abril de 2022 | I | 2025-12-31 |  | 2022-05-01
8437.90.00 | 023 | Paineis gráficos “high screen” colorido 17”, sensível ao toque, com resolução 1.024 x 768 pixel, tensão de entrada de 24V, moldura de revestimento acrílico ABS branco liso com resistência a inflamabilidade, dimensões de (C x L x A) 500 x 300 x 150mm, entrada interface USB, para aplicação em máquinas selecionadoras ópticas. | Resolução Gecex nº 322, de 4 de abril de 2022 | I | 2025-12-31 |  | 2022-05-01
8437.90.00 | 024 | Limpadores “NovaBlue” sem cerdas nem entalhes, utilizados em peneiras de farinhas com malhas entre 85 e 250µm; de cor azul e constituídos por um material de plástico elastomérico e aditivo de ferrita em seu interior (detectável opticamente e magneticamente), resistência a altas temperaturas, gorduras e enzimas e resistente ao desgaste. | Resolução Gecex nº 322, de 4 de abril de 2022 | I | 2025-12-31 |  | 2022-05-01
8437.90.00 | 025 | Módulos de dissipação térmica para unidades de fontes de energia "PSU", com fabricação exclusiva para máquinas selecionadoras de grãos, fabricados em liga de alumínio extrudado, usinado e acabamento superficial anodizado preto de 15micrômetros, peso entre 1,5 e 40kg, dimensões gerais (CxLxA) comprimento 100 a 2.600mm, largura de 100 a 250mm, e altura de 30 a 100mm. | Resolução Gecex nº 322, de 4 de abril de 2022 | I | 2025-12-31 |  | 2022-05-01
8437.90.00 | 026 | Cilindros pneumáticos de fita (sem haste), para aplicação em máquinas selecionadoras ópticas, dupla ação, com amortecimento regulável, proteção especial na norma ATEX, pressão de entrada de 7bar, entrada de ar de 6mm, dimensões de 1.546 a 2.580mm, de valor unitário (CIF) não superior a R$ 1.046,44. | Resolução Gecex nº 322, de 4 de abril de 2022 | II | 2025-12-31 |  | 2022-05-01
8437.90.00 | 027 | Filtros ópticos com diferentes espectros de cores 400 a 1.400nm para utilização em máquinas selecionadoras de grãos, com ou sem suporte óptico. | Resolução Gecex nº 322, de 4 de abril de 2022 | I | 2025-12-31 | Resolução Gecex nº 344, de 19 de maio de 2022 | 2022-05-26
8437.90.00 | 028 | Atuadores lineares pneumáticos de fita (sem haste), para aplicação em máquinas selecionadoras ópticas, dupla ação, com amortecimento regulável, proteção especial na norma “ATEX”, pressão de entrada de 7bar, entrada de ar de 6mm, dimensões de 700 a 2.580mm. | Resolução Gecex nº 322, de 4 de abril de 2022 | I | 2025-12-31 | Resolução Gecex nº 427, de 01 de dezembro de 2022 | 2022-12-12
8438.10.00 | 308 | Máquinas para divisão e boleamento de massa, automáticas, em processo contínuo, destinadas a fabricação de pão de hambúrguer, com capacidade máxima de produção de 24.000peças/h (3.000peças/h x 8 pistões), comandadas por controlador lógico programável (CLP) e painel de operação sensível ao toque para o controle da operação, dotadas de: funil de alimentação de massa com capacidade de 120kg; unidade divisora volumétrica de massa dotada de 8 pistões de corte, com sistema de lubrificação; sistema de boleamento através de esteira tensionada pneumaticamente e tambores interno e externo; sistema automático de polvilhamento de farinha; esteira separadora com 8 fileiras; esteira retrátil para o depósito dos discos de massa nas bandejas e esteira transversal de transporte de bandejas. | Resolução Gecex nº 322, de 4 de abril de 2022 | I | 2025-12-31 | Resolução GECEX nº 338, de 09 de maio de 2022 | 2022-05-16
8438.10.00 | 309 | Unidades funcionais para fabricação de tortilhas em processo contínuo, automáticas, com capacidade de produção de até 8.100unid/h para diâmetros das tortilhas compreendidos entre 15 a 20cm ou capacidade de produção de até 3.600unid/h para diâmetros das tortilhas compreendidos entre 25 a 30cm, compostas de: esteira transportadora com 3 fileiras para alimentação com sensor de presença e sincronismo do processo; prensa para compressão e aquecimento dotada de servomotor; forno de esteira a gás com 3 níveis de passagem e sistema automático de lubrificação; sistema de resfriamento com 9 níveis de passagem dotada de esteira e ventiladores; esteiras de transferência; contador e empilhador automático de discos; painel de controle para monitoramento do processo e gabinetes elétricos. | Resolução Gecex nº 322, de 4 de abril de 2022 | I | 2025-12-31 | Resolução GECEX nº 338, de 09 de maio de 2022 | 2022-05-16
8438.10.00 | 310 | Misturadores de colunas em aço inoxidável, para massas alimentícias com sistema de limpeza automático, com controlador lógico programável (CLP) com tela de 10 polegadas sensível ao toque, capacidade do tacho removível de 550 litros e tacho adicional, cabeçote do misturador planetário para até 2 misturadores (ferramentas) distintas, com raspador das paredes das tinas girando em velocidade diferente dos batedores, fechamento hermético do ambiente de mistura, elevador e tombador de tacho, com possibilidade de mistura sob pressão ou vácuo. | Resolução Gecex nº 322, de 4 de abril de 2022 | I | 2025-12-31 | Resolução GECEX nº 338, de 09 de maio de 2022 | 2022-05-16
8438.10.00 | 311 | Divisoras automáticas de massas alimentícias por extrusão, de 4 pistões, com capacidade de produção de 2.000 até 2.500peças/h e com peso de 480 ou 580g/peça, comandadas por CLP com tela sensível ao toque (touchscreen). | Resolução Gecex nº 322, de 4 de abril de 2022 | I | 2025-12-31 | Resolução GECEX nº 338, de 09 de maio de 2022 | 2022-05-16
8438.10.00 | 312 | Equipamentos automáticos para aplicação de grãos e sementes sobre pães de forma e outros, cobertura de 360 graus, capacidade de até 6.000pães/h, velocidade variável do transportador, apalpador superior contínuo para rolagem e aderência dos grãos, sistema de coleta e recuperação de excesso de grãos, tanque sobre rodízios e tampa, alimentador de grãos com tanques de armazenamento, controlador lógico programável (CLP), painel de operação sensível ao toque, estrutura em aço inoxidável, painel elétrico a bordo do equipamento. | Resolução Gecex nº 322, de 4 de abril de 2022 | I | 2025-12-31 | Resolução GECEX nº 338, de 09 de maio de 2022 | 2022-05-16
8438.10.00 | 313 | Máquinas fatiadoras automáticas de pão de forma, por meio de serras contínuas, com afiador automático de lâminas, com esteira de entrada e saída de pães, pantógrafo ajustável, capacidade de 35 a 75pães/min e controlador lógico programável. | Resolução Gecex nº 322, de 4 de abril de 2022 | I | 2025-12-31 | Resolução GECEX nº 338, de 09 de maio de 2022 | 2022-05-16
8438.10.00 | 319 | Máquinas porcionadoras de massa de pães, bolos e recheios, peso de porções igual ou superior a 5g, com capacidade nominal de 2.000 a 15.000kg/h, com funil de alimentação de até 350L, com sistema de corte sincronizado, com esteira e com painel de controle de operações, de valor unitário (CIF) não superior a R$ 104.140,68. | Resolução Gecex nº 322, de 4 de abril de 2022 | II | 2025-12-31 | Resolução Gecex nº 375, de 26 de julho de 2022 | 2022-08-04
8438.10.00 | 321 | Aplicadores de biscoitos, compostos por sistema de tambor rotativo servomotorizado, com capacidade de aplicação de 16 até 21moldes/minuto (840 biscoitos), com sistema de movimento contínuo acionados por servomotores, prensa em alumínio para nivelamento da altura dos biscoitos, 10 magazines, rolo raspador, comando por controlador lógico programável, painel de operação e sistema 380V/60Hz. | Resolução Gecex nº 322, de 4 de abril de 2022 | I | 2025-12-31 | Resolução Gecex nº 406, de 22 de setembro de 2022 | 2022-09-30
8438.10.00 | 322 | Máquinas a vapor para lavagem de canas/bastões utilizados na fabricação de massas longas da indústria de alimentos (massas alimentícias), realizando lavagem a temperatura máxima de 178 graus celsius a 9bar, com consumo elétrico de 32kW/h, e com velocidade de lavagem de 20s/m, e consumo de sabão de 1L/h e consumo de água de 38L/h, dotadas de um gerador elétrico de pressão, carregador de varas em aço inoxidável de capacidade aproxima de 100 varas de 2.500mm, jogo de escovas para limpeza de canas de 2.500mm, jogo de rodas de deslocamento das canas, ventilador para extração do excesso de vapor, painel elétrico de potência, carrinho transportador de canas. | Resolução Gecex nº 322, de 4 de abril de 2022 | I | 2025-12-31 | Resolução Gecex nº 406, de 22 de setembro de 2022 | 2022-09-30
8438.10.00 | 323 | Equipamentos compostos por lâmina de corte rotativa, esteira transportadora e rolo de macarrão de troca rápida, para corte contínuo e dobra de massas de macarrão instantâneo, com capacidade de 208peças/min. | Resolução Gecex nº 322, de 4 de abril de 2022 | I | 2025-12-31 | Resolução Gecex nº 406, de 22 de setembro de 2022 | 2022-09-30
8438.10.00 | 324 | Equipamentos compostos por tubulação de vapor, rede de corrente transportadora e sistema de exaustão na entrada e a saída, para cozimento contínuo à vapor de massas para macarrão instantâneo com tempo de vapor de 87s e capacidade de 208peças/min. | Resolução Gecex nº 322, de 4 de abril de 2022 | I | 2025-12-31 | Resolução Gecex nº 406, de 22 de setembro de 2022 | 2022-09-30
8438.10.00 | 325 | Equipamentos compostos por módulo de 7 cilindros de compressão continua, com largura de 900mm de inox 304, para comprimir de forma gradual massas para macarrão instantâneo em espessuras pré especificadas. | Resolução Gecex nº 322, de 4 de abril de 2022 | I | 2025-12-31 | Resolução Gecex nº 406, de 22 de setembro de 2022 | 2022-09-30
8438.10.00 | 133 | Fatiadoras automáticas em aço inoxidável para pães, com espessura ajustável das fatias retangulares e/ou circulares entre 3 e 30mm, para peças retangulares de produto com dimensões máximas de 300 x 380 x 150mm, ou para peças circulares com diâmetro máximo de 300mm, com velocidade nominal máxima de 100ciclos/minuto, munida com sistema de autoatendimento de comando intuitivo de precisões de velocidade e posicionamento. | Resolução Gecex nº 322, de 4 de abril de 2022 | I | 2025-12-31 |  | 2022-05-01
8438.10.00 | 159 | Amassadeiras tandem para produção de massa para pães, dotadas de 2 tachos ovalados e fixos em aço inoxidável alimentar com capacidade de 1.250 litros cada um, e paredes duplas para circulação de água glicosada refrigerante à temperatura de menos 12ºC, batedores retos verticais sincronizados que batem e expelem a massa, despejo da massa por acionamento hidráulico automático diretamente da parte inferior dos tachos para a esteira transportadora dupla tipo sanduíche, capacidade de produção de 5.050kg/h, tempo total de amassado de 10 minutos, cadência de descarga de 8,9"batch"/h, controle por PLC com visor "touchscreen" e modem VPN-Internet. | Resolução Gecex nº 322, de 4 de abril de 2022 | I | 2025-12-31 |  | 2022-05-01
8438.10.00 | 162 | Combinações de máquinas destinadas à produção e laminação de 65.000 a 72.000unid/h de massa crua pré-moldada no formato de pão francês com peso unitário de 60 a 80g, capacidade de 4.000 a 5.000kg/h em 6, 8, 10 ou 12 linhas de massa, compostas de: 1 funil porcionador em aço inox dispondo de sensores e acionado por motores com variador de frequência; 1 extrusora de baixa pressão com largura útil de trabalho de 500mm e montagem sobre quadro móvel; 4 farinhadores com funis de capacidade de 10 litros cada um; 1 farinhador com funil de capacidade de 16 litros; rolos verticais de compactação lateral com movimento excêntrico e acionamento individual; 2 estações multirolos para redução da espessura da massa e dispondo de inversores de frequência; funil de laminação com movimento contínuo de 90° e inversor de frequência; rolete de pressão sem acionamento composto por rolo articulado; unidade calibradora da espessura da massa montada em estrutura de aço inox, motorizada e conectada a inversor de frequência; conjunto com 12 facas circulares rotativas com diâmetro de 160mm cada uma; guilhotina para corte transversal da massa, motorizada e com inversor de frequência; faca de corte reta, com placas de extração e raspadores; borrifador de água de alta frequência controlado eletronicamente em tela sensível ao toque; moldadora de massa formada por esteiras e rolos, motorizada e com inversor de frequência; rolete de pressão com acionamento próprio e controlado por inversor de frequência dedicado; esteiras motorizadas dispondo de inversores de frequência, e esteiras simples, todas de uso exclusivo para produtos alimentícios; quadro de comando e controle por PLC, modem ethernet e conexão de dados Profibus/Canbus/Ethernet. | Resolução Gecex nº 322, de 4 de abril de 2022 | I | 2025-12-31 |  | 2022-05-01
8438.10.00 | 168 | Máquinas automáticas divisoras/modeladoras de massas para fabricação de tortilhas de farinha, com capacidade de processamento de 450peças/min (peças pesando de 39 a 84 gramas), dotadas de dosador duplo rotativo de massa, transportador bidirecional de massa, transmissões de moldagem contínua, cabeçotes de cavidades, barras rotativas, tambores externos/internos de moldagem, 460V, trifásica de 60Hz. | Resolução Gecex nº 322, de 4 de abril de 2022 | I | 2025-12-31 |  | 2022-05-01
8438.10.00 | 170 | Máquinas prensadoras de tortilha de farinha com capacidade produtiva de 36 tortilhas em cada prensagem (com 18cm diâmetro e 39 gramas por peça) ou 16 tortilhas em cada prensagem (com 25cm de diâmetro e 84 gramas por peça), tela “touchscreen” com conectividade Ethernet por “software”, capacidade para 16 receitas, placa aquecida de descarga, servocontroles pneumáticos, portas deslizantes de segurança com chaves magnéticas, cabeça de vácuo, “rack” de armazenamento e instalação para placas do carregador e câmera de prensagem, de 460V, trifásica de 60Hz. | Resolução Gecex nº 322, de 4 de abril de 2022 | I | 2025-12-31 |  | 2022-05-01
8438.10.00 | 171 | Câmaras de fermentação para massas de tortilla de farinha com capacidade produtiva de 48.000 unidades de massa/hora (entre 18 e 39 gramas – formato “wrap”) ou 21.333 unidades de massa/hora (entre 25 e 84 gramas – formato “grande”), dotadas de monitor “accuview”, porta dupla temporizadora de bandejas, carregamento alternado de bandejas, injeção de ar frio, sistema de controle de umidade e sistema de limpeza local, alimentado por fonte energética de 460V trifásica de 60Hz. | Resolução Gecex nº 322, de 4 de abril de 2022 | I | 2025-12-31 |  | 2022-05-01
8438.10.00 | 172 | Máquinas automáticas e continuas para fermentação e cocção de massa de pães de fôrma, com controlador lógico programável (CPL), com capacidade máxima igual ou superior a 9.000 pães de fôrma de 400 gramas assados por hora, câmara de fermentação com 125 ou 130 gôndolas metálicas com duplo nível e capacidade de 6 fôrmas cada, controle de temperatura (30 a 38 graus Celsius) e umidade (70 a 85%), área de cocção com comprimento útil de 40,5 ou 42 metros e largura útil de 3,75 ou 3,9 metros, com 7 zonas de cocção, alimentação a gás natural e ignição direta com transportadores de entrada e saída das fôrmas. | Resolução Gecex nº 322, de 4 de abril de 2022 | I | 2025-12-31 |  | 2022-05-01
8438.10.00 | 182 | Tostadeiras verticais de contato, construídas em aço inox, equipadas com dupla chapa de tostagem com folha antiaderente, painel digital para ajuste de temperatura e alarme de erros, controles de compressão manual independentes, tempo de tostagem variável por modelo podendo ser de 10 ou 17 segundos, com potência elétrica variável por modelo de 3.019 a 3.593W e ponto de ajuste de temperatura máxima de chapa de 315 graus Celsius, acessórios disponíveis: alimentador de pães, passador de manteiga e base aquecida e chapa traseira. | Resolução Gecex nº 322, de 4 de abril de 2022 | I | 2025-12-31 |  | 2022-05-01
8438.10.00 | 188 | Máquinas porcionadoras, sem utilização de óleos, de massas alimentícias para a indústria de panificação, peso das porções igual ou superior a 100g, mas igual ou inferior a 2.000g, com capacidade máxima de porcionamento igual ou inferior a 320porções/min, com duplo parafuso para transporte das massas, com tanque de armazenamento das massas a serem porcionadas, com cortador giratório com acionamento por servomotor, com esteira para transporte da massa porcionada, com bomba a vácuo integrada, com painel para controle da operação. | Resolução Gecex nº 322, de 4 de abril de 2022 | I | 2025-12-31 |  | 2022-05-01
8438.10.00 | 199 | Máquinas automáticas para fatiar pães de forma com peso máximo de 400g, com controlador lógico programável (CLP) e capacidade nominal de 2.500pães/h, com 17 lâminas fatiadoras contínuas. | Resolução Gecex nº 322, de 4 de abril de 2022 | I | 2025-12-31 | Resolução Gecex nº 394, de 30 de agosto de 2022 | 2022-09-07
8438.10.00 | 202 | Máquinas divisoras, boleadoras, para fabricação de tortilhas de farinha, automáticas, em processo contínuo, projetadas com sistema livre de óleo lubrificante comestível, com capacidade de produção de 12.000peças/h, com peso entre 25 e 130g, com faixa de tolerância entre 1 e 2g, dotadas de funil alimentador de massa com capacidade de 35kg, sistema de corte retangular, pistão de pressão retangular, pistão de medição do peso da massa, tambor de boleamento, 6 pistas, e painel de controle com parada de emergência e de controles de velocidade de boleamento e de velocidade de produção. | Resolução Gecex nº 322, de 4 de abril de 2022 | I | 2025-12-31 |  | 2022-05-01
8438.10.00 | 211 | Máquinas utilizadas para a fabricação de bolachas e biscoitos monocolor e bicolor, base com movimentação horizontal e vertical. Molde de colagem fixo e rotatório com capacidade máxima de produto de 80 fileiras de biscoitos/min equipadas com 2 tremonhas para a alimentação de 2 massas diferentes simultaneamente. Cada tremonha está equipada com 2 rolos de pré-alimentação de aço inox, à distância fixa, para alimentação de eixos equipados com bombas de lóbulos. Velocidade da colagem de até 80bpm (batidas/mins). Corte de fio com velocidade de até 200bpm (batidas/min). Corte com diafragma com velocidade de até 80 bpm (batidas/min). Diafragma móvel para a produção de bolachas co-extrudadas. painel de comando numérico. contendo unidades de bomba e placas porta-moldes removíveis de fácil de extração para a troca de produto e a limpeza da máquina. | Resolução Gecex nº 322, de 4 de abril de 2022 | I | 2025-12-31 |  | 2022-05-01
8438.10.00 | 219 | Tostadeiras verticais de contato construídas em aço inox, com potência de 1.900W, equipadas com dupla chapa de tostagem antiaderente e correia de inox para caramelização dos pães, painel digital para ajuste de temperatura e alarme de erros, regulagem manual para compressão das partes do pão independentes, tempo de tostagem amplamente variável, de 6 a 50s. | Resolução Gecex nº 322, de 4 de abril de 2022 | I | 2025-12-31 |  | 2022-05-01
8438.10.00 | 220 | Tostadeiras verticais de contato construídas em aço inox, com potência entre 4.430W e 5.250W, equipadas com dupla chapa de tostagem antiaderente para caramelização dos pães, painel digital para ajuste de temperatura e velocidade da esteira, regulagem manual para compressão das partes do pão, tempo de tostagem variável de acordo com a necessidade; acessório disponível: alimentador de pães inclinado. | Resolução Gecex nº 322, de 4 de abril de 2022 | I | 2025-12-31 |  | 2022-05-01
8438.10.00 | 226 | Máquinas automáticas, comandadas por controlador lógico programável (CLP) para fabricação de cones alimentícios com dimensões de 46 x 105mm, para sorvetes, com capacidade máxima de 18.000unidades/h, com ciclos de 60s de cocção, aquecimento a gás, esteiras de resfriamento, esteira de empilhamento, sem tubulações de exaustão e unidade de preparação e transferência de massa para fabricação, dotadas de tanque de mistura com 120L de volume útil, reservatório intermediário com litros de volume útil, encamisado, sistemas de bombeamento integrados e armário central de controle. | Resolução Gecex nº 322, de 4 de abril de 2022 | I | 2025-12-31 |  | 2022-05-01
8438.10.00 | 233 | Máquinas dosadoras e pingadeiras de biscoitos, bolachas, pão de ló, profiterólis, suspiros, macarons, muffins, champagne com capacidade de produção de até 9.000unidades/h, para bandejas de 40 x 60cm ou bandejas de 60 x 80cm, estrutura em aço inox; cabeçote para massa com rolo em inox e com capacidade de massa de 35L, bicos em plástico rígido; sistema de rotação dos bicos; sistema de corte a fio motorizado com inverter para movimento vertical da mesa; painel "touchscreen" com display gráfico TFT a cores, tela 7 polegadas; painel com memória para 100 receitas. | Resolução Gecex nº 322, de 4 de abril de 2022 | I | 2025-12-31 |  | 2022-05-01
8438.10.00 | 234 | Divisoras volumétricas de massa de panificação, de 4 pistões com operação através de painel sensível ao toque, ajuste de peso por sermotor, preparada para correção automática de peso por checador de peso, com depósito de resíduo de óleo, acionada por inversor de frequência, com produção de 2.000 a 6.000pães/h e para massa de 200 a 1.000g. | Resolução Gecex nº 322, de 4 de abril de 2022 | I | 2025-12-31 |  | 2022-05-01
8438.10.00 | 235 | Máquinas porcionadoras de massa de pães, bolos e recheios, peso de porções igual ou superior a 5g, com capacidade nominal de 2.000 a 15.000kg/h, com funil de alimentação de até 350L, com sistema de corte sincronizado, com esteira e com painel de controle de operações. | Resolução Gecex nº 322, de 4 de abril de 2022 | I | 2025-12-31 |  | 2022-05-01
8438.10.00 | 236 | Combinações de máquinas modulares, para produção de chocolates do tipo moldados, disposição horizontal por circuito plano tipo pista, velocidade de operar 10moldes/min, capacidade de produção de 200 a 1.000kg/h (de acordo tipo do produto fabricado), tempo de troca máximo de 30min/módulo, utilização de moldes empilháveis, conjunto de empurradores em cada módulo, para movimentação dos moldes, compostas de: módulos vazios de 1,5 e 3m; 3 módulos depositadores de chocolate ou recheio extraíveis para troca rápida (coquilha), bloco com capacidade para até 288 pistões com 8mm de diâmetro, cada módulo com 1 robô integrado com 6° de liberdade ; robô paletizador para moldes, 4° de liberdade, capacidade para retirada de até 12moldes/min e alimentação de até 10moldes/min; conjunto de vibradores horizontais e verticais para coquilha; sistema “coolcore” com placa para formação de coquilha, com temperatura de -25 graus Celsius; aquecedor de moldes por infravermelho; aplicador de inclusões de 1 a 5mm sobre o molde; 3 armários de refrigeração: 1 para solidificação da coquilha, 1 para solidificação do recheio, com capacidade cada de até 60 moldes empilhados, e 1 armário principal com capacidade de até 360 moldes com temperatura controlada de 10 a 16 graus Celsius através de serpentinas alimentadas com água gelada a 2 graus Celsius); 1 sistema de acúmulo (“buffer”) com capacidade de até 120 moldes de produto cristalizado (solidificado) e velocidade de retorno na linha de até 12moldes/min; transportadores de transferência; rolos raspadores para limpar a superfície dos moldes; estrutura do equipamento em material aço inoxidável 304; painel geral com sistema de controle centralizado para todos os módulos; 1 controlador CLP com sistema de segurança em cada módulo; 2 painéis com operação “IHM” com tela de 10 polegadas para operação e controle das máquinas, alimentação elétrica 380V/60Hz, alimentação pneumática 6bar, alimentação de água gelada 2 e 6 graus Celsius e água quente 45 graus Celsius. | Resolução Gecex nº 322, de 4 de abril de 2022 | I | 2025-12-31 |  | 2022-05-01
8438.10.00 | 237 | Combinações de máquinas para fabricação de massas de pães com peso máximo de 130g, e capacidade de produção de 9.000unidades/h, compostas de: alimentador de amassados, tipo: tremonha, dotada de sensores de nível de massa; esteira transportadora de amassados para alimentação automática das linhas, com seção auto tombadora; estação divisora de massas no formato circular com saída em 6 linhas de distribuição; estação boleadora em 6 linhas de distribuição; estação de alinhamento automático de massas no formato circular; enfarinhador de massas; estação de moldagem de massas; estação de pulverização de massas; estação dosadora de sementes nas massas; estação de agrupamento de massas; estação de carregamento de massas em bandejas; estação de saída (descarregamento de bandejas com massas); com esteiras transportadoras e painéis elétricos com controlador lógico programável (CLP). | Resolução Gecex nº 322, de 4 de abril de 2022 | I | 2025-12-31 |  | 2022-05-01
8438.10.00 | 238 | Divisoras de massa com sistema de divisão por meio de sistema hidráulico para trabalho de 2 turnos, câmara de divisão construída em material antiaderente de alta precisão dispensando uso de óleo lubrificante, capacidade produção 3.000peças/h de massas diretas, sistema ‘’no stress’’, por meio de movimentos precisos dos pistões que permitem peso da massa preciso, não agredindo a massa. | Resolução Gecex nº 322, de 4 de abril de 2022 | I | 2025-12-31 |  | 2022-05-01
8438.10.00 | 239 | Combinações de máquinas para produção de massas para pães, com capacidade de 5.300kg/h, tempo total de amassados de 10min, cadência de descarga de 8,9batch/h, compostas de: 2 amassadeiras com sistema automático tandem em aço inoxidável, com velocidade de rotação máxima de 140rpm e volume das cubas (tachos) de 1.250L cada, dotadas de: cabeçotes basculantes com pás, descargas automáticas (hidráulicas) das massas pelos fundos das cubas, tacho oval com paredes duplas para circulação de água glicosada com temperatura de até menos 15ºC, sondas de temperatura, sensores (fotocélulas); esteira transportadora para extração da massa (horizontal) com raspadores nas extremidades; esteira transportadora dupla, tipo sanduiche, para extração e elevação da massa (inclinada) com raspadores nas extremidades; painel elétrico com controladores lógicos programáveis (CLP) e painel de comando IHM (Interface Homem-Máquina) sensível ao toque (touchscreen). | Resolução Gecex nº 322, de 4 de abril de 2022 | I | 2025-12-31 |  | 2022-05-01
8438.10.00 | 240 | Combinações de máquinas automáticas e integradas, para fermentação, cocção e desenforme para fabricação de pães de hambúrguer, com capacidade de até 24.000pães/h, integradas por controlador lógico programável (CLP) e painel de controle sensível ao toque, compostas de: câmara de fermentação continua, com circuito elíptico das assadeiras em 15,5 níveis de elevação e velocidade variável, com unidade autônoma de controle de temperatura e umidade sem uso de vapor externo, comprimento ativo de esteira máximo de 784,5m para período de fermentação de até 75min, com magnetos especiais de retenção em cada suporte de assadeira (grid), transportadores de acúmulo e sincronizador, sistema de lubrificação e limpeza de corrente automático, painel externo de fechamento em aço inox; aplicador de precisão para sementes variadas, construído em aço inoxidável com sistema de “spray” de água, sistema de corte superficial do pão por jato de água e recipiente de sementes com alimentação e recolhimento de excesso automático; forno de radiação direta, circuito elíptico das assadeiras em até 4 níveis de elevação, dotado de 3 zonas independentes de combustão e cocção dos alimentos, comprimento ativo da esteira transportadora com 125m para tempo de cocção máximo de 12min, com magnetos especiais de retenção em cada suporte de assadeira (grid), transportadores de acúmulo e sincronizador painel externo de fechamento em aço inox, sistema automático de ignição, extração e recirculação forçada do ar quente; extrator de pão contínuo com bicos de sucção com uso de unidade autônoma de vácuo, com posicionamento vertical ajustável, escova de limpeza de assadeiras com cortina de ar para retenção dos detritos, transportadores com esteira magnética, de circulação de assadeiras no sistema e helicoidal de 267,6m de transporte dos pães. | Resolução Gecex nº 322, de 4 de abril de 2022 | I | 2025-12-31 |  | 2022-05-01
8438.10.00 | 241 | Combinações de máquinas para a fabricação contínua de massa alimentícia para pão de forma com capacidade de produção máxima de 3.150kg/h com controlador lógico programável (CLP), compostas de: 2 masseiras horizontal, com caçamba refrigerada, basculamento de 120°, com uma válvula tipo borboleta para entrada de farinha e capacidade de 1.000libras; porcionador de massa com movimento lateral acoplado a esteira inclinada de 80°; e esteira horizontal bi direcionada e transversal para o transporte da massa. | Resolução Gecex nº 322, de 4 de abril de 2022 | I | 2025-12-31 |  | 2022-05-01
8438.10.00 | 242 | Combinações de máquinas automáticas, com Controlador Logico Programável (CLP) e painel de operação sensível ao toque, para produção de massa para pães de hambúrguer e cachorro quente com capacidade de produção de até 36.000pães de hambúrguer/h com peso da massa compreendida entre 25 a 170g, compostas de: extrusora de massa, incluindo sistema de desgaseificação da massa, com 4 saídas para divisão com corte, precisão de +/-1%, boleadora de massa com mesa refrigerada e 4 barras com superfície especial para boleamento, aplicador de farinha com coleta de excesso para recirculação e filtragem, pré fermentador contínuo intermediário com 4 cestos por gondola e tempo máximo de residência de 117s, laminadora com jogo de 2 cilindros com aberturas ajustáveis, modeladora com régua de pressão, indexação de pães nas assadeiras com esteira magnética, rolo de transferência controlado por servo, viradores de assadeira e vibrador orbital de formas para ajuste de posição dos pães na assadeira | Resolução Gecex nº 322, de 4 de abril de 2022 | I | 2025-12-31 |  | 2022-05-01
8438.10.00 | 243 | Combinações de máquinas automáticas para produção de massa crua de pães tipo bisnaguinha, com produtividade de 2.800kg/h, cadência de descarga 5,7batch/h, dimensão das massas-esponja 220kg, tempo total de amassado de 8min, compostas de: sistema robotizado para a movimentação automática dos tachos com 9 estações e deslocamento por carril aéreo; 2 estações de dosagem com recepção dos ingredientes, tampas em aço inox de fecho móvel com pistão pneumático; 2 masseiras industriais com uma cabeça cada e tachos móveis, braços retos, motores dos braços com inversor e velocidades interligadas, raspador de tacho, sonda de temperatura da massa, tampa de fecho com boca de entrada de ingredientes; 16 carros-tachos com volume total de 950L; elevador-tombador de tachos com movimentos independentes de elevação e viragem, sistema automático de rotação e raspagem das paredes e do fundo dos tachos, viragem e descarga programáveis conforme o tipo da massa; sistema de lavagem automática, campana fixa com cabeças de injeção de água por pressão; comando PLC com visor táctil, modem para assistência remota via VPN internet; tremonha-pulmão e porcionadora volumétrica, volume de depósito de 1.200L e câmara de corte de 30L; esteira de transporte das porções de massa com movimento reversível; calhas para transporte do cabeamento, barreiras com telas de segurança e porta de acesso protegida por detectores. | Resolução Gecex nº 322, de 4 de abril de 2022 | I | 2025-12-31 |  | 2022-05-01
8438.10.00 | 244 | Combinações de máquinas para produção de massas para pães, com capacidade de 400kg/ciclo, compostas de: infra estrutura para dosagem de ingredientes de sólidos e líquidos; 2 amassadeiras de coluna em aço inoxidável, com volume da cuba (tacho) de 520L cada, descarga automática da massa pelo fundo da cuba, cabeçote basculante com pás em espiral, raspadores laterais e controle de velocidade; esteira transportadora de saída para extração e elevação da massa; controladores lógicos programáveis (CLP) e painel IHM (Interface Homem-Máquina) sensível ao toque (touchscreen) de 7 polegadas. | Resolução Gecex nº 322, de 4 de abril de 2022 | I | 2025-12-31 |  | 2022-05-01
8438.10.00 | 245 | Máquinas automáticas e continuas para aplicação de glace e granulados sobre colombas pascal, com controlador lógico programável (CLP) e 16 aplicadores pneumáticos volumétricos de glace com quantidade regulável de 30 a 80cm³ e precisão de +/-3 cm³, com cabeçotes tipo ducha intercambiáveis, funil de armazenamento em aço inoxidável capacidade 75L, com 2 aplicadores vibratórios de granulados, funil de armazenamento em aço inoxidável com capacidade 50L, com regulagem manual de altura de 80 à 290 mm, com capacidade de produção máxima igual ou superior a 6.350colombas/h tipo oval de 400g, 5.100colombas/h tipo tradicional de 500g, 3.000colombas/h tipo tradicional de 700g, transportadores de esteiras de ligações e empurradores de deslocamento. | Resolução Gecex nº 322, de 4 de abril de 2022 | I | 2025-12-31 |  | 2022-05-01
8438.10.00 | 247 | Máquinas de inspecionar através de câmeras 2D e 3D, biscoitos recheados redondos com diâmetro igual ou superior a 41mm e altura máxima de 12mm, com capacidade máxima de 4.800peças/min com deslocamento sobre uma esteira branca de 1.600mm de largura com 32 filas de biscoitos e velocidade de 150filas/min com separação de 10mm entre cada fila, com sistema de rejeição para produtos quebrados ou não conforme com a qualidade de referência. | Resolução Gecex nº 322, de 4 de abril de 2022 | I | 2025-12-31 |  | 2022-05-01
8438.10.00 | 248 | Máquinas automáticas contínuas “depanner” para extração de pães de forma assados, com 400g, das assadeiras com velocidade de até 100pães/min através de cabeças à vácuo e largura útil de 838mm, com coletor de resíduos (ciclone) e controlador lógico programável (CLP). | Resolução Gecex nº 322, de 4 de abril de 2022 | I | 2025-12-31 |  | 2022-05-01
8438.10.00 | 249 | Amassadeiras planetárias, para indústrias de biscoitos, dotadas de: 2 misturadores separados mais um raspador que gira simultaneamente aos misturadores em proporção de 5 para 1, como o movimento planetário, com cuba de capacidade de 300L, potência elétrica de 22kW, braço do misturador com velocidade variável, estrutura autoportante em aço inoxidável AISI 304, sistema CLP (controlador lógico programável). | Resolução Gecex nº 322, de 4 de abril de 2022 | I | 2025-12-31 |  | 2022-05-01
8438.10.00 | 250 | Combinações de máquinas para fabricação de pães de hambúrguer com capacidade nominal de produção de até 5.600dúzias/h, com controladores lógicos programáveis (CLP), Interface Homem Máquina (IHM) e painéis elétricos, compostas de: 2 masseiras horizontais de caçamba encamisadas e basculante em aço inox com capacidade máxima de 2.000lbs cada; 2 porcionadores de massa com esteiras transportadoras; máquina com as funções de desgaseificação, extrusora à vácuo para divisão da massa com bombas acionadas por servo motor, mesa boleadora refrigerada, fermentador intermediário para gondola de 8 copos, cilindros modeladores e laminação, alimentador automático de assadeiras; câmara de fermentação contínua tipo monotrilho com tempo de fermentação igual ou superior a 53min, equipada com 16 ou mais níveis de esteiras transportadoras contínuas de assadeiras, operação por meio de ventilação com aquecimento elétrico para controle de temperatura, e sistema de névoa de água para controle da umidade; forno com 7 zonas de combustão direta, esteira contínua para transporte das assadeiras, tempo de cozimento de 7 a 15min, túnel de vapor instalado na entrada, sistema de circulação de ar quente, painel externo em aço inox, sistema automático de ignição com detecção de falta de chama, sistema de purga automático, esteira alimentadora e de saída do forno para assadeiras; desenformador (depanner) que opera por meio de ventosas de sucção com câmara a vácuo; sistema de limpeza para assadeiras em aço inoxidável, com dois estágios de escovação, jato de ar e vácuo para extrair detritos das assadeiras e esteira transportadora magnética; 2 esfriadores contínuos de assadeiras com suportes que as mantém na posição vertical com capacidade de trabalhar até 28unidades/min cada; empilhador e desempilhador automático de assadeiras com capacidade de operar até 40 assadeiras por minuto cada; 2 torres em espiral para esfriamento dos pães a temperatura ambiente com sistema de limpeza e sanitização; com esteiras transportadoras de integração da linha | Resolução Gecex nº 322, de 4 de abril de 2022 | I | 2025-12-31 |  | 2022-05-01
8438.10.00 | 251 | Máquinas aplicadoras automáticas de grãos e sementes sobre pães de forma e outros pães, com coberturas de 360 graus, capacidade de até 6.000pães/h, com controlador lógico programável (CLP) e painel de operação sensível ao toque (touchscreen) montado a bordo do equipamento, velocidade variável do transportador, apalpador superior contínuo para rolagem e aderência dos grãos, sistema de coleta e recuperação de excesso de grãos com tanque sobre rodízios e tampa, alimentador de grãos com tanques de armazenamento, transportador de transferência do produto coberto acabado para a assadeira, mandris formadores projetados para grupos de grãos e/ou tamanhos variáveis de pães, estrutura em aço inoxidável sobre rodízios para deslocamento lateral do conjunto de aplicação e cobertura, painel elétrico a bordo do equipamento. | Resolução Gecex nº 322, de 4 de abril de 2022 | I | 2025-12-31 |  | 2022-05-01
8438.10.00 | 252 | Combinações de máquinas para a fabricação contínua e balanceada de massa alimentícia para pães de hambúrguer, cachorro-quente e pães especiais, com capacidade de produção máxima de 1.568kg/h, com monitoramento eletrônico via controlador lógico programável (CLP), composta de: 1 masseira horizontal em aço inoxidável com caçamba refrigerada, basculamento de 120 Graus, com válvula tipo borboleta para entrada automática de farinha, entrada de ingredientes líquidos e capacidade compreendida entre 136 a 272kg de esponja massa; 1 masseira horizontal em aço inoxidável com caçamba refrigerada, basculamento de 120 Graus, com válvula tipo borboleta para entrada automática de farinha, entrada de ingredientes líquidos e entrada para a alimentação de esponja massa com capacidade compreendida entre 227 a 453kg de massa; 1 elevador/tombador de carros de esponja massa; 1 porcionador automático de massa, acoplado a esteira sanitária inclinada de 80 Graus; conjunto de esteiras sanitárias horizontais para o transporte da massa; e 12 carros de construção especial em aço inoxidável para a fermentação de esponja massa. | Resolução Gecex nº 322, de 4 de abril de 2022 | I | 2025-12-31 |  | 2022-05-01
8438.10.00 | 253 | Combinações de máquinas automáticas e contínuas para fermentação e cocção de massa de pães de forma com peso máximo de 400g assado, com capacidade máxima igual ou superior a 18.000pães/h, com controlador lógico programável (CLP), composto de: alimentadores transportadores oscilantes para massa dos pães nas formas; câmara de fermentação com capacidade de 2.503 balancins e tempo de permanecia da massa de 100min, com controle de temperatura de 27 a 36 Graus Celsius e umidade relava entre 60 a 85%, com extensão mínima de 26.540 m; com sistema concatenado entre a câmara de fermentação e área de cocção através de correntes laterais interligadas por total de 3.780 balancins (gondolas) em aço inox com capacidade cada de 4 formas triplas para pão; forno de cocção do tipo indireto a convecção dotado de 12 câmaras independentes de combustão, com capacidade de 759 balancins com extensão mínima de 30.500mm; retirada dos pães das formas (depanner) por meio de ventosas à vácuo, transportadores de esteiras de ligações. | Resolução Gecex nº 322, de 4 de abril de 2022 | I | 2025-12-31 |  | 2022-05-01
8438.10.00 | 254 | Combinações de máquinas automáticas para aplicação de coberturas líquidas e/ou secas e escarificação superficial em massas de pães de hambúrguer sobre assadeiras, com capacidade nominal de aplicação em até 5.600dúzias de pães/h, com controladores lógicos programáveis (CLP), Interface Homem Máquina (IHM), pulverizador de agua, pulverizador de coberturas líquidas (glaze) com sistema de visão integrado, tanque encamisado e limpeza integrada, máquina para escarificar massa de pão por jato de água pressurizada com escarificação e parada de assadeira simultâneas "cross split", máquina para escarificar massa de pão "splitter" por jato de água pressurizada para diversos tipos de padrões sem parada de assadeira, polvilhador de farinha, aplicadores de grãos e sementes variadas com reservatório e tremonha a vácuo de abastecimento automático, interligadas por transportadores. | Resolução Gecex nº 322, de 4 de abril de 2022 | I | 2025-12-31 |  | 2022-05-01
8438.10.00 | 255 | Máquinas automáticas para recuperação do excesso de farinha em linha de produção de massas de pães de hambúrguer equipadas com 24 filtros de ar antiestáticos com capacidade de filtrar 4,5 mícron, recuperador de farinha com placa "zig-zag" de 8 copos, cabeças de coleta a vácuo pressurizadas, tremonhas de vácuo, sistema de tubulação para captura de farinha, tanque de acúmulo de farinha, dispositivos de segurança anti explosão, válvulas e controlador lógico programável(CLP). | Resolução Gecex nº 322, de 4 de abril de 2022 | I | 2025-12-31 |  | 2022-05-01
8438.10.00 | 257 | Combinações de máquinas destinadas à produção contínua de até 1.000kg/h de massa crua em formato tipo hambúrguer, compostas de: misturadora automática com capacidade para até 300kg de amasso, subida e descida da cabeça e do engate do carrinho do tacho automatizados por circuito hidráulico, fechamento do tacho durante a operação, preparada para amassos duros por transmissão por polias de grande diâmetro, alinhamento, nivelamento e descarregamento na tremonha de forma coordenada, velocidade programada manualmente ou via entrada USB, painel de controle eletromecânico; elevador de tacho com descarga lateral e sistema de rotação; sistema de rotação do tacho com alimentador; divisor/boleador automático volumétrico com 5 linhas, com tambor de forma dupla para capacidade de até 9.000peças/h e peso unitário variando de 20 a 120g, tela de toque e funil de alimentação teflonado com dois esfarinhadores; arredondador de massa com 5 linhas; esteira alinhadora com sistema de pá; estação de repouso da massa com 5 filas e descarga a tambor; moldadora de produtos tipo "Kaiser"; estação de moldagem com sistema de alinhamento, esteira transportadora ajustável e modular, cabeça com 3 cilindros, esfarinhador automático, dupla esteira motorizada e reguladores da distância e inclinação das esteiras de moldar; esteira transportadora de moldagem; alinhador da esteira transportadora; distribuidor de sementes com 800mm com rolo pressionador de superfície, sistema automático de "spray", velocidade e dosagem reguláveis; carregador de bandejas automáticas; controle PLC com tela "touchscreen". | Resolução Gecex nº 322, de 4 de abril de 2022 | I | 2025-12-31 |  | 2022-05-01
8438.10.00 | 260 | Câmaras de fermentação contínua para pães de forma e outros, capacidade de até 3.600kg/h, com duplo circuito elíptico das assadeiras em 11 níveis de elevação e velocidade variável, com duas unidades de condicionamento para controle de temperatura e umidade internos sem uso de vapor externo, filtro de osmose reversa (RO), comprimento ativo de transporte com 550m para período de fermentação variável de 55 a 65min, comprimento total de transporte com 588,9m, com elementos magnéticos especiais para retenção individual das assadeiras nos suportes (grid), sistema de sincronismo de carga das assadeiras, sistema de lubrificação e limpeza automáticos da corrente de transporte, painel externo de fechamento em aço inoxidável e controlador lógico programável (CLP) com tela de operação sensível ao toque. | Resolução Gecex nº 322, de 4 de abril de 2022 | I | 2025-12-31 |  | 2022-05-01
8438.10.00 | 262 | Combinações de máquinas para fabricação de flocos de cereais, com dimensões aproximadas de 42 x 2,5 x 2m e capacidade de produção de 150kg/h de flocos de cereais com sistema 100% automatizado e integrado, compostas de: misturador farinha para extrusora fabricado em aço inox responsável pela mistura do insumo com outros componentes, possui sistema de alimentação automático e integrado com a extrusora que acompanha o nível de insumo e desliga automaticamente o sistema de alimentação no caso de falta ou excesso de produto capacidade instalada de 4kW e dimensões de 1,03 x 7,2 x 1,24m; transportador de produto fabricado em aço inox á ar com dimensões de 3,1 x 5,90 x 2,2m permitindo o transporte do produto sem a necessidade de contato e impedindo a contaminação do produto com capacidade de 0,75kW; extrusora com capacidade de produzir 150kg/h de produtos, motor de 22kW com inversor de frequência, comando por PLC e tela ”touchscreen” para controle do processo produtivo, inversor de frequência para controle de velocidade dos motores e controle de temperatura e função de auto limpeza com dimensões de 2,3 x 0,88 x 1,86m permite a troca de moldes de forma a escolher formatos diferentes para produtos; calhas vibratórias para transporte de produtos com capacidade de 0,5kW e dimensões de 1,53 x 0,82 x 0,79m, com tela linear vibratória construída em aço inox; secador horizontal com capacidade de secagem de 100 a 250kg de produtos/h com dimensões de 2,42 x 0,78 x 1,42m, capacidade de 0.75kW, construído em aço inox ; máquina de prensa do produto fazendo alteração de seu formato, prensa com sistema mecânico de rolos e motores, ajustáveis, e com capacidade produtiva para atender a necessidade da máquina, composta de sistema de distribuição e prensa, feita em 100% de aço inox 304, utiliza inversor de frequência e permite a regulagem de tamanho, com sistema para distribuição uniforme de insumos em seus rolos bem como permite a separação de refugos capacidade de 8,25kW com dimensões de 1.440 x 1.800 x 1.840mm fabricada em aço inox ; Secador de esteira a gás de esteira multi camadas com 3 níveis de secagem, motores elétricos com comando PLC e tela ‘touchscreen’ e sistema de inversor de frequência, fabricado 100% em aço Inox 304, possui sistema de controle de circulação de ar de forma a manter a temperatura homogênea em todas as camadas capacidade instalada de 11kW e dimensões de 5,04 x 1,29 x 1,92m consumo de gás de 10M3/h; forno a gás de alta temperatura utilizado para expansão do insumo, esteira em aço inox 304, com dimensões de 4 x 0,80 x 2,4m, sistema de controle de velocidade e temperatura integrados no centro de comando da linha de produção capacidade instalada de 18kW e consumo de gás de 25m3/h a esteira tem a largura de 0,7m; sistema de aromatização e dispensador de açúcar no produto composto por máquina de aromatização com capacidade de 150kg/h e 1kW, tem dimensões de 2,3 x 0,6 x 1,7m produzida em aço inox e integrada no sistema de comando PLC, "boiler" de aquecimento com capacidade instalada de 3.5kW/h e produtividade de 150kg/h, possui dois motores um para dispensar o açúcar que tem capacidade de 0,55kW e capacidade de produção de 900ciclos/min, com câmara para derretimento do açúcar construída em aço inox e com sistema de aquecimento elétrico e outro motor com capacidade de 1.400ciclos/min, máquina de “spray” para óleos, integrados via CLP e no sistema produtivo com capacidade instalada de 4,37kW e dimensões de 0,94 x 0,63 x 0,75m; transportadora horizontal giratória de tambor com dimensões de 2,3 x 0,78 x 1,41m capacidade instalada de 0,75kW fabricada em aço inox 304; esteira de elevação 1,870 x 0,7 x 1,46m capacidade de 0,55kW responsável por transferir o produto do tambor para o forno de alta temperatura ; secador de esteira a gás de esteira multi camadas com 3 níveis de secagem, motores elétricos com CLP e sistema de inversor de frequência, fabricado 100% em aço Inox 304, com sistema de controle de circulação de ar de forma a manter a temperatura homogênea em todas as camadas capacidade instalada de 11kW e dimensões de 5.040 x 1.290 x 1.920mm consumo de gás de 10m3/h; esteira de resfriamento do produto com capacidade produtiva de 150kg/h responsável por receber o produto da secadora, e enquanto transporta para a área de embalagem tem a função de resfriamento com dimensões de 4,2 x 0,8 x 1,5m estrutura construída em aço inox. | Resolução Gecex nº 322, de 4 de abril de 2022 | I | 2025-12-31 |  | 2022-05-01
8438.10.00 | 263 | Combinações de máquinas destinadas a silagem e manuseio de matérias primas utilizadas para preparação da produção de pão francês, compostas de: gabinete elétrico para controle de enchimento de um ou mais silos com indicação de forma visual e audível; fundo vibratório para descarga de silos dispondo de cone anti-carga limitador da pressão; rosca sem-fim “tipo Arquimedes” para descarga dos silos, uso de 1 a 4 roscas para alimentar 1 a 4 transferências, espira com o comprimento de 1m; sistema com estrutura metálica para descarga de “big bags” de até 2t de produto; 2 sopradores/depressores acionados a gás para transferência pneumática, dispondo de motor elétrico e bomba trilobular; coletor de pó para despoeiramento automático; válvula rotativa controladora da pressão dispondo de carter, rotor equipado com palas, saída de desgaseificação; peneira rotativa (centrífuga)de farinha equipada com motor elétrico com acoplamento de polia/correia ou com motoredutor, telas equipadas com sensores de segurança; filtro magnético (ímãs de segurança) podendo conter de 2 a 7 barras e potência aproximada de 10.000 Gauss ou maior; estação de dosagem para transferência pneumática dos pós, pressão do ar de+100mBar no interior e de -550mBar no vácuo; unidade de dosagem e dispensador de água capaz de controlar até 3 fontes de água em diferentes temperaturas e fluxos aproximados de 70 ou 100 l/min; transporte pneumático de pós por pressão de até 1bar em até 25m/s ou por vácuo de até -0,5bar em até 30m/s, um gabinete elétrico com capacidade de interrupção de 10kA e 5 painéis de controle, todos classe IP66 e tensão 400 V Tri+Neutro. | Resolução Gecex nº 322, de 4 de abril de 2022 | I | 2025-12-31 |  | 2022-05-01
8438.10.00 | 264 | Máquinas automáticas, com controlador lógico programável (CLP), para montagem de biscoitos tipo tortinhas simples com diâmetro nominal de 42mm, com deposição de diversos recheios e deposito de materiais para processar os ingredientes distintos e capacidade máxima 4.400tortinhas/min. | Resolução Gecex nº 322, de 4 de abril de 2022 | I | 2025-12-31 |  | 2022-05-01
8438.10.00 | 265 | Maquinas automáticas comandadas por CLP (Controlador Logico Programável) para processar alimentos, torradas leves “Magic Toast”, por co-extrusão, com 4 módulos e capacidade de produção de 450kg/h, pressão de 6 à 10bar, rotação máxima de 485rpm com roscas de 88mm de diâmetro e comprimento de 1.200mm, refrigeradas através de agua com pressão de 4,5 à 5,5bar. | Resolução Gecex nº 322, de 4 de abril de 2022 | I | 2025-12-31 |  | 2022-05-01
8438.10.00 | 266 | Combinações de máquinas automáticas para o processamento de massa para pão de forma, com produção de até 5.000pães/h, com peso de 400g assado, sem impregnação de farinha, com CLP (controlador logico programável) e painel sensível ao toque, compostas de: boleadora com cone de boleamento no formato cilíndrico e cônico, com rotação de 57rpm, em material ferro fundido teflonizado, calhas de boleamento em material alumínio teflonizado, com 7 aspersores para pulverização e lubrificação do cone; esteira de saída com cone invertido; esteira dupla para o transporte das bolas de massa; modeladora automática, dotada de esteira de entrada das bolas de massa; um par de cilindros verticais para centralização das bolas de massa, um cilindro achatador, 4 pares de cilindros laminadores com ajuste individual de velocidade e ajuste de abertura de cada par, com raspadores para limpeza contínua e sopro de ar em cada cilindro, esteira enroladora de massa, esteira modeladora com ajuste de velocidade, placa modeladora fixa e esteira modeladora motorizada, ambas com ajuste de altura e com guias laterais ajustáveis e sistema automático de indexação de formas com esteira magnética. | Resolução Gecex nº 322, de 4 de abril de 2022 | I | 2025-12-31 |  | 2022-05-01
8438.10.00 | 267 | Extrusoras contínuas dupla-rosca idênticas copenetrantes e de autolimpeza montadas nos eixos, destinadas a produção de salgadinhos de milho com capacidade de produção máxima de 900kg/h, com diâmetro nominal da rosca de 62mm, comprimento do parafuso de 992mm, potência do motor de 132kW, dotadas de controle lógico programável (PLC) com painel sensível ao toque, conversor de frequência e sistema de corte. | Resolução Gecex nº 322, de 4 de abril de 2022 | I | 2025-12-31 |  | 2022-05-01
8438.10.00 | 268 | Combinações de máquinas para dosar e dispensar ingredientes com capacidade máxima de processar até 7t de ingredientes/h utilizados na produção contínua de massa de pão de hambúrguer, com controle balanceado de vazão e peso de fermento creme, porcionamento e pulverização precisa e balanceada de farinha e água com controle baseado no efeito "Coriolis" com eficiência de hidratação da esponja líquida compreendida entre 80 e 150%, compostas de: controlador lógico programável (CLP), Interface Homem Máquina (IHM),1 ou mais desumidificadores de silos (silos não fornecidos), descarregadores de "big bags", misturador helicoidal, sistema de esponja líquida, cones vibratórios, cones de fluidização, peneiras vibratórias, filtros, válvulas, sopradores, dispensadores de ingredientes secos, trocadores de calor, tanques e sistema de sanitização por CIP. | Resolução Gecex nº 322, de 4 de abril de 2022 | I | 2025-12-31 |  | 2022-05-01
8438.10.00 | 269 | Máquinas automáticas e contínuas para cocção de biscoitos com controlador lógico programável (CLP), com largura útil de 1.200mm e 57m de comprimento, aquecimento misto com 4 zonas, 2 zonas com aquecimento direto a gás (15 + 15m) com queimadores tubulares de chama direta "standard flynn", 1 zona com aquecimento indireto ciclotérmico (12m) com "damper" de extração motorizado, 1 zona aquecimento indireto por convecção (15m), reaproveitamento de energia, controle e regulação da temperatura de toda a área, transportador "take-off" para descarregamento da área de cocção, de valor unitário (CIF) não superior a R$ 3.082.574,79. | Resolução Gecex nº 322, de 4 de abril de 2022 | II | 2025-12-31 |  | 2022-05-01
8438.10.00 | 270 | Máquinas para processamento de massas super hidratadas (de 70 até 90% de hidratação) e fermentadas para produção de 350 a 430kg/h (de acordo com produto) de pães tipo "ciabatta" e "baguette rústica" com dimensões desde 60 até 1.000mm, com controlador lógico programável (CLP), dotadas de: esteira de alimentação, laminadora de pães; divisora em tiras; esteira separadora de tiras; guilhotina de corte; embandejador automático de pães com esteira para entrega do produto acabado, de valor unitário (CIF) não superior a R$ 308.355,84. | Resolução Gecex nº 322, de 4 de abril de 2022 | II | 2025-12-31 |  | 2022-05-01
8438.10.00 | 271 | Máquinas divisoras/boleadoras para processo de divisão e boleamento suave de massas, com capacidade de processamento entre 9.000 e 12.000peças/h, em diferentes gramaturas de 18 a 30g, com 8 linhas, dotadas de: rolete de pressão regulável com farinhador sobre as esteiras de saída; estação de roletes duplos para alinhamento das peças boleadas; unidade para a deposição das bolinhas de massa em bandejas (unidade retratora automática de deposição de bolas de massa crua em bandejas de assamento com controle programável para ajustes contínuos); Operação por CLP via painel de toque. | Resolução Gecex nº 322, de 4 de abril de 2022 | I | 2025-12-31 |  | 2022-05-01
8438.10.00 | 272 | Máquinas automáticas para carregamento e descarregamento de assadeiras de tamanho inferior a 43 x 30 polegadas, em linha de produção de pães de hambúrguer, providas de esteira para carregamento e descarregamento, elevador de pilha de assadeiras, cabeçote magnético com movimento rotativo, esteira magnética, Controlador Lógico Programável (PLC) e Interface Homem Máquina (IHM). | Resolução Gecex nº 322, de 4 de abril de 2022 | I | 2025-12-31 |  | 2022-05-01
8438.10.00 | 273 | Combinações de máquinas automáticas para aplicação de coberturas líquidas e/ou secas e escarificação superficial em massas de pães de hambúrguer sobre assadeiras, com capacidade nominal de aplicação em até 5.600dúzias de pães/h, com controladores lógicos programáveis (CLP), Interfaces Homem Máquina (IHM), pulverizador de agua, pulverizador de coberturas líquidas (glaze), tanque encamisado e limpeza integrada, máquina para escarificar massa de pão por jato de água pressurizada, máquina para escarificar massa de pão "splitter" por jato de água pressurizada, polvilhador de farinha, aplicadores de grãos e sementes variadas com reservatório e tremonha a vácuo, interligadas por transportadores. | Resolução Gecex nº 322, de 4 de abril de 2022 | I | 2025-12-31 |  | 2022-05-01
8438.10.00 | 274 | Combinações de máquinas para recuperação do excesso de farinha em linha de produção de massas de pães de hambúrguer, compostas de: filtros de ar antiestáticos, recuperador de farinha com placa "zig-zag", cabeças de coleta a vácuo pressurizadas, tremonhas de vácuo, sistema de tubulação para captura de farinha, tanque de acúmulo de farinha, dispositivos de segurança anti-explosão, válvulas e controlador lógico programável(CLP). | Resolução Gecex nº 322, de 4 de abril de 2022 | I | 2025-12-31 |  | 2022-05-01
8438.10.00 | 275 | Máquinas automáticas e contínuas para fritura de macarrão instantâneo, com capacidade para 100 a 400 peças/min, dotadas de esteira transportadora de massa com tampa, corpo principal, esteira para descarga da massa após corpo principal, 2 coifas de exaustão da névoa de óleo. | Resolução Gecex nº 322, de 4 de abril de 2022 | I | 2025-12-31 |  | 2022-05-01
8438.10.00 | 276 | Combinações de máquinas automáticas para alongamento, passagem em água condimentada e corte continuo de massas alimentícias cozidas com capacidade de 2.016kg/h, compostas de: esteira transportadora de massa produzida em inox 304 com largura de 1.000mm, corpo para passagem da massa no caldo, tanque de aquecimento e armazenador de caldo, cavalete para redução de vapor e unidade de corte da massa. | Resolução Gecex nº 322, de 4 de abril de 2022 | I | 2025-12-31 |  | 2022-05-01
8438.10.00 | 278 | Combinações de máquinas, controladas por PLC, para formar folha de massas alimentícias, compostas de: módulo de cilindro duplo medindo 900mm de largura e 300mm de diâmetro e módulo com 7 cilindros contínuos medindo 900mm de largura para ajuste de espessura da massa. | Resolução Gecex nº 322, de 4 de abril de 2022 | I | 2025-12-31 |  | 2022-05-01
8438.10.00 | 279 | Combinações de máquinas para dosar e dispensar ingredientes com capacidade máxima de processar até 7t de ingredientes/h utilizados na produção contínua de massa de pão de hambúrguer, com controle balanceado de vazão e peso de fermento creme, porcionamento e pulverização precisa e balanceada de farinha e água com controle baseado no efeito "Coriolis" com eficiência de hidratação da esponja líquida compreendida entre 80 e 150%, com ou sem linha de transporte para líquidos e secos, compostas de: controlador lógico programável (CLP), Interface Homem Máquina (IHM), com ou sem desumidificador para silos (silos não fornecidos), roscas dosadoras, descarregadores de "big bags", misturador helicoidal, sistema de esponja líquida, cones vibratórios, cones de fluidização, peneiras vibratórias, filtros, sensores, bombas, válvulas, sopradores, dispensadores de ingredientes secos, trocadores de calor, tanques e sistema de sanitização por CIP. | Resolução Gecex nº 322, de 4 de abril de 2022 | I | 2025-12-31 |  | 2022-05-01
8438.10.00 | 280 | Máquinas automáticas para produção de pães turco tipo "Sesamed ou duplo "twisted", com controlador lógico programável (PLC) e capacidade para produzir até 8.000pães/h tipo "Sesamed" com peso entre 40 e 150g ou 5.000pães/h com torcimento da massa e com peso entre 80 a 280g, divisor boleador da massa com capacidade de até 11.000peças/h, pré fermentador automático com 360bolsas para o descanso da massa até 2,5min, modelador automático das peças inclusive com torcimento da massa com aplicador de aderente e receptor giratório para aplicação de gergelim. | Resolução Gecex nº 322, de 4 de abril de 2022 | I | 2025-12-31 |  | 2022-05-01
8438.10.00 | 281 | Misturadores de alta velocidade, tipo masseira, para formação da massa de pães, com capacidade produtiva de até 12 “batches” de até 385kg/h; com mistura vertical através de vácuo ou pressão; nível de vácuo ajustável entre 0,0 e -0,8bar e nível de pressão ajustável entre 0,0 e +0,8bar; resfriamento do tacho e do motor principal feito com “glycol”; inversor de frequência para “soft-start” e mistura em diferentes velocidades; mistura com controle de temperatura; caçamba removível de aço inoxidável revestida com teflon com capacidade de elevação de 400kg e altura de despejo nominal de aproximadamente 2.800mm; processo totalmente automatizado com controle total do sistema; com função controle de água; nível de ruído inferior a 73dB com isolamento acústico da estrutura e com construção em vedação tripla (vedações de alta durabilidade e selos intercambiáveis); indicador de vazamento no selo; com unidade de porcionamento de massa, tipo modeladora; com controlador lógico programável (CLP) integrado para controle da receita. | Resolução Gecex nº 322, de 4 de abril de 2022 | I | 2025-12-31 |  | 2022-05-01
8438.10.00 | 282 | Combinações de máquinas automáticas para fabricação de macarrão instantâneo, tipo frito e dobrado, com capacidade de produção de 2.448kg/h, entre 450 e 510pacotes/min com dimensões de 125 x 95 x 3mm, compostas de: 2 misturadores de salmoura; dispositivo de medida de salmoura; peneira vibratória para farinha; coletor de poeira; filtro de rosca; esteira de distribuição; 2 misturadores eixo duplo em aço inoxidável; tremonha; esteira alimentadora com função de descanso de massa; laminador da massa com sistema de 8 cilindros revestidos com Níquel Cromo (Ni-Cr) com ajuste de espessura da massa automático por sistema de fotocélulas e PLC (com largura de laminação de 900mm); 4 trefilas com 10 pares de pentes e 1 trocador automático de trefilas incorporado no laminador; túnel de cozimento com vedação por água, de um nível de 34m com elevação mecânica com inversor de frequência de 1,5kW; máquina de corte/dobra de divisor; fritador retangular com tempo de fritura em 90s com temperatura entre 115 e 165 graus Celsius; filtro de gordura; tanques para óleo (gordura); formatador de macarrão; túnel de resfriamento de ar para com filtros; sistemas automáticos de medição de umidade da farinha no misturador e da massa pós mistura; painel elétrico com comandos elétricos e CLP integrado. | Resolução Gecex nº 322, de 4 de abril de 2022 | I | 2025-12-31 |  | 2022-05-01
8438.10.00 | 283 | Combinações de maquinas automáticas e complementares para produção por cocção e resfriamento biscoitos tipo “cracker” e estampados tipo maisena e maria, com largura útil de 1.300mm, comandada por controlador lógico programável (CLP) com capacidade máxima instalada igual ou superior à 695.000biscoitos/h tipo “crackers” com dimensões de 58 x 58mm pronto, de 655.000biscoitos/h tipo maisena com dimensões de 79 x 26mm pronto ou 470.000biscoitos/h tipo maria com diâmetro de 58mm pronto, compostas de: cocção à gás direto de 18m de comprimento com 22 queimadores infravermelhos posicionados no teto e 22 queimadores de chama direta posicionados na parte inferior da câmara com controle de intensidade de chama eletrônico, esteira de cozimento tipo continental Z47R, transportador de rejeito, proteção contra explosão individual por zona por membrana de sacrifício, controle de pressão interna por sensor analógico e variação de vazão de exaustão individual por zona, área de aquecimento por convecção direta com 3 m de comprimento e cortinas de ar transversais com produtividade máxima igual ou superior à 32kg/m²/h; com distribuidor de açúcar/sal em aço inoxidável com sistema de reaproveitamento de sobras; área de resfriamento com transportadores de lona com 67m dotadas de sistema de alinhamento automático e sistema de resfriamento por cortina de ar forçado e integração para sistema de controle “control logix”, com adequação das instalações elétricas e de controle, de valor unitário (CIF) não superior a R$ 2.998.698,20. | Resolução Gecex nº 322, de 4 de abril de 2022 | II | 2025-12-31 |  | 2022-05-01
8438.10.00 | 284 | Máquinas automáticas e contínuas, para fermentação, assamento, resfriamento e descanso de massa de pão, com capacidade de 48.000pães/h, com bandejas de dimensões de 1.500 x 800mm, dotadas de: esteira modular de entrada de bandejas; unidade carregadora de bandejas em racks; estufa de fermentação de 92 módulos com aquecedor (boiler) para a água quente e umidificador ultrassônico; acumulador de racks de 1 módulo; 6 fornos de 1 módulo cada; módulo de resfriamento a vácuo, dotado de 2 portas corrediças operadas eletricamente, câmara de vácuo com dimensões internas para acomodar até 2 racks, com unidade geradora do vácuo (unidade de bomba) enclausurada e com isolamento acústico, filtros para óleo e tanque de condensação com separador de água; câmara de repouso de 24 módulos e com umidificador ultrassônico e 2 ventiladores (1 ventilador e 1 exaustor); 2 transportadores de racks; unidade descarregadora de bandejas dos racks; esteira modular de saída de bandejas; grade de segurança; com Controlador Lógico Programável. | Resolução Gecex nº 322, de 4 de abril de 2022 | I | 2025-12-31 |  | 2022-05-01
8438.10.00 | 285 | Combinações de máquinas semiautomáticas integradas, com motores e redutores com capacidade de produção para 4 fileiras de tortilhas, 200tortilhas/min ou até 300kg/h, compostas de: misturador para 100kg de farinha de milho ou trigo, rosca sem-fim e alimentador sincronizado com funil de aço inoxidável, tortilhadora com um terceiro rolo de pressão para compactar a massa, os 3 rolos, não absorvem água e são laváveis, tem rolos cortadores intercambiáveis, de troca rápida, painel de registro de parâmetros de velocidade e temperatura, com forno integrado de 3 esteiras para cozimento, com, sistema de gás natural e válvula misturadora de oxigênio/gás, com ignição eletrônica, possui desidratador, fritadeira, escorredor de óleo, esteiras transportadoras para resfriamento natural, cortadores de alta densidade, de 8 a 26cm de diâmetro, com motor 2HP trifásico. | Resolução Gecex nº 322, de 4 de abril de 2022 | I | 2025-12-31 |  | 2022-05-01
8438.10.00 | 286 | Combinações de máquinas automáticas para produção de pães turco tipo “Sesamed e double twisted”, com Controlador Lógico Programável (PLC) e capacidade para produzir até 8.000pães/h tipo “Sesamed” com aplicação de gergelim e com peso entre 40 e 150g ou 5.000pães/h tipo com torcimento da massa com gergelim e peso entre 80 a 280g, compostas de: misturador de ingredientes especifico com capacidade de 160kg de massa e 2 velocidades com reversão de rotação; divisor boleador da massa com capacidade de até 11.000peças/h; pré fermentador automático com 360 bolsas para o descanso da massa até 2,5min; modelador automático das peças inclusive com torcimento da massa; aplicador de aderente e receptor giratório para aplicação de gergelim. | Resolução Gecex nº 322, de 4 de abril de 2022 | I | 2025-12-31 |  | 2022-05-01
8438.10.00 | 287 | Modeladoras de massa de panificação, sem cabeça de laminação, capacidade de produção de até 110pães/min, incluindo placa modeladora motorizada, aplicador de farinha, esteira magnética de indexação de formas; controlado por controlador lógico programável. | Resolução Gecex nº 322, de 4 de abril de 2022 | I | 2025-12-31 |  | 2022-05-01
8438.10.00 | 288 | Divisoras de massas para produção de pão de forma, com corte volumétrico que não danifica a rede de glúten, proporcionando uniformidade da massa durante todo o corte do batch, com capacidade nominal para até 6.000unidades/h e divisão de 190 a 1.025g/unidade, constituída de: painel integrado ao PLC que controla e monitora as funções da máquina, com painel rotativo sensível ao toque, com capacidade de armazenar até 105 receitas; quantidade de 1.500batidas/h; funil teflonizado de aço inox com aproximadamente 120L de capacidade, com dimensões de 837 x 614 x 445mm; inversor de frequência com gerador de pulsos; faca de posicionamento com componentes Festo; lubrificação de óleo com alimentação manual do reservatório; ajuste de peso motorizado; dispositivo de segurança no caso de baixa pressão de ar comprimido; sinalizador de nível baixo de óleo; lubrificação de bomba; permite conexão com controlador de peso, pistão principal revestido em Ni; mecanismo com 4 pistões; rolo de lubrificação para a esteira da máquina; transportador de descarga de 950mm, com cinta sintética; motores padrão ABNT, de valor unitário (CIF) não superior a R$ 582.165,58. | Resolução Gecex nº 322, de 4 de abril de 2022 | II | 2025-12-31 |  | 2022-05-01
8438.10.00 | 289 | Câmaras de fermentação para pão de forma, capacidade produtiva de 3.000pães/h, transportador único com 924 pés (aproximadamente 282m) de comprimento localizado dentro da câmara através de 2 espirais contínuos, de 4 e 5 níveis de altura, ciclo de operação em torno de 65min, sistema de fixação de formas com grelha de aço inoxidável e 4 imãs por grelha, sistema a gás de aquecimento de água com borrifador para controle de umidade, sistema de climatização de precisão de 40 graus Celsius, com umidade relativa de 85%, controlador lógico PLC, "software" inteligente com monitoramento constantemente a demanda de energia, 440V, 3 fases e 60Hz. | Resolução Gecex nº 322, de 4 de abril de 2022 | I | 2025-12-31 |  | 2022-05-01
8438.10.00 | 290 | Divisoras de massa a extrusão, com capacidade de produção máxima de 20.000 libras (aproximadamente 9.072kg) por hora, peso de corte de 142 a 1.474g, incluindo sistema de vácuo tipo Venturi, 2 roscas sem fim, 2 bombas dosadoras de massa, faca rotativa para o corte da massa, operada por controlador lógico programável. | Resolução Gecex nº 322, de 4 de abril de 2022 | I | 2025-12-31 |  | 2022-05-01
8438.10.00 | 291 | Tostadeiras verticais de contato, para caramelização de pães; construídas em aço inox, equipadas com platen de 2 níveis e chapas com folhas de “teflon” antiaderentes; controle ajustável de compressão; e controle de temperatura para adequar o nível de tostagem; com tempo de tostagem variável dependendo do modelo, de 9 a 40s; com tensão de 115 a 230V, potência entre 1.500 e 1.700W e corrente de 7,4 a 13A. | Resolução Gecex nº 322, de 4 de abril de 2022 | I | 2025-12-31 |  | 2022-05-01
8438.10.00 | 292 | Câmaras automáticas e continuas de pré-fermentação de massas de panificação, com CLP (controlador logico programável) e painel sensível ao toque (touchscreen), para produção máxima de 5.400bolas de massa/h, de 450 até 550g, com permanência de 5min em descanso, alimentação de bolas de massa em V, luz ultravioleta para desinfecção dos cestos, descarga das bolas nos cestos e ventilação para evitar aderência, gôndolas em aço inoxidável contendo 12 cestos de material polietileno removíveis para limpeza, com proteção em material “Pexiglass” na parte frontal, ventilador de sucção para regular a umidade dentro da câmara, detecção e rejeição de bolas duplas através de célula de carga. | Resolução Gecex nº 322, de 4 de abril de 2022 | I | 2025-12-31 |  | 2022-05-01
8438.10.00 | 293 | Máquinas automáticas misturadoras de massa para fabricação de tortilhas de farinha de trigo, com capacidade de processamento de 2.000kg de massa/h (5 lotes de massa/h – 400kg/lote), composto de medidor de água, tanque de mistura/descarga de água com interface para o medidor, tela “touchscreen” e plataforma de acesso em aço inoxidável com conduíte interno, dosador duplo e rotativo de massa, com tremonha rebaixada e transportador inclinado de transferência, 460V, trifásica de 60Hz. | Resolução Gecex nº 322, de 4 de abril de 2022 | I | 2025-12-31 |  | 2022-05-01
8438.10.00 | 294 | Máquinas automáticas modeladoras de massas para fabricação de tortilhas de farinha de trigo, com capacidade de processamento de 50peças/min (peças pesando de 45 a 120g), 250kg/h de massa, dotadas de: pistão mecânico, cilindro de pressão de 7kg, inversor de frequência, pistas cilíndricas, válvula de segurança de pressão, prato giratório; motor de 3HP, tensão: 220V. | Resolução Gecex nº 322, de 4 de abril de 2022 | I | 2025-12-31 |  | 2022-05-01
8438.10.00 | 295 | Misturadores compactos de massa alimentícia, operação por batelada, tipo vertical, de eixo duplo, com tacho em aço inoxidável com capacidade de 2.800L (limitado a 2.520kg), múltipla mistura através de 2 misturadores com motor de 55kW cada e 2 misturadores auxiliares laterais (intensificadores) de 18,5kW cada, próprios para mistura de materiais secos, homogeneização rápida e eficiente, alimentação da mistura por gravidade com velocidade de 0,5 a 2,6m/s, com densidade da mistura acabada de até 0,9kg/dm³, em níveis de enchimento variáveis (mínimo de 10 a 25%), fluxo tridimensional dos produtos de mistura, criando um movimento ascendente em espiral nas periferias e um fluxo descendente nos centros combinado com fluxos transversais horizontais, nível de ruído menor que 80dB(A), portas de inspeção com auto travamento hermético. | Resolução Gecex nº 322, de 4 de abril de 2022 | I | 2025-12-31 |  | 2022-05-01
8438.10.00 | 296 | Equipamentos para modelar tortilhas de trigo de 4 a 13 polegadas; com alimentação automatizada; capacidade 180 a 810 dúzias/h; velocidade 18ciclos/min, potência 7 1/2HP com deslocamento variável/bombas fixas, reservatório de óleo capacidade 10 galões; esteira de descarga de 2 velocidades; padrões de localização fluorescentes para fácil colocação de bolas de massa; refrigeração por ventilador de alta eficiência do óleo hidráulico por meio de sistema de radiador; filtro de óleo tipo cartucho; estrutura de aço resistente com proteções, portas e armários de aço inoxidável; placas de alumínio com micro acabamento de 2 polegadas de espessura; prancha revestida em teflon com aquecimento. | Resolução Gecex nº 322, de 4 de abril de 2022 | I | 2025-12-31 |  | 2022-05-01
8438.10.00 | 297 | Combinações de máquinas utilizadas na produção de pães “tipo fatia húngara”, compostas de prensa formadora de blocos retangulares de massa crua, em aço inox, dispondo de câmara de pressão com 512 x 409 x 135mm; laminadora de massa, estrutura em aço inoxidável, com distribuidor de farinha automático e ajustável, suporte de rolete de massa, painel de controle por toque, 4 “drives” individuais, esteira com velocidade de até 130cm/s e largura de 715mm para laminação de blocos de massa com até 20kg e enrolador de massa automático; formadora e acabadora de massa com estrutura em aço inoxidável, com distribuidor de farinha automático e ajustável, estação dupla de corte e/ou decoração, guilhotina, dosadora de recheio para 12 litros e possibilidade para 2 recheios diferentes, velocidade da correia de 0,5 a 8m/s, defletor de sobras de massa lateral, suporte de rolete de massa, calibrador de massa para produção contínua com velocidade de 5 a 15m/min, comprimento do rolo 660mm, suporte para ferramentas de corte, área de depósito, posicionador de banda de massa e painel de controle por toque. | Resolução Gecex nº 322, de 4 de abril de 2022 | I | 2025-12-31 |  | 2022-05-01
8438.10.00 | 298 | Máquinas para divisão, boleamento e moldagem de massas de panificação, para produção de pães de formatos variados (pães de hambúrguer, “hot dog” etc.), com peso entre 20 e 250g cada, com capacidade de produção de até 3.000pães/h, com controlador lógico programável (CLP), compostas de: divisora volumétrica com funcionamento através de dois pistões e boleadora com tambor; estação de moldagem e esfarinhador para estação de moldagem. | Resolução Gecex nº 322, de 4 de abril de 2022 | I | 2025-12-31 |  | 2022-05-01
8438.10.00 | 299 | Máquinas automáticas e contínuas para dividir e bolear massas de pães de baixa gramaturas de 30 a 130g, com capacidade de produzir até 15.000pães/h, com painel eletrônico de controle “touchscreen” e controlador lógico programável (CLP), compostas de: alimentador em estrela automático para divisão da massa com capacidade para receber 300kg de massa e módulo de esteira separadoras para 6 linhas. | Resolução Gecex nº 322, de 4 de abril de 2022 | I | 2025-12-31 |  | 2022-05-01
8438.10.00 | 300 | Câmaras de fermentação para massa a base de trigo, alojamento de massa em formato cesto, com capacidade produtiva de 900/kg de massa/h e 3.168bandejas, com 4,5 x 4,25 polegadas e diâmetro interno de 3,5 polegadas, tempo máximo de fermentação 10min, dotadas de transportador único com 20m de comprimento localizado dentro da câmara através de três zonas de esteiras, sistema de fixação de formas com grelha de aço inoxidável, sistema elétrico de aquecimento de água com borrifador para controle de umidade, mecanismo de transmissão integrando uma pilha ascendente e uma pilha descendente controlados por motor, recinto isotérmico, copos de prova de malha grossa 100% poliéster para suportar temperaturas de até 490 graus Fahrenheit com abas de retenção que não quebram, base retangular de 4.500/4.250 polegadas de diâmetro e sistema de climatização de precisão entre 25 e 50 graus Celsius, com umidade relativa entre 70 e 90%, com controlador lógico programável, 230V, 3 fases, 60Hz, construção em aço inoxidável. | Resolução Gecex nº 322, de 4 de abril de 2022 | I | 2025-12-31 |  | 2022-05-01
8438.10.00 | 301 | Máquinas boleadoras, para fabricação de tortilha de farinha, automáticas, em processo contínuo, projetadas com sistema livre de óleo comestível, com capacidade produtiva de 9.720peças/h, com peso entre 25 e 130g, com faixa de tolerância entre 1 e 2g; dotadas de funil alimentado de massa com capacidade de 300kg; sistema de corte retangular, pistão de pressão retangular, pistão de medição do peso da massa, tambor de boleamento, 6 pistas, controlada por CLP-Controlador Lógico Programável com tela sensível ao toque, esteira de entrada e saída, transportador de acondicionamento de massa com potência de 2HP, transportador de refugo de massa servo-controlado, ventilador de potência variável para secamento das esteiras; transportadores móveis de aço inoxidável, dispositivo de elevação em aço inoxidável para alimentação de massa com capacidade 600 libras, equipado com motor redutor de freio 2 HP TEFC e alimentador de massa. | Resolução Gecex nº 322, de 4 de abril de 2022 | I | 2025-12-31 |  | 2022-05-01
8438.10.00 | 302 | Extrusoras contínuas de dupla-rosca corrotante e de autolimpeza, para processar massas alimentícias a base de cereais (milho) destinadas a produção de snacks/salgadinhos expandidos, com 5 módulos, capacidade de produção de 800 a 1.400kg/h, diâmetro nominal da rosca de 88mm, velocidade máxima da rosca de 485rpm, pressão continua de até 200bar sob temperaturas elevadas de até 300 graus Celsius em regime continuo com pico de até 400 graus Celsius, dependendo do material a ser processado, com possibilidade de variar a velocidade e o perfil das roscas, controle de temperatura (aquecimento e resfriamento) independente em cada módulo do canhão da extrusora, dotado de: dosador volumétrico de duas roscas helicoidais com capacidade de 80L; bomba dosadora de água; sistema de corte com precisão de 0,01mm; painel elétrico com controlador lógico programável (CLP) e painel de comando IHM ( “interface” homem-máquina). | Resolução Gecex nº 322, de 4 de abril de 2022 | I | 2025-12-31 |  | 2022-05-01
8438.10.00 | 303 | Combinações de máquinas automáticas e contínuas para fermentação e cocção de massa de pães de forma com peso máximo de 400g assado, com capacidade máxima igual ou superior a 18.000pães/h, com controlador lógico programável (CLP), compostas de: alimentadores transportadores oscilantes para massa dos pães nas formas; câmara de fermentação com capacidade de 2.500 balancins e tempo de permanecia da massa de 100min, com controle de temperatura de 27 a 36 graus Celsius e umidade relativa entre 60 a 85%, com extensão mínima de 42.960mm; com sistema concatenado entre a câmara de fermentação e área de cocção através de correntes laterais interligadas por total de 3.830 balancins (gondolas) em aço inox com capacidade cada de 4 formas triplas para pão; forno de cocção do tipo indireto a convecção dotado de 12 câmaras independentes de combustão, com capacidade de 770 balancins com extensão mínima de 30.630mm; retirada dos pães das formas (depanner) por meio de ventosas à vácuo, transportadores de esteiras de ligações. | Resolução Gecex nº 322, de 4 de abril de 2022 | I | 2025-12-31 |  | 2022-05-01
8438.10.00 | 304 | Abridoras de massa de pizza a frio e com borda “sistema micro roling”, sistema giratório de pizza a frio 40cm, contendo com motor elétrico de 230V, 60Hz, 1P, 0,55kW, acionado por correia e controles através de botões de iniciar e parar, com 2 níveis de pressão inicial e formação de borda. | Resolução Gecex nº 322, de 4 de abril de 2022 | I | 2025-12-31 |  | 2022-05-01
8438.10.00 | 305 | Abridoras de massa de pizza a frio e com borda “sistema micro roling”, sistema giratório de pizza a frio 50cm, contendo com motor elétrico de 230V, 60Hz, 1P, 0,75kW, acionado por correia e controles através de botões de iniciar e parar, com 2 níveis de pressão inicial e formação de borda. | Resolução Gecex nº 322, de 4 de abril de 2022 | I | 2025-12-31 |  | 2022-05-01
8438.10.00 | 306 | Divisoras boleadoras de balcão, semiautomáticas, capazes de produzir de 11 partes a 14 partes por operação de 800 a 1.000 porções de massa boleada por hora de gramaturas exatas que variam de 110 a 650g, com motor elétrico de 230V, 60Hz, 0,33kW, acionado por correia e controles através de botões de iniciar e parar, “timer” para operação de arredondamento e lâmpada indicadora de potência. | Resolução Gecex nº 322, de 4 de abril de 2022 | I | 2025-12-31 |  | 2022-05-01
8438.10.00 | 314 | Masseiras clássicas para pizza ou para mistura de massa de pães, eixo central, com motor elétrico de 230V, 0,75kW acionado por correia, com controle de velocidade, 2 velocidades de trabalho através de botões de iniciar, parar e tempo de velocidade, todas as partes em contato com a massa em aço inoxidável, painel de controle analógico, movimentos cinemáticos que giram em rolamentos pré-lubrificados, trabalha com 9 rolamentos na masseira, tigela com fundo arredondado com grade de aço inoxidável AISI 204, tampa de proteção superior para a tigela de massa com função de desligar se aberta, funcionamento com hidratação mínima 60%, podendo atingir mais de 100% da hidratação, capacidade máxima são 15 ou 24kg de farinha, produção média (considerando 250g cada bolinha) de aproximadamente 100 bolinhas na configuração de 15kg e 160 bolinhas na configuração de 24kg, rendimento total de massa 25 ou 40kg, de valor unitário (CIF) não superior a R$ 8.786,69. | Resolução Gecex nº 322, de 4 de abril de 2022 | II | 2025-12-31 | Resolução Gecex nº 344, de 19 de maio de 2022 | 2022-05-26
8438.10.00 | 315 | Combinações de máquinas automáticas e contínuas para a laminação e divisão volumétrica de massa de pães (tipo donut) através de rolos sincronizados de corte com capacidade nominal de 1.000 até 2.000kg/h de massa, com capacidade de divisão de porções de 5 a 100g, compostas de: laminadora automática, mesa de transferência e estação de corte com sistema de corte sincronizado, provido de esteira, painel de controle com acessórios. | Resolução Gecex nº 322, de 4 de abril de 2022 | I | 2025-12-31 | Resolução Gecex nº 344, de 19 de maio de 2022 | 2022-05-26
8438.10.00 | 316 | Combinações de máquinas para produção automática de biscoito "syrup waffle" cortando, dividindo horizontalmente e recheando, com capacidade máxima de 3.000biscoitos/h, de 80mm de diâmetro e 6mm de espessura, compostas de: forno "carousel"; unidade cortadora; unidade tratamento e montagem do biscoito; dosador/alimentador de massa e painel controle logico programável. | Resolução Gecex nº 322, de 4 de abril de 2022 | I | 2025-12-31 | Resolução Gecex nº 356, de 20 de junho de 2022 | 2022-06-28
8438.10.00 | 317 | Combinações de máquinas automáticas e contínuas para preparação de filões de massas de pães de forma com peso máximo de 400g assado, com capacidade máxima igual ou superior a 9.000pães/h, com controlador lógico programável (CLP), compostas de: funil porcionador, divisora volumétrica de massas, com corte de 6 peças/ciclo ou superior com sistema de oleamento automático, boleadora de massa com cone no formato cilíndrico e cônico, com jogo de calhas boleadoras ajustáveis, verificador de peso para as peças de massa, com sistema de rejeição das peças fora de especificação e com sistema de ajuste automático da divisora, fermentador intermediário com gôndolas, com máximo de 1.800 ou 2.448 cestos plásticos, com sistema de climatização e tempo de pré fermentação de até 12 min, 2 modeladoras de massa com centralizador de peça e 4 cilindros laminadores, com abertura ajustável, mesa modeladora motorizada ou fixa, aplicadora de grãos ao redor da massa com dispositivo de retorno de excesso dos grãos, com ou sem sistema automático de indexação de formas, transportadores de esteiras de ligações. | Resolução Gecex nº 322, de 4 de abril de 2022 | I | 2025-12-31 | Resolução Gecex nº 375, de 26 de julho de 2022 | 2022-08-04
8438.10.00 | 318 | Máquinas divisoras e boleadoras de massas (45 a 75% de hidratação) para panificação, 12 programas de trabalho com ajuste na prensagem e enrolamento, estrutura e lâminas de corte confeccionadas em aço inoxidável, peso máximo da massa compreendido entre 2.500 e 3.000g, capacidade compreendida entre 15 e 54 unidades (peças)/ciclo, com peso máximo da peça compreendido entre 40 e 200g, dotada de: disco de prensagem removível; sensor de prevenção de desgaste do sistema hidráulico; painel de comando com tela sensível ao toque (touchscreen). | Resolução Gecex nº 322, de 4 de abril de 2022 | I | 2025-12-31 | Resolução Gecex nº 375, de 26 de julho de 2022 | 2022-08-04
8438.10.00 | 326 | Máquinas lavadoras de trefilas circulares e retangulares para máquinas de fabricação de massas alimentícias, capacidade de lavagem de n.2 trefilas retangulares até as dimensões máximas de 1.230 x 300mm ou, em alternativa, de n.2 trefilas circulares até o diâmetro máximo de 700mm, estrutura em aço inoxidável aisi 304, com tanque de recuperação da água com paredes de separação e sistema de decantação natural, levantamento da tampa motorizado, quadro de comando em aço inoxidável, quadro de potência, motores impermeáveis ip55, bombas de pistões cerâmicos, dispositivo ecológico para a separação da água dos resíduos de massa, sistema de gestão automática do nível da água no tanque, sistema anti-espuma. | Resolução Gecex nº 322, de 4 de abril de 2022 | I | 2025-12-31 | Resolução Gecex nº 415, de 27 de outubro de 2022 | 2022-11-07
8438.10.00 | 327 | Equipamentos compostos de cilindro duplo de compressão, para comprimir e enrolar massas de macarrão instantâneo em espessura especificada, com largura de 900mm, produzidas em inox 304 e capacidade de produção de 800peças/min. | Resolução Gecex nº 322, de 4 de abril de 2022 | I | 2025-12-31 | Resolução Gecex nº 415, de 27 de outubro de 2022 | 2022-11-07
8438.10.00 | 328 | Combinações de máquinas destinadas para cozimento e processamento de biscoitos e bolachas, com largura de trabalho de até 2.000mm, segmentado em 5 seções, sendo: seção de alimentação, compostas de: elevador vertical, dispositivo de alimentação largura útil de trabalho de 1.500mm, transportador para metal detector largura útil de trabalho de 1.600mm e comprimento de 5.500mm, 2 transportador de massa largura útil de trabalho de 1.600mm, um no comprimento de 3.000mm e outro no comprimento de 6.000mm; seção de formação composta de: formador com 4 rolos e simplex sobre o dobrador, largura útil de trabalho de 1.500mm, dobrador de corte largura útil de trabalho na entrada de 1.500mm e largura útil de trabalho na saída de 2.000mm, escada e plataforma de acesso ao formador sobre o dobrador, distribuidor de gordura, largura útil de trabalho de 1.500mm, transportador de ligação entre formadores largura útil de trabalho de 2.000mm e comprimento de 4.500mm; 2 laminadores de acabamento com largura útil de trabalho de 2.000mm e cada laminador com 2 rolos com diâmetro de 400mm cada, 2 laminadores de acabamento com largura útil de trabalho de 2.000 e cada laminador 2 rolos com diâmetro de 500mm cada, dispositivo distribuidor de sal/açúcar com largura útil de trabalho de 2.000mm, sistema de alimentação e recirculação de sal/açúcar com “vacum”, transportador na saída do laminador de acabamento de largura útil de trabalho de 2.000mm, grupo rotoestampador com 2 rolos de largura útil de trabalho de 2.000mm, transportador alternativo à unidade de salgadura com largura útil de trabalho de 2.000mm e comprimento de 2.000mm, ponte de entrega oscilante com largura útil de trabalho de 2.000mm; seção de cozimento composta de de forno de cozimento com aquecimento misto: direto a gás - indireto ciclo térmico – convecção indireta, transportador “take-off” de esteira metálica com largura útil de trabalho de 2.000mm e comprimento: 3.000mm; seção de oleagem composta de: máquina oleadora e transportador de drenagem, transportador alternativo da máquina oleadora com largura útil de trabalho de 2.000mm e comprimento de 5.000mm; seção de resfriamento composta de: dois transportadores de resfriamento ambos com lona com largura útil de trabalho de 2.000mm sendo 1 com comprimento de 27m e outro com 55m, separador de filas de “crackers” com largura útil de trabalho de 2.500mm com transportadores de separação em esteira plástica modular, para 30 filas de “crackers”, de valor unitário (CIF) não superior a R$ 22.819.240,00. | Resolução Gecex nº 322, de 4 de abril de 2022 | II | 2025-12-31 | Resolução Gecex nº 415, de 27 de outubro de 2022 | 2022-11-07
8438.10.00 | 329 | Amassadeiras industriais com sistema tandem, fixas, tachos rotativos, capazes de trabalhar também massas com sementes e frutos sem necessidade de esmagador e sem danificar as sementes ou frutas, capacidade total de produção de até 6.000kg de massa por hora por sistema, volume de cada tacho 1.000L, tempo de amassamento de 6 a 8min, balanço de energia com eficiência de 90% para o preparo e 10% perdidos para a temperatura da massa, dispensa de encamisamento do tacho pelo incremento de 0,5 a 1,5 grau Celsius/min em velocidade alta, perfis arredondados reduzindo áreas de depósitos contaminantes capacidade de massa 1.200kg, capacidade de farinha 375kg por tacho, motor da ferramenta de mistura com 75kW, motor de acionamento do tacho com 4kW, esvaziamento inferior diretamente para a esteira, raspador do tacho e sensor de temperatura, 2 ferramentas de amassamento com movimento em sentidos opostos, esteira de elevação, controle por PLC com painel sensível ao toque. | Resolução Gecex nº 322, de 4 de abril de 2022 | I | 2025-12-31 | Resolução Gecex nº 427, de 01 de dezembro de 2022 | 2022-12-12
8438.10.00 | 330 | Divisoras de massas para produção de pão de forma, com capacidade nominal de 7.500unid/h, 140 a 800g/unidade, dotadas de painel integrado ao PLC , que controla e monitora as funções da máquina, com painel rotativo sensível ao toque, com capacidade de armazenar até 105 receitas, com ajuste de peso motorizado, ajuste de vazão e lubrificação da esteira conforme configurações das receitas, quantidade de batidas por hora: 1.500, provida de funil com revestimento antiaderente com capacidade para 64L, equipada com 5 pistões, sendo o pistão principal feito de aço inoxidável com adição de níquel (Ni-Resist), parcialmente desmontada e acompanhada de seus acessórios, peças e partes para montagem e funcionamento, de valor unitário (CIF) não superior a R$ 502.037,00. | Resolução Gecex nº 322, de 4 de abril de 2022 | II | 2025-12-31 | Resolução Gecex nº 427, de 01 de dezembro de 2022 | 2022-12-12
8438.10.00 | 331 | Combinações de máquinas para linha semiautomática para produção de massas alimentícias com e sem recheio, podendo ser alimentada por linha de laminação automática ou rolo de massa, com alta flexibilidade e capacidade para produção e processamento de até 1.000kg de massa/h, com módulos interligados por esteira transportadora, compostas de: Cabeça de calibragem de espessura da massa com velocidade ajustável de 0,5 a 8m/min; Unidade umidificadora para até 6 filas de produtos simultâneos; Unidade aplicadora de receios pastosos de formas: automática, em pontos, em linhas ou contínuos; Unidade de arados para dobra da massa; Suporte de rolos para recepção ferramentas de corte e marcadores de massa, com ajuste de altura de 1 a 30mm; Unidade central para produção de massa folhada, pastelaria dinamarquesa, produtos de massa levedada, pães especiais, pãezinhos, croissants, folhados, salgados, pizzas, donuts entre outros, com painel de controle; Unidade enroladora com sistema CSV de vácuo, pós corte e recheamento, para massas de pães, folhados, croissants, entre outros, com painel de controle. | Resolução Gecex nº 322, de 4 de abril de 2022 | I | 2025-12-31 | Resolução Gecex nº 442, de 27 de dezembro de 2022 | 2023-01-05
8438.10.00 | 332 | Combinações de máquinas automáticas para fabricação de macarrão instantâneo, com capacidade máxima de produção de 1.680kg/h, para peças de massa pronta de 70g cada, com dimensões de 120 x 100 x 28mm, compostas de: 2 tanques com misturadores de salmoura; dispositivo de medida de salmoura; 2 misturadores de massa de eixo duplo; tremonha de alimentação; sistema de auto alimentação de massa com esteira transportadora; sistema laminador inicial de massa com 6 cilindros e sistema de laminação contínuo com 14 cilindros todos revestidos com liga de Níquel Cromo (Ni-Cr) e com ajuste de espessura da massa automático por sistema de fotocélulas e CLP (Controlador Logico Programável) com largura de laminação de 800mm; cilindro cortador de massa com divisor de linhas e formador de ondas; túnel de cozimento a vapor com 30m de comprimento de trabalho; máquina de corte/dobra e divisão; sistema de cocção por convecção com tempo de permanência de aproximadamente 3min com temperatura entre 120 e 150 graus celsius dotado de sistema de aquecimento de ar; sistema de resfriamento final; transportadores horizontais; detector de metais; dispositivo pulmão “buffer”; painel elétrico com comandos elétricos e CLP integrado. | Resolução Gecex nº 322, de 4 de abril de 2022 | I | 2025-12-31 | Resolução Gecex nº 460, de 20 de março de 2023 | 2023-03-28
8438.10.00 | 333 | Combinações de máquinas para processamento de proteínas texturizadas úmidas e fibração contínua de proteína sem expansão em capacidade de até 50kg/h e secas até 40kg/h e, para alimentação humana ou animal, compostas de: sistema de recebimento de farinhas e misturas; sistema de extrusão com aparelho dosador gravimétrico, extrusora de rosca dupla com diâmetro das roscas de até 30mm, relação L/D = 32D, carcaça de entrada temperável, 8 carcaças intermediárias temperáveis com carcaça interna, cada uma com 2 furos para adição de líquidos ou medição de pressão ou temperatura, molde de resfriamento anelar para TVP úmido para aproximadamente 50kg/h, controlador de temperatura da carcaça, controlador de temperatura do molde de resfriamento, sistema de adição de água, sistema de adição de líquidos para óleos e outros líquidos similares, painel de comando para extrusora, com controlador lógico programável (CLP) para controle integrado de processo e painel de comando "touchscreen". | Resolução Gecex nº 322, de 4 de abril de 2022 | I | 2025-12-31 | Resolução Gecex nº 460, de 20 de março de 2023 | 2023-03-28
8438.10.00 | 334 | Equipamentos para remoção de pães de assadeiras de forma continua, retenção por sucção através de bicos projetados de extração suave, bicos de injeção de ar para descolamento do pão montado em estrutura remota, enclausuramento anti-dispersão de sementes e farinha, nível de vácuo ajustável na operação, ajuste de largura útil de sucção e retenção dos pães, transportador de saída com inclinação ajustável, capacidade de até 18.000pães/h, unidade remota de geração de vácuo, ciclone para captação de "crumbs" e sementes, filtros tipo manga da descarga do ventilador com enclausuramento de sons no ambiente, ventilador com potência de até 40HP, painel elétrico remoto com PLC, painel de comando a bordo. | Resolução Gecex nº 322, de 4 de abril de 2022 | I | 2025-12-31 | Resolução Gecex nº 460, de 20 de março de 2023 | 2023-03-28
8438.10.00 | 335 | Maquinas divisoras/boleadoras de massas para produção de tortilhas e outros alimentos, contendo de 1 a 4 correias/linhas de descarga com capacidade de produção de até 4.800peças/h com 4 linhas (fileiras), dotadas de: funil de alimentação com cilindros laterais, estrelas de corte e porcionamento da massa, sistema de boleamento ajustável por disco oscilante, braço horizontal para colocação da massa, kit de ferramentas de moldagem (bordas de pistão, esteira de saída da massa porcionada, controladas por painel elétrico com “cooler” de resfriamento. | Resolução Gecex nº 322, de 4 de abril de 2022 | I | 2025-12-31 | Resolução Gecex nº 460, de 20 de março de 2023 | 2023-03-28
8438.10.00 | 336 | Máquinas para produção de tortilhas crocantes em formato ‘snack’, cozidas, por processo de prensagem a quente, evaporação e expansão a partir de milho fragmentado, com capacidade de produção mínima de 8kg/h, incluindo unidade hidráulica, unidade de aquecimento e controlador lógico programável. | Resolução Gecex nº 322, de 4 de abril de 2022 | I | 2025-12-31 | Resolução Gecex nº 460, de 20 de março de 2023 | 2023-03-28
8438.10.00 | 337 | Misturadores industriais planetários de massa alimentícia, destinados a indústria de panificação, estrutura confeccionada em aço carbono pintada e pés em aço inoxidável, volume da caçamba (tacho) de 100 ou 140l, com capacidade máxima de 25 ou 35kg de massas com liga (farinha) e capacidade máxima compreendida entre 35 ou 49kg de massas sem liga (farinha), dotados de: bloqueio (subida) e desbloqueio (descida) da caçamba (tacho) automático; suporte da caçamba (tacho) confeccionado em aço inoxidável; com painel de comando IHM (“interface” homem-máquina) digital com variação eletrônica de 20 velocidades. | Resolução Gecex nº 322, de 4 de abril de 2022 | I | 2025-12-31 | Resolução Gecex nº 460, de 20 de março de 2023 | 2023-03-28
8438.20.19 | 070 | Combinações de máquinas para produção contínua de doces de goma, extrudados, com ou sem recheio e acabamento em brilho açucarado, com capacidade de produção entre 500 e 1.800kg/h, compostas de: 1 armazenador tipo tanque com capacidade aproximada de 1.030L, dotado de agitador, bomba, válvulas e tubulação de escoamento; 1 trocador de calor cilíndrico de pás raspadoras, horizontal, com camisa de vapor e bomba impulsionadora, para cozimento; 1 conjunto modular de esteiras transportadoras com moto-redutores, para transferência dos produtos alimentícios no processo de produção da linha; 1 subsistema de extrusão composto por 2 extrusoras, com duplo fuso, e molde para combinação variada de goma com exterior e interior; 1 conjunto de 12 bombas dosificadoras, sendo 6 para aromas e 6 para corantes; 1 pré-túnel de resfriamento, com 6.000mm de comprimento, cintas transportadoras de escoamento interno, compressor com potência elétrica de aproximadamente 22kW e potência frigorífica aproximada de 76,63kW, unidade condensadora com potência elétrica aproximadamente de 4,95kW e potência calorífica rejeitada de aproximadamente 92.120W; 1 subsistema de aplicação e re-circulação de mistura de álcool e óleo comestível; 1 subsistema de banho de vapor; 1 subsistema de aplicação, filtração, re-circulação de açúcar com transportador a vácuo, com capacidade de alimentação até 200L e transporte até 2.000kg/h; 1 mesa agitadora para eliminação de excesso de açúcar; 1 túnel de resfriamento, com 18.000mm de comprimento, cintas transportadoras de escoamento interno, provido de 2 módulos compressores com potência elétrica de aproximadamente 22kW e potência frigorífica aproximada de 76,63kw cada unidade, 2 unidades condensadoras com potência elétrica aproximadamente de 4,95kW e potência calorífica rejeitada de aproximadamente 92.120W cada unidade; 1 guilhotina de corte automático com velocidade variável de 100/150/200 cortes/min e cinta transportadora; painéis elétricos de comando e segurança, distribuídos em 4 armários metálicos, com controlador lógico programável (CLP). | Resolução Gecex nº 322, de 4 de abril de 2022 | I | 2025-12-31 |  | 2022-05-01
8438.20.19 | 071 | Combinações de maquinas para fabricação de chocolates compostas de: 1 misturador para ingredientes como massa de cacau, manteiga de cacau, açúcar cristal, leite em pó, de capacidade 400kg, com dupla camisa, acionamento do eixo de mistura com motor trifásico, eixo de mistura dotados de pás de mistura inclinada, com bomba e tubo para transferência do produto; 1 unidade de tempera; 1 refinadora de 3 rolos, compostas de cilindros de 300mm de comprimento e 200mm de diâmetro para obtenção da granulométrica da mistura de 120 a 140 micros; 1 homogeneizador com motor de 3kW; 1 refinadora de 3 rolos, compostas de cilindros de 600mm de comprimento e 200mm de diâmetro, controle de temperatura dos rolos por sensor de temperatura da água de refrigeração interno (PT100); esteiras transportadoras de lona plástica; 2 conchas de capacidade de 400kg cada por batelada, acionadas por um motor de 15kW com variador de frequência; 2 unidades de tempera, controladas por CLP; cabine dos painéis com controladores de temperatura. | Resolução Gecex nº 322, de 4 de abril de 2022 | I | 2025-12-31 |  | 2022-05-01
8438.20.19 | 086 | Máquinas de drageamento automático, com acabamento brilhante, para revestimento de ampla variedade de centros (núcleos processados) dos tipos frutas secas, sementes, nozes, chocolates, caramelos, alcaçuz, biscoitos, gomas de mascar, bala mastigáveis dentre outros, pelo recobrimento com coberturas dos tipos açucarados: xaropes açucarados, sacarose, dextrose e açúcar de confeiteiro e não açucarados: qualquer tipo de poliois, pós secos, cacau em pó, enceramentos, envidraçamentos e envernizamentos, com capacidade de produção mínima de 330kg/h e máxima de 420kg/h, dotadas de: 1 tambor com capacidade de até 3.900L de volume útil, com tamanho do lote de 2.000 a 3.000kg, com diâmetro de até 1.900mm, comprimento de até 5.600mm e profundidade do leito de até 630mm, sistema de pulverização de xarope, sistema de distribuição de pó, sistema de envernizamento e enceramento, sistema de tratamento de ar, sistema de carregamento automático, sistema de descarga e controlador lógico programável (painel PLC). | Resolução Gecex nº 322, de 4 de abril de 2022 | I | 2025-12-31 | Resolução GECEX nº 338, de 09 de maio de 2022 | 2022-05-16
8438.20.19 | 087 | Conjuntos para inclusão de agregados e pulverização de massa, contendo até 40% de manteiga de cacau, para a produção de chocolates convexos ocos, com capacidade de processar 16moldes/min ou até 2.500kg/h, dotados de: módulo de pulverização externa, módulo de alimentação de partes sólidas/agregados (wafles, biscoitos, pedaços de chocolate...) no interior da forma de chocolate e modulo para pulverização de chocolate na parte interna das formas de chocolate, cabine dos módulos de pulverização revestida em aço inoxidável para circulação de água quente e bico móvel com capacidade de pulverizar 2 tipos diferentes de massa de chocolate alternadamente. | Resolução Gecex nº 322, de 4 de abril de 2022 | I | 2025-12-31 |  | 2022-05-01
8438.20.19 | 088 | Combinações de máquinas para a produção continua de balas de gelatina, amido e pectina com capacidade de produção igual ou inferior a 4.800kg/h compostas de: sistema transportador de bandejas, empilhador e desempilhador automáticos de bandejas para formação de 3 pilhas de bandejas cada um, ambos com altura de empilhamento de até 2.560mm, máximo de 50bandejas/pilha, separador de produto e amido com 2 tambores rotativos de peneiramento de produto, sistema de peneiramento e enchimento de amido nas bandejas, estação de carimbo/estampagem, 7 placas de carimbos tipo “Airflow”, sistema de visão para moldes com inspeção ótica de cavidades impressas, sistemas para inserção e extração automáticos de bandejas, 2 estações depositadoras de goma de gelatina e amido com até 6 cores simultâneas de camada única com 840pistões/cada, estação depositadora de gomas recheadas com gelatina, pectina, etc, com 600 pistões, sistema de aspiração de pó de amido em suspensão composto por filtros tipo “jet cleaning” e ventilador integrado com capacidade de filtração aproximada 6.000 m³/h, silo pulmão para balanceamento e reabastecimento do nível de amido no sistema, com célula de carga e volume aproximado de 2,5m³, sistema aplicador de óleo, sistema aplicador de açúcar, esteiras transportadoras entre linha “Mogul” e os sistemas de oleamento e açucaramento, conjunto de 25 roscas transportadoras de amido, suporte para movimentação lateral dos 3 depositores para lavagem que inclui um recipiente de lavagem com bomba de circulação para coletar a água da lavagem, 10 pallets metálicos transportadores de bandejas e painéis elétricos de controle CLP (controlador lógico programável). | Resolução Gecex nº 322, de 4 de abril de 2022 | I | 2025-12-31 |  | 2022-05-01
8438.20.19 | 089 | Combinações de máquinas para corte e embalagem em sachê de doces do tipo “regaliz”, compostas de: embaladora horizontal automática continua de duplo cabeçote de selagem de 500mm de largura cada uma, com múltiplas esteiras para formação, preenchimento e selagem para embalar produtos de várias formas em diferentes configurações em sachês selados nas 4 laterais ao final da linha de produção, esteiras de transporte do produto pela linha de produção, guilhotina de 1.200mm de largura com capacidade de corte de até 350golpes/min, sistema de esteiras para desvio da produção e painel elétrico de controle. | Resolução Gecex nº 322, de 4 de abril de 2022 | I | 2025-12-31 |  | 2022-05-01
8438.20.19 | 090 | Máquinas automáticas para a fabricação de barras de chocolates acopladas a biscoitos “chocobiscuit”, dimensões 56,5 x 41,5 x 9mm, com transportadores de moldes, (dimensão dos moldes 1.000 x 350 x 35mm), unidade de aquecimento por fluxo de ar, temperadeira de chocolate de fluxo variável de 100 a 1.000kg/h, cabeçote depositador com sensor de temperatura, unidade vibratória, depositador rotativo de biscoito, módulo de resfriamento, desmoldador automático, painel de comando com controlador logico programável (PLC), com capacidade de produção igual ou superior a 2.100produtos/min. | Resolução Gecex nº 322, de 4 de abril de 2022 | I | 2025-12-31 |  | 2022-05-01
8438.20.19 | 091 | Combinações de máquinas automáticas para cozimento de massas de açúcar, glucose, gelatina, amido ou pectina utilizadas na fabricação de balas de goma com capacidade de até 5.000kg/h, compostas de: bomba de alimentação, 2 sistemas de dissolução de açúcar por troca térmica com válvula de contrapressão, câmara de vácuo para resfriamento, retirada de gases e redução de água com bomba de extração de massa e tanque de suprimento encamisado de 2.000L, sistema de dosagem e mistura gravimétrica automático de aromas, corantes, ácido e dióxido de titânio, para preparação de massa com 6 cores e aromas diferentes, com 6 tanques de pesagem de massa básica de 50L com misturador, 6 sistemas de pesagem de aromas e corantes, cada um com 2 taques de 15L e 2 tanques de 5L, 6 tanques com sistema de agitação para líquidos de fácil sedimentação, um tanque para preparo de ácido com capacidade de 180L, um tanque para preparo de dióxido de titânio de 180L, unidade de aquecimento de água, circuitos CIP de limpeza com bomba, tanques e tubulações para lavagem dos equipamentos e tubulações de transporte de produtos, controles de processos, unidade de ar condicionado para painel de controle (CLP) e painel elétrico de controle (CLP). | Resolução Gecex nº 322, de 4 de abril de 2022 | I | 2025-12-31 |  | 2022-05-01
8438.20.19 | 092 | Máquinas processadoras para a indústria de confeitaria, com capacidade do recipiente de 15L, carga máxima de 12kg/batelada, operando em temperatura máxima de 125ºC, modelo com base própria, controlados por PLC, com funcionalidades de cozimento sob pressão e sob vácuo, resfriamento, concentração, mistura, corte, homogeneização ou pulverização, dispondo de funil de carregamento, raspador motorizado para limpeza do tacho e da tampa, acessórios para mistura, aeração, cristalização e inclusão de líquidos, movimentos automáticos para tacho e tampa, extrusão pneumática e automática para entrega do produto, extração automatizada de produtos fluidos ou semifluidos, iluminação interna no tacho, sistema completo de vácuo, gerador de vapor integrado, compressor, bomba de vácuo integrada, tombamento automático de tacho, autolimpeza automática com ciclos frio, quente e esterilização, lâmina com velocidade variável de 30 a 3.000rpm, conexão USB e “ethernet wireless”. | Resolução Gecex nº 322, de 4 de abril de 2022 | I | 2025-12-31 |  | 2022-05-01
8438.20.19 | 093 | Combinações de máquinas para produção automática de moldados de amido, como: balas de goma, gelatina ou pectina, com capacidade de 1.200 a 2.000kg/h, com controle programável do conjunto de produção, compostas de: sistema de cozinha para preparo da formulação da bala de goma ou gelatina ou pectina, sistema de pesagem com célula de carga, para pesagem dos ingredientes da formulação, tanque para armazenamento e aquecimento de glicose, tanque para armazenamento de açúcar líquido, 2 tanques para solubilização de gelatina, 2 tanques para preparo de pectina, 2 tanques para solubilização do material de recuperação, 2 tanques de água quente para o sistema, tanque pulmão para o cozinhador, célula de cozimento com 2 cozinhadores, um com sistema de aquecimento por tubos e o outro por aquecimento direto de vapor e bombas, tanque pulmão para calda cozida, painel de controle automático programável para todo o sistema de cozinha, bombas e tubulações para interligação do sistema; um sistema automático para dosagem de aroma, corantes e ácido, composto de 4 conjuntos, com 3 tanques pequenos de armazenamento de aroma e corante, tanque de mistura e tanque pulmão, o conjunto possui com bombas para dosagem e tubulações de conexão entre os tanques; máquina de depósito automática para produção de bala de goma, gelatina ou pectina, sistema mecânico de desempilhamento de bandejas dos paletes, esteira de transporte das bandejas, sistema de tombamento da bandeja para descarga do produto pronto, sistema de alimentação de pó amido na bandeja, sistema de moldagem do amido na bandeja, 2 conjuntos/estações de dosadores de calda de bala nas bandejas, com velocidade de 28bandejas/min, sistema de empilhamento de bandejas nos paletes, 22.000 bandejas plásticas em material sanitário para secagem e moldagem da bala de goma, 275 paletes metálicos dimensionados para empilhamento de bandejas em sala de secagem, painel de controle programável de funcionamento da linha, tubulações para interligações dos sistemas; sistema de secador de pó de amido, com ventilador e tubulação de transporte do pó da linha até o secador, estação de secagem quente, estação de resfriamento do amido, máquina de coleta e peneiramento do amido, ventilador e tubulação de transporte do amido do secador para a linha de produção; sistema de revestimento e aplicação de açúcar e óleo ao redor da bala, com esteiras transportadoras, 2 tambores giratórios, um de aplicação de óleo e outro de aplicação de açúcar para revestimento das balas. | Resolução Gecex nº 322, de 4 de abril de 2022 | I | 2025-12-31 |  | 2022-05-01
8438.20.19 | 094 | Máquinas para produção de massas de gelatina e amido, por dissolução e vacumização; com capacidade máxima de produção compreendida entre 600 e 2.500kg/h; com contrapressão de 0,5 a 6bar; com temperatura de dissolução para massas de gelatina até 105 Graus Celsius; com temperatura de dissolução para amidos tipo "alta amilose" até 160 Graus Celsius; com CLP com menu de receitas e IHM para operação. | Resolução Gecex nº 322, de 4 de abril de 2022 | I | 2025-12-31 |  | 2022-05-01
8438.20.19 | 095 | Combinações de máquinas para aeração de tabletes de chocolate e adição de inclusos no chocolate aerado, com capacidade de micro aeração contínua até 2.000k/h, compatível com produtos que apresentem mais de 25% de gordura, compostas de: aerador de chocolate, painel elétrico de controle, dosador de ingrediente, medidor mássico, válvula de pressão e sistema de depósito de alimentação. | Resolução Gecex nº 322, de 4 de abril de 2022 | I | 2025-12-31 |  | 2022-05-01
8438.20.19 | 096 | Máquinas para produção de balas e gomas de gelatina, operando por alimentação, mistura e dosagem automática de alta precisão, de micro ingredientes, com capacidade máxima de 4.800kg/h, dotadas de: bomba de alimentação com controle de dosagem e repetibilidade; 6 tanques de pesagem e mistura de massa base com capacidade 50L cada; 6 subsistemas de dosagem para aromas, corantes, ácidos e dióxido de titânio, cada qual composto por 2 recipientes capacidade 15L cada, um deles com sistema de agitação para líquidos de fácil sedimentação, e 2 recipientes capacidade de 5L cada; sistema de limpeza automática tipo cip – “clean in place” com bomba centrífuga e válvulas de desvio de fluxo; dotada de controlador lógico programável (CLP) para controle automático do processo e seus parâmetros por meio de receitas, interface de comunicação com pingadeira tipo “mogul” e sensores para controle de nível, células de carga para leitura e controle de dosagens, interface de operação através de IHM tipo sensível ao toque, válvulas e tubulação de interligação ao processo. | Resolução Gecex nº 322, de 4 de abril de 2022 | I | 2025-12-31 |  | 2022-05-01
8438.20.19 | 097 | Máquinas processadoras para as indústrias de laticínios e de confeitaria com capacidade do recipiente de 120 litros, operando à temperatura máxima de 125 Graus Celsius, inversor e velocidade variável de 30 a 3.000rpm para refinos ao nível de 20 mícrons, estrutura compacta sobre base única com dimensões aproximadas de 2.000 x 1.537 x 1.785mm, funcionalidades de cozimento sob pressão e simultaneamente sob vácuo sem injeção de vapor dentro do tacho, resfriamento, concentração, mistura, cortes, homogeneização ou pulverização, dispondo de funil de carregamento, raspador motorizado para limpeza do tacho e da tampa, capazes de cristalizar frutas, aerar cremes, inclusão de líquidos e misturar geleias com frutas à baixa velocidade, bomba de vácuo ao máximo de -990mBar e sistema de evaporação permitindo a produção de leite condensado, doce de leite e outros que necessitem de ausência de umidade, compressor para manutenção da umidade nos processos de cozimento, gerador de vapor integrado à máquina, extrusão pneumática e automática para entrega do produto, iluminação interna do tacho e janela de inspeção para acompanhamento do processo em tempo real, tombamento automático do tacho, autolimpeza com ciclos quentes, frios e esterilizantes, sistema total de automação para controle dos parâmetros das receitas, controle por PLC com “display”, conexão USB, acesso remoto via ethernet (LAN). | Resolução Gecex nº 322, de 4 de abril de 2022 | I | 2025-12-31 |  | 2022-05-01
8438.20.19 | 098 | Máquinas para produção de massas de açúcar, glucose, amido ou gelatina, utilizadas na fabricação de bala de goma, com capacidade de produção igual ou inferior a 4.800kg/h, dotadas de: dissolvedores de açúcar por troca térmica, câmara de vácuo, bomba de descarga, automação através de controlador lógico programável (CLP), controladores de vazão, válvulas, sensores de temperatura, sensores de pressão e interface de operação através de IHM tipo sensível ao toque. | Resolução Gecex nº 322, de 4 de abril de 2022 | I | 2025-12-31 |  | 2022-05-01
8438.20.19 | 099 | Combinações de máquinas para produção de balas de goma de amido ou gelatina com uma ou mais cores, depositadas em moldes impressos em bandejas preenchidas com amido, capacidade de produção igual ou inferior a 4.800kg/h e velocidade de até 32 bandejas/min, compostas de: alimentador de bandejas automático e contínuo, composto de desempilhador para 2 pilhas de bandejas com altura de empilhamento de até 2.165mm e máximo de 45 bandejas/pilha, acionado por correntes duplas e servo-motores independentes, para alimentação através de separação por grupos de 5 bandejas; sistema transportador de bandejas tipo "roto step" entre alimentador e desempilhador de bandejas, isento de correntes e acionado por servo-motores independentes e sincronizados; sistema de peneiramento e dosagem de amido nas bandejas, constituído de transportadores helicoidais, peneiras rotativas, estação de dosagem de amido com raspador oscilante de preenchimento e raspador nivelador;1 estação automática de impressão de cavidades para moldagem do amido dosado nas bandejas controlada por servo motor, limpeza automática das quatro bordas das bandejas e inspeção ótica de cavidades impressas; silo pulmão para balanceamento e reabastecimento do nível de amido no sistema através de roscas transportadoras, com célula de carga e volume aproximado de 5m3; sistema separador de produto e amido, constituído de estação de inversão para giro de bandeja em 180 graus, calha de escoamento, 2 tambores de peneiramento acionados por motorredutores, ventilador de alta pressão para retirada do excesso de amido e esteira transportadora de malha de arame em aço inox; estação para limpeza do produto final composta por esteira transportadora de malha de arame em aço inox e bicos para jato de ar comprimido; 2 estações depositadoras de goma de amido ou gelatina com até 6 cores simultâneas de camada única, constituída por 2 recipientes com 3 divisões internas, encamisados com aquecimento à óleo por resistência elétrica e controle termostático, válvulas rotativas de aço inox com acionamento pneumático e 840 pistões com diâmetro de 11mm acionados por servo-motor; 4 conjuntos extras de placas para estação depositadora, cada qual composto por uma placa de dosagem, 3 réguas e uma placa de bicos; um suporte estruturado para movimentação lateral dos 2 depositores para limpeza, constituído de recipiente coletor de água e bomba de recirculação; estação para extração automática de bandejas controlada por servo-motor e com magazine de capacidade de até 4 bandejas; estação automática para aplicação de amido sobre as bandejas, composta por um reservatório com capacidade aproximada de 100kg com controle automático de nível e uma escova rotativa para dispersão de amido sobre as bandejas; empilhador automático e contínuo para formação de 2 pilhas de bandejas sobre “pallet” metálico, com altura de empilhamento de até 2.165mm e máximo de 45 bandejas por pilha, acionado por correntes duplas, servomotores independentes e sincronizado com o transportador de “pallets” metálicos; transportador automático de “pallets” metálicos entre o alimentador e o empilhador de bandejas, acionado por sistema de correntes, posicionado na parte inferior da linha de produção e com descarga em roletes apropriados para coleta por transpaleteira; tambor em aço inox com bomba dosadora para aplicação de óleo alimentício no produto final; estação para aplicação de cobertura de açúcar, constituída de um alimentador vibratório com ajuste de vibração, uma esteira transportadora de malha de arame em aço inox de velocidade variável, câmara de vaporização com tubos superiores e inferiores para formação de névoa de vapor, exaustor para retirada de excesso de vapor, um tambor duplo com sistema de aquecimento por infravermelho e calha vibratória para alimentação de açúcar; painel elétrico de controle com controlador lógico programável (CLP) e 1 painel com “interface” de operação (IHM). | Resolução Gecex nº 322, de 4 de abril de 2022 | I | 2025-12-31 |  | 2022-05-01
8438.20.19 | 100 | Máquinas automáticas para moagem e refino de massa de chocolates, com capacidade de processar 1.000 a 1.200kg/h com eficiência maior que 95%, dotadas de: recipiente de moagem em aço inoxidável (moega) com controle de peso por célula de carga para recebimento de até 400kg de massa bruta e sistema de dosagem automático com acionamento pneumático; 5 cilindros de refino, em aço inoxidável, com sistema ótico de controle automático de espessura da massa cada um com 1.800mm de comprimento e 400mm de diâmetro refrigerados por água à temperatura de 12 graus Celsius controladas automaticamente; 2 motores de acionamento com velocidade ajustável com potência total de 1.500kW; sistema de refrigeração de água por meio de gás; Controlador Lógico Programável (CLP) com tela de operação colorida, “software” de controle e interface lógica com sistemas de controle remotos para troca de dados e informações. | Resolução Gecex nº 322, de 4 de abril de 2022 | I | 2025-12-31 |  | 2022-05-01
8438.20.19 | 101 | Combinações de máquinas para produção de doces de “regaliz” extrusados com máximo de 6 cores, com ou sem injeção de recheios, com capacidade igual ou inferior a 830kg/h, compostas de: tanque de preparação e mistura dos ingredientes, tanque de alimentação, cozinhador de superfície raspada com filtro pré-cozimento, extrusora à vácuo com estação de filtragem pós-cozimento, sistema de injeção e mistura contínua para 6 cores e 6 sabores para produtos sem recheio; extrusora para recheio com funil de alimentação e estação de filtragem; matriz de extrusão de 24 canais com placas de bicos intercambiáveis, esteira de pré-resfriamento, sistema para aplicação de óleo alimentício, túnel de resfriamento primário, estação para cobertura de açúcar e/ou ácido, túnel de resfriamento secundário, esteira de agrupamento, estação de corte por guilhotina e painel elétrico de controle com controlador lógico programável (CLP). | Resolução Gecex nº 322, de 4 de abril de 2022 | I | 2025-12-31 |  | 2022-05-01
8438.20.19 | 102 | Combinações de máquinas para produção de balas de gelatina e amido aeradas, compostas de: aerador contínuo automático, com capacidade de produção máxima de 2.000kg/h, montado sobre estrutura independente, sendo composto por misturador e aerador em aço inoxidável, bomba de alimentação e controlador de vazão da calda, utilizado na fabricação de massa com densidade de entrada de 1,3 kg/m3 e saída de 0,9kg/m³, plataformas contendo 1 sistema automático para injeção de ácido no cabeçote aerador com tanque 12,5L e bomba dosadora, 3 sistemas automáticos para injeção de corantes com 3 bombas dosadoras e 3 tanques 12,5L, 3 sistemas automáticos para injeção de aromas com 3 bombas dosadoras e 3 tanques 12,5L, 3 sistemas de tubulação com dispositivos de mistura estática para homogeneização da massa com os aromas e corantes e pelo sistema de controle composto por painel elétrico, controlador lógico programável, sensores e válvula de ajuste de pressão. | Resolução Gecex nº 322, de 4 de abril de 2022 | I | 2025-12-31 |  | 2022-05-01
8438.20.19 | 103 | Combinações de máquinas para estiramento, homogeneização e laminação, em mantas, de massas de açúcar utilizadas em linhas de produção de balas comestíveis, com capacidade para processar 300kg/h, compostas de: 1 amassadeira, tipo rolo de pressão sobre mesa giratória, para caldas doces cozidas adicionadas de aromatizantes, corantes, acidulantes e outros aditivos alimentares, portando mesa de trabalho circular, operando a 17rotações/min, dotada de sistema de resfriamento contínuo por circulação de água fria, e rolo de pressão acionado por meios hidráulico e pneumático, operando a 85rotações/min, para sovagem automatizada da massa de açúcar em processamento, em operações controladas por CLP – comando lógico programável residente em gabinete, anexo, de comando e controle, com 3,7kW de potência instalada, e de 1 laminadora de 2 rolos, para formatação, em mantas, das massas de açúcar terminadas pela amassadeira, portando transportadora elevatória de esteira para encaminhamento das mantas ao sistema formador de balas, na sequência da linha de produção, e gabinete conjugado de comando e controle de operações, com 3,5kW de potência instalada, alimentadas com tensão elétrica trifásica de 380VCA, a 50Hz de frequência. | Resolução Gecex nº 322, de 4 de abril de 2022 | I | 2025-12-31 |  | 2022-05-01
8438.20.19 | 104 | Combinações de máquinas para fabricação de blocos de chocolate, com capacidade de produção de 500 até 2.500kg/h; formando corpo único, compostas de: túnel de resfriamento com transportadores por correntes de tração acionados por servomotores; unidade de aquecimento por infravermelho com sistema de câmera para detecção de produtos conformes e não conformes para garantir a qualidade do produto; depositador; mesa vibratória; desmoldador automático dos moldes e painel de comando com controlador lógico programado (CLP). | Resolução Gecex nº 322, de 4 de abril de 2022 | I | 2025-12-31 |  | 2022-05-01
8438.20.19 | 105 | Combinações de máquinas para fabricação de balas de goma, com capacidade de produção de 150kg/h, compostas de: 1 tanque dissolvedor de calda de 300l, 1 tanque de derretimento de gelatina de 200l, 1 tanque de alimentação contínua, 1 tanque de mistura de 200l, 1 tanque de armazenamento de 200l, 1 máquina dosadora com servomotor com velocidade de dosagem de 45 a 55n/min., 1 túnel de resfriamento para arrefecimento do conteúdo dosado, 1 máquina drageadora para revestimento das gomas com açúcar. | Resolução Gecex nº 322, de 4 de abril de 2022 | I | 2025-12-31 |  | 2022-05-01
8438.20.19 | 106 | Máquinas para produção de xarope de açúcar, glicose e maltodextrina utilizadas na fabricação de confeitos, com capacidade de produção igual ou inferior a 1.000kg/h; com sistema de carga automática de açúcar e demais ingredientes; com dissolvedores de açúcar por troca térmica; com bomba de descarga; com automação através de Controlador Lógico Programável (CLP); com válvulas; com sensores de temperatura; com sensores de pressão e interface de operação através de IHM tipo sensível ao toque. | Resolução Gecex nº 322, de 4 de abril de 2022 | I | 2025-12-31 | Resolução Gecex nº 344, de 19 de maio de 2022 | 2022-05-26
8438.20.19 | 107 | Combinações de máquinas automáticas para a fabricação de barras de chocolate, aptas a trabalharem com formas de policarbonato com dimensões iguais a 900 x 420 x 35mm, capacidade de produção máxima de 720barras/min (barras de 167 x 68mm), compostas de: estação de alimentação de moldes vazios, com sistema de inspeção e rejeito de moldes; torre multicamada para o pré-aquecimento dos moldes com capacidade para 164 moldes; estação de deposição do chocolate nos moldes, com pistões de depósito, tremonha com dispositivo de agitação, sistema de alimentação e mistura de inclusões e faca obturadora; estação de agitação dos moldes já preenchidos com chocolate, com agitador transversal e mesa multicamada de agitação vibratória; torre multicamada para o resfriamento dos moldes já preenchidos com capacidade para 732 moldes; estação de torções de moldes; estação de desmolde das barras de chocolate em transportador de descarga dos produtos prontos para o embalo; transportadores de interligação entre linhas com raspadores laterais dos moldes e bandejas coletoras; estações de checagem de peso; transportadores intermediários em geral; dispositivo de elevação de tremonha e ferramentas de depósito; painéis de comando e controlador lógico programável (CLP). | Resolução Gecex nº 322, de 4 de abril de 2022 | I | 2025-12-31 | Resolução Gecex nº 460, de 20 de março de 2023 | 2023-03-28
8438.20.19 | 108 | Combinações de máquinas automáticas para produção em linha contínua de confeitos duros e mastigáveis, com capacidade de produção de até 1.000kg/h; sistema de controle de processo programável (CLP), sincronização dos equipamentos e automação, compostas de: sistema extrusora para colocação de recheio na bala e formação de cordão; sistema moldador do modelo de bala que define tamanho, formato e peso individual do doce; esteiras de transferência e sincronização da linha de produção; túnel de resfriamento com esteiras em andares, responsável pelo resfriamento da bala; esteira de transferência e saída de produto com sincronização com as máquinas de embalagem. | Resolução Gecex nº 322, de 4 de abril de 2022 | I | 2025-12-31 | Resolução Gecex nº 460, de 20 de março de 2023 | 2023-03-28
8438.20.19 | 109 | Combinações de máquinas automáticas para produção em linha contínua, modelo “flow-pack” de balas duras, com capacidade de 1.000 a 1.500kg/h, com controle programável, sincronização de processo e automação, compostas de: sistema de tanque com bomba para colocação de recheio na bala; sistema de “batch roller” com alimentação automática, com rolos para colocar a massa de bala e formar corda com recheio; sistema de trefilas com 4 conjuntos de roldanas, com a finalidade de uniformizar o diâmetro da corda que formará a bala; conjunto moldador, com máquina e estampo, que molda a bala no formato e peso desejado; esteira de saída e transferência; túnel de resfriamento com esteiras em andares, esteira de saída e transferência; automatização entre as linhas de produção e embalagem. | Resolução Gecex nº 322, de 4 de abril de 2022 | I | 2025-12-31 | Resolução Gecex nº 460, de 20 de março de 2023 | 2023-03-28
8438.20.19 | 110 | Combinações de máquinas automáticas para produção em linha contínua, modelo de dupla torção de balas duras 5g, com capacidade de 750 a 1.000kg/h, com controle programável, sincronização de processo e automação, compostas de: sistema de tanque com bomba para colocação de recheio na bala; sistema de “batch roller” com alimentação automática, com rolos para colocar a massa de bala e formar corda com recheio; sistema de trefilas com 4 conjuntos de roldanas, com a finalidade de uniformizar o diâmetro da corda que formará a bala; conjunto moldador, com máquina e estampo, que molda a bala no formato e peso desejado; esteira de saída e transferência; túnel de resfriamento com esteiras em andares, esteira de saída e transferência; automatização entre as linhas de produção e embalagem. | Resolução Gecex nº 322, de 4 de abril de 2022 | I | 2025-12-31 | Resolução Gecex nº 460, de 20 de março de 2023 | 2023-03-28
8438.20.19 | 111 | Combinações de máquinas automáticas para produção em linha contínua, modelo de dupla torção de balas duras 6,5g, com capacidade de 850 a 1.000kg/h, com controle programável, sincronização de processo e automação, compostas de: sistema de tanque com bomba para colocação de recheio na bala; sistema de “batch roller” com alimentação automática, com rolos para colocar a massa de bala e formar corda com recheio; sistema de trefilas com 4 conjuntos de roldanas, com a finalidade de uniformizar o diâmetro da corda que formará a bala; conjunto moldador, com máquina e estampo, que molda a bala no formato e peso desejado; esteira de saída e transferência; túnel de resfriamento com esteiras em andares, esteira de saída e transferência; automatização entre as linhas de produção e embalagem. | Resolução Gecex nº 322, de 4 de abril de 2022 | I | 2025-12-31 | Resolução Gecex nº 460, de 20 de março de 2023 | 2023-03-28
8438.20.19 | 112 | Combinações de máquinas automáticas para produção em linha contínua, modelo de dupla torção de pirulito bola de 12 a 25g, com capacidade de 1.000kg/h, com controle programável, sincronização de processo e automação, compostas de: sistema de extrusora para colocação de recheio no pirulito; sistema de “batch roller” com alimentação automática, com rolos para colocar a massa de pirulito e formar corda com recheio; sistema de trefilas com 4 conjuntos de roldanas, com a finalidade de uniformizar o diâmetro da corda que formará o pirulito; conjunto moldador, com máquina, estampo e aplicador de palito, que molda o pirulito no formato e peso desejado; esteira de saída e transferência; túnel de resfriamento com esteiras em andares, esteira de saída e transferência; automatização entre as linhas de produção e embalagem. | Resolução Gecex nº 322, de 4 de abril de 2022 | I | 2025-12-31 | Resolução Gecex nº 460, de 20 de março de 2023 | 2023-03-28
8438.20.19 | 113 | Combinações de máquinas automáticas para produção em linha contínua, modelo de dupla torção de pirulito bola de 5 a 10g, com capacidade de 1000kg/h, com controle programável, sincronização de processo e automação, compostas de: sistema de extrusora para colocação de recheio no pirulito; sistema de “batch roller” com alimentação automática, com rolos para colocar a massa de pirulito e formar corda com recheio; sistema de trefilas com 4 conjuntos de roldanas, com a finalidade de uniformizar o diâmetro da corda que formará o pirulito; conjunto moldador, com máquina, estampo e aplicador de palito, que molda o pirulito no formato e peso desejado; esteira de saída e transferência; túnel de resfriamento com esteiras em andares, esteira de saída e transferência; automatização entre as linhas de produção e embalagem. | Resolução Gecex nº 322, de 4 de abril de 2022 | I | 2025-12-31 | Resolução Gecex nº 460, de 20 de março de 2023 | 2023-03-28
8438.20.90 | 057 | Prensas para preparação de manteiga de cacau e torta de cacau, a partir do líquor (massa líquida) de cacau, dotadas de 20 câmaras de extração com capacidade compreendida entre 1.150 e 1.560kg/h e constituídas de: tampa de segurança/isolamento da prensa; unidade hidráulica tipo III-A para acionamento mecânico da prensa, com pressão de trabalho de 540bar, pressão máxima de até 700bar e vazão de 2 a 70 L/min; equipamento para condicionamento de líquor de cacau; bomba de enchimento de líquor de cacau, com pressão máxima de 25bar e vazão de até 300L/min; bomba de descarga de manteiga de cacau; transportador para descarga de torta de cacau, após a prensagem; dispositivo quebrador de torta de cacau; conjunto de consoles para suporte e nivelamento da prensa e seus componentes; painel de controle com controlador lógico programável (CLP); materiais para montagem hidráulica da prensa e ferramentas específicas para uso na limpeza e manutenção da prensa. | Resolução Gecex nº 322, de 4 de abril de 2022 | I | 2025-12-31 |  | 2022-05-01
8438.20.90 | 066 | Combinações de máquinas para fabricação de pequenos confeitos como lentilhas, bolas, ovos (recheio sólido) de chocolate e produtos semelhantes, com capacidade máxima de produção de até 1.000kg/h, compostas de: 1 trocador de calor para condicionamento da massa de chocolate fracionado (compound); dois pares de rolos (cilindros) resfriados de precisão; um túnel de resfriamento incluindo unidade e compressor de resfriamento, esteiras transportadoras e tambores de peneiras que permitem a produção simultânea de artigos de diferentes formatos e possibilidade de aumento de produção para até 2.000kg/h mediante adição de pares de rolos (cilindros) adicionais, esteiras transportadoras e tambores de peneiras. | Resolução Gecex nº 322, de 4 de abril de 2022 | I | 2025-12-31 |  | 2022-05-01
8438.20.90 | 067 | Prensas para o processo de extração de manteiga de cacau dotadas de 22 câmaras de extração formados por potes e contra potes, com capacidade compreendida entre 1.451 e 1.780kg/h (gordura residual na torta de cacau 10 a 12%), dotadas de calha transportadora de torta de cacau e envio ao quebrador de torta de cacau solidificado após prensagem do licor de cacau, unidade hidráulica para acionamento mecânico da prensa, homogeneizador de licor de cacau, bomba de alimentação da prensa e bomba de transferência do produto, reservatório de óleo de cacau extraída com balança de pesagem, consoles de sustentação da prensa, quadro de distribuição e quadro de comando elétrico da prensa para controle automático do processo, proteção de isolamento da prensa e dispositivo de segurança da prensa aberta. | Resolução Gecex nº 322, de 4 de abril de 2022 | I | 2025-12-31 |  | 2022-05-01
8438.20.90 | 068 | Combinações de máquinas para extração de manteiga a partir do liquor de cacau, com capacidade contínua de produção de 820 a 984kg/h, compostas de: 15 potes e 15 contra potes de câmaras de extração; proteção de segurança e isolamento da prensa; acionamento pneumático para controle do enchimento dos potes; homogeneizador para a preparação da massa de cacau; bomba de enchimento da prensa; válvula de alívio; unidade hidráulica para acionamento da prensa; 3 bandejas de escoamento; reservatório e balança para manteiga fluidizada, unidade transportadora de torta de cacau; moedor de torta de cacau; painel elétrico para o controle automatizado do processo. | Resolução Gecex nº 322, de 4 de abril de 2022 | I | 2025-12-31 |  | 2022-05-01
8438.20.90 | 069 | Moinhos de tortas de cacau com estabilização de pó para fabricação de pó de cacau com granulometria de 99,5 micrometros de finura e capacidade máxima de 4.000kg/h de processamento, dotados de: um moinho classificador; um detector e rejeitador de metal; uma válvula rotativa para alimentação do sistema de transporte pneumático e moagem de tortas de cacau; dois filtros de produto para armazenagem e estabilização do pó da torta de cacau moído; dois ventiladores centrífugos de circulação de ar frio; duas válvulas rotativas na saída dos filtros de produto; um sistema de detecção de faísca para segurança do sistema; dois trocadores de calor com filtros bactericidas para filtragem e resfriamento do ar interligadas a duas unidades reguladoras de água gelada; um painel elétrico para o controle automatizado do processo e operacional. | Resolução Gecex nº 322, de 4 de abril de 2022 | I | 2025-12-31 |  | 2022-05-01
8438.20.90 | 070 | Combinações de máquinas para sistema de torrefação e resfriamento de "nibs" de cacau, com capacidade contínua de produção de 3.500kg/batch, compostas de: conjunto queimador com câmara de combustão para gás natural, construído em ferro fundido, com carcaça isolada e dotado de ventilador de ar quente e recirculação por meio de dutos em aço inoxidável com armadilha de condensação; tambor de torrefação construído em ferro fundido com interior em aço inox com capacidade de 3.500kg e temperatura máxima admissível de 130 Graus Celsius, dotado de um agitador de dois2 estágios em aço inox com motor de acionamento de 55kW e sistema de recirculação de ar quente constituído por isolamento térmico externo ao tambor para aquecimento de "nibs" por indução; tambor de resfriamento construído em ferro fundido com interior em aço inox com capacidade de 3.500kg e temperatura máxima admissível de entrada de 130 Graus Celsius e temperatura de saída mínima de 60 Graus Celsius, dotado de um agitador de 2 estágios em aço inox com motor de acionamento de 55kW; painel elétrico para acionamento e controle. | Resolução Gecex nº 322, de 4 de abril de 2022 | I | 2025-12-31 |  | 2022-05-01
8438.20.90 | 071 | Combinações de máquinas para alcalinização, esterilização, torrefação e resfriamento de "nibs" de cacau, com capacidade contínua de produção de 5.000kg/batch, compostas de: 2 silos balança de pesagem com capacidade de 5.000kg cada equipados com sistema de travamento em sua parte inferior por portão deslizante com cilindro pneumático de dupla ação montado entre dois flanges com corpo em ferro fundido com 2 interruptores de limites, com corpo em aço inoxidável; 2 reatores para alcalinização e esterilização de "nibs" de cacau, para alteração da coloração, pH e do sabor do produto acabado, com volume admissível de 5.000kgs cada, com corpo em camisa dupla de aquecimento fabricados em aço inoxidável para suportar pressão máxima de 6bar e temperatura máxima de 150 Graus Celsius, e dotados de hélices em espiral e eixo de acionamento flutuante com motor de potência nominal de 55kW, válvulas de entrada e de descarga de produto; conjunto queimador com câmara de combustão para gás natural, construído em ferro fundido, com carcaça isolada e dotado de ventilador de ar quente e recirculação por meio de dutos em aço inoxidável com armadilha de condensação; tambor de torrefação construído em ferro fundido com interior em aço inox com capacidade de 5.000kg e temperatura máxima admissível de 130 Graus Celsius, dotado de um agitador de 2 estágios em aço inox com motor de acionamento de 55kW e sistema de recirculação de ar quente constituído por isolamento térmico externo ao tambor para aquecimento de "nibs" por indução; tambor de resfriamento construído em ferro fundido com interior em aço inox com capacidade de 5.000kg e temperatura máxima admissível de entrada de 130 Graus Celsius e temperatura de saída mínima de 60 Graus Celsius, dotado de um agitador de 2 estágios em aço inox com motor de acionamento de 55kW. painel elétrico para acionamento e controle. | Resolução Gecex nº 322, de 4 de abril de 2022 | I | 2025-12-31 |  | 2022-05-01
8438.20.90 | 072 | Máquinas descascadoras para separação de cascas de amêndoas de cacau do "nibs", com capacidade contínua de produção de 4.000kg/h, teor de 1,75% de cascas residuais no produto e 0,5% de produto residual na casca, dotadas de: 2 quebradores de impacto dotados cada um de um prato de impacto, um motor e um disco centrífugo; um conjunto com 5 peneiras vibratórias sobrepostas, dotadas de 6 canais coletores, 2 motores vibradores desbalanceados, uma unidade de acionamento e 5 ancinhos; dispositivo de elevação dotados de um pacote de molas, um macaco, um motor elétrico e 2 alavancas com chave limitadora; uma caixa de aspiração e vácuo integrado, com 2 câmaras de vácuo com linhas de aspiração, 5 câmaras de sedimentação, 5 roscas de descarga com câmara de ar e motor integrado e duto de aspiração; um quadro de distribuição e de comando elétrico automatizado do processo e operacional. | Resolução Gecex nº 322, de 4 de abril de 2022 | I | 2025-12-31 |  | 2022-05-01
8438.20.90 | 073 | Máquinas secadoras contínua de amêndoas de cacau, com capacidade de produção de 4.000kg/h, dotadas de: pré silo de alimentação de amêndoas construído com corpo completo em aço macio, dotado de um portão de entrada eletropneumático para controle de fluxo de produto, visor para inspeção visual, indicador de nível e porta de entrada para filtro de ar; 2 zonas de aquecimento construídas em aço soldado com interior oco, divididas por um separador de segmento, dotadas de telas de aço perfuradas para admissão de ar ambiente filtrado nas faces laterais; dispositivo de descarga de material particulado em design tubular construído em aço, dotado de rosca de descarga e recipientes para coleta; dispositivo de descarga para amêndoa de cacau dotado de um rolo e motor de engrenagem de 0,25kW; dispositivo de supressão de incêndio constituído por dutos e bicos extintores; sistema de controle de vapor constituído por um conjunto completo dotado de válvulas, reguladores de pressão, pressostatos, filtros e purgador; um painel elétrico de comando e potência. | Resolução Gecex nº 322, de 4 de abril de 2022 | I | 2025-12-31 |  | 2022-05-01
8438.20.90 | 074 | Dosificadores de massas de chocolate ou enchimento com base em gordura/açúcar, com ou sem ingredientes pré-misturados equipados com sistema de controle eletrônico e “interface” de operação, com cabeçote “one shot” injetor para chocolates e recheios, com velocidade de dosificação até 30moldes/min, com 2 unidades de controle de temperatura da água ajustável por IHM, com 2 controles de nível de chocolate pela fotocélula com ajuste do nível mínimo e máximo, com uma fotocélula para detectar a presença de molde. | Resolução Gecex nº 322, de 4 de abril de 2022 | I | 2025-12-31 |  | 2022-05-01
8438.20.90 | 076 | Máquinas temperadeiras para massa de chocolate, controlada por PLC através de tela “touchscreen”, com capacidade de produção máxima próxima de 3.300kg/h, munidas de temperímetro automático incorporado ao corpo da máquina, acompanhadas de trocador de calor para aquecimento da massa de chocolate e bomba de alimentação da massa de chocolate com frequência variável e sistema de ajuste de temperatura interna de água. | Resolução Gecex nº 322, de 4 de abril de 2022 | I | 2025-12-31 |  | 2022-05-01
8438.20.90 | 077 | Combinações de máquinas para moldagem e preparação de produtos de chocolate com capacidade de fabricação entre 900 e 1.700kg/h, controladas por um PLC e um painel elétrico, para moldes com dimensionais de 860 x 406mm, compostas de: desmoldador automático com unidade de torção para remover os artigos dos moldes após o resfriamento, módulo de troca de moldes com sensor mecânico sensor mecânico de verificação das cavidades, aquecedor de moldes com lâmpadas metálicas infravermelhas, um módulo de agitação vertical através de vibradores, uma geladeira de resfriamento de moldes com uma velocidade até 13moldes/min. | Resolução Gecex nº 322, de 4 de abril de 2022 | I | 2025-12-31 |  | 2022-05-01
8438.20.90 | 078 | Conchas para a fabricação de massa de chocolate, com capacidade de produção de 9t/batelada, aptas para processos de mistura, secagem, plastificação, formação de aroma e liquefação, com rotor multilâminas para a geração de zonas de cisalhamento entre rotor e parede da câmara de processamento, motor de velocidade variável com potência igual a 250kW, sistema de flexibilização de velocidade conforme corrente elétrica do motor, sistema de redução da umidade da massa (cascata de aeração), sistemas de controle de temperatura (resfriamento ou aquecimento), dispositivo para retirada de amostras, sistema de descarga rápida, painel de controle com processador industrial e “software” dedicado. | Resolução Gecex nº 322, de 4 de abril de 2022 | I | 2025-12-31 |  | 2022-05-01
8438.20.90 | 079 | Refinadeiras automatizadas para massa de chocolate, com capacidade de refino na faixa de 0,5 a 3t/h de massa com espessuras finais na faixa de 12 a 60 micrometros, dotadas de: 5 cilindros com comprimento útil de 2.500mm cada, controle independente e variável do segundo cilindro, dispositivo de medição em tempo real da espessura final da massa, motor principal de 132kW de potência para acionamento dos cilindros 1, 3, 4 e 5, motor de 30kW de potência para acionamento do cilindro 2, sistema hidráulico para ajustes do espaçamento entre os cilindros, inversores de frequência, painel elétrico com CLP e sistema de controle com “interface” homem máquina (IHM). | Resolução Gecex nº 322, de 4 de abril de 2022 | I | 2025-12-31 |  | 2022-05-01
8438.20.90 | 080 | Reatores para alcalinização, esterilização e secagem de tortas e pó de cacau; volume admissível de 15.000l; construídos em aço inox 304/316; corpo cilíndrico horizontal; 5.029.55mm de comprimento; 1.981.20mm de diâmetro; camisa de aquecimento através de vapor; pressão máxima 6bar; temperatura máxima 170 graus Celsius; suportam vácuo interno; misturador de seis pás em inox; acionados por conjunto motoredutor de 500HP com redução 4:1 e saída de 40rpm; vedação por selos mecânicos duplos com sistema de barreira de fluido; seis picadores laterais de alto cisalhamento com motores independentes de alta velocidade e 10HP cada; seis portas para injeção de solução líquida com conexões tri-clamp e bicos anti-obstrução; uma porta de carregamento de produto de 10 polegadas com válvula de esfera atuada pneumaticamente; uma porta de descarregamento de 10 polegadas com válvula de esfera atuada pneumaticamente; uma porta de visita de 24 polegadas para inspeção e acesso ao interior do vaso; uma válvula de alivio de pressão com disco de ruptura com ventilação; três conexões flangeadas com válvulas de controle de temperatura; um filtro de pulso com revestimento térmico 304ss para vácuo total e pressão interna de 6bar, dotado de válvulas solenoides controladas por um temporizador; painel elétrico de potência e comando; painel elétrico de acionamento e controle. | Resolução Gecex nº 322, de 4 de abril de 2022 | I | 2025-12-31 |  | 2022-05-01
8438.20.90 | 081 | Refinadores tipo concha para o processamento de insumos utilizados na fabricação de chocolate, com capacidade nominal de produção igual a 500kg, câmara de processamento desenvolvida para promover o cisalhamento do material entre barras fixas e barras axiais móveis, mecanismo de variação de pressão entre as barras (sistema de variação de pressão de refino), motor com potência de 15kW, sistema de controle de temperatura (resfriamento ou aquecimento), pontos separados de alimentação de líquidos e pós, com controlador lógico programável (CLP), painel de interface IHM sensível ao toque e "software" dedicado. | Resolução Gecex nº 322, de 4 de abril de 2022 | I | 2025-12-31 |  | 2022-05-01
8438.20.90 | 082 | Reatores para alcalinização, esterilização e secagem de tortas e pó de cacau; volume admissível de 15.000L; construídos em aço inox 304/316; corpo cilíndrico horizontal; 5.029.55mm de comprimento; 1.981.20mm de diâmetro; camisa de aquecimento através de vapor; pressão máxima 6bar; temperatura máxima 170 Graus Celsius; suportam vácuo interno; misturador de seis pás em inox; acionados por conjunto motoredutor de 500HP com redução 4:1 e saída de 40rpm; vedação por selos mecânicos duplos com sistema de barreira de fluido; seis picadores laterais de alto cisalhamento com motores independentes de alta velocidade e 10HP cada; seis portas para injeção de solução líquida com conexões “tri-clamp” e bicos anti-obstrução; uma porta de carregamento de produto de 10 polegadas com válvula de esfera atuada pneumaticamente; uma porta de descarregamento de 10 polegadas com válvula de esfera atuada pneumaticamente; uma porta de visita de 24 polegadas para inspeção e acesso ao interior do vaso; uma válvula de amostragem de produto de 2 polegadas; uma válvula de alivio de pressão com disco de ruptura com ventilação; 3 conexões flangeadas com válvulas de controle de temperatura; um filtro de pulso com revestimento térmico 304ss para vácuo total e pressão interna de 6bar, dotado de válvulas solenoides controladas por um temporizador; um sistema de vácuo com condensador, ejetor de vácuo e bomba de anel liquido de 20HP; um sistema de controle de temperatura com bomba de circulação de fluido de 20HP; painel elétrico de potência e comando; painel elétrico de acionamento e controle. | Resolução Gecex nº 322, de 4 de abril de 2022 | I | 2025-12-31 |  | 2022-05-01
8438.20.90 | 083 | Combinações de máquinas para a moldagem intermitente de chocolate, com ou sem recheio, apta a trabalhar com formas de policarbonato de 1.000 x 350mm, movimentadas por correntes motorizadas por servomotores, capacidade de produção variável entre 390 e 416barras/min; controladas e operadas de forma centralizada por PLC e painel de controle IHM tipo “touchscreen”, composta por: módulo de mudança e averiguação ótica de moldes; estação de aquecimento dos moldes com lâmpadas infravermelhas com controle eletrônico da temperatura dos moldes; estação depósito eletrônico duplo móvel a pistão horizontal; com tecnologia para dosagem de 2 tipos de produtos ao mesmo tempo (chocolate e recheio base gordura ou base água), equipada com 2 válvulas rotativa integrada com pistões horizontais motorizados por servomotor, 2 tremonhas com agitadores horizontais e controle individual de nível e temperatura; estação de vibração dos moldes com painéis isolantes acústicos; vibradores horizontais e verticais; estação de transferência a 90 graus dos moldes, do setor de vibração para o setor de refrigeração; estação de refrigeração para solidificação do produto com 2 colunas elevatórias, uma ascendente e outra descendente e 2 zonas de temperaturas individualmente programáveis, circuito de água gelada e painéis isolantes; estação de desmolde automático com dispositivo de torção dos moldes, sensores de presença dos moldes, martelos para o desmolde, coletor dos resíduos de chocolate; estação de transferência a 90 graus dos moldes. | Resolução Gecex nº 322, de 4 de abril de 2022 | I | 2025-12-31 |  | 2022-05-01
8438.20.90 | 084 | Máquinas para derreter e temperar chocolates, com tanque de armazenamento encamisado para derretimento e têmpera de chocolate com ingredientes secos ou sem ingredientes controladas por PLC e IHM através de tela "touchscreen", com capacidade de produção máxima até 250kg/h, dotadas de temperímetro automático incorporado ao corpo da máquina, acompanhadas de trocador de calor para aquecimento, sistema de ajuste de temperatura interna da água e painel de controle. | Resolução Gecex nº 322, de 4 de abril de 2022 | I | 2025-12-31 |  | 2022-05-01
8438.20.90 | 085 | Máquinas autopropelidas para lavar, esterilizar e secar moldes de chocolate, com carcaça em aço inoxidável, de potência total de 52kW e capacidade de 1.000 a 1.500moldes/h, dotadas de bancada de trabalho nas 2 laterais, entrada de água com diâmetro de 20mm e saída com diâmetro de 30mm, tanque único de água quente com potência de aquecimento de 30kW e esguicho duplo de alta pressão. | Resolução Gecex nº 322, de 4 de abril de 2022 | I | 2025-12-31 | Resolução Gecex nº 356, de 20 de junho de 2022 | 2022-06-28
8438.20.90 | 086 | Combinações de máquinas, controladas por CLP, para dosagem de chocolate e moldagem de produtos alimentícios a base de chocolate, com ciclo de produção de 2 placas de moldes por minuto, para moldes de 275 x 175mm e 275 x 135mm, compostas de: 2 máquinas para aquecimento de moldes; Mini depósito de chocolate com dispositivo misturador e 2 placas de distribuição; 1 vibrador de moldes; uma mini prensa a frio, com resfriamento por meio de “chiller”, com cabeça de prensagem de 35gramas e outra de 45 gramas; 1 dispositivo de deposição de marshmellow e pó; aquecedor de moldes longo; 1 dispositivo de fechamento de moldes; 1 túnel vertical para resfriamento de moldes; 1 dispositivo de desmoldagem; 1 esteira transportadora em forma de “U” e 1 esteira transportadora reta. | Resolução Gecex nº 322, de 4 de abril de 2022 | I | 2025-12-31 | Resolução Gecex nº 356, de 20 de junho de 2022 | 2022-06-28
8438.20.90 | 087 | Pré-refinadeiras automatizadas para massa de chocolate, com capacidade de refino na faixa de 3.000 a 10.000kg/h de massa com espessuras finais na faixa de 100 a 250micrometros, alimentação elétrica de 380V/60Hz, pressão de ar comprimido de 4 a 10bar e temperatura da água de refrigeração de 12 a 18 graus Celsius e dotadas de: dispositivo dosador em aço inoxidável, encamisado e aquecível, com capacidade para 2.200litros; áreas de contato com a massa fabricadas em aço inoxidável; 2 cilindros de refino ocos e com temperatura controlada individualmente por injeção de água de resfriamento, com comprimento útil de 1.300mm cada e acionados por um motor principal síncrono de relutância com 75kW, refrigerado a ar e controlado por frequência; ajuste de espaçamento entre os cilindros por meio de sistema hidráulico (ajuste por “gap” dinâmico); rosca de descarga horizontal fixa em aço inoxidável, encamisada e aquecível; rosca de descarga vertical em aço inoxidável, encamisada e aquecível; painel de controle com gabinete em aço inoxidável, controlador lógico programável (CLP), painel de interface homem-máquina (IHM), programa de visualização e interface EtherNet TCP/IP para controle do sistema de troca de dados, monitoramento da energia elétrica do painel com visualização no IHM e unidade de climatização. | Resolução Gecex nº 322, de 4 de abril de 2022 | I | 2025-12-31 | Resolução Gecex nº 375, de 26 de julho de 2022 | 2022-08-04
8438.20.90 | 088 | Máquinas depositadoras de múltiplos pistões, servo motorizadas e automáticas, construídas em aço inoxidável, aptas à fabricação de confeitos de chocolate sólidos, de dupla camada, recheados, recheados com cobertura dupla, e recheados com recheio e coberturas duplas, com possibilidade de utilização de recheios líquidos, massas viscosas e massas com ingredientes sólidos, customizadas para moldes com largura máxima igual a 550mm, sistema duplo de dosagem com funis agitadores acionados por motor de passo e aquecimentos individualizados, sistema de lubrificação para limpeza dos pistões, controladas por PC industrial e “software” dedicado com comando em tela IHM (interface homem-máquina), de valor unitário (CIF) não superior a R$ 1.049.805,00. | Resolução Gecex nº 322, de 4 de abril de 2022 | II | 2025-12-31 | Resolução Gecex nº 375, de 26 de julho de 2022 | 2022-08-04
8438.20.90 | 089 | Máquinas para embalar chocolates em sacos individuais com velocidade de produção 35 a 200 unidades por minuto, com ajuste automático de tamanho de sacos de 65 a 220mm de comprimento, 20 a 90mm de largura e 5 a 30mm de altura, dotada de célula fotoelétrica, impressor de data e tela sensível ao toque, de valor unitário (CIF) não superior a R$ 169.150,07. | Resolução Gecex nº 322, de 4 de abril de 2022 | II | 2025-12-31 | Resolução Gecex nº 375, de 26 de julho de 2022 | 2022-08-04
8438.20.90 | 090 | Equipamentos para aquecedor e manter chocolate quente, feito em policarbonato e aço inoxidável, com capacidade para 5 litros e controle para temperatura de + 30 a + 90 graus celsius, potência de 600W com proteção contra superaquecimento, dotados de: "display" de controle digital; misturador com lâmina em plástico; torneira para retirada de chocolate quente; bandeja de gotejamento. | Resolução Gecex nº 322, de 4 de abril de 2022 | I | 2025-12-31 | Resolução Gecex nº 406, de 22 de setembro de 2022 | 2022-09-30
8438.20.90 | 091 | Conchas a seco, de duplo batimento, dotadas de 3 eixos horizontais com braços mecânicos, capacidade nominal de produção de 6t para fabricação de chocolate ou recheio líquido, para as fases do processo seca e líquida; com motor principal de acionamento dos eixos horizontais com velocidade variável, através de variador de frequência e potência de 160kW e/ou 200kW; um dispositivo para retirada de amostras sem necessidade de parada do processo de conchagem líquida; sistema de isolamento térmico com 25mm de espessura; uma válvula de saída de 5 polegadas, operadas de forma pneumática; controle da temperatura de circulação do circuito fechado de água; um painel elétrico de comando e controle com dimensões aproximadas de 1.650 x 1.650 x 1.400mm, um conjunto de aquecedores para aquecimento elétrico; uma veneziana retangular de inspeção em aço inoxidável com altura de 930mm e uma caixa para peneiras de aço carbono. | Resolução Gecex nº 322, de 4 de abril de 2022 | I | 2025-12-31 | Resolução Gecex nº 415, de 27 de outubro de 2022 | 2022-11-07
8438.20.90 | 092 | Conchas para a fabricação de massa de chocolate, com capacidade de produção de 6t/batelada, aptas para processos de mistura, secagem, plastificação, formação de aroma e liquefação, com rotor multilâminas para a geração de zonas de cisalhamento entre rotor e parede da câmara de processamento, motor de velocidade variável com potência igual a 160kW, sistema de flexibilização de velocidade conforme corrente elétrica do motor, sistema de redução da umidade da massa (cascata de aeração), sistemas de controle de temperatura (resfriamento e aquecimento), dispositivo para retirada de amostras, sistema de descarga rápida, transportador para alimentação automática através de cinta metálica e divisor, gerenciadas por controlador lógico programável (CLP). | Resolução Gecex nº 322, de 4 de abril de 2022 | I | 2025-12-31 | Resolução Gecex nº 460, de 20 de março de 2023 | 2023-03-28
8438.30.00 | 001 | Máquinas automáticas para a produção de algodão doce com compartimento de açúcar, bomba de ar, braço robótico, modulo do aquecedor, panela de agua, reservatório de agua, reservatório de resíduos, tela de toque 22 polegadas, filtro e bomba de agua, características: potência 2.500W, tensão ac 220v/50hz. | Resolução Gecex nº 322, de 4 de abril de 2022 | I | 2025-12-31 | Resolução Gecex nº 460, de 20 de março de 2023 | 2023-03-28
8438.40.00 | 015 | Máquinas mecânicas de hidratação para homogeneização de malte e/ou adjunto moído e água, com capacidade de até 80t/h, mosto de alta gravidade, produção de mosto concentrado de até 1,8L de água/kg de malte; compostos por 1 tanque horizontal, 1 rosca de homogeneização e 1 bomba de deslocamento positivo. | Resolução Gecex nº 322, de 4 de abril de 2022 | I | 2025-12-31 |  | 2022-05-01
8438.40.00 | 016 | Moinho martelo, para moagem de malte e adjuntos para fabricação de cerveja, com capacidade de até 30t de malte/h, velocidade de até 3.000rpm; granulometria para malte de peneiras (1) de 1,25mm e (2) 1mm até menor ou igual a 4% de malte, peneiras (3) de 0,50mm, (4) 0,250mm, (5) 0,125mm maior ou igual a 61% de malte e fundo menor ou igual a 35% de malte; compostos por 1 imã, 1 moinho martelo de moagem fina com placas de impacto superior, até 2 caixas para malte moído, 1 caixa para adjunto, 1 rosca transportadora; conjunto de peneiras com dimensões de 1,8 a 4mm, 1 filtro de mangas, 1 ventilador e 1 sistema anti explosão e ventilação forçada. | Resolução Gecex nº 322, de 4 de abril de 2022 | I | 2025-12-31 |  | 2022-05-01
8438.40.00 | 017 | Combinações de máquinas automáticas para brassagem dos grãos do malte e aeração do mosto, compostas de misturador de água de 8 estações de dosagem de enzimas; sistema de cozimento de adjunto com agitador interno, capacidade de 1.253hl e diâmetro de 6000mm, tina de mostura para conversão de açúcares, com agitador interno, capacidade de 1.253hl e diâmetro de 6.000mm; tina de retenção com capacidade de 1.408hl e diâmetro de 5000mm; sistema de pré-aquecimento e propulsão do mosto, com trocador de calor de placas, capacidade de 350m³/h; sistema de cozimento do mosto, com aquecedor interno de cascos e tubos, capacidade de 1.276hl e diâmetro de 6200mm; sistema de dosagem do lúpulo, com tanques de aço inoxidável e capacidade de 542L; sistema de clarificação do mosto, por decantação (whirlpool), com capacidade de 1.505 hl e diâmetro de 6.800mm; trocador de calor; sistema de recuperação de energia, com trocador de calor; tanque de partículas do mosto (trub); sistema de resfriamento do mosto; distribuidor de água gelada; estação de amostragem; sistema de vapor e condensado, com tanque de capacidade de 201hL; compressor de grãos residuais do mosto, com 600 à 710Nm³/h; transportador de saída dos grãos residuais para o silo; sistema auto limpante para higienização e limpeza CIP (Clean in Place), com peneiras, trocadores de calor, bombas, válvulas e acessórios; isolamentos; tubulação, instrumentação, estruturas metálicas; sistema de comando e controle integrado. | Resolução Gecex nº 322, de 4 de abril de 2022 | I | 2025-12-31 |  | 2022-05-01
8438.40.00 | 018 | Moinhos de maltes e cereais não malteados dotados de tolva de malte, sistema de umidificação, câmara de moagem dotados de 1 ou 2 pares de rolos que possuem comprimento entre 600 a 2.000mm, com ajuste automático através de servo motor ou manual de abertura dos rolos, entre 0,2 a 1,2mm, sistema de bombeamento através de bomba(s) centrífuga(s) com indutor, capacidade nominal entre 5 a 40t/h. | Resolução Gecex nº 322, de 4 de abril de 2022 | I | 2025-12-31 |  | 2022-05-01
8438.40.00 | 019 | Combinações de máquinas automáticas para brassagem dos grãos do malte e aeração do mosto, compostas de: misturador de água e dosagem de sais e ácido lático; tina de mostura para conversão de açúcares, com agitador interno, capacidade de 830hL e diâmetro de 4.750mm; tina de filtração com capacidade de 1.901hL e diâmetro de 11.000mm; tanque intermediário, capacidade de 861hL e diâmetro de 4.250mm com sistema de pré-aquecimento e propulsão do mosto, com trocador de calor, vazão de 292m³/h e capacidade de troca térmica de 5.438kW; tanque para última água, capacidade de 480hL e diâmetro de 3.800mm, sistema de cozimento do mosto, com aquecedor interno de tubos, capacidade de 1.014hL e diâmetro de 5.000mm; sistema de dosagem do lúpulo, com tanques de aço inoxidável e capacidade de 2,9hL; sistema de clarificação do mosto, por decantação (whirlpool), com capacidade de 834hL e diâmetro de 6.000mm; sistema de recuperação de energia e condensação de vapor, com trocador de calor com capacidade de troca térmica 3.515kW ; tanque de partículas do mosto (trub), capacidade de 60,5hL e diâmetro de 1.850mm; sistema de resfriamento do mosto de 2 estágios com vazão de 84m³/h e capacidade de troca térmica (estágio 01-1.468kW e estágio 02 - 6.918kW); distribuidor de água gelada; estação de amostragem; sistema de vapor e condensado, com tanque de capacidade de 14hL e 1.100mm de diâmetro; compressor de grãos residuais do mosto, com capacidade de 350m³/h; transportador de saída dos grãos residuais para o silo; sistema auto limpante para higienização e limpeza CIP (Clean in Place) com 3 tanques de capacidade de 106hL e 2.060mm de diâmetro, com peneiras, trocadores de calor, bombas, válvulas e acessórios; isolamentos; tubulação, instrumentação, estruturas metálicas; sistema de comando e controle integrado. | Resolução Gecex nº 322, de 4 de abril de 2022 | I | 2025-12-31 |  | 2022-05-01
8438.50.00 | 273 | Combinações de máquinas para produção contínua de embutidos de carne por processo de co-extrusão simultânea de massa de carne com gel de alginato, compostas de: 2 máquinas porcionadoras e embutideiras a vácuo sincronizadas, sendo 1 máquina para o produto com cabeçote moedor integrado e cabeçote de co-extrusão, reservatório de produto de 240 a 350 litros e capacidade nominal entre 3.600 a 6.000kg/h e a segunda máquina para o gel de alginato, capacidade nominal entre 2.000 e 3.600kg/h com filtro e tubo alimentador para o cabeçote de co-extrusão; módulo para o banho de fixação com salmoura para coagulação do gel, formado por calha, coletor e conjunto de recirculação com tanque e bomba de solução de salmoura fixador; calibres dos embutidos de 8 a 32mm; sistema de correias transportadoras dos gomos, gancheira para produtos pendurados ou esteira para produtos em porções individuais; máquinas com painel sensível ao toque (touchscreen) para controle da operação. | Resolução Gecex nº 322, de 4 de abril de 2022 | I | 2025-12-31 | Resolução Gecex nº 375, de 26 de julho de 2022 | 2022-08-04
8438.50.00 | 419 | Combinações de máquinas para abate de suínos com capacidade de até 650carcaças/h com peso vivo compreendido de 60 a 140kg (132 a 308 libras), compostas de: transportador de evisceração com capacidade máxima de carga de 35kN; robô com escaneamento e corte automático de osso "RBDH" com 6 eixos equipado com lâmina para corte; robô com escaneamento e abridor automático de barriga "RBO"; transportador de vísceras com corrente, bandejas, suportes e grampos; afrouxador de gordura com esterilizador; transportador de miúdos vermelhos; robô com escaneamento e cortador automático de pescoço "RNC"; robô com escaneamento e separação automática de carcaça "RPS"; transportadores de re-inspeção; sistema de sucção de vapor à vácuo e lavadora de carcaça. | Resolução Gecex nº 322, de 4 de abril de 2022 | I | 2025-12-31 | Resolução GECEX nº 338, de 09 de maio de 2022 | 2022-05-16
8438.50.00 | 420 | Equipamentos para preparação de salmoura ou marinada em lotes de 1.000 litros, feitos em aço inoxidável “AISI 304”, dotados de funil para a adição de ingredientes com “venturi” para medição de vazão, com até 4 tanques de 1.000 litros cada, sistema de refrigeração e controle de temperatura. | Resolução Gecex nº 322, de 4 de abril de 2022 | I | 2025-12-31 | Resolução GECEX nº 338, de 09 de maio de 2022 | 2022-05-16
8438.50.00 | 434 | Moedores automáticos angulares para o processamento de produtos cárneos frescos e/ou congelados, construídos preponderantemente em aço inoxidável, aptos ao processamento de blocos de carne congelada à temperaturas de até -22 graus celsius, capazes de finalizar o processamento dos produtos cárneos com discos de diferentes diâmetros de furo (3/5/8/13/20/25mm), com roscas de alimentação e moagem, diâmetro da rosca de moagem igual a 200mm, rosca de alimentação com três velocidades (5/8/11rpm), caçamba de carga com capacidade de 600 litros, com empurrador hidráulico para remoção da rosca de moagem, suporte porta rosca de moagem e ferramentas de corte, e sistema de controle microprocessado. | Resolução Gecex nº 322, de 4 de abril de 2022 | I | 2025-12-31 | Resolução Gecex nº 406, de 22 de setembro de 2022 | 2022-09-30
8438.50.00 | 435 | Equipamentos para embutimento de produtos cárneos, com bombeamento contínuo de aproximadamente 9.000kg/h com válvula de carga pneumática, "4.0. MQC_Data", com interpretação de dados, alarmes e dados em tempo real, dosagem graduável independente ou por sinal externo, alimentação automática do compartimento por transporte a vácuo com detector de nível de carne por fotocélula de infravermelhos, guilhotina de corte, acessório automático de dosagem vertical para alimentação de termoformadoras para carregamento de porções de maneira alternada sem estrangulamentos, deslocamentos ou rotações e sem limitação no tamanho de porções para dosagem de produtos de músculo inteiro, carnes moídas e outras massas. | Resolução Gecex nº 322, de 4 de abril de 2022 | I | 2025-12-31 | Resolução Gecex nº 406, de 22 de setembro de 2022 | 2022-09-30
8438.50.00 | 436 | Combinações de máquinas para processamento de proteína animal congelada em blocos, compostas de: 1 dispositivo de elevação para pallets de até 1t; 1 quebrador de blocos com 2 eixos com diferentes níveis de velocidade e capacidade de produção de até 30t/h com alimentação contínua; 1 transportador tipo rosca dupla com dimensões de 500mm de largura x 6.400 comprimento; 1 transportador de correia 800 x 5.500mm; 1 transportador de correia 500 x 3.500mm; 2 sistemas de rejeito com 4 tanques para captação; 2 silos de alimentação com eixo de nivelamento com facas pré-cortantes com injeção de vapor com aquecimento até 90 graus celsius, pressão máxima de 3,5bar; 2 emulsificadores com 3 estágios de corte; 5 pallets em aço inox; acionamento com motoredutores. | Resolução Gecex nº 322, de 4 de abril de 2022 | I | 2025-12-31 | Resolução Gecex nº 406, de 22 de setembro de 2022 | 2022-09-30
8438.50.00 | 437 | Máquinas de preparação de salmoura com conjunto de válvulas com componente triturador para preparação de salmoura de 3.000rpm (50Hz) e 3.600rpm (60Hz), sistema de depósito de acumulação de salmoura com agitador e tanques de acumulação isolados e refrigerados com "display" tátil de controle, construção modular integrável em linhas completas de preparação de salmouras, com ligações sanitárias tipo "clamp" e válvulas tipo borboleta, com nível óptico externo e controle do nível mínimo e máximo da salmoura e sensor de temperatura com sinais de saída para abertura ou fechamento das válvulas de refrigeração. | Resolução Gecex nº 322, de 4 de abril de 2022 | I | 2025-12-31 | Resolução Gecex nº 406, de 22 de setembro de 2022 | 2022-09-30
8438.50.00 | 438 | Máquinas de injeção de produtos cárneos com efeito atomizador com 2.024 pontos de injeção pulverizando com pressão constante e injeção graduável de 10 a 100%, dotadas de: sistema de filtragem automática autolimpante pré-filtro cilíndrico com grades e filtro cilíndrico de chapa perfurada, e sistema de limpeza e higienização simultânea de agulhas para injetoras. | Resolução Gecex nº 322, de 4 de abril de 2022 | I | 2025-12-31 | Resolução Gecex nº 406, de 22 de setembro de 2022 | 2022-09-30
8438.50.00 | 439 | Máquinas tenderizadoras para múltiplos cortes no músculo da carne com produção de 20.000kg/h, para aumento da superfície de extração de proteínas miofibrilares com lâminas de 150mm de diâmetro e largura de rodo de 530mm, duplo jogo de rodos de regulação automática de -20 a + 50mm para corte de tendões e nervos. | Resolução Gecex nº 322, de 4 de abril de 2022 | I | 2025-12-31 | Resolução Gecex nº 406, de 22 de setembro de 2022 | 2022-09-30
8438.50.00 | 029 | Máquinas grampeadoras automáticas para fechamento de embutidos, duplo grampeamento, diâmetro do embutido compreendido entre 24 e 250mm, com dispositivo automático de aplicação de laços para sustentação do produto; pressão de grampeamento pré-determinada, painel de controle eletrônico com tela de LCD. | Resolução Gecex nº 322, de 4 de abril de 2022 | I | 2025-12-31 |  | 2022-05-01
8438.50.00 | 057 | Máquinas automáticas para porcionamento de produtos cárneos, com capacidade superior a 90 porções, de 150 a 350 gramas por minuto, dotadas de câmera de visão a laser para visualização do volume do produto e corte de acordo com a especificação de dimensão e peso pré-estipulado no sistema computadorizado, compostas por esteira(s) transportadora(s) e esteira(s) aceleradora(s). | Resolução Gecex nº 322, de 4 de abril de 2022 | I | 2025-12-31 |  | 2022-05-01
8438.50.00 | 144 | Máquinas de desossa automáticas para pernas inteiras de frango, destinadas a trabalhar com coxa e sobrecoxa direita ou esquerda, separando em carne e ossos, trabalhando matéria prima de 250 a 550g, com velocidade de até 1.000peças/hora, com dispositivo de abertura e corte final, painel de comando elétrico. | Resolução Gecex nº 322, de 4 de abril de 2022 | I | 2025-12-31 |  | 2022-05-01
8438.50.00 | 171 | Máquinas para retirar membranas de cortes de carne de bovinos e suínos, dotadas de rolo estriado sem dentes, com velocidade de corte igual ou superior a 35m/min, largura de corte igual ou superior a 506mm, sapata em aço inoxidável reforçada com espessura de 50,5mm e bandeja única articulada de entrada e saída. | Resolução Gecex nº 322, de 4 de abril de 2022 | I | 2025-12-31 |  | 2022-05-01
8438.50.00 | 186 | Combinações de máquinas para separação de partes de frango da metade (superior) para carcaças de 1.400 a 2.800g, com capacidade nominal de 4.200carcaças/hora, compostas de: 1 transportador aéreo, tipo “heavy duty”; 1 conjunto de carregadores de produtos; 1 conjunto de posicionadores de carregadores de produtos; 1 conjunto de portais de suspensão; 1 painel de controle; 1 estação de pendura dos produtos; 1 guia esticadora de asas; 2 estações de processamento manual; 1 módulo de incisão de filés; 1 módulo incisor de pele de asas; 1 módulo para retirada de pele do peito; 1 módulo para retirada de pele do dorso; 1 módulo removedor de gordura do pescoço; 1 módulo removedor da clavícula; 1 módulo para separação da carne do dorso; 1 módulo para divisão de filés; 1 módulo para coleta de filés/asas; 1 módulo para corte de tendão; 1 módulo para separação do filezinho; 1 módulo de captação da carne do dorso; 1 módulo recuperador de tendões do esterno; 1 módulo de coleta de cartilagem; 1 estação de descarga; 1 lavador dos carregadores de produtos. | Resolução Gecex nº 322, de 4 de abril de 2022 | I | 2025-12-31 |  | 2022-05-01
8438.50.00 | 190 | Grampeadoras duplas eletropneumáticas automáticas ou semiautomáticas, para grampeamento de embalagens flexíveis tubulares naturais e artificiais, nos calibres igual ou inferior a 115mm de diâmetro, com conexões elétricas e mecânicas para embutideiras ou bombas dosadoras automáticas, sistema separador ajustável para garantia da limpeza das pontas das tripas, ajuste de altura e pressão do grampeamento, dotado ou não dos seguintes dispositivos opcionais: de aplicador automático de laços, aplicador de barbante para produtos em formato de ferradura, aplicador de etiquetas, suporte com freio com movimento pneumático. | Resolução Gecex nº 322, de 4 de abril de 2022 | I | 2025-12-31 |  | 2022-05-01
8438.50.00 | 214 | Máquinas para inspeção final de aves, com 20 unidades, com 2 tubos de borda serrilhada que giram 180° por unidade, com capacidade de 13.500frangos/hora. | Resolução Gecex nº 322, de 4 de abril de 2022 | I | 2025-12-31 |  | 2022-05-01
8438.50.00 | 218 | Máquinas fatiadoras computadorizadas de alta performance para frios, embutidos e queijos, com espessura ajustável das fatias entre 0,1 e 50mm, com velocidade nominal máxima de 600ciclos/minuto (dependendo da espessura da fatia), com faca circular de diâmetro de 460 ou 470mm, para produtos com comprimento máximo de 1.200mm, munidas de sistema de servomotores e servocontroladores para as precisões de velocidade e posicionamento, dotadas ou não de balança de pesagem dinâmica, unidade de rejeição, esteira transportadora de produto e de dispositivo intercalador de filme plástico entre as fatias. | Resolução Gecex nº 322, de 4 de abril de 2022 | I | 2025-12-31 |  | 2022-05-01
8438.50.00 | 219 | Grampeadoras duplas eletropneumáticas automáticas, para grampeamento de embalagens flexíveis tubulares naturais e artificiais, nos calibres iguais ou inferiores a 160mm de diâmetro, com conexões elétricas e mecânicas para embutideiras ou bombas dosadoras automáticas, sistema separador ajustável para garantia da limpeza das pontas das tripas, ajuste de altura e pressão do grampeamento e predispostas para a instalação ou acoplamento dos seguintes dispositivos opcionais: aplicador automático de laços, aplicador de barbante para produtos em formato de ferradura, aplicador de etiquetas e suporte com freio com movimento pneumático. | Resolução Gecex nº 322, de 4 de abril de 2022 | I | 2025-12-31 |  | 2022-05-01
8438.50.00 | 224 | Máquinas para formação e porcionamento de carnes e massas diversas, com capacidade para a formação de produtos tridimensionais, utilizando rolos formadores, com produtividade máxima de 4.500kg/h ou de 240 descargas por minuto, com capacidade de corte de músculos íntegros, formação de produtos finais a partir de massa obtida de mistura de músculos animais íntegros e emulsão e formação por injeção hidráulica para porções consistentes com pesos acurados, com área utilizável do molde de 400 a 700mm de comprimento e diâmetro de 300mm, com espessura do molde, podendo variar de 4 a 25mm, com totalizador de dados de produção, operações e com monitoramento de dados de temperatura do produto, pressão de enchimento, velocidade da máquina e produtividade, via tela de toque. | Resolução Gecex nº 322, de 4 de abril de 2022 | I | 2025-12-31 |  | 2022-05-01
8438.50.00 | 225 | Máquinas para formar nuggets, hamburguers e steaks de frango ou de carne através de sistema de tambor rotativo com velocidade de até 30rpm, incluindo sistema de acionamento do tambor por servomotor, sistema mecânico de expulsão das porções por servomotor, sistema de bomba de lóbulos integrado e reservatório pivotante com caracóis de alimentação internos acionados por servomotor. | Resolução Gecex nº 322, de 4 de abril de 2022 | I | 2025-12-31 |  | 2022-05-01
8438.50.00 | 233 | Máquinas fatiadoras computadorizadas de alta performance para frios, embutidos e queijos, com espessura ajustável das fatias entre 0,1 a 50mm, com velocidade máxima de 400 cortes/min, com sistema de faca circular, capacidade para fatiar produtos com até 800mm de comprimento, munidas de sistema de servomotores e servocontroladores para as precisões de velocidade e posicionamento, dotadas ou não de balança de pesagem dinâmica; de unidade de rejeição; de esteira transportadora do produto; de esteira de saída do produto; de esteira de porções rejeitadas e de dispositivo intercalador de filme plástico entre as fatias. | Resolução Gecex nº 322, de 4 de abril de 2022 | I | 2025-12-31 |  | 2022-05-01
8438.50.00 | 240 | Máquinas porcionadoras e embutidoras a vácuo de produtos cárneos, com capacidade máxima igual ou superior a 2.000kg/h, com duplo parafuso para transporte do produto a ser embutido, com ou sem sistema de torcionamento, com tanque de armazenamento do produto a ser embutido, com bomba a vácuo integrada, com painel para controle da operação. | Resolução Gecex nº 322, de 4 de abril de 2022 | I | 2025-12-31 |  | 2022-05-01
8438.50.00 | 245 | Fatiadoras industriais computadorizadas para frios, embutidos, carnes e queijos, para produtos com comprimento máximo de 1.200 ou 1.600mm, munidas de sistema de servomotores e servocontroladores para precisões de velocidade e de posicionamento, dotadas de sistema automático centralizado para carregamento de produtos, dotadas ou não de balança de pesagem dinâmica, unidade de rejeição, esteira transportadora de porções, dispositivo intercalador de filme plástico entre as fatias, sistema de escaneamento de produtos e dispositivo afiador de facas. | Resolução Gecex nº 322, de 4 de abril de 2022 | I | 2025-12-31 |  | 2022-05-01
8438.50.00 | 270 | Máquinas para corte, em cubos ou tiras, de produtos cárneos congelados em blocos com dimensões máximas de 630 x 240 x 1.100mm ou de 420 x 240 x 900mm em temperatura compreendida entre -4 e -18 graus Celsius, capacidade máxima de processamento igual ou inferior a 4.500kg/h, com esteira transportadora automática para movimentação das peças de carne e painel de controle tipo PLC. | Resolução Gecex nº 322, de 4 de abril de 2022 | I | 2025-12-31 |  | 2022-05-01
8438.50.00 | 271 | Máquinas de alto vácuo para produção de presuntos, apresuntados ou salames, porcionando, dosando ou embutindo carnes picadas ou com pedaços inteiros até 500g e emulsões, capacidade máxima compreendida entre 7.200 e 14.400kg/h, pressão de trabalho igual ou superior a 35bar, alimentação por meio de sucção do produto para o tanque desaerador, por meio do tubo de 200 ou 250mm de diâmetro, mediante o vácuo gerado pela bomba de vácuo integrada, tanque de desaeração principal com sensores de nível e de vácuo independentes, alimentação das câmaras de carne com fuso helicoide acionado por servomotor; válvula de entrada com diâmetro de 200 ou 250mm, acionada por servomotor, gerenciamento do vácuo com sensores independentes; saída de produto com diâmetro de 60mm, painel com tela de toque colorida ("touch screen") de 12" para controle total da operação. | Resolução Gecex nº 322, de 4 de abril de 2022 | I | 2025-12-31 |  | 2022-05-01
8438.50.00 | 286 | Equipamentos para atordoamento automático de aves por meio de dióxido de carbono (CO2), com capacidade de processamento de até 60t/h, com até 5 seções de atordoamento, controle de atmosfera multifásico, correia única e retilínea, unidade dosadora de dióxido de carbono e controle por meio de tela sensível ao toque. | Resolução Gecex nº 322, de 4 de abril de 2022 | I | 2025-12-31 |  | 2022-05-01
8438.50.00 | 288 | Máquinas automáticas para limpar e separar corações de pulmões de frangos, por meio de lâminas rotativas, dotadas de caixa de coleta, eixos de transporte, rosca de alimentação, com capacidade para processar 13.000produtos/h. | Resolução Gecex nº 322, de 4 de abril de 2022 | I | 2025-12-31 |  | 2022-05-01
8438.50.00 | 289 | Máquinas automáticas coletoras de corações/pulmões de frangos, por meio de hastes de guias arredondadas e roda de dedos, dotadas de rampa sanitária e divisor integrado, carrinho de produtos, com capacidade para processar 13.000produtos/h. | Resolução Gecex nº 322, de 4 de abril de 2022 | I | 2025-12-31 |  | 2022-05-01
8438.50.00 | 291 | Máquinas para porcionar e retorcer, com comprimento constante, embutidos de produtos cárneos, usando separadores mecânicos, para calibres de 13 a 40mm, com capacidade máxima de produção superior ou igual a 1.500porções/min, mas inferior ou igual a 3.000porções/min, com ou sem carregador automático de tripas, com cabeçote duplo para rápida troca das tripas, com alimentação semiautomática das tripas, com sensor para indicação de término das tripas, com sensor para indicação de rompimentos das tripas. | Resolução Gecex nº 322, de 4 de abril de 2022 | I | 2025-12-31 |  | 2022-05-01
8438.50.00 | 292 | Combinações de máquinas de desossa de perna inteira, coxa e sobrecoxa de frango, semiautomáticas, com capacidade de desossar 6.000peças/h, construídas em aço inox 304 e sintéticos FDA aprovados, desenhadas para limpeza otimizada atendendo padrões de higiene, compostas de: 2 módulos sendo: módulo desossador de coxa, com painel de controle elétrico, com ou sem: 1 estação manual de pendura da perna inteira ou coxa, 1 estação automática de corte J-Cut ou risco, 1 estação automática de corte de tendão, 1 estação automática de raspagem da carne da coxa, 1 estação automática separadora do osso da coxa, 1 estação automática descarregadora de ossos da coxa; e módulo desossador de sobrecoxa, com painel de controle elétrico, com ou sem: 1 área manual de pendura de sobrecoxa, 1 estação automática de corte do tendão, 1 estação automática de desossa da carne da sobrecoxa, 1 estação automática descarregadora de ossos da sobrecoxa, 1 estação manual de "refilling" e controle de qualidade. | Resolução Gecex nº 322, de 4 de abril de 2022 | I | 2025-12-31 |  | 2022-05-01
8438.50.00 | 293 | Máquina porcionadora de carne com peso controlado para produtos com ou sem osso, com temperatura maior ou igual a - 2 graus Celsius mas inferior ou igual a 8 graus Celsius, comprimento de até 825mm e espessura de 2 a 80mm, com velocidade máxima de até 240 cortes/minuto e dotada de sistema de troca rápida de ferramentas. | Resolução Gecex nº 322, de 4 de abril de 2022 | I | 2025-12-31 |  | 2022-05-01
8438.50.00 | 298 | Máquinas removedoras de membrana intermuscular de cortes bovinos, suínos e aves, dotadas de rolo (cabeçote) estriado sem dentes, com sistema pneumático localizado abaixo do rolo, para limpeza/deslocamento da membrana da superfície do rolo, com dispositivo para troca rápida de lâmina sem a necessidade de parafusos, com estrutura em chapas de aço inox de 2 a 10mm de espessura, com largura de corte de 434mm, acionadas por motor elétrico de 0,55kW. | Resolução Gecex nº 322, de 4 de abril de 2022 | I | 2025-12-31 |  | 2022-05-01
8438.50.00 | 303 | Máquinas para empanar produtos cárneos, por meio de farinhas finas ou grossas, com esteira de alimentação de 1.000mm e 3 tambores rotativos ou 600mm e 2 tambores rotativos, velocidade ajustada para as esteiras de 2,5 a 25metros/minuto, altura mínima do produto de 16mm e altura máxima do produto de 70mm. | Resolução Gecex nº 322, de 4 de abril de 2022 | I | 2025-12-31 |  | 2022-05-01
8438.50.00 | 304 | Máquinas automáticas para remoção de pele e gorduras de origem animal, em aço inox, com esteiras de abastecimento e desabastecimento de produtos, ambas com guarda de proteção em inox, regulagem para variação de espessura da pele e gordura retirada, largura de trabalho de 520mm, motor de 2,2kW, comando elétrico 24V, rolo superior de borracha com ajuste pneumático que permite trabalhar com vários tipos de carne, rolo de arraste multidentado em aço especial de alta resistência e triplo rolamento. | Resolução Gecex nº 322, de 4 de abril de 2022 | I | 2025-12-31 |  | 2022-05-01
8438.50.00 | 305 | Combinações de máquinas de desossa de pernas inteiras, automáticas, com capacidade de desossar 6.000peças/hora, construídas em aço inox 304 e sintéticos FDA aprovados, desenhadas para limpeza otimizada atendendo aos padrões de higiene, com painel de controle elétrico, compostas de: 1 área de alimentação, 1 corredor de posicionamento de ganchos, 1 sistema de posicionamento de pernas, 1 estação automática cortes JK-Cut ou risco, 2 estações automáticas de cortes de tendões da coxa, 1 estação automática de raspagem da carne da coxa, 1 estação de corte da cartilagem do joelho, 2 estações de cortes do tendão da sobrecoxa, 1 estação de raspagem da carne da sobrecoxa, 1 estação de retirada da carne, 1 desenganchador de ossos. | Resolução Gecex nº 322, de 4 de abril de 2022 | I | 2025-12-31 |  | 2022-05-01
8438.50.00 | 306 | Máquinas construídas em aço inox, para fatiamento vertical de carnes resfriadas ou cozidas (com ou sem osso), com espessura mínima de 3mm, câmara de abastecimento com largura de trabalho de 396mm, com altura máxima do produto de 180mm, motor elétrico de 4,2/5,5kW, comando elétrico de 24V, jogo de lâminas lisas ou scallops, sistema hidráulico de tensionamento das lâminas, exclusivo cabeçote de corte multi-lâminas verticais, capacidade de produção de 2.000kg/hora, sensores de segurança nas portas de acesso. | Resolução Gecex nº 322, de 4 de abril de 2022 | I | 2025-12-31 |  | 2022-05-01
8438.50.00 | 307 | Máquinas construídas em aço inox, para retirada de pele e gorduras de origem animal, com alavanca lateral de regulagem para variação de espessura da pele e gorduras retiradas, largura de trabalho de 475mm, motor de 1,1kW, comando elétrico 24V, dotadas de sistema de segurança por meio do uso de luvas especiais condutivas, interligadas à máquina por meio de cabo, que quando danificadas (cortadas) na lâmina, revertem automaticamente o sentido de rotação rolo/lâmina da máquina. | Resolução Gecex nº 322, de 4 de abril de 2022 | I | 2025-12-31 |  | 2022-05-01
8438.50.00 | 308 | Máquinas construídas em aço inox para retirada de membranas de origem animal, com regulagem para variação de espessura das membranas retiradas, com largura de trabalho de 520mm, motor de 1,1kW, comando elétrico 24V, rolo dentado com Z = 88 dentes, sistema de segurança, dotado de luvas condutivas conectadas à máquina por meio de cabo que quando danificadas (cortadas) na lâmina, o rolo reverte automaticamente o sentido de rotação. | Resolução Gecex nº 322, de 4 de abril de 2022 | I | 2025-12-31 |  | 2022-05-01
8438.50.00 | 309 | Máquinas em aço inox, para fatiamento horizontal de carnes resfriadas ou cozidas (sem osso), dotadas de esteiras de abastecimento e desabastecimento, área de trabalho largura 380mm, altura 100mm do produto, espessura mínima de fatiamento de 2,5mm, motor com 2,2kW, comando elétrico 24V, capacidade de produção de 2.000kg/hora, velocidade de corte ajustável de +/-40%, sistema hidráulico de tensionamento das lâminas, exclusivo cabeçote de corte multi-lâminas, sensores de segurança nas portas de acesso. | Resolução Gecex nº 322, de 4 de abril de 2022 | I | 2025-12-31 |  | 2022-05-01
8438.50.00 | 310 | Máquinas compactas construídas em aço inox para fatiamento vertical de carnes resfriadas ou cozidas (sem osso), câmara de abastecimento com largura de trabalho de 340mm, espessura mínima de fatiamento de 4mm, motor 1,75kW, comando elétrico 24V, jogo de lâminas lisas ou “scallops”, velocidade de produção de 2 a 2,5ciclos/minuto, sensores de segurança nas portas de acesso. | Resolução Gecex nº 322, de 4 de abril de 2022 | I | 2025-12-31 |  | 2022-05-01
8438.50.00 | 311 | Máquinas construídas em aço inox, para retirada de pele e gorduras de origem animal, com alavanca lateral de regulagem para variação de espessura da pele e gorduras retiradas, com largura de trabalho de 600 ou 800mm, motor de 1,1kW, comando elétrico 24V, rolo dentado com Z = 44 dentes, com sistema único de segurança dotado de luvas condutivas, conectadas com as máquinas por meio de cabo, que se danificadas (cortadas) na lâmina, revertem automaticamente o sentido de rotação rolo/lâmina, das máquinas. | Resolução Gecex nº 322, de 4 de abril de 2022 | I | 2025-12-31 |  | 2022-05-01
8438.50.00 | 313 | Combinações de máquinas automáticas e sincronizadas para produção contínua de linguiças calabresas, para produção com tripa natural ou colágeno, diâmetro de tripa de 13 até 50mm, porções a partir de 25mm, porcionados, torcionados em porções individuais ou correntes com comprimento e número de porções desejado, com capacidade máxima de produção entre 1.500 e 2.500 porções/minuto , compostas de: máquina dosadora com funil de alimentação do produto, bomba porcionadora de massa, bomba de vácuo integrado, acoplada e sincronizada com maquina formadora e torcimento das porções, com cabeçote móvel com 2 ou 3 bicos de torcimento, esteira dupla para deslocamento do produto finalizado, sensor de final de tripa, sistema de segurança, painel com tela sensível ao toque para controle da operação, com interface para acessórios e rede de gerenciamento. | Resolução Gecex nº 322, de 4 de abril de 2022 | I | 2025-12-31 |  | 2022-05-01
8438.50.00 | 317 | Máquinas automáticas removedora de camadas de gordura de lombos e carrés suínos, com largura de corte de 456mm, com sistema de ajuste de espessura de remoção de 0 a 20mm, dotadas de esteira de entrada e de saída de produto, rolo de tração estriado e dentado, suporte de lâmina com perfil especificado de acordo com o produto, dotada de teclado para seleção da espessura de corte e dotada ou não de sistema de câmera para controle automático da espessura de corte. | Resolução Gecex nº 322, de 4 de abril de 2022 | I | 2025-12-31 |  | 2022-05-01
8438.50.00 | 318 | Máquinas automáticas removedoras de pele de cortes suínos, dotadas de rolo de tração estriado dentado, de rolo superior de pressão, de esteira de entrada e de esteira de saída de produto, de sistema de controle de corte inicial por acionamento de molas, com largura de corte de 460mm ou 560mm. | Resolução Gecex nº 322, de 4 de abril de 2022 | I | 2025-12-31 |  | 2022-05-01
8438.50.00 | 319 | Máquinas fatiadoras de produtos cárneos, de capacidade de 200 a 400, ou de 350 a 700, ou de 450 a 900cortes/min, espessura das fatias igual ou superior a 1mm, mas igual ou inferior a 250mm, de alimentação manual, dotadas ou não de esteira descarregadora, com painel para controle da operação. | Resolução Gecex nº 322, de 4 de abril de 2022 | I | 2025-12-31 |  | 2022-05-01
8438.50.00 | 320 | Máquinas para corte, em cubos ou tiras de diversas dimensões, de produtos cárneos, de frios e de queijos, de capacidade máxima igual ou superior a 1.300kg/h, mas igual ou inferior a 4.800kg/h, com avanço regulável, de alimentação manual ou por esteira, dotadas ou não de funil de carga, dotadas ou não de esteira de saída, dotadas ou não de guilhotina lateral, dotadas ou não de faca transversal, com painel para controle da operação. | Resolução Gecex nº 322, de 4 de abril de 2022 | I | 2025-12-31 |  | 2022-05-01
8438.50.00 | 321 | Máquinas removedoras de membrana intramuscular de cortes bovinos, suínos, caprinos, ovinos, equinos e aves, dotadas de rolo de tração estriado sem dentes; sistema oscilante de limpeza do rolo por ar comprimido, com largura de corte de 533mm, acionada por motor elétrico, com parada rápida e proteção da lâmina quando em posição de limpeza. | Resolução Gecex nº 322, de 4 de abril de 2022 | I | 2025-12-31 |  | 2022-05-01
8438.50.00 | 322 | Máquinas removedoras de pele de cortes suínos, dotadas de rolo de tração estriado dentado na parte superior da máquina, com largura de corte de 460 ou 560mm, acionadas por motor e proteção da lâmina quando em posição de limpeza. | Resolução Gecex nº 322, de 4 de abril de 2022 | I | 2025-12-31 |  | 2022-05-01
8438.50.00 | 323 | Máquinas modeladoras de alimentos, para formação de medalhões, base de polpetones, almôndegas, hambúrgueres, biscoitos e cookies, entre outros produtos alimentícios, operando através de cilindro com 1 ou 2 expulsores simples ou duplos, estrutura em aço inoxidável, esteira transportadora em material antiaderente, ciclo máximo igual ou superior a 2.100rph, capacidade de cuba com variação de 18 a 50 litros, diâmetro máximo do produto na saída igual ou superior a 120mm. | Resolução Gecex nº 322, de 4 de abril de 2022 | I | 2025-12-31 |  | 2022-05-01
8438.50.00 | 329 | Máquinas construídas em aço inox para retirada de membranas de origem animal, com regulagem para variação de espessura das membranas retiradas, com largura de trabalho de 520mm, motor de 1,1kW, comando elétrico 24V, rolo dentado com Z = 88 dentes, com sensores de proteção em todas as portas de acesso. | Resolução Gecex nº 322, de 4 de abril de 2022 | I | 2025-12-31 |  | 2022-05-01
8438.50.00 | 330 | Máquinas construídas em aço inox, para retirada de pele e gorduras de origem animal, com alavanca lateral de regulagem para variação de espessura da pele e gorduras retiradas, com largura de trabalho de 600 ou 800mm, motor de 1,1kW, comando elétrico 24V, rolo dentado com Z = 44 dentes, com sensores de proteção em todas as portas de acesso. | Resolução Gecex nº 322, de 4 de abril de 2022 | I | 2025-12-31 |  | 2022-05-01
8438.50.00 | 331 | Máquinas formadoras de hambúrguer, com velocidade máxima de até 90golpes/min, largura útil de 26”/660mm, capacidade de produção de até 3.000kg/h, com sistema formador por placa molde deslizante. | Resolução Gecex nº 322, de 4 de abril de 2022 | I | 2025-12-31 |  | 2022-05-01
8438.50.00 | 333 | Equipamentos para atordoamento de suínos por gás carbônico, com capacidade de 400 até 650 suínos/h, dotados de túnel de insensibilização com 4 ou 6 gôndolas, portões corrediços de condução de suínos até o túnel, mesa rolante para descarga de suínos, esteira transportadora de suínos para pendura e quadros elétricos para funcionamento, parametrização e controle. | Resolução Gecex nº 322, de 4 de abril de 2022 | I | 2025-12-31 |  | 2022-05-01
8438.50.00 | 334 | Máquinas fatiadoras horizontais construídas em aço inox para o preparo de carnes desossadas cruas ou cozidas e/ou outros alimentos a partir de 3,5mm de espessura de corte, com altura máxima de produto de 65mm, para cortes tipo: fatias, borboleta e cordon-bleu; com uma, 2 ou 3 pistas corte independentes, com até 10 lâminas, que oscilam em sentidos alternados para melhor precisão de corte, dotadas de esteiras individuais superior e inferior de velocidade regulável, e guias laterais ajustáveis para segurar o produto firmemente durante a passagem pelas lâminas, com capacidades de processamento de 2.000 a 6.000kg/h, sistema automático de abertura tampa superior para ajustes, manutenção e limpeza; painel elétrico com dupla proteção, com inversor de frequência para ajuste da velocidade das esteiras e lâminas. | Resolução Gecex nº 322, de 4 de abril de 2022 | I | 2025-12-31 |  | 2022-05-01
8438.50.00 | 340 | Equipamentos para divisão de carcaças suínas com capacidade de até 650carcaças/h, dotados de uma guia para determinar o ponto correto do corte da espinha e sincronização com transportador aéreo por meio de “encoder”, sistema de higienização automática da serra a cada ciclo de processo e painel de comando. | Resolução Gecex nº 322, de 4 de abril de 2022 | I | 2025-12-31 |  | 2022-05-01
8438.50.00 | 341 | Máquinas para formação e porcionamento contínuo de carnes e massas diversas por meio de tambor rotativo, com capacidade de produção de até 5.000kg/h e velocidade máxima de tambor de 34rpm (aprox. 32m/min), com até 340batidas/min, utilizando sistema de ar comprimido para liberação das peças formadas no rolo para a esteira (sem contato humano), próprias para formação de produtos 2D e 3D, dotadas de: rolo com largura (eliminamos a de 600mm) 1.000mm de largura, bomba de massa, estrutura para armazenamento de até 4 tambores e equipamento para lavação de tambores com ciclo ininterrupto de produção até parada para limpeza de até 18h, CLP programável com tela “Touch” e função de gerenciamento de receitas e sistema CIP de limpeza automatizada. | Resolução Gecex nº 322, de 4 de abril de 2022 | I | 2025-12-31 |  | 2022-05-01
8438.50.00 | 345 | Equipamentos para preparação e injeção de salmoura em peças de carne com e sem osso, com sistema de injeção por “efeito spray”, dotados de 910 pontos de injeção distribuídos em 130 agulhas intercambiáveis e multiperfuradas, com capacidade para executar 1 ciclo por segundo, com pressão monitorada para injeção estática (sem movimento da agulha) em cada peça, volume de injeção regulável, equipadas com 2 sistemas de filtragem independentes e capacidade máxima de 4.000kg/h. | Resolução Gecex nº 322, de 4 de abril de 2022 | I | 2025-12-31 |  | 2022-05-01
8438.50.00 | 346 | Descoureadeiras manuais pneumáticas, para pele, para cortes de suíno como pernil e paleta, potência de 0,73kW a 8bar de pressão do ar, largura da lâmina de 77mm, consumo de ar de 300L/min. | Resolução Gecex nº 322, de 4 de abril de 2022 | I | 2025-12-31 |  | 2022-05-01
8438.50.00 | 347 | Máquinas de insensibilização por gás carbônico para atordoamento de suínos em grupos de 4 a 9 animais por cesto; com 1 a 3 unidades de cestos, tempo do ciclo médio de 150s para cada cesto; velocidade de 100 até 660suínos/h, dotados de portões corrediços de condução de suínos até o equipamento, mesa rolante para descarga de suínos, esteira transportadora de suínos para pendura e sistema de controle por CLP e IHM. | Resolução Gecex nº 322, de 4 de abril de 2022 | I | 2025-12-31 |  | 2022-05-01
8438.50.00 | 348 | Máquinas fatiadoras automáticas para produtos alimentícios tais como embutidos, frios, queijos, carnes e peixes, com estrutura fabricada em aço inoxidável, operando em velocidade de até 800cortes/min, área útil de corte de 450mm de largura e 180mm de altura, para fatiar produtos de até 1.200mm ou até 1.600mm de comprimento, painel com tela de toque colorida "touchscreen" para controle total da operação, dotadas ou não de equipamentos suplementares como: “scanner” a laser para medição de volume do produto com até 600mm de comprimento; balança(s) dinâmica(s) com capacidade individual de até 100pesagens/min, unidade(s) de rejeito para porções fora do peso; conjunto de esteiras para transferência automática de porções; rack(s) para acomodação das partes que são desmontadas para higienização da máquina; equipamento especial para afiação da lâmina da fatiadora. | Resolução Gecex nº 322, de 4 de abril de 2022 | I | 2025-12-31 |  | 2022-05-01
8438.50.00 | 349 | Serras automáticas de carcaça para suínos e bovinos, separa a mesma em 2 bandas, dividindo a carcaça de modo contínuo e automático, sem paradas no processo ou nória, realizando esterilização das lâminas automaticamente com vapor, com uma potência instalada: 0,37 a 1,5kW, com velocidade do processo entre 60 até 450carcaças/h. | Resolução Gecex nº 322, de 4 de abril de 2022 | I | 2025-12-31 |  | 2022-05-01
8438.50.00 | 350 | Máquinas automáticas porcionadoras e embutidoras a vácuo de produtos cárneos, com capacidade máxima igual ou superior a 2.000kg/h com bomba para transporte de produto, pressão de até 72bar, com sistema de torcionamento, porcionamento a partir de 5g, com tanque de armazenamento de produto em processamento, com bomba de vácuo integrada na máquina e painel para controle da operação. | Resolução Gecex nº 322, de 4 de abril de 2022 | I | 2025-12-31 |  | 2022-05-01
8438.50.00 | 351 | Máquinas construídas em aço inox, para fatiamento vertical de carnes resfriadas ou cozidas (com ou sem osso), com espessura mínima de 3mm, câmara de abastecimento com largura de trabalho de 610mm, com altura máxima do produto de 180mm, motor elétrico de 4,2/5,5kW, comando elétrico de 24V, jogo de lâminas lisas ou "scallops", sistema hidráulico de tensionamento das lâminas, exclusivo cabeçote de corte multi-lâminas verticais, capacidade de produção de 2.000kg/h, sensores de segurança nas portas de acesso. | Resolução Gecex nº 322, de 4 de abril de 2022 | I | 2025-12-31 |  | 2022-05-01
8438.50.00 | 352 | Máquinas para moldagem (enformadoras) de produtos alimentícios cárneos, ajustáveis para produção de formatos diversos inclusive em 3D, capacidade máxima de 250ciclos/min, com sistema de divisão e corte, com divisor de fluxo de até 8 linhas, com esteira transportadora, com esteira de achatamento com altura regulável de espessura do produto para acoplamentos e conexão em embutideiras de produtos alimentícios. | Resolução Gecex nº 322, de 4 de abril de 2022 | I | 2025-12-31 |  | 2022-05-01
8438.50.00 | 353 | Máquinas para moldagem (enformadoras) de produtos alimentícios cárneos ajustáveis para produção de formatos diversos, diâmetro máximo dos produtos até 80mm, comprimento máximo a partir de 20mm, capacidade máxima de 250ciclos/min, com sistema de divisão e corte, com divisor de fluxo de até 24 linhas para acoplamento e conexão em embutideiras de produtos alimentícios. | Resolução Gecex nº 322, de 4 de abril de 2022 | I | 2025-12-31 |  | 2022-05-01
8438.50.00 | 355 | Combinações de máquinas para desossa automática de peito de frango tipo "front half" ou "breast cap" com capacidade para trabalhar frangos de peso vivo entre 1.000 e 4.000g (peitos de peso entre 350 e 1.200g e metades dianteiras de peso entre 450 e 1.700g) para operação em velocidade nominal (capacidade de produção) entre 4.200 e 7.000peitos/h, construídas em estrutura modular de corpo único, compostas de: estação de alimentação manual com velocidade reduzida, módulo para retirada de pele de peito frontal, módulo para repasse e retirada de pele lateral, com ou sem o módulo de remoção de pele dorsal, com ou sem o sistema de remoção de carne dorsal, sistema para remoção de osso jogador e raspagem do filé da carcaça em carrossel de 180 graus acionado por motor de 1,1kW de potência; unidade de separação do filé externo, equipado com 2 lâminas circulares acionadas por motor elétrico de 0,37kW de potência; removedor automático de filés nas opções peito inteiro e/ou meio peito; removedor estático para retirada automática de “sassami” e/ou módulo para retirada automática de “sassami” através de sistema de pinças em carrossel de 180 graus acionado por motor 1,5kW de potência; unidade de corte do tendão; módulo de remoção de membrana da quilha; módulo de remoção da cartilagem do osso da quilha; descarregador de carcaças e módulo de limpeza para os carros transportadores. | Resolução Gecex nº 322, de 4 de abril de 2022 | I | 2025-12-31 | Resolução Gecex nº 356, de 20 de junho de 2022 | 2022-06-28
8438.50.00 | 356 | Equipamentos para desossa vertical de paleta ou pernil suíno, capacidade entre 100 e 1.200peças/h, transportador através de trilhos podendo ser simples com 1 trilho ou duplo com 2 trilhos, ganchos e mesas para pendura, guias de apoio para melhora da ergonomia das operações manuais, desossa com ou sem remoção de pescoço, desengorduramento, corte do "eisbein", remoção da escápula, corte automático dos ossos tubulares e descarregamento automático. | Resolução Gecex nº 322, de 4 de abril de 2022 | I | 2025-12-31 |  | 2022-05-01
8438.50.00 | 358 | Máquinas fatiadoras automáticas para preparação de carne, com lâmina circular de diâmetro entre 440 e 480mm, operando em velocidade de até 750rpm, seção transversal de corte com largura entre 59 e 417mm e altura entre 101 e 155mm, para fatiar produtos de até 1.850mm de comprimento, dotadas de sistema de servomotores para posicionamento do produto na área de corte, transportador de descarga da fatiadora, painel com tela de toque colorida "touchscreen" para controle total da operação, dotadas ou não de sistema de pesagem dinâmico de até 150porções/min, dotadas ou não por esteira de pesagem, com resolução de peso de +/- 0,1g, faixa de pesagem por esteira de 20 a 5.000g. | Resolução Gecex nº 322, de 4 de abril de 2022 | I | 2025-12-31 |  | 2022-05-01
8438.50.00 | 359 | Equipamentos automáticos para as funções de grampeamento e pendura, pelos laços aplicados, em embutidos cárneos diversos, de calibres de até 100mm, em varas de cozimento e ou de defumação; permite a pendura automática nas varas de peças individuais ou grampeadas em pencas, com um peso máximo de 3,5kg por laço aplicado. | Resolução Gecex nº 322, de 4 de abril de 2022 | I | 2025-12-31 |  | 2022-05-01
8438.50.00 | 360 | Máquinas de moer produtos cárneos, dispondo de desnervador na saída do material processado, corte por meio de lâmina auto-afiadora de aço inox, capacidade máxima de produção igual ou superior a 1.800kg/h. | Resolução Gecex nº 322, de 4 de abril de 2022 | I | 2025-12-31 |  | 2022-05-01
8438.50.00 | 361 | Máquinas desossadoras de peito semiautomática, para peito de frango tipo “breast cap”, com capacidade ajustável até 50peitos/min, alimentação manual, com aplicação sucessiva dos procedimentos de retirada da pele, retirada do osso jogador, medição individual do comprimento dos peitos, corte e separação da carne do osso, separação manual do filé de peito e tender, operando com PLC e contando com painel de controle e esteiras de abastecimento e produtos finais. | Resolução Gecex nº 322, de 4 de abril de 2022 | I | 2025-12-31 |  | 2022-05-01
8438.50.00 | 362 | Máquinas injetoras de temperos em produtos cárneos, fabricada em aço inox, com painel “touchscreen”, sistema de filtragem com capacidade de 320L, 212 agulhas com rosca e ajuste de altura, com fluxo de injeção das agulhas programáveis, transportador com largura de 750mm e velocidade ajustável, com capacidade máxima de saída de carnes de 5.000kg/h. | Resolução Gecex nº 322, de 4 de abril de 2022 | I | 2025-12-31 |  | 2022-05-01
8438.50.00 | 363 | Máquinas refrigeradoras de salmoura, fabricadas em aço inox, com sistema de monitoramento da operação e controle do injetor, unidade de resfriamento com agregado ZCH4 e glicol como agente refrigerante, bomba de salmoura e glicol com potência de 1,5 e 0,37kW respectivamente. | Resolução Gecex nº 322, de 4 de abril de 2022 | I | 2025-12-31 |  | 2022-05-01
8438.50.00 | 364 | Máquinas de desossa automáticas para pernas inteiras de frango com ou sem pele, projetadas para trabalhar com coxa e sobrecoxa somente da perna direita ou somente da perna esquerda ou com ambos os lados, operando com matérias primas de 200 a 500g, separando em carne e ossos, com velocidade de desossa de até 3.000pernas/h, com dispositivo de medição do comprimento da articulação e dispositivo de abertura e corte final automatizados, controlada por painel de comando elétrico. | Resolução Gecex nº 322, de 4 de abril de 2022 | I | 2025-12-31 |  | 2022-05-01
8438.50.00 | 365 | Máquinas fatiadoras não industriais computadorizadas, construídas em uma só peça de alumínio anodizado sem arestas sulas e pontos de junção, para produtos alimentícios tais como, frios, embutidos, carnes e queijos, com espessura ajustável das fatias entre 0,1 e 6mm, com velocidade nominal máxima de rotação da lâmina até 319rpm e processamento de até 75cortes/min, com faca circular de diâmetro de 330mm com capacidade para fatiar produtos até 160mm de comprimento, composta por sistema inteligente computadorizado de identificação de resistência em relação ao atrito no corte do produto e controle do motor com auto desligamento e redução de consumo energético; dotadas de sistema de servomotores e servo-controladores para precisão de velocidade e posicionamento; munidas de balança de pesagem e tela LCD de 7 a 12” de inclinação ajustável; carro ergonômico com inclinação especial de 25 graus; alavanca especial para sistema de limpeza; dispositivo afiador de facas removível e lavável; manopla de controle com ou sem sistema de iluminação (LED) para maior segurança do usuário. | Resolução Gecex nº 322, de 4 de abril de 2022 | I | 2025-12-31 |  | 2022-05-01
8438.50.00 | 366 | Conjuntos para utilização exclusiva "upgrade" em máquina de insensibilização de suínos por dióxido de carbono, compostos por: sistema automático pré-divisor de suínos em grupos por tamanhos predeterminados por meio de portões servo assistidos e sensores; e 2 gôndolas não motorizadas, feitas em aço galvanizado, com área de 3,43m², capacidade para até 8 animais de peso total de até 780kg. | Resolução Gecex nº 322, de 4 de abril de 2022 | I | 2025-12-31 |  | 2022-05-01
8438.50.00 | 367 | Máquinas fatiadoras computadorizadas de alto desempenho para produtos alimentícios tais como bacon e/ou presunto curado, munida de sistema de servomotores e servocontroladores, com velocidade máxima de corte igual ou superior a 1.500rpm, para produtos com comprimento máximo de até 650mm, dotadas de balança de pesagem dinâmica, esteira transportadora de porções, sistema de escaneamento de produtos, sistema de projeção para indicação de correção de porções fora de peso, dispositivo afiador de facas e carro para acomodação das partes que são desmontadas para higienização da máquina. | Resolução Gecex nº 322, de 4 de abril de 2022 | I | 2025-12-31 |  | 2022-05-01
8438.50.00 | 368 | Equipamentos em aço inoxidável 304 para descontaminação não química de superfícies de alimentos durante o processo de abate e corte de carne a uma taxa de 8.000 até 15.000aves/h, dotados de bicos, sem peças móveis, que funcionam como uma sirene estática e que geram continuamente uma frequência de ultrassom de 25 a 30kHz, um nível de pressão sonora de 140 a 155dB e um vapor de 2 a 4bar(g). | Resolução Gecex nº 322, de 4 de abril de 2022 | I | 2025-12-31 |  | 2022-05-01
8438.50.00 | 369 | Máquinas para preparação de solução salina destinada a ser injetada na carne, fabricadas em aço INOX 304, com painel de comandos “touchscreen” programável, vibrador para especiarias, dosador automático de agua, medidor de vazão de 300L/min, capacidade de armazenamento de 1.000L, agitador com velocidade de 1.400rpm e potência total instalada de 4,8kW. | Resolução Gecex nº 322, de 4 de abril de 2022 | I | 2025-12-31 |  | 2022-05-01
8438.50.00 | 372 | Máquinas para desossa de sobrecoxas direitas e ou esquerda de aves simultaneamente com capacidade de desossar 12.000sobrecoxas/h, construídas em aço inox 304 e sintéticos FDA aprovados, desenhadas para limpeza otimizada atendendo os padrões de higiene, recebendo as pernas inteiras das aves, dotadas de: painel de controle elétrico; área manual de pendura das pernas inteiras; pode ou não conter: estação de retirada de pele; estação automática de corte do tendão; estação automática de desossa da carne da sobrecoxa; estação automática descarregadora dos ossos das sobrecoxas; estação automática descarregadora das coxas; com esteiras de saída dos ossos; com esteira de saída da carne desossada; com esteira de saída da coxa; com ou sem esteira de controle de qualidade. | Resolução Gecex nº 322, de 4 de abril de 2022 | I | 2025-12-31 |  | 2022-05-01
8438.50.00 | 373 | Máquinas desossadoras de sobrecoxas de aves direitas e ou esquerdas simultaneamente com uma capacidade de desossar 6.000sobrecoxas/h, construídas em aço inox 304 e sintéticos FDA aprovados, desenhado para limpeza otimizada atendendo os padrões de higiene, dotadas de: painel de controle elétrico; Área manual de pendura das sobrecoxas; estação automática de corte do tendão; estação automática de desossa da carne da sobrecoxa; estação automática descarregadora de ossos das sobrecoxas. | Resolução Gecex nº 322, de 4 de abril de 2022 | I | 2025-12-31 |  | 2022-05-01
8438.50.00 | 374 | Máquinas de desossar coxas de aves, somente direitas, somente esquerdas ou direitas e esquerdas simultaneamente, com capacidade de desossar 6.000coxas/h, construída em aço inox 304 e sintéticos FDA aprovados, desenhadas para limpeza otimizada atendendo os padrões de higiene, dotadas de: painel de controle elétrico; estação manual de pendura; estação automática de corte "j-cut" ou risco; estação automática de corte de tendão; estação automática de desossa da carne das coxas; estação automática descarregadora dos ossos da coxa; com ou sem esteira de controle de qualidade. | Resolução Gecex nº 322, de 4 de abril de 2022 | I | 2025-12-31 |  | 2022-05-01
8438.50.00 | 375 | Tanques para armazenamento e resfriamento de salmoura destinada a ser injetada na carne, fabricados em aço INOX 304 e capacidade de armazenamento de 1.000L, potência total instalada do tanque de armazenamento de no mínimo 4,8kW, com painel de comandos "touchscreen" programável, unidade de resfriamento ZCH, camada isolante com glicol, agitador de 19rpm, com transferência automática de salmoura para o filtro FBN e potência acústica máxima de 70dB(A). | Resolução Gecex nº 322, de 4 de abril de 2022 | I | 2025-12-31 |  | 2022-05-01
8438.50.00 | 376 | Combinações de máquinas para a salga e dessalga de pernis suínos e similares, compostas de: máquina dessalgadora automática, operando a base de sopro de ar forçado para retirada do sal sem alteração da superfície, com cuba de descarga de capacidade de 120L, dotada de autolavagem, máquina massageadora automática de ciclo contínuo, operando via rolos excêntricos e rolos espremedores e máquina salgadora para recobrimento com sal em quantidade programável, operando por esfregamento, salga com cabeceira dosadora e uniformização, capacidade da cuba de mistura na zona de salga de 100kg, com capacidade máxima de 800peças/h. | Resolução Gecex nº 322, de 4 de abril de 2022 | I | 2025-12-31 |  | 2022-05-01
8438.50.00 | 378 | Equipamentos semiautomáticos, com funcionamento pneumático, para auxiliar no processo de desossa de presunto curado, pelo método "sfilato", dotados de dispositivo de compasso para o rápido travamento do produto, extensores móveis para abertura da pele previamente cortada e empurrador para extração do osso, capacidade máxima igual ou superior a 60pcs/h. | Resolução Gecex nº 322, de 4 de abril de 2022 | I | 2025-12-31 |  | 2022-05-01
8438.50.00 | 379 | Prensas semiautomáticas usadas na etapa de fechamento (anteriormente ao congelamento) e na abertura (posteriormente ao congelamento) dos moldes de presunto tipo "parma", funcionamento pneumático com pressão de trabalho entre 6 a 8bar, comando bimanual, altura da mesa de trabalho de 900mm, capacidade de fechamento de 120 a 150moldes/h e capacidade de abertura de 180 a 210moldes/h. | Resolução Gecex nº 322, de 4 de abril de 2022 | I | 2025-12-31 |  | 2022-05-01
8438.50.00 | 380 | Prensas para moldagem de presunto tipo "parma" em formato de bloco para fatiamento com prensagem em dois lados, para processamento de produtos em temperatura ambiente ou congelados, 2 estações de prensagem através de cilindro superior e posterior, comando via PLC, funcionamento eletro-hidráulico, capacidade de produção de 60 a 120pcs/h, para produtos com até 750mm de comprimento. | Resolução Gecex nº 322, de 4 de abril de 2022 | I | 2025-12-31 |  | 2022-05-01
8438.50.00 | 381 | Câmaras de secagem de matéria-prima para produtos cárneos (salames), automáticas, com controle de temperatura e umidade do ar através de sondas, com possibilidade de programação da receita através de interface HMI "touchscreen", operando através de gaiolas com capacidade de 400kg cada, capacidade total de carga de 22t, temperatura na câmara variando de 1 a 4 graus Celsius, unidade de tratamento do ar operando através de baterias térmicas, com água fria glicolada a -10 graus Celsius e água quente glicolada a +75 graus Celsius e ventilador centrífugo tipo "plug fan" e canais em aço inox para distribuição homogênea do ar. | Resolução Gecex nº 322, de 4 de abril de 2022 | I | 2025-12-31 |  | 2022-05-01
8438.50.00 | 382 | Câmaras de cura de produtos cárneos (salames), automáticas, com controle de temperatura e umidade do ar através de sondas, com possibilidade de programação da receita através de interface IHM "touchscreen", operando através de gaiolas com capacidade de 637kg cada, capacidade total de carga de 57.330kg, temperatura na câmara variando de 12 a 14 graus Celsius, unidade de tratamento do ar operando através de baterias térmicas, com água fria glicolada a -6 graus Celsius e água quente glicolada a +75 graus Celsius, ventiladores centrífugos tipo "plug fan" e canais em aço inox para distribuição homogênea do ar. | Resolução Gecex nº 322, de 4 de abril de 2022 | I | 2025-12-31 |  | 2022-05-01
8438.50.00 | 383 | Combinações de máquinas para produção de copa, “pancetta”, lombo, “bresaola” e peças de carne em geral, através de processos sucessivos, compostas de: máquina (tumbler) de salga e massagem automática com sistema de extração osmótica, com velocidade de rotação de 1 a 3giros/min, volume de 9.000L e capacidade de 4.200kg; máquina formadora/embutideira para embutir em tripa e rede e grampear músculos inteiros em tripa sintética com capacidade de produção de 6 peças individuais/min, diâmetro de 70 a 160mm, comprimento máximo de 800mm; carregador automático de tripa para calibre de 70 a 160mm; carregador automático para colocação de rede, calibre de 60 a 180mm. | Resolução Gecex nº 322, de 4 de abril de 2022 | I | 2025-12-31 |  | 2022-05-01
8438.50.00 | 384 | Combinações de máquinas para filetagem de peito com osso de aves, com capacidade de produção de 3.600 peitos com osso/h incluindo sistema inteligente que mede individualmente cada peito com osso e configura os módulos da linha automaticamente de acordo com as variações recebidas em cada peito com osso, compostas de: sistema de filetagem modular de peito com osso incluindo carregadores de produtos; carregador de peito com osso; painel de comando; módulo removedor de pele do peito; com ou sem 1 módulo removedor de calo do peito; módulo removedor de osso jogador; módulo separador de filé; módulo corte em metades; módulo cortador de tendão; módulo separador de filezinho; módulo coletor de faixa da quilha; módulo de coletor de cartilagem. | Resolução Gecex nº 322, de 4 de abril de 2022 | I | 2025-12-31 |  | 2022-05-01
8438.50.00 | 385 | Equipamentos de enformagem e desenformagem de presunto, com capacidade de 4t/h, com unidade de carga e descarga de formas, módulo de desenformagem automático com ou sem torre, túnel de lavagem contínua de formas e unidade para virar formas em 180 graus. | Resolução Gecex nº 322, de 4 de abril de 2022 | I | 2025-12-31 |  | 2022-05-01
8438.50.00 | 386 | Formatadoras alimentícias para produtos cárneos, bi ou tridimensionais, com placa de molde de 500 x 152.4mm, produtividade de até 2.041kg/h ou máximo de 100golpes/min, conjunto formador em aço inox, porção com espessura de 4,7 a 25mm, duplo acionamento de placa de molde variável 25-100 a 9 polegadas, controle de tela de toque, formato de porção 2d, 2,5d ou 3d, capacidade de carga de 341kg, controle de pressão do produto 5,2-17,2bar, conexão “ethernet por wireless”. | Resolução Gecex nº 322, de 4 de abril de 2022 | I | 2025-12-31 |  | 2022-05-01
8438.50.00 | 387 | Fatiadoras com faca evolutiva para frios, embutidos, carnes e queijos, com rotação máxima de 1.500rpm, largura máxima do produto 450mm, altura máxima do produto 200mm e comprimento máximo do produto 1.200mm, dotadas de sistema automático ou semiautomático para carregamento de produtos, contendo balança de pesagem dinâmica (CCW), unidade de rejeição e esteira transportadora de porções. | Resolução Gecex nº 322, de 4 de abril de 2022 | I | 2025-12-31 |  | 2022-05-01
8438.50.00 | 388 | Câmaras para salga de presunto cru, automáticas, com controle de temperatura e umidade do ar através de sondas, com possibilidade de programação da receita através de interface IHM "touchscreen", operando através de um conjunto de 30 carros, capacidade total de 26.460kg, temperatura na câmara variando de 1 a 3 graus Celsius, unidade de tratamento do ar operando através de baterias térmicas, com água quente glicolada a +75 graus Celsius e água fria glicolada a -10 graus Celsius, ventilador centrífugo tipo "plug fan" e canais em aço inox para distribuição homogênea do ar. | Resolução Gecex nº 322, de 4 de abril de 2022 | I | 2025-12-31 |  | 2022-05-01
8438.50.00 | 389 | Combinações de máquinas para produção de elaborado cárneo moído, a partir do processamento de blocos de produtos cárneos, a serem utilizadas no processo produtivo de salame, realizando as operações sucessivas de corte em cubos, mistura e moagem, compostas de: máquina cubadora, operando corte transversal por faca intermitente e corte longitudinal através de discos rotativos, temperatura mínima do produto de -5 Graus Celsius, boca de passagem de 220 x 470mm, capacidade máxima de 6t/h e máquina de mistura e moagem operando através de discos e facas, equipada com cuba de pré mistura com capacidade de 1.000l, disco de saída de 220mm, capacidade máxima de 5t/h. | Resolução Gecex nº 322, de 4 de abril de 2022 | I | 2025-12-31 |  | 2022-05-01
8438.50.00 | 391 | Fatiadoras industriais computadorizadas para frios, embutidos, carnes e queijos, para produtos com comprimento máximo de 1.850mm, munidas de sistema de servomotores e servocontroladores para precisões de velocidade e de posicionamento, dotadas de sistema automático centralizado para carregamento de produtos, dotadas ou não de balança de pesagem dinâmica, unidade de rejeição, esteira transportadora de porções, dispositivo intercalador de filme plástico entre as fatias, sistema de escaneamento de produtos e dispositivo afiador de facas. | Resolução Gecex nº 322, de 4 de abril de 2022 | I | 2025-12-31 |  | 2022-05-01
8438.50.00 | 392 | Máquinas evisceradoras de aves, automáticas, com remoção e separação do pacote de miúdos de aves, dotadas de 28 conjuntos com dispositivo tipo colher bipartida e "hook" central tipo gancho ou pinça, para eventração das aves, com capacidade até 12.000 ou 15.000aves/h. | Resolução Gecex nº 322, de 4 de abril de 2022 | I | 2025-12-31 |  | 2022-05-01
8438.50.00 | 393 | Máquinas removedoras de membrana intermuscular de cortes bovinos, suínos e aves, dotadas de: rolo (cabeçote) estriado sem dentes, com sistema pneumático localizado abaixo do rolo, para limpeza/descolamento da membrana da superfície do rolo, com dispositivo para troca rápida de lâmina sem a necessidade de parafusos, construídas em chapas de 2 a 10mm, de espessura, com largura de corte superior ou igual a 554mm, acionadas por motor elétrico de 0,55kW. | Resolução Gecex nº 322, de 4 de abril de 2022 | I | 2025-12-31 |  | 2022-05-01
8438.50.00 | 394 | Máquinas removedoras de pele ou gordura para produtos cárnicos, com largura de corte de 554mm, com diferentes opções de mesa de trabalho para diferentes formatos de corte, dotadas de rolo dentado, acionadas por motor elétrico de 0,75kW. | Resolução Gecex nº 322, de 4 de abril de 2022 | I | 2025-12-31 |  | 2022-05-01
8438.50.00 | 395 | Câmaras de secagem de matéria-prima para produtos cárneos (salames), automáticas, com controle de temperatura e umidade do ar através de sondas, com possibilidade de programação da receita através de interface HMI "touchscreen", operando através de gaiolas com capacidade de 300kg cada, capacidade total de carga de 14.400kg, temperatura na câmara variando de -2 a +4 graus Celsius, unidade de tratamento do ar operando através de baterias térmicas, com fluído térmico R717 (amônia) a -13 graus Celsius e gás quente de R717 (amônia) a +35 graus Celsius e ventilador centrífugo tipo "Plug Fan" e canais em aço inox para distribuição homogênea do ar. | Resolução Gecex nº 322, de 4 de abril de 2022 | I | 2025-12-31 |  | 2022-05-01
8438.50.00 | 396 | Máquinas removedoras de pele ou gordura para produtos cárnicos, com largura de corte de 800mm, com diferentes opções de mesa de trabalho para diferentes formatos de corte, dotadas de rolo dentado, acionadas por motor elétrico de 0,75kW. | Resolução Gecex nº 322, de 4 de abril de 2022 | I | 2025-12-31 |  | 2022-05-01
8438.50.00 | 397 | Máquinas removedoras de pele ou membrana de cortes suínos, bovinos e aves, ajustável do modo automático para o modo manual sem necessidade de ferramentas, dotada de esteira de alimentação de produto, com largura de corte de 434mm com rolo de pressão. | Resolução Gecex nº 322, de 4 de abril de 2022 | I | 2025-12-31 |  | 2022-05-01
8438.50.00 | 398 | Máquinas automáticas de descoureamento para carne de suínos, com esteira móvel para alimentação e descarga dos produtos, dispositivo mecânico auto ajustável para controle dos cortes mantendo a lâmina aberta no início do corte, controle de regulagem para altura do corte com ajuste milimétrico, largura de corte de 554mm, dotadas de rolo de pressão e rolo dentado, mecanismo simplificado para troca rápida de lâmina sem necessidade de ferramentas, acionadas por motor elétrico com potência de 1,1kW. | Resolução Gecex nº 322, de 4 de abril de 2022 | I | 2025-12-31 |  | 2022-05-01
8438.50.00 | 399 | Máquinas porcionadoras de carne com controle de peso volumétrico para produtos com ou sem osso, resfriado ou congelado com comprimento máximo de 750mm, dotadas de sistema de troca rápida de ferramentas com velocidade máxima de até 240cortes/min. | Resolução Gecex nº 322, de 4 de abril de 2022 | I | 2025-12-31 |  | 2022-05-01
8438.50.00 | 400 | Tanques para aplicação controlada de biocidas para eliminação de patógenos em carcaças e partes de frango, em procedimento de imersão total em solução química ou água, com controle variável do tempo de imersão, capacidade máxima de água igual ou superior a 95L. | Resolução Gecex nº 322, de 4 de abril de 2022 | I | 2025-12-31 |  | 2022-05-01
8438.50.00 | 401 | Máquinas injetoras de salmoura em produtos cárneos, fabricadas em aço inox, com painel "touchscreen", unidade de filtragem de salmoura com tambor de filtragem rotativo com capacidade de 330L, filtro linear vertical rotativo autolimpante, cabeçote de injeção de 88agulhas duplas (176 agulhas totais), cabeçote de tenderização com 528 facas para produtos sem ossos, cabeçote de tenderização com 88 facas quádruplas (352 totais) para produtos com ossos, com fluxo de injeção das agulhas programáveis, com capacidade de até 7.000kg/h. | Resolução Gecex nº 322, de 4 de abril de 2022 | I | 2025-12-31 |  | 2022-05-01
8438.50.00 | 402 | Máquinas construídas em aço inox para fatiamento vertical de carnes resfriadas ou cozidas (com ou sem osso), com espessura mínima de 6,5mm, câmara de abastecimento com largura de trabalho de 792mm, com altura da câmara H=145mm, altura do empurrador H=110mm, motor elétrico de 5,5kW, comando elétrico de 24V, 380V, 60HZ, trifásico, jogo de lâminas lisas ou “scallops”, sistema automático hidráulico de tensionamento das lâminas, capacidade de produção de 2.000kg/h, sensores de segurança nas portas de acesso. | Resolução Gecex nº 322, de 4 de abril de 2022 | I | 2025-12-31 |  | 2022-05-01
8438.50.00 | 403 | Combinações de máquinas automáticas para escaneamento e corte primário de suínos com peso de 80 a 125kg e desossa suspensa dinâmica de paleta e pernil, compostas de: sistema de descoureamento automático, estação de corte de suã, estação de separação de músculos, estação de remoção de gordura, estação de cortes e aberturas, estação de remoção de ossos automáticas e estação de remoção de ossos. | Resolução Gecex nº 322, de 4 de abril de 2022 | I | 2025-12-31 |  | 2022-05-01
8438.50.00 | 404 | Máquinas abridoras de abdômen de aves, com 16 ou 20 conjuntos móveis dotados de lâmina de corte simples, ajuste remoto de altura dos cames centrais independentes, dois volantes para ajuste de posição de acordo como tamanho das aves e tamanho do corte abdominal, com capacidade até 12.000 aves/h ou até 15.000 aves/h. | Resolução Gecex nº 322, de 4 de abril de 2022 | I | 2025-12-31 |  | 2022-05-01
8438.50.00 | 405 | Máquinas de controle final, automática, para remoção de resíduos de pulmão e miúdos, sem danos nas carcaça de frangos, matrizes e aves grandes, com peso de 1 a 4,5kg, operadas por sondas de vácuo, capacidade de 5.000 a 13.500 aves/h, com até 20 unidades, bomba de vácuo hidráulica, estrutura em aço inox, alumínio e nylon aprovados para a indústria alimentícia, adaptada a linhas de evisceração e transportadores aéreos, podendo conter: Portas de segurança, extensão de pernas do frame, frame largo para “by-pass” de aves grandes, guia “by-pass”, sensor de torque e curvas entrada/saída, de valor unitário (CIF) não superior a R$313.148,11. | Resolução Gecex nº 322, de 4 de abril de 2022 | II | 2025-12-31 |  | 2022-05-01
8438.50.00 | 406 | Combinações de máquinas para separação de partes de frango da metade (superior) para carcaças de 1.400 a 2.800g, com capacidade nominal de 4.200carcaças/h, compostas de: 1 transportador aéreo, tipo "Heavy Duty"; 1 conjunto de carregadores de produtos; 1 cerca de segurança; 1 conjunto de posicionadores de carregadores de produtos; 1 conjunto de portais de suspensão; 1 cordão de emergência; 1 painel de controle; 1 estação de pendura dos produtos; 1 guia esticadora de asas; 3 estações de processamento manual; 1 módulo de incisão de filés; 1 módulo incisor de pele de asas; 1 módulo para retirada de pele do peito; 1 módulo removedor de gordura do pescoço; 1 módulo cortador de pontas de asa; 1 módulo cortador de juntas das asas; 1 módulo removedor da clavícula; 1 módulo para separação da carne do dorso; 1 módulo para divisão de filés; 1 módulo para coleta de filés/asas; 1 esteira para inspeção de filés; 1 painel de controle para a esteira de inspeção; 1 módulo para corte de tendão; 1 módulo para separação do filezinho; 1 módulo recuperador de tendões do esterno; 1 módulo de coleta de cartilagem; 1 estação de descarga; 1 lavador dos carregadores de produtos. | Resolução Gecex nº 322, de 4 de abril de 2022 | I | 2025-12-31 |  | 2022-05-01
8438.50.00 | 407 | Equipamentos para corte, mistura e emulsificação de diferentes tipos de matérias primas para produção de embutidos sob vácuo, com funções complementares de cozimento e resfriamento, trabalhando com produtos de diversas espessuras (das grossas às muito finas) e velocidade de corte de mais de 160m/s dependendo do produto, operando ampla variedade de embutidos de aves, confeitaria de peixes, doces, queijos fundidos, produtos vegetarianos, entre outros produtos cozidos ou resfriados, equipada com: Sistema de vácuo, tigela de borda elevada, até 10 facas universais antiaderentes (TopCut) de instalação rápida e área de corte variável, Sistema de vedação entre o recipiente e o tanque de vácuo, carcaça fechada com superfícies inclinadas, gabinete de controle integrado (DC) com capacidade de armazenar até 100 receitas e programação de produção em lotes. | Resolução Gecex nº 322, de 4 de abril de 2022 | I | 2025-12-31 |  | 2022-05-01
8438.50.00 | 408 | Máquinas para cortes, em fluxo contínuo, de queijos, carnes, frutas e verduras em cubos, tiras, fatias e ralados, feitas em aço inoxidável, para produtos com tamanho até aproximadamente 114mm, dotadas de 1 faca de corte para fatias, um eixo de corte circular e um eixo de corte transversal para fazer o corte em cubos e equipadas com motor de 10HP (7,5kW). | Resolução Gecex nº 322, de 4 de abril de 2022 | I | 2025-12-31 |  | 2022-05-01
8438.50.00 | 409 | Máquinas para formar “nuggets”, hambúrgueres e/ou “steaks” de frango e/ou de carne através de sistema de tambor rotativo com velocidade igual ou superior a 15rpm, com capacidade de processamento igual ou superior a 1.500kg/h, incluindo sistema de acionamento do tambor por servomotor, sistema mecânico de expulsão das porções por servomotor, sistema de bomba de lóbulos integrado e reservatório pivotante com caracóis de alimentação internos acionados por servomotor. | Resolução Gecex nº 322, de 4 de abril de 2022 | I | 2025-12-31 |  | 2022-05-01
8438.50.00 | 410 | Equipamentos para desossa vertical de paleta ou pernil suíno, capacidade entre 100 e 1.200peças/h, dotados de transportador através de trilhos podendo ser simples com 1 trilho ou duplo com 2 trilhos, ganchos e mesas para pendura, guias de apoio para melhora da ergonomia das operações manuais, desossa com ou sem remoção de pescoço, com ou sem remoção de escápula, corte automático dos ossos tubulares e descarregamento automático | Resolução Gecex nº 322, de 4 de abril de 2022 | I | 2025-12-31 |  | 2022-05-01
8438.50.00 | 411 | Equipamentos automáticos robotizados para divisão de carcaça de suínos em 2 metades, por meio de corte longitudinal contínuo por cerra circular, sem paradas no processo devido ao sistema duplo de ferramentas de corte “TwinTool”, com esterilização das lâminas automaticamente com vapor e velocidade de processo de até 650carcaças/h. | Resolução Gecex nº 322, de 4 de abril de 2022 | I | 2025-12-31 |  | 2022-05-01
8438.50.00 | 412 | Equipamentos automáticos robotizados para corte do pescoço de suínos por meio de sistema duplo de ferramentas de corte “TwinTool”, sem paradas no processo, com esterilização das lâminas automaticamente com vapor e velocidade de processo de até 650carcaças/h. | Resolução Gecex nº 322, de 4 de abril de 2022 | I | 2025-12-31 |  | 2022-05-01
8438.50.00 | 413 | Equipamentos automáticos robotizados para extração retal de suínos por meio de um sistema duplo de ferramentas especiais para oclusão do reto “TwinTool”, sem paradas no processo, com esterilização da ferramenta automaticamente com vapor e velocidade de processo de até 650carcaças/h. | Resolução Gecex nº 322, de 4 de abril de 2022 | I | 2025-12-31 |  | 2022-05-01
8438.50.00 | 414 | Equipamentos automáticos robotizados para extração da banha rama da carcaça de suínos, por meio de 2 ferramentas especiais (direita e esquerda) com velocidade de processo de até 650carcaças/h. | Resolução Gecex nº 322, de 4 de abril de 2022 | I | 2025-12-31 |  | 2022-05-01
8438.50.00 | 415 | Equipamentos automáticos, produzidos em aço inoxidável grau alimentício, para operação de cortes manuais sequenciais, primários e secundários, de partes de suínos, dotados de transportador giratório motorizado constituído de trilhos com penduradores em forma de ganchos com sistema inteligente de movimentação controlada, travamento e posicionamento do produto para corte diversos em estações individuais de trabalho de alturas ajustáveis com ou sem cadeiras e com ou sem amoladores de facas. | Resolução Gecex nº 322, de 4 de abril de 2022 | I | 2025-12-31 |  | 2022-05-01
8438.50.00 | 417 | Moinhos de alta capacidade para preparação de salmoura, fabricados em aço AISI 304, combinando as ações de moer, agitar e desagregar para utilização na preparação de salmouras alimentícias, especialmente as de alta viscosidade, dotados de motor de 5,5W e rotação de 3.000rpm. | Resolução Gecex nº 322, de 4 de abril de 2022 | I | 2025-12-31 |  | 2022-05-01
8438.50.00 | 418 | Equipamentos para preparação e injeção de salmoura em peças de carne com e sem osso, com sistema de injeção por “efeito spray”, dotados de 1.820 pontos de injeção distribuídos em 260 agulhas intercambiáveis e multiperfuradas, com capacidade para executar 1 ciclo por segundo, com pressão monitorada para injeção estática (sem movimento da agulha) em cada peça, volume de injeção regulável. | Resolução Gecex nº 322, de 4 de abril de 2022 | I | 2025-12-31 |  | 2022-05-01
8438.50.00 | 421 | Máquinas para extrair costelas, com capacidade de extração de até 1.500 costelas/h, com sistema automático de escaneamento para determinar o caminho do corte, com robô de 6 eixos para execução precisa do movimento de corte, capazes de produzir simultaneamente diferentes especificações de corte. | Resolução Gecex nº 322, de 4 de abril de 2022 | I | 2025-12-31 | Resolução Gecex nº 344, de 19 de maio de 2022 | 2022-05-26
8438.50.00 | 422 | Máquinas injetoras de salmoura, em produtos cárneos com ou sem osso, dotadas de: cabeçote de injeção de salmoura, único ou duplo, de baixa pressão, equipado com agulhas com diâmetro variável, podendo ser de 1,9mm, 2,5mm, 3mm, 4 ou 5mm; avanço pulsado, de passo inteiro (82mm) ou meio passo (41mm), por esteira de movimento perpétuo, confeccionada em aço inoxidável; reservatório de salmoura de 400 litros, com filtro rotativo de tolerância 0,3 ou 0,5mm, sistema de refrigeração da salmoura por trocador de calor tubular a glicol, e sistema anti-sedimentação composto por bomba de recalque; e tela sensível ao toque, colorida, para programação, controle da operação e rastreio de dados da produção. | Resolução Gecex nº 322, de 4 de abril de 2022 | I | 2025-12-31 | Resolução Gecex nº 344, de 19 de maio de 2022 | 2022-05-26
8438.50.00 | 423 | Máquinas tenderizadoras para preparo de produtos cárneos em natura ou cozidos, equipadas com 2 rolos sobrepostos de movimentos sincronizados, com suspensão pneumática no rolo superior, tração por sistema de correntes e coroas dentadas, e sistema de lubrificação automático integrado, podendo ser equipada com: rolos de dilaceração ou perfuração, através de 4 tipos discos de lâminas fabricadas de aço temperado, com regulagem de distanciamento manual entre -16 e +120mm, ou rolos de esmagamento, maciços, de 3 tipos de ranhuras, feitos em polietileno, com regulagem de distanciamento manual entre 1 e 120mm. | Resolução Gecex nº 322, de 4 de abril de 2022 | I | 2025-12-31 | Resolução Gecex nº 344, de 19 de maio de 2022 | 2022-05-26
8438.50.00 | 424 | Combinações de máquinas para fatiar bacon e calabresa, compostas de: Fatiadora dotada de câmera e escaneamento a lazer do produto a ser fatiado de alta velocidade para produzir pacotes de peso fixo, com: sistema de alimentação de esteiras rolantes, corte das bordas do bacon, descarga de detritos, lâmina de corte envolvente de longa durabilidade com velocidade de rotação de até 1.600rpm, Temperatura do produto entre -5 a -3 graus Celcius, Velocidade da linha até 2.000rpm, com Capacidade de produção de: Bacon Barriga: de 800 a 1.800kg/h; bacon Redondo: de 800 a .1.800kg/h; calabresa Reta: de 800 a 1.200kg/h; com painel de controle “ihm” completo, com ou sem acesso para acesso remoto; com ou sem afiador de lâminas de corte, com ou sem carro de higienização; e balança verificadora de peso de produtos em processo, com esteira de dejetos para produtos fora do peso e esteiras de descarga de produto em 2 estágios. | Resolução Gecex nº 322, de 4 de abril de 2022 | I | 2025-12-31 | Resolução Gecex nº 356, de 20 de junho de 2022 | 2022-06-28
8438.50.00 | 425 | Máquinas porcionadoras de carne com peso controlado para produtos com ou sem osso, com temperatura maior ou igual a -3 graus Celsius, mas inferior ou igual a 8 graus Celsius, comprimento de até 700mm e espessura de 1 a 50mm, com velocidade máxima de até 240cortes/min, dotadas de sistema de troca rápida de moldes, com ou sem conjunto de moldes e acessórios para diferentes tamanhos de carnes, com painel de controle. | Resolução Gecex nº 322, de 4 de abril de 2022 | I | 2025-12-31 | Resolução Gecex nº 356, de 20 de junho de 2022 | 2022-06-28
8438.50.00 | 426 | Máquinas construídas em aço inox, para fatiamento vertical por discos para carne fresca sem osso, com altura máxima do produto 180mm, com largura máxima de trabalho de 460mm, motor de 0,73kW, espessura de corte mínimo de 5mm, velocidade de trabalho 9,8m/min., capacidade máxima de produção até 3.000kg/h, rolo dentado de Z=88 dentes, alimentação 24V, 380V/60Hz | Resolução Gecex nº 322, de 4 de abril de 2022 | I | 2025-12-31 | Resolução Gecex nº 356, de 20 de junho de 2022 | 2022-06-28
8438.50.00 | 427 | Máquinas construídas em aço inox, para retirada de pele e gorduras de origem animal, com regulagem para variação de espessura, com área de trabalho de 450mm, motor de 0,75kW, comando elétrico 24V, rolo de arraste dentado Z=44, velocidade de trabalho de 14m/min, 380V/60Hz. | Resolução Gecex nº 322, de 4 de abril de 2022 | I | 2025-12-31 | Resolução Gecex nº 356, de 20 de junho de 2022 | 2022-06-28
8438.50.00 | 428 | Máquinas construídas em aço inox, para retirada de membrana de origem animal, com regulagem para variação de espessura, com área de trabalho de 450mm, motor de 0,75kW, comando elétrico 24V, rolo de arraste dentado passo p=2,5mm, velocidade de trabalho de 21m/min, 380V/60Hz. | Resolução Gecex nº 322, de 4 de abril de 2022 | I | 2025-12-31 | Resolução Gecex nº 356, de 20 de junho de 2022 | 2022-06-28
8438.50.00 | 429 | Misturadores/moedores para a homogeneização de carnes pré-picadas e/ou outros produtos cárneos, construídas preponderantemente em aço inoxidável, capacidade máxima de alimentação maior ou igual a 1.125L, câmara de mistura com duplo eixo de paletas, sendo um dos eixos deslocado para o direcionamento do material processado até o canal de moagem (mínima sobra na câmara de mistura) disposto em 90 graus em relação aos eixos de mistura, velocidade variável entre 4 e 32 rpm, diâmetro do cabeçote de moagem igual a 200mm, sensor de temperatura, sistema de dosagem de água, sistema de gerenciamento automático através de controlador lógico programável (CLP) com painel de interface IHM (Interface Homem Máquina) tipo "touchscreen", capacidade de armazenamento de até 100 programas de mistura de múltiplas etapas. | Resolução Gecex nº 322, de 4 de abril de 2022 | I | 2025-12-31 | Resolução Gecex nº 375, de 26 de julho de 2022 | 2022-08-04
8438.50.00 | 430 | Máquinas para formação e porcionamento de carnes e massas diversas, com capacidade para a formação de produtos tridimensionais, utilizando rolos formadores, com produtividade de até 8.000kg/h ou de até 240descargas/min, com capacidade de corte de músculos íntegros, formação de produtos finais a partir de massa obtida de mistura de músculos animais íntegros e emulsão e formação por injeção hidráulica para porções consistentes com pesos acurados, com área utilizável do molde de 400 a 1.000mm de comprimento e diâmetro de 300mm, com espessura do molde, podendo variar de 3 a 25mm, com totalizador de dados de produção, operações e com monitoramento de dados de temperatura do produto, pressão de enchimento, velocidade da máquina e produtividade, via tela de toque com ou sem bomba dosadora. | Resolução Gecex nº 322, de 4 de abril de 2022 | I | 2025-12-31 | Resolução Gecex nº 375, de 26 de julho de 2022 | 2022-08-04
8438.50.00 | 431 | Carregadores de salsichas, estilo ordenador, com ou sem método "first in/first out", para produtos com ou sem tripas, cozidas, com diâmetro de 12 a 32mm e comprimento de 76 a 300mm, com capacidade de carregar até 1.800peças/min, taxa de preenchimento de 98%, com esteira elevadora, esteira intermediária de inspeção e painel de controle "touch screen". | Resolução Gecex nº 322, de 4 de abril de 2022 | I | 2025-12-31 | Resolução Gecex nº 394, de 30 de agosto de 2022 | 2022-09-07
8438.50.00 | 432 | Máquinas automáticas para descoureamento para carne de suínos, bovinos e ovinos, dotadas de esteira de entrada com velocidade de 0,40m/s, dispositivo mecânico para controle da largura do corte, controle de regulagem para altura do corte com ajuste milimétrico, largura de corte 519mm, com mecanismo simplificado para troca rápida de lâmina, acionadas por motor elétrico com potência de 0,75kW. | Resolução Gecex nº 322, de 4 de abril de 2022 | I | 2025-12-31 | Resolução Gecex nº 394, de 30 de agosto de 2022 | 2022-09-07
8438.50.00 | 433 | Carregadores automáticos das varas de pendura contendo embutidos (salsichas), para produtos com diâmetro (calibre) de até 24mm e comprimento de até 147mm, com capacidade de até 315 salsichas por vara e de até 7,71 varas carregadas/min de salsichas com 125mm de comprimento.” | Resolução Gecex nº 322, de 4 de abril de 2022 | I | 2025-12-31 | Resolução Gecex nº 394, de 30 de agosto de 2022 | 2022-09-07
8438.50.00 | 440 | Sistemas de processamento de embutidos de carne, por meio de emulsão e redução, com bomba de alimentação forçada de velocidade variável, com palhetas controladas por inversor de frequência, conjunto de corte de discos/facas quádruplas, com correção de desgaste de laminas de corte exercida por mola de tensionamento compensadora individual para cada conjunto, alimentador horizontal de rosca, contendo um silo alimentador 500 a 6.000Lbs, com velocidade configurável de 1.775 até 2.410rpm no cabeçote, placas perfuradas com diâmetro de até 230mm, motor principal com potência máxima de 150kW e capacidade de produção máxima de corte grosso de 9.000 a 13.500kg/h, painel eletrônico de operação para programação, com indicação das temperaturas de entrada e saída do produtos refinado, bem como pressão de operação “touchscreen", coleta de dados do processo e sistema de eliminação de ossos e cartilagem de produto cárneo. | Resolução Gecex nº 322, de 4 de abril de 2022 | I | 2025-12-31 | Resolução Gecex nº 415, de 27 de outubro de 2022 | 2022-11-07
8438.50.00 | 441 | Máquinas fatiadoras computadorizadas de alta performance para frios, embutidos e queijos, com espessura ajustável das fatias entre 0,5 a 50mm, com capacidade máxima de 400cortes/min (por peça fatiada), com sistema de faca circular, capacidade para fatiar produtos com até 1.000mm de comprimento, munidas de sistema de servomotores e servocontroladores para as precisões de velocidade e posicionamento, dotadas ou não de balança de pesagem dinâmica; de unidade de rejeição; de esteira transportadora de porções; de dispositivo intercalador de filme plástico entre as fatias e unidade externa para afiação de facas, de valor unitário (CIF) não superior a R$ 1.432.530,20. | Resolução Gecex nº 322, de 4 de abril de 2022 | II | 2025-12-31 | Resolução Gecex nº 415, de 27 de outubro de 2022 | 2022-11-07
8438.50.00 | 442 | Máquinas para processamento de blocos congelados de proteína animal, dotadas de: 1 homogeneizador de massa com sistema de mistura tipo pás com 2 eixos independentes, injeção de vapor com capacidade de até 1.000L/ciclos de até 30min, 1 sistema de dosificação contínua e 1 silo de alimentação com 2 roscas de descarga engrenadas acionados por sistema de motoredutores. | Resolução Gecex nº 322, de 4 de abril de 2022 | I | 2025-12-31 | Resolução Gecex nº 415, de 27 de outubro de 2022 | 2022-11-07
8438.50.00 | 443 | Máquinas para maturação e secagem de produtos cárneos (salames) em câmara de cura, automáticas, com controle de temperatura e umidade do ar através de sondas, com possibilidade de programação da receita através de “interface” IHM “touchscreen”, para 32 ou mais prateleiras duplas suspensas, temperatura de operação de 10 a 18 graus celsius, umidade relativa de 60 até 95% e compressão de ar de até 150L/min. | Resolução Gecex nº 322, de 4 de abril de 2022 | I | 2025-12-31 | Resolução Gecex nº 415, de 27 de outubro de 2022 | 2022-11-07
8438.50.00 | 444 | Máquinas para maturação e secagem de produtos cárneos (salames) em câmara de pré cura, automáticas, com controle de temperatura e umidade do ar através de sondas, com possibilidade de programação da receita através de “interface” IHM “touchscreen”, para até 16 prateleiras duplas suspensas, temperatura de operação de 10 a 29 graus celsius, umidade relativa de 65 até 90%, compressão de ar de até 150L/min, com ou sem gerador de fumaça. | Resolução Gecex nº 322, de 4 de abril de 2022 | I | 2025-12-31 | Resolução Gecex nº 415, de 27 de outubro de 2022 | 2022-11-07
8438.50.00 | 445 | Combinações de máquinas para pré-triturar e moer diferentes tipos de carnes congeladas, construídas preponderantemente em aço inoxidável, para utilização em linhas de produção de ração animal úmida, capacidade para 10t/h, compostas de: 1 pré-triturador mono-eixo para o processamento de blocos de carne congelada, com diâmetro do eixo triturador igual a 950mm; 1 moinho de pedaços de carne congeladas, com diâmetro das facas iguais a 550mm e placa com furos de 5mm de diâmetro; 2 transportadores de correia para interligação das fases da operação; 2 detetores de metal; com ou sem estruturas metálicas de montagem e plataformas de manutenção; com ou sem sistema de gerenciamento central com controlador lógico programável (CLP). | Resolução Gecex nº 322, de 4 de abril de 2022 | I | 2025-12-31 | Resolução Gecex nº 427, de 01 de dezembro de 2022 | 2022-12-12
8438.50.00 | 446 | Câmaras de secagem de matéria-prima para produtos cárneos para produção de salame, automáticas, com controle de temperatura e umidade do ar através de sondas, com possibilidade de programação da receita através de “interface” HMI "touchscreen", operando através de gaiolas, com capacidade total de carga igual ou superior a 8.000kg, temperatura na câmara variando de -6 a +3 graus Celsius, “skid” com compressor autônomo para geração de frio e degelo da bateria por aquecimento com gás quente, trocador de ar interno para controle de temperatura e umidade e unidade condensadora externa.” | Resolução Gecex nº 322, de 4 de abril de 2022 | I | 2025-12-31 | Resolução Gecex nº 427, de 01 de dezembro de 2022 | 2022-12-12
8438.50.00 | 447 | Máquinas depenadeiras de contra rotação para depenar pena de aves, com 2 portais de estrutura em aço inoxidável, tendo de cada lado um eixo rotativo e um eixo com 21 discos com dedos de borracha, discos pares fixos girando no sentido horários, discos ímpares soltos girando no sentido anti-horário, com ajustes de subida, descida e largura e acionamento elétrico com: 2 motores de 5kW, 2 motores de 7kW e 1 motor hidráulico de 0,75kW, consumo de água de 2.000 litros/h e quadro de comando. | Resolução Gecex nº 322, de 4 de abril de 2022 | I | 2025-12-31 | Resolução Gecex nº 442, de 27 de dezembro de 2022 | 2023-01-05
8438.50.00 | 448 | Transferidores de linhas, de qualquer linha para qualquer linha, em processo de beneficiamento de frangos, para uso em linhas de alta velocidade com passos de manilha iguais ou diferentes e velocidades iguais ou diferentes, constituindo o carousel nas dimensões: comprimento entre 3.860 e 5.649mm, largura entre 2.086 e 2.634mm e altura de 2.291mm; motor do transportador de 0,37kW e velocidade de até 36m/min; freio magnético; portas de segurança para acesso de ajustes e manutenção durante a operação da máquina, com janelas de observação e painel de controle (PLC) com tela de 8 polegadas, sensível ao toque. | Resolução Gecex nº 322, de 4 de abril de 2022 | I | 2025-12-31 | Resolução Gecex nº 442, de 27 de dezembro de 2022 | 2023-01-05
8438.60.00 | 014 | Máquinas de corte mista para floretes com capacidade para 7.200brócolis/h ou 6.000couves-flores/h, com sensores com capacidade de corte adaptado automaticamente de acordo com o tamanho do produto e composto por um bunker com elevador. | Resolução Gecex nº 322, de 4 de abril de 2022 | I | 2025-12-31 |  | 2022-05-01
8438.60.00 | 015 | Máquinas para corte contínuo de produtos hortícolas em rodelas de fatias lisas e onduladas, tiras e cortes “julienne” e tiras ovais, por meio de rodas de cortes intercambiáveis com 20" (508mm) de diâmetro, feitas em aço inoxidável com 2 correias de alimentação e rampa de descarga inclinada, com dimensões de 2.560 a 2.978mm (com mesa de preparo) (C) x 897mm (L) x 1.569 a 1.686mm (com parada remota) (A). | Resolução Gecex nº 322, de 4 de abril de 2022 | I | 2025-12-31 |  | 2022-05-01
8438.60.00 | 017 | Máquinas automáticas para descascar frutas: abacaxis, melões e mamões, com capacidade de processamento de 1.200 a 1.500kg/h, produtividade de 13frutos/min. | Resolução Gecex nº 322, de 4 de abril de 2022 | I | 2025-12-31 |  | 2022-05-01
8438.60.00 | 018 | Máquinas de corte para floretes de brócolis com capacidade para 12.000 brócolis/h, com sensores para leitura do tamanho do produto inteiro, para corte adaptado automaticamente ao tamanho programado. | Resolução Gecex nº 322, de 4 de abril de 2022 | I | 2025-12-31 |  | 2022-05-01
8438.60.00 | 019 | Máquinas para cortes em fluxo contínuo de produtos hortícolas em cubos, tiras, fatias e desfiados, feita em aço inoxidável, com capacidade de produção de até 10t/h de batatas com fatiamento de 11mm, com dimensão máxima para recebimento de produtos de 254mm, com ajuste fino para maior precisão de corte, através de colares reguláveis em ambos os eixos de corte. | Resolução Gecex nº 322, de 4 de abril de 2022 | I | 2025-12-31 |  | 2022-05-01
8438.60.00 | 020 | Combinações de máquinas, semiautomática, com operação sequencial, tipo modular, como linha de máquinas destinadas a misturar azeitonas com porções de especiarias e óleo (misturador), compreendendo, virador de bombona com azeitonas de operação manual e capacidade até 300kg para alimentar a linha interligado apenas mecanicamente; e demais máquinas interligadas mecânica e eletronicamente, com controlador lógico programável (CLP) tela de toque, compostas de: tanque de inundação (tremonha) com capacidade até 1.500L ou 900kg dotadas de elevador com compartimentos (cubetas) e bomba manual de evacuação de excesso líquido; dispensador/dosador (tremonha) do produto principal, correia de inspeção (transportadora) de velocidade controlada com carril dispensador de impurezas, dispensador/dosador de especiarias secas de reposição sendo bandeja vibratória eletromagnética com tremonha de alimentação de 20L, dispensador/dosador de azeite com bocais e temporizador; tambor misturador dos produtos dosados (homogêneo), capacidade de produção até 2.000kg/h, 3kW (potência elétrica), 5 1N/min (consumo de ar comprimido). | Resolução Gecex nº 322, de 4 de abril de 2022 | I | 2025-12-31 |  | 2022-05-01
8438.60.00 | 021 | Sistemas de correias com campo elétrico pulsado, para tratamento de batatas, com formato de onda de pulso retangular, unipolar, feito em aço inoxidável, com capacidade máxima entre 28 e 60T/H de batatas em uma mistura de água com batata. | Resolução Gecex nº 322, de 4 de abril de 2022 | I | 2025-12-31 |  | 2022-05-01
8438.60.00 | 022 | Equipamentos automáticos para texturização de tubérculos vegetais em até 30.000kg/h de batatas, com campo elétrico pulsado para redução de quebras moleculares e de desperdícios e elevação de crocância com gerador de pulso elétrico de até 30kV, corrente de saída operacional de até 3.000A e frequência operacional de até 500pulsos elétricos/s. | Resolução Gecex nº 322, de 4 de abril de 2022 | I | 2025-12-31 |  | 2022-05-01
8438.60.00 | 023 | Combinações de máquinas para cortes customizados de até 30t/h de batata pré aquecida, compostas de: classificador com 7 rolos hexagonais rotativos para distribuição uniforme, 10 canais cônicos para conversão de fluxo em 4 faixas; 3 estações de cortes compostas por conjunto de 4 hidro cortadores com 4 bombas de alto fluxo de 40HP, sensores de pressão e detecção de anomalias, 4 desaceleradores de 45 graus de inclinação, 3 desaguadores acionados por vibradores e 3 removedores de lascas e aparas, com recirculação e aproveitamento de água; sistema de transbordo de água para bombas e transferência de água com amido; sistema de resíduos para coleta de resíduos. | Resolução Gecex nº 322, de 4 de abril de 2022 | I | 2025-12-31 |  | 2022-05-01
8438.60.00 | 024 | Combinações de máquinas para limpeza e retirada de matéria orgânica superficial em até 30.000kg/h de batata “in natura” por vapor em alta pressão superior a 22bar, temperatura mínima de 220 Graus Celsius e polimento centrífugo uniforme, controlada por PLC e IHM, compostas de: Esteira de alimentação com fluxo e dotada de dispositivos de higienização sanitária automática (CIP); Acumulador de vapor saturado de alta pressão para armazenagem e estabilização do processo; Cilindro orbital de alta pressão, composto por 3 células de carga para otimização pontual de vapor de 4 a 10s sob pressão de 22bar em velocidade operacional de até 80ciclos/h; 2 Roscas transportadoras com velocidade controlada e ajustável; Polidor centrífugo dotado de rotor inverso, com retenção de produto controlada e rotação ajustável automaticamente; câmara de lavagem residual com fluxo de alimentação de limpeza controlado por bombas de deslocamento e retirada residual de matéria orgânica por “sprays”; e Esteira de inspeção manual. | Resolução Gecex nº 322, de 4 de abril de 2022 | I | 2025-12-31 |  | 2022-05-01
8438.60.00 | 025 | Combinações de máquinas para potencialização de textura em até 22t/h de batatas pré-fritas congeladas, compostas de: correia de alimentação e distribuição homogênea, com fluxo laminar; 2 bandejas de imersão com controle automático de nível de fluxo de óleo, compostas de 2 correias individuais e construídas em aço inox 304; 2 bombas de recirculação de 2 estágios, com motores de 150HP, para equalização de volume de óleo; filtro de migalhas, composto de correia inclinada, bomba de circulação de óleo, bomba para sistema de autolimpeza e transmissor de nível; filtro de papel com controle de nível de óleo, sistema spray e correia com acionamento automático; separador de óleo quente por vibração em duplo deck; 2 filtros lakos com isolamento de manta de fibra cerâmica e drenagem automática; 2 trocadores de calor com visor para circulação de vapor e manutenção constante de fluxo de óleo de aproximadamente 9.464L/min, em temperatura de até 198 Graus Celsius e carga total de calor de até 2.622.510kcal/h; sistema de proteção contra incêndio, com detecção e contenção automática de focos; e correia de descarga de produto. | Resolução Gecex nº 322, de 4 de abril de 2022 | I | 2025-12-31 |  | 2022-05-01
8438.60.00 | 026 | Classificadores de batatas com capacidade de produção de até 30t/h, construídos em aço inoxidável, com dimensões de 5.152 (C) x 3.097mm (L); vibrador de entrada com acionamento magnético de dimensões 2.635 (C) x 2.098mm (L), contendo conjunto de câmeras, sendo: 2 câmeras de imagem hiperespectral (CIT) e 4 câmeras coloridas (RGB), possuindo, respectivamente, 312 e 2.048pixels, resfriador com dimensões de 1.047(C) x 1.127mm (L), 4,6kW e temperatura de resfriamento de 25 Graus Celsius. | Resolução Gecex nº 322, de 4 de abril de 2022 | I | 2025-12-31 |  | 2022-05-01
8438.60.00 | 027 | Combinações de máquinas automáticas para processamento de até 60t/h de batatas "in natura", com controle de fluxo, movimentação e Intertravamentos por painel de controle com PLC e interface homem-máquina (IHM), compostas de: estação de recebimento com controle intertravado para auto ajuste e manutenção de fluxo; eliminador de resíduos e retirada de materiais indesejados sem danos superficiais de matéria prima; estação de armazenamento composta por comportas para controle de fluxo e seleção de descarga em 4 silos de armazenamento e dispositivo de distribuição automática tripla com retorno de excedente; estação de descarga de silos com transportador e contenção de descarga e sistema "By-Pass"; estação de Classificação Parametrizável, compreendida por classificador primário diametral para pequenos diâmetros de batatas (<45mm), médios (45 - 60mm) e grandes (>60mm) e classificador secundário longitudinal para tubérculos de pequenos e médios diâmetros e comprimentos (<100mm, ou >100mm), dispositivo de carregadeira de supersacs e batatas "Wedge"; carregadeira "supersac", com movimentação automática de até 4 "supersacs" (cheios e vazios)/h; estação de carregamento de batatas "Wedge" até os silos de armazenamento, composta por comportas independentes e automáticas; estação de limpeza automática com removedor de torrões e corpos estranhos; estação de transporte de resíduos e direcionamento de descartes; estação de transferência com controle automático de alimentação da linha de produção. | Resolução Gecex nº 322, de 4 de abril de 2022 | I | 2025-12-31 |  | 2022-05-01
8438.60.00 | 028 | Combinações de máquinas para texturizar e controlar ação enzimática de até 24.000kg/h de batata palito "in natura", compostas de: 2 texturizadores para gelatinização intracelular, integrados por calha vibratória e com sistema de vapor, equipamentos de alimentação, eficiência de 2 a 4kg de produtos por 1kg de vapor e sistema de recirculação de água; imersor tubular para controle de oxidação e coloração final do produto com calha tubular de direcionamento de fluxo; estação de concentração de insumos para preparação de solução aquosa principal, com agitador, bombas, sensores de temperatura e transmissor de nível; estação de concentração de açúcares para preparação de solução aquosa secundária, com agitador, bombas, sensores de temperatura e transmissores de nível; estação de coleta e recirculação de solução aquosa; dispositivo de recirculação de solução aquosa; desaguador de produto inerte em solução aquosa. | Resolução Gecex nº 322, de 4 de abril de 2022 | I | 2025-12-31 |  | 2022-05-01
8438.60.00 | 029 | Máquinas cortadoras versáteis para batatas e outras frutas e vegetais, com cabeças de corte standard de 8 estações opcionalmente com 14 estações, ajustáveis para cortes precisos e uniformes, podendo ser equipada com cabeçotes para: rodelas lisas, rodelas em "V", rodelas onduladas, diversos tipos de ralados completos ou reduzidos, cortes em tiras e granulados; aceita produtos com tamanhos até 101,6mm (4 polegadas) em qualquer dimensão; com funcionamento contínuo e produção ininterrupta; desenhada para assegurar fácil limpeza e manutenção; equipadas com motores com potência desde 1,5 até 7,5kW dependendo da aplicação; com capacidade de produção de até 900kg/h para batata em rodela, até 2.200kg/h para batata ralada e até 5.500kg/h para batata em tiras. | Resolução Gecex nº 322, de 4 de abril de 2022 | I | 2025-12-31 |  | 2022-05-01
8438.60.00 | 030 | Combinações de máquinas para texturização e aplicação de revestimento alimentício em até 20.000kg/h de batatas palito, compostas de: estação de mistura de insumos com conjunto de descarga a granel de big bags de até 2t, roscas transportadoras inclinadas de 229mm de diâmetro; peneira vibratória; chutes de transição magnético; chute de descarga com três células de carga e capacidade de 1,3m³; rosca transportadora reversível de 150mm; dispositivo de alimentação de big bags; tanques de mistura em alta rotação; tanques de hidratação inteligente, com capacidade de 1,5m³ e célula de carga; estação de aplicação de revestimento alimentício composto por aplicador e correia de imersão, duas correias de retirada de excessos de revestimento e redirecionamento à estação de recirculação; e estação de recirculação composto por tanque de recuperação com volume de 200L e dispositivo "cryolators" para trocas de temperatura. | Resolução Gecex nº 322, de 4 de abril de 2022 | I | 2025-12-31 |  | 2022-05-01
8438.60.00 | 031 | Combinações de máquinas, automáticas, destinadas ao descasque e classificação de amêndoas das castanhas de caju de tamanhos variados, com capacidade de até 1.000kg/h, compostas de: tremonha de piso; tremonha suspensa, elevador de castanha "in natura"; elevador de amêndoa; esteira de revisão, 5 máquinas decorticadoras com 10 cabeças de corte cada uma; 3 peneiras vibratórias; 2 ventiladoras, máquina classificadora com 8 rolos; 2 mesas INOX; 5 sopradores de cascas; 4 centrífugas e painel elétrico. | Resolução Gecex nº 322, de 4 de abril de 2022 | I | 2025-12-31 |  | 2022-05-01
8438.60.00 | 032 | Máquinas para descascar batatas, dotadas de pelador de batata abrasivo com capacidade de 2,5t/h com dimensões de 3.996mm (C) x 1.106mm (L) x 2.456,3mm (A), fabricados em aço inoxidável 304, cama de rolos rotativos revestidos com carborundum e motoredutor SEW 1,5kW 380VAC 60Hz; transportador helicoidal com 100mm de diâmetro e motoredutor SEW 0,25kW 380VAC 60Hz. | Resolução Gecex nº 322, de 4 de abril de 2022 | I | 2025-12-31 |  | 2022-05-01
8438.60.00 | 033 | Equipamentos automáticos para remoção de até 35m³/h de lama proveniente da lavagem de até 30t/h de batatas "in natura", recuperação e recirculação de água, compostos de filtro tipo carretel para retirada de detritos da água, tanque coletor para separação de sólidos e direcionamento de água de transbordo para recuperação, difusor para controle de velocidade de entrada de água, sensor de nível para intertravamento automático de acionamento da rosca sem-fim de descarga, rosca sem-fim de descarga para direcionamento de sólidos removidos; chute de detritos e válvulas guilhotinas tipo "orbinox" para "by-pass", com painel de controle com controlador logico programável e interface homem-máquina (IHM). | Resolução Gecex nº 322, de 4 de abril de 2022 | I | 2025-12-31 |  | 2022-05-01
8438.60.00 | 034 | Combinações de máquinas para inativação enzimática e pré-cozimento de batata, compostas de: esteira de balança para monitoramento e controle do fluxo de batata com capacidade de processamento de até 8t/h, de dimensões 3.200,2mm (C) x 1.050,5mm (L), com pesagem que utiliza células de carga e codificadores de motor, fabricado em aço inoxidável 304; branqueador de batata, com capacidade de processamento de até 8t/h, de dimensões 7.105,7mm (C) x 2.259,4mm (L) x 2.597,6mm (A), com rosca helicoidal de diâmetro total de 2.146,8mm, fabricado em aço inoxidável; resfriador de batata (tipo Keyhole), com capacidade de processamento de até 8t/h, de dimensões 8.310,3mm (C) x 2.964,3mm (L) x 2.601mm (A), com rosca helicoidal de diâmetro total de 2.146,8mm, fabricado em aço inoxidável; trocador de calor, com capacidade de 644.8kw/hr, de dimensões 5.967,6mm (C) x 933,5mm (L) x 3.618,6mm (A) fabricado em aço inoxidável; “bunker” (tipo cone), com capacidade de processamento de até 8t/h, de dimensões 3.526,3mm (C) x 1.219,2mm (L) x 2.407,9mm (A), fabricado em aço inoxidável 304, rosca helicoidal, motoredutor 2,2kW 380VCA 60Hz; agitador vibratório com aplicação de pirofosfato, com capacidade de processamento de até 8t/h, de dimensões 2.349,5mm (C) x 1.417,8mm (L) x 1.426,6mm (A), dotado de tubos de aplicação de pirofosfato do tipo nebulizador, fabricados em aço inoxidável. | Resolução Gecex nº 322, de 4 de abril de 2022 | I | 2025-12-31 |  | 2022-05-01
8438.60.00 | 035 | Combinações de máquinas para processar e formatar batatas, com capacidade de processamento de até 5t/h, compostas de: “bunker” (tipo cone), com capacidade de produção de até 8t/h, de dimensões 4.070mm (C), x 1.219mm (L), fabricado em aço inoxidável 304, rosca helicoidal acoplada, motoredutor 2,2kW 380VCA 60Hz; potencializador de célula de amido (cozedor), com capacidade de processamento de até 8t/h, de dimensões 7.288mm (C) x 2.127,5mm (L) x 2.061,4mm (A), fabricado em aço inoxidável, rosca de diâmetro 1.750,8mm; rosca de transferência reversa, com capacidade de processamento de até 8t/h, de dimensões 2.573mm (C) x 432mm (L) x 513mm (A), fabricado em aço inoxidável; 2 separadores de defeitos, de dimensões 1.871mm (C) x 978mm (L) x 1.772mm (A), fabricado em aço inoxidável, telas perfuradas fabricadas em aço inoxidável para separação de defeitos; calha resfriadora, com capacidade de produção de 7t/h, de dimensões 19.650,1mm (C) x 2.449,7mm (L) x 9.211,3mm (A), fabricado em aço inoxidável, com 2 bobinas de resfriamento com caixa de ventilador com capacidade de 8,5m³/s, de dimensões 7.158,4mm (C) x 2.556,5mm (L) x 2.686,6mm (A); calha detectora de metais, com capacidade de processamento de até 8t/h, fabricado em aço inoxidável, dispõe de rejeitor de material com metal, com capacidade de processamento de até 6t/h, de dimensões 1.300mm (C) x 726mm (L), fabricado em aço inoxidável 304; esteira de balança para monitoramento e controle do fluxo de batata, com capacidade de processamento de até 8t/h, de dimensões 3.700,2mm (C) x 1.192mm (L) x 1.718mm (A), fabricado em aço inoxidável 304; picador com dupla alimentação, com capacidade de produção de até 8t/h, de dimensões 2.873,7mm (C) x 1.511,5mm (L) x 1.012,8mm (A), caixa de alimentação dupla, rosca de trituração; misturador, com capacidade de produção de até 7t/h, de dimensões 4.878,8mm (C) x 935,8mm (L) x 855,2mm (A) com rosca de homogeneização, fabricado em aço inoxidável; 2 conjuntos de alimentação de aditivos de dimensões 1.295mm (C) x 553,5mm (L) x 1.066mm (A), fabricado em aço inoxidável; rosca para alimentação de aditivos de dimensões 2.186mm (C) x 260,5mm (L) x 535,4mm (A), fabricado em aço inoxidável. | Resolução Gecex nº 322, de 4 de abril de 2022 | I | 2025-12-31 |  | 2022-05-01
8438.60.00 | 036 | Máquinas automáticas para corte e seleção de castanhas de caju “in-natura”, com capacidade de 24.000kg/dia para extração de amêndoas, com acuracidade de 90%, com função para cortar e remover as cascas das amêndoas, em tamanhos entre 18 a 30mm, com classificadora de amêndoas por tamanho, com tanques para castanha de caju “in-natura” e para amêndoas processadas, com esteiras de canecas e tremonhas, com sopradores de rolo com sistema pneumático e quadro elétrico de operação. | Resolução Gecex nº 322, de 4 de abril de 2022 | I | 2025-12-31 |  | 2022-05-01
8438.60.00 | 037 | Combinações de máquinas para processar batatas, com capacidade de processamento de até 41,4t/h, compostas de: pelador a vapor de batata com dimensões de até 8.823mm (C) x 5.349mm (L) x 7.803mm (A), fabricado em aço inoxidável 304, recipiente de pressão interno de 21bar, balança de funil de dimensões 2.246mm (C) x 1.751mm (L) x 1.402mm (A), fabricado em aço inoxidável, acumulador de vapor de dimensões 5.610,6mm (C) x 2.962,3mm (L) x 3.458,4mm (A), fabricado em aço inoxidável, rosca de descarga com dimensões de até 7.578mm (C) x 2.127mm (L) x 8.422mm (A), fabricado em aço inoxidável, helicoide de 609,6mm de diâmetro trabalhando a 40 graus de inclinação, silenciador de dimensões 2.482mm (C) x 2.511mm (L) x 9.430mm (A), fabricado em aço inoxidável, possui a função de liberar o vapor pressurizado depois de utilizado pelo pelador para à atmosfera, chaminé de exaustão de dimensões 1.657mm (C) x 1.657mm (L) x 8.620mm (A), fabricado em aço inoxidável; descascador a seco, com capacidade de até 27,2 t/h, de dimensões 4.842,4mm (C) x 2.206mm (L) x 2.220mm (A), fabricado em aço inoxidável 304; lavador de batatas com capacidade de até 24,105t/h, de dimensões 4.493,1mm (C) x 2.020,2mm (L) x 2.065,6mm (A), fabricado em aço inoxidável 304, com tambor d’água rotativo com capacidade de 19m³, fabricado em aço inox 304; espalhador de rolos hexagonais com capacidade de até 41,4t/h de dimensões 2.581mm (C) x 1.397mm (L) x 1.616mm (A), com filamentos precisos de nylon. | Resolução Gecex nº 322, de 4 de abril de 2022 | I | 2025-12-31 |  | 2022-05-01
8438.60.00 | 038 | Combinações de máquinas para cortar batatas por hidrocorte, com capacidade de produção de até 52t/h, fabricado em aço inoxidável 304, compostas de: 2 bombas de corte tipo 8 polegadas, com capacidade de 21,7t/h, potência de 30kW; 5 bombas de corte tipo 6 polegadas, com capacidade de 14,5t/h, potência de 22kW; 7 tubos de alinhamento com sensor de vazão, fabricado em aço inoxidável; 1 hidrocortador único 1.092 (C) x 436 (L) x 938,9mm (A), com capacidade de 5,4t/h, fabricado em aço inoxidável, com tubo de direcionamento interno; 3 hidrocortadores duplo 1.094 (C) x 1.011 (L) x 1.006,9mm (A), com capacidade de 14,5t/h cada, fabricado em aço inoxidável, com tubo de direcionamento interno; 140 blocos de facas para cortes nas dimensões 8,2 x 8,2mm, 9 x 18mm, 10 x 10mm, 12 x 12mm, e formato de cunha; 7 tubos de descarga, fabricado em aço inoxidável; 6 tubos desaceleradores por inclinação com capacidade de até 250m³/h, fabricado em aço inoxidável; 3 calhas vibratórias desaguadora 48 polegadas com capacidade de 15,9t/h cada, fabricado em aço inoxidável, motor vibrador de 1.8kW 380VCA 60Hz. | Resolução Gecex nº 322, de 4 de abril de 2022 | I | 2025-12-31 |  | 2022-05-01
8438.60.00 | 039 | Combinações de máquinas para inativação enzimática e pré-cozimento de batatas, com saída de produto igual ou superior a 30t/h, compostas de: tubo de desaceleração com capacidade de 550m³/h, de dimensões 2.947,8 (C) x 1.022,9mm (L), fabricado em aço inoxidável; calha vibratória desaguadora 60 polegadas com capacidade de até 50t/h, de dimensões 2.389 (C) x 1.524 (L) x 1.574mm (A), fabricado em aço inoxidável, motor vibrador de 1.8kW 380VCA 60Hz; esteira de balança para monitoramento e controle do fluxo de batata com capacidade de processamento de até 50t/h, com pesagem que utiliza células de carga e codificadores de motor, fabricado em aço inoxidável 304; agitador vibratório com capacidade de produção de até 52t/h, fabricado em aço inoxidável 304, moto vibrador 1.1kW, 380VCA 60Hz; branqueador de primeiro estágio com capacidade de produção de até 53t/h, com rosca de diâmetro total de 2.845,3mm, trocador de calor interno, fabricado em aço inoxidável 304; branqueador de segundo estágio com capacidade de produção de até 53t/h, com rosca de diâmetro total de 3.637,4mm, trocador de calor interno, fabricado em aço inoxidável 304; agitador vibratório de drenagem 64 polegadas com capacidade de produção de até 50t/h, fabricado em aço inoxidável 304, moto vibrador 1.8kW 380VCA 60Hz; coletor à vácuo com capacidade de produção de até 45t/h, de dimensões 6.501 (C) x 3.405 (L) x 3.411mm (A). | Resolução Gecex nº 322, de 4 de abril de 2022 | I | 2025-12-31 |  | 2022-05-01
8438.60.00 | 040 | Máquinas automáticas de autosserviço para descascar e descaroçar abacaxis com capacidade processamento de 3frutas/min, com tecnologia de corte automático, suporte para embalagens, recipiente para coleta de resíduos com capacidade para 18kg (25 abacaxis) e com sensores de contagem, sistema de segurança compostos por sensores na porta alimentadora e na estação de saída, porta frontal do modulo extrator com 2 travas de segurança, válvula de segurança na saída contra fluxo reverso, alerta de bloqueio operacional, painel operacional com sistema de alerta luminoso, “kit” de corte composto por 3 lâminas, tecnologia “Wi-Fi” que permite verificar o funcionamentos dos sensores e do travamento da porta frontal. | Resolução Gecex nº 322, de 4 de abril de 2022 | I | 2025-12-31 |  | 2022-05-01
8438.60.00 | 041 | Combinações de máquinas para formatar e fritar batatas, com capacidade de processamento 6,5t/h, compostas de: formatador (Nex-Gem) de dimensões 3.107,8 (C) x 2.602,8 (L) x 2.268,7mm (A), com 6 modelos de formas de batata com as seguintes medidas 118 x 60 x 13mm, 22 x 32mm, 30 x 13mm, 100 x 70 x 12mm, 75 x 75 x 100 x 12mm, 48 x 13mm, motoredutor 30A 380 VAC 60Hz com suporte de dimensões 4.845,1 (C) x 1.933,3 (L) x 1.168,6mm (A), fabricado em aço inoxidável; fritador de especialidades, com capacidade de processamento 6,5t/h, de dimensões 25.489 (C) x 1.526 (L) x 2.981mm (A); bomba de nível de 4 polegadas com potência de 3,7kW, dotada de motor 3,7kW 380v 60Hz, 459rpm; bomba de nível de 6 polegadas com potência de 5,5kW, dotada de motor 5,5kW 380v 60Hz, 461rpm, 3.83GR; filtro de esteira com capacidade de produção 6.814L/min., de dimensões 3.365,912 (C) x 2.787,627 (L) x 3.443,704mm (A), fabricado em aço inoxidável; bomba de recirculação principal com potência de 74,6kW, dotada de motor de 5.5kW 380v 60Hz 461rpm 3.83GR; filtro ciclone com capacidade de processamento de 7.003L/min, de dimensões 2.302,064 (C) x 687,992mm (L); trocador de calor com capacidade de processamento de 10,206t/h, de dimensões 6.163,4 (C) x 1.412,9 (L), 6.585,6mm (A), estrutura em aço inoxidável de 4.232,8mm (C); tanque turbilhonador com capacidade de processamento de 303L/min., de dimensões de até 2.487,381 (C) x 606,425mm (L), fabricado em aço inoxidável; bomba de dreno com potência de 5,5kW; vibrador de separação de migalhas com capacidade de 127L, de dimensões 1.330 (C) x 1.157 (L), 1.283mm (A), fabricado em aço inoxidável, estrutura de suporte em aço inoxidável; filtro de papel de dimensões 3.179 (C) x 1.654 (L), 1.548mm (A),fabricado em aço inoxidável, bomba com motor de 1.86GR 952rpm 3,7kW 380V 60Hz; tanque de óleo (interno/uso diário) com capacidade de 14.385L, de dimensões 5.537,667 (C) x 2.476,204mm (L), fabricado em aço inoxidável, bomba com potência de 5,5kW; economizador de óleo com capacidade de processamento de 6t/h, de dimensões 7.532 (C) x 4805 (L) x 5923mm (A), estrutura em aço inoxidável; vibrador de convergência com capacidade de processamento de 6t/h, de dimensões 4.899,3 (C) x 1.462,2 (L) x 1.635,1mm (A), estrutura em aço inoxidável. | Resolução Gecex nº 322, de 4 de abril de 2022 | I | 2025-12-31 |  | 2022-05-01
8438.60.00 | 043 | Combinações de máquinas para aplicação de cobertura em batatas num fluxo de 30t/h, compostas de: estação para preparação da cobertura com 2 descarregadores de sacos com capacidade de 1.500kg cada; panelas vibratórias; transportadores helicoidais inclinados com capacidade de 7.250kg/h cada; peneira vibratória; tanque acumulador com capacidade de 2,7m³; misturador com capacidade de 100kg/min; 2 tanques de mistura com capacidade 2.000L cada, 1.621mm de diâmetro; tanque de água gelada com capacidade de 1,5m³, 1.250mm de diâmetro; tanque de aplicação com capacidade de 2.250L, 2002mm de diâmetro; 3 resfriadores com capacidade de 227L cada, 462mm de diâmetro; estação para aplicação da cobertura com agitador vibratório de distribuição com capacidade de 30t/h; 2 agitadores vibratórios de alimentação com capacidade de 15t/h cada; aplicador de cobertura com capacidade de 30t/h, possui rolo de submersão; 2 esteiras de retirada de excesso de cobertura com capacidade de 30t/h cada; agitador vibratório de coleta do desvio com capacidade de 30t/h; agitador vibratório de distribuição do desvio com capacidade de 30t/h; esteira de alimentação da fixação de cobertura com capacidade de 30t/h; estação para fixação de cobertura com fritador de batatas de primeiro e segundo estágio com capacidade de 30t/h, chaminé com seção telescópica; equipamento para supressão de incêndio com sensores, indicadores e controladores; 2 trocadores de calor com potência de 5.000kW; 2 filtros de esteira com capacidade de 750m³/h; 2 filtros de papel com capacidade de vazão de 13m³/h, motoredutor de 0.25kW; 2 filtros ciclone com capacidade de 750m³/h; 2 agitadores vibratórios de separação . de migalhas com capacidade de 15m³/h; agitador vibratório de desengorduramento com capacidade de 30t/h. | Resolução Gecex nº 322, de 4 de abril de 2022 | I | 2025-12-31 |  | 2022-05-01
8438.60.00 | 044 | Combinações de máquinas para descaroçar e rechear azeitonas por sistema de injeção com uma bomba de eixo helicoidal alimentada por uma calha num fluxo de 1.000kg/h, feitas em aço inoxidável, compostas de: tanque de abastecimento com capacidade até 1.500L; dotadas de um elevador com esteira de taliscas articulada modular em plástico intra 300mm largura com taliscas perfuradas de 200mm de largura; distribuidor de saída; bancada; bomba para produto denso; máquina descaroçadora e/ou recheadora dotadas de bancada para 2 descaroçadoras ou recheadoras; calha para recolher e transportar os caroços e outra para os frutos com dimensões de 200 x 200mm x 8m de largura; densímetro separador de azeitonas por densidade com potência de 1,5HP; filtro com peneira rotatória com capacidade de filtrar partículas desde 0,15 até 5mm; tanque separador/decanter por flotação de gordura; máquina tombador de barricas com sistema hidráulico e capacidade de despejamento 220L e potência de 1,5cv; tanque de homogeneização incorporado a um emulsionador vertical em 7,5kW - 2.800rpm; bomba centrífuga 3kW/1450rpm; quadro elétrico de controle; máquina descaroçadora e/ou recheadora de forma simultânea com 24 eixos; uma bomba de dupla rosca de tensão 220/380V, e consumo elétrico de 3 fases com motor redutor de bomba de 3CV e motor redutor do alimentador 1CV; deposito piramidal de 150L com tampa de abertura vertical. | Resolução Gecex nº 322, de 4 de abril de 2022 | I | 2025-12-31 |  | 2022-05-01
8438.60.00 | 045 | Combinações de máquinas para processamento de batatas “in natura” para produção de batatas tipo palito e fatiada transversalmente (chips) pré-fritas e congeladas, capacidade nominal de entrada de batatas cruas com a casca de 1.600kg/h, capacidade nominal de batatas processadas (pré-fritas e congeladas) 1.000kg/h, com equipamentos construídos em aço inoxidável 304, compostas de: recipiente de entrada das batatas cruas com elevador; calha transportadora para seleção manual; 2 máquinas de cortar batatas, uma o tipo palito e outra o tipo chips; transportador em rampa; transportador classificador para remoção das sobras de corte; equipamento de enxague para remoção do amido; máquina para branqueamento com temperatura de 90 a 95 graus celsius: remoção da água do branqueamento através de vibração e jato de ar; transportador em rampa para o fritador; fritador com temperatura de operação de 170 a 180 graus celsius e tempo de fritura de 60 a 90 segundos, dependendo do tipo da batata; remoção do óleo de fritura por vibração e jato de ar; transportador em rampa para entrada no túnel de congelamento; túnel de congelamento rápido com 11 metros de comprimento; balança embaladora | Resolução Gecex nº 322, de 4 de abril de 2022 | I | 2025-12-31 | Resolução Gecex nº 356, de 20 de junho de 2022 | 2022-06-28
8438.60.00 | 046 | Máquinas para corte de castanha de caju “in-natura”, fabricadas em aço inoxidável, para extração de amêndoas, com função para cortar e remover as cascas das amêndoas, com capacidade de 250 a 350kg/h, taxa de corte de 90 a 95%, taxa de quebra de 1 a 5%, com modo de controle inversor e quadro elétrico de comando. | Resolução Gecex nº 322, de 4 de abril de 2022 | I | 2025-12-31 | Resolução Gecex nº 415, de 27 de outubro de 2022 | 2022-11-07
8438.60.00 | 047 | Máquinas para corte e refloreteamento de brócolis e couve-flor, com capacidade máxima de produção para corte de 12.000cabeças de brócolis/h (6.000 por linha) e 6.000cabeças de couve-flor/h (3.000/ linha) bem como refloreteamento de 9.600cabeças de brócolis/h e 6.000cabeças de couve-flor/h, construídas em aço inoxidável AISI 304, dotadas de sensor especial de tamanho de corte, servomotores, estação de refloreteamento e tela sensível ao toque. | Resolução Gecex nº 322, de 4 de abril de 2022 | I | 2025-12-31 | Resolução Gecex nº 460, de 20 de março de 2023 | 2023-03-28
8438.80.90 | 118 | Máquinas automáticas para fabricação de algodão doce, com compartimento dos palitos, compartimento do açúcar, bomba de ar, braço robótico, módulo do aquecedor, panela de água, reservatório de água limpa, reservatório de resíduos, tela de toque 22 polegadas, espátula de moldagem, filtro e bomba d'água e bastão (canudos) de papel, nas seguintes características: potência 2.500W, tensão 220VAC/50Hz. | Resolução Gecex nº 322, de 4 de abril de 2022 | I | 2025-12-31 | Resolução GECEX nº 338, de 09 de maio de 2022 | 2022-05-16
8438.80.90 | 121 | Máquinas tipo monobloco, automáticas ou semi-automaticas, em aço inoxidável, de degorgiar (retirar a tampa tipo corona e bidul da garrafa), retirar o excesso, dosar e nivelar o líquido em garrafas de espumante do método champenoise (tradicional), equipadas com 1 ou 2 ou 3 garras de "degorge", com 1 ou 2 ou 3 bicos de vácuo, com 1 ou 2 ou 3 bicos de dosagem, com 1 ou 2 ou 3 bicos de reenchimento, com produção máxima de 1.600garrafas/h, com sistema automático ou manual e descarga das garrafas. | Resolução Gecex nº 322, de 4 de abril de 2022 | I | 2025-12-31 | Resolução Gecex nº 406, de 22 de setembro de 2022 | 2022-09-30
8438.80.90 | 122 | Máquinas dosadoras em aço inoxidável para dosar molhos bombeáveis e homogêneos, sem separação, com temperatura de até + 90 graus celsius, com ou sem partículas, equipada com 7 bicos e 7 cilindros para dosagem simultânea e precisa, acionamento por servo-motores, painel de operação com memória para 100 receitas, movimento do cabeçote vertical para melhor dosagem com produtos viscosos e movimento horizontal para sincronismo com linha em movimento contínuo, incluindo reservatório de 120 litros com sensor de nível e capacidade de produção de até 210sanduiches/min, dependendo da consistência, viscosidade e volume de dosagem. | Resolução Gecex nº 322, de 4 de abril de 2022 | I | 2025-12-31 | Resolução Gecex nº 406, de 22 de setembro de 2022 | 2022-09-30
8438.80.90 | 123 | Máquinas automáticas para emulsificação de carnes e seus aditivos, construídas preponderantemente em aço inoxidável, para utilização em linhas de produção de ração animal úmida, dotadas de 5 estágios, com discos perfurados com diâmetros de 8, 5, 3, 2,5 e 2mm, intercalados por 5 facas rotativas; capacidade de produção de 7.500 a 15.000kg/h (dependendo do material processado); sistema de limpeza "Clean-in-Place"; sistema de gerenciamento central com controlador lógico programável (CLP) e memorização para 20 programas distintos. | Resolução Gecex nº 322, de 4 de abril de 2022 | I | 2025-12-31 | Resolução Gecex nº 406, de 22 de setembro de 2022 | 2022-09-30
8438.80.90 | 038 | Máquinas fatiadoras computadorizadas de alta performance para frios, embutidos e queijos, com espessura ajustável das fatias entre 0,1 e 50mm, com velocidade nominal máxima de 400ciclos/minuto (dependendo da espessura da fatia) e área de carga máxima para produtos de 800mm de comprimento, munidas de sistema de servomotores e servocontroladores para as precisões de velocidade e posicionamento, dotadas ou não de balança de pesagem dinâmica, de unidade de rejeição e de dispositivo intercalador de filme plástico entre as fatias. | Resolução Gecex nº 322, de 4 de abril de 2022 | I | 2025-12-31 |  | 2022-05-01
8438.80.90 | 091 | Máquinas para moldagem (enformadoras) de produtos alimentícios dos tipos carnes, queijos, vegetais e massas, ajustáveis para produção de formatos diversos, espessura mínima dos produtos igual ou superior a 10mm, peso mínimo dos produtos igual ou superior a 10g, capacidade máxima de porcionamento igual ou inferior a 300porções/min, com guilhotina para corte final do produto antes do processo de moldagem, com esteira para transporte e descarga dos produtos em processo, para acoplamento e conexão a embutidora de produtos alimentícios. | Resolução Gecex nº 322, de 4 de abril de 2022 | I | 2025-12-31 |  | 2022-05-01
8438.80.90 | 094 | Estabilizadores automáticos tartáricos de vinhos por meio de resinas catiônicas para baixar o PH e para manter a estabilidade do vinho; aplicação feita entre 10 e 30% do volume total do vinho, adicionado no volume total para que ocorra a estabilização, dotados de bomba centrifuga, com reservatório em PVC de 200 litros com bomba dosadora de membrana, equipados com painel de controle. | Resolução Gecex nº 322, de 4 de abril de 2022 | I | 2025-12-31 |  | 2022-05-01
8438.80.90 | 095 | Combinações de maquinas para processamento, monitoramento, supervisão e controle de processos de filetagem e refile em larga escala de peixes com capacidade para até 15.000peças/h, compostas de: pesagem dinâmica, terminais individuais de operação com IHM próprio totalmente ergonômico, sistema de destinação/controle/monitoramento com até 4 produtos finais, monitoramento por estação e integral de desempenho total do processo, esteira secundária para agrupamento de produtos e com base para cortes opcionalmente translucida e iluminada, incluindo registro em tempo real de todas as variáveis do processo em banco de dados, por meio de “software” de gerenciamento para controle, monitoramento e geração de informações em múltiplas estações de trabalho. | Resolução Gecex nº 322, de 4 de abril de 2022 | I | 2025-12-31 |  | 2022-05-01
8438.80.90 | 096 | Estabilizadores automáticos tartáricos operando por meio de troca de resinas catiônicas para estabilidade tartárica e correção de PH de mostos e vinhos; dotados de reservatório tipo coluna com capacidade de 500 ou de 1.000kg construído em aço inox; tanque dos regenerantes com capacidade de 900 ou de 1.500L; bombas para líquidos; comandadas por controlador lógico programável (CLP). | Resolução Gecex nº 322, de 4 de abril de 2022 | I | 2025-12-31 |  | 2022-05-01
8438.80.90 | 098 | Combinações de máquinas automáticas e contínuas para a fabricação de pipocas saborizadas, e pele suína desidratada, com controlador lógico programável (CLP), capacidade de produção de 110kg/h, base de 77kg/h de milho de pipoca e 33kg/h de aroma à base de óleo compostas de: estação contínua de aquecimento por meio de ar quente e contínuo (forno rotativo de leito fluidizado) para expansão do milho de pipoca com capacidade de alimentação de até 91kg/h, separador de milhos não expandidos, com capacidade de remoção de até 300kg/h, estação contínua de aplicação de cobertura para pulverização de óleos ou misturas semilíquidas com capacidade de 180kg/h, estação de aquecimento e armazenagem composta por 2 tanques de aço inox de 416L cada, para óleo e misturas semilíquidas de cobertura. | Resolução Gecex nº 322, de 4 de abril de 2022 | I | 2025-12-31 |  | 2022-05-01
8438.80.90 | 099 | Moedores e porcionadores de produtos cárneos, veganos e pescados, compostas de máquina de moer e máquina de porcionar, com interfolhamento, cuba com capacidade de 117L e capacidade de produção máxima de 1.500kg/h, porções com largura de 105 ou 125mm, comprimento de até 350mm e altura de até 70mm. | Resolução Gecex nº 322, de 4 de abril de 2022 | I | 2025-12-31 |  | 2022-05-01
8438.80.90 | 100 | Máquinas descabeçadoras-evisceradora a vácuo de peixes; faixa de tamanho do peixe: até 45cm de comprimento total; velocidade de processamento de 45 a 80peixes/min; consumo de água: igual ou superior a 14L/min, podendo conter área de alimentação alongada. | Resolução Gecex nº 322, de 4 de abril de 2022 | I | 2025-12-31 |  | 2022-05-01
8438.80.90 | 102 | Combinações de máquinas para fabricação de queijo processado tipo americano, com capacidade de produção de até 2.000kg/h, com controlador lógico programável (CLP), compostas de: moedor/extrusor para blocos de queijo com esteira de alimentação mecânica; misturador de ingredientes com sistema de roscas duplas e rotação variável, com elevador de trólei para alimentação; tanque de fusão (cooker) por injeção direta de vapor de até 90 graus Celsius, com sistema de roscas duplas e rotação variável com elevador trólei para alimentação e 7 tróleis especiais; tanque funil de estabilização com bomba de transferência com filtro duplo com duas válvulas de três vias; laminador e fatiador com tanque intermediário com bomba de alimentação; dispositivo para aplicação de lecitina com geração de ar quente e pressurização; cortador de blocos com esteira e curva de 90° e empilhador, cortador e separador. | Resolução Gecex nº 322, de 4 de abril de 2022 | I | 2025-12-31 |  | 2022-05-01
8438.80.90 | 104 | Máquinas para conformação de arroz, com capacidade de produção de bolinhas de arroz para “sushis nigiri” sem esmagar os grãos de arroz, dotadas de: tremonha (funil) para colocação do arroz, sensores inteligentes para controle da produção, dispositivo de retenção de calor para controle de temperatura, e partes moveis de plástico de fácil remoção e higienização. | Resolução Gecex nº 322, de 4 de abril de 2022 | I | 2025-12-31 |  | 2022-05-01